## 単位流出量_入力シート
[5 empty] | 降水量 | 【灌漑期水田】 |  |  | 非灌漑期水田・畑地〈大麦） |  |  | 非灌漑期水田・畑地〈大豆） |  |  | 宅地〈浸透域）
年 | 月 | 日 | 時 | 分 | (mm) | 堰板の幅 | (m) | 0.28 | 浸透割増率 |  | 0.43 | 浸透割増率 |  | 0.43 | 浸透割増率 |  | 0.46
2022 | 8 | 3 | 0 | 10 | 1 | 堰板高 | (mm) | 84.48 | 最大残留水量 | (mm) | 40.1 | 最大残留水量 | (mm) | 25.4 | 最大残留水量 | (mm) | 6.4
2022 | 8 | 3 | 0 | 20 | 1 | 田面面積（標準） | (m2) | 1760 | くぼ地深さ | (mm) | 71.7 | くぼ地深さ | (mm) | 144.2 | くぼ地深さ | (mm) | 36
2022 | 8 | 3 | 0 | 30 | 0 | 初期湛水深 | （mm） | 26.03 | 浸透量 | (mm/10mm) | 0.141 | 浸透量 | (mm/10mm) | 0.141 | 浸透量 | (mm/10mm) | 0.141
2022 | 8 | 3 | 0 | 40 | 0.5 | 時間間隔 | (min) | 10
2022 | 8 | 3 | 0 | 50 | 0 | 蒸発量（１日目） | (mm/10mm) | 0.014
2022 | 8 | 3 | 1 | 0 | 1.5 | 蒸発量（２日目） | (mm/10mm) | 0.014
2022 | 8 | 3 | 1 | 10 | 2 | 蒸発量（３日目） | (mm/10mm) | 0.014
2022 | 8 | 3 | 1 | 20 | 0.5 | 浸透量(5,6月） | (mm/10mm) | 0.086
2022 | 8 | 3 | 1 | 30 | 0 | 浸透量(5,6月以外） | (mm/10mm) | 0.141
2022 | 8 | 3 | 1 | 40 | 0.5 | 調整板タイプ | （A,B,C） | C
2022 | 8 | 3 | 1 | 50 | 1 | dh: 田面からオリフィス中心までの高さ | (m) | 0.3
2022 | 8 | 3 | 2 | 0 | 1 | dd: オリフィス径 | (m) | 0.06
2022 | 8 | 3 | 2 | 10 | 0.5
2022 | 8 | 3 | 2 | 20 | 0 |  | 灌漑期水田
2022 | 8 | 3 | 2 | 30 | 0 | 流域番号 |  | 左記のうち「田んぼダム」取組割合 | 灌漑期水田（調整板なし） | 灌漑期水田（調整板あり） | 非灌漑期水田・畑地 <大麦> | 非灌漑期水田・畑地 <大豆> | 宅地 〈浸透域） | 小計
2022 | 8 | 3 | 2 | 40 | 0 |  | A(km2) | （％） | A(km2) | A(km2) | A(km2) | A(km2) | A(km2) | A(km2)
2022 | 8 | 3 | 2 | 50 | 0 | A1 | 0.265 | 20% | 0.212 | 0.053 | 0 | 0 | 0.189 | 0.454
2022 | 8 | 3 | 3 | 0 | 0 | A2 | 0.02 | 20% | 0.016 | 0.004 | 0 | 0 | 0.078 | 0.098
2022 | 8 | 3 | 3 | 10 | 0 | A3 | 0.409 | 20% | 0.3272 | 0.0818 | 0 | 0 | 0.172 | 0.581
2022 | 8 | 3 | 3 | 20 | 0 | A4 | 0.048 | 20% | 0.0384 | 0.0096 | 0 | 0 | 0.044 | 0.092
2022 | 8 | 3 | 3 | 30 | 1 | A5 | 0.034 | 20% | 0.0272 | 0.0068 | 0 | 0 | 0.012 | 0.046
2022 | 8 | 3 | 3 | 40 | 1.5 | A6 | 0.031 | 20% | 0.0248 | 0.0062 | 0 | 0 | 0.007 | 0.038
2022 | 8 | 3 | 3 | 50 | 19 | A7 | 0.158 | 20% | 0.1264 | 0.0316 | 0 | 0 | 0.363 | 0.521
2022 | 8 | 3 | 4 | 0 | 13.5 | A8 | 0.007 | 20% | 0.0056 | 0.0014 | 0 | 0 | 0.086 | 0.093
2022 | 8 | 3 | 4 | 10 | 14 | 合計 | 0.972 |  | 0.7776 | 0.1944 | 0 | 0 | 0.951 | 1.923
2022 | 8 | 3 | 4 | 20 | 16
2022 | 8 | 3 | 4 | 30 | 23.5
2022 | 8 | 3 | 4 | 40 | 16.5
2022 | 8 | 3 | 4 | 50 | 19
2022 | 8 | 3 | 5 | 0 | 18
2022 | 8 | 3 | 5 | 10 | 12
2022 | 8 | 3 | 5 | 20 | 6.5
2022 | 8 | 3 | 5 | 30 | 0.5
2022 | 8 | 3 | 5 | 40 | 0
2022 | 8 | 3 | 5 | 50 | 0.5
2022 | 8 | 3 | 6 | 0 | 0.5
2022 | 8 | 3 | 6 | 10 | 0
2022 | 8 | 3 | 6 | 20 | 0
2022 | 8 | 3 | 6 | 30 | 0
2022 | 8 | 3 | 6 | 40 | 0
2022 | 8 | 3 | 6 | 50 | 0
2022 | 8 | 3 | 7 | 0 | 1
2022 | 8 | 3 | 7 | 10 | 0.5
2022 | 8 | 3 | 7 | 20 | 1.5
2022 | 8 | 3 | 7 | 30 | 4
2022 | 8 | 3 | 7 | 40 | 6.5
2022 | 8 | 3 | 7 | 50 | 6.5
2022 | 8 | 3 | 8 | 0 | 2
2022 | 8 | 3 | 8 | 10 | 2
2022 | 8 | 3 | 8 | 20 | 0
2022 | 8 | 3 | 8 | 30 | 0.5
2022 | 8 | 3 | 8 | 40 | 0
2022 | 8 | 3 | 8 | 50 | 2
2022 | 8 | 3 | 9 | 0 | 3
2022 | 8 | 3 | 9 | 10 | 1
2022 | 8 | 3 | 9 | 20 | 9.5
2022 | 8 | 3 | 9 | 30 | 9
2022 | 8 | 3 | 9 | 40 | 4
2022 | 8 | 3 | 9 | 50 | 3.5
2022 | 8 | 3 | 10 | 0 | 12.5
2022 | 8 | 3 | 10 | 10 | 11
2022 | 8 | 3 | 10 | 20 | 3.5
2022 | 8 | 3 | 10 | 30 | 3
2022 | 8 | 3 | 10 | 40 | 9.5
2022 | 8 | 3 | 10 | 50 | 8
2022 | 8 | 3 | 11 | 0 | 9.5
2022 | 8 | 3 | 11 | 10 | 13
2022 | 8 | 3 | 11 | 20 | 9
2022 | 8 | 3 | 11 | 30 | 5.5
2022 | 8 | 3 | 11 | 40 | 2.5
2022 | 8 | 3 | 11 | 50 | 6
2022 | 8 | 3 | 12 | 0 | 1.5
2022 | 8 | 3 | 12 | 10 | 2.5
2022 | 8 | 3 | 12 | 20 | 6.5
2022 | 8 | 3 | 12 | 30 | 8.5
2022 | 8 | 3 | 12 | 40 | 7.5
2022 | 8 | 3 | 12 | 50 | 6
2022 | 8 | 3 | 13 | 0 | 4
2022 | 8 | 3 | 13 | 10 | 4
2022 | 8 | 3 | 13 | 20 | 4
2022 | 8 | 3 | 13 | 30 | 1
2022 | 8 | 3 | 13 | 40 | 2
2022 | 8 | 3 | 13 | 50 | 2
2022 | 8 | 3 | 14 | 0 | 1
2022 | 8 | 3 | 14 | 10 | 0.5
2022 | 8 | 3 | 14 | 20 | 1
2022 | 8 | 3 | 14 | 30 | 1.5
2022 | 8 | 3 | 14 | 40 | 4
2022 | 8 | 3 | 14 | 50 | 0.5
2022 | 8 | 3 | 15 | 0 | 1
2022 | 8 | 3 | 15 | 10 | 0
2022 | 8 | 3 | 15 | 20 | 0.5
2022 | 8 | 3 | 15 | 30 | 3.5
2022 | 8 | 3 | 15 | 40 | 0.5
2022 | 8 | 3 | 15 | 50 | 0
2022 | 8 | 3 | 16 | 0 | 0
2022 | 8 | 3 | 16 | 10 | 0.5
2022 | 8 | 3 | 16 | 20 | 0.5
2022 | 8 | 3 | 16 | 30 | 0.5
2022 | 8 | 3 | 16 | 40 | 0.5
2022 | 8 | 3 | 16 | 50 | 1
2022 | 8 | 3 | 17 | 0 | 2.5
2022 | 8 | 3 | 17 | 10 | 0
2022 | 8 | 3 | 17 | 20 | 0.5
2022 | 8 | 3 | 17 | 30 | 0
2022 | 8 | 3 | 17 | 40 | 0
2022 | 8 | 3 | 17 | 50 | 0
2022 | 8 | 3 | 18 | 0 | 0
2022 | 8 | 3 | 18 | 10 | 0.5
2022 | 8 | 3 | 18 | 20 | 0
2022 | 8 | 3 | 18 | 30 | 0
2022 | 8 | 3 | 18 | 40 | 0
2022 | 8 | 3 | 18 | 50 | 0
2022 | 8 | 3 | 19 | 0 | 0
2022 | 8 | 3 | 19 | 10 | 0
2022 | 8 | 3 | 19 | 20 | 0
2022 | 8 | 3 | 19 | 30 | 0
2022 | 8 | 3 | 19 | 40 | 0
2022 | 8 | 3 | 19 | 50 | 0
2022 | 8 | 3 | 20 | 0 | 0
2022 | 8 | 3 | 20 | 10 | 0
2022 | 8 | 3 | 20 | 20 | 0
2022 | 8 | 3 | 20 | 30 | 0
2022 | 8 | 3 | 20 | 40 | 0
2022 | 8 | 3 | 20 | 50 | 0
2022 | 8 | 3 | 21 | 0 | 0
2022 | 8 | 3 | 21 | 10 | 0
2022 | 8 | 3 | 21 | 20 | 0
2022 | 8 | 3 | 21 | 30 | 0
2022 | 8 | 3 | 21 | 40 | 0
2022 | 8 | 3 | 21 | 50 | 0
2022 | 8 | 3 | 22 | 0 | 0
2022 | 8 | 3 | 22 | 10 | 0
2022 | 8 | 3 | 22 | 20 | 0
2022 | 8 | 3 | 22 | 30 | 0
2022 | 8 | 3 | 22 | 40 | 0
2022 | 8 | 3 | 22 | 50 | 0
2022 | 8 | 3 | 23 | 0 | 0
2022 | 8 | 3 | 23 | 10 | 0
2022 | 8 | 3 | 23 | 20 | 0
2022 | 8 | 3 | 23 | 30 | 0
2022 | 8 | 3 | 23 | 40 | 0
2022 | 8 | 3 | 23 | 50 | 0
2022 | 8 | 4 | 0 | 0
2022 | 8 | 4 | 0 | 10
2022 | 8 | 4 | 0 | 20
2022 | 8 | 4 | 0 | 30
2022 | 8 | 4 | 0 | 40
2022 | 8 | 4 | 0 | 50
2022 | 8 | 4 | 1 | 0
2022 | 8 | 4 | 1 | 10
2022 | 8 | 4 | 1 | 20
2022 | 8 | 4 | 1 | 30
2022 | 8 | 4 | 1 | 40
2022 | 8 | 4 | 1 | 50
2022 | 8 | 4 | 2 | 0
2022 | 8 | 4 | 2 | 10
2022 | 8 | 4 | 2 | 20
2022 | 8 | 4 | 2 | 30
2022 | 8 | 4 | 2 | 40
2022 | 8 | 4 | 2 | 50
2022 | 8 | 4 | 3 | 0
2022 | 8 | 4 | 3 | 10
2022 | 8 | 4 | 3 | 20
2022 | 8 | 4 | 3 | 30
2022 | 8 | 4 | 3 | 40
2022 | 8 | 4 | 3 | 50
2022 | 8 | 4 | 4 | 0
2022 | 8 | 4 | 4 | 10
2022 | 8 | 4 | 4 | 20
2022 | 8 | 4 | 4 | 30
2022 | 8 | 4 | 4 | 40
2022 | 8 | 4 | 4 | 50
2022 | 8 | 4 | 5 | 0
2022 | 8 | 4 | 5 | 10
2022 | 8 | 4 | 5 | 20
2022 | 8 | 4 | 5 | 30
2022 | 8 | 4 | 5 | 40
2022 | 8 | 4 | 5 | 50
2022 | 8 | 4 | 6 | 0
2022 | 8 | 4 | 6 | 10
2022 | 8 | 4 | 6 | 20
2022 | 8 | 4 | 6 | 30
2022 | 8 | 4 | 6 | 40
2022 | 8 | 4 | 6 | 50
2022 | 8 | 4 | 7 | 0
2022 | 8 | 4 | 7 | 10
2022 | 8 | 4 | 7 | 20
2022 | 8 | 4 | 7 | 30
2022 | 8 | 4 | 7 | 40
2022 | 8 | 4 | 7 | 50
2022 | 8 | 4 | 8 | 0
2022 | 8 | 4 | 8 | 10
2022 | 8 | 4 | 8 | 20
2022 | 8 | 4 | 8 | 30
2022 | 8 | 4 | 8 | 40
2022 | 8 | 4 | 8 | 50
2022 | 8 | 4 | 9 | 0
2022 | 8 | 4 | 9 | 10
2022 | 8 | 4 | 9 | 20
2022 | 8 | 4 | 9 | 30
2022 | 8 | 4 | 9 | 40
2022 | 8 | 4 | 9 | 50
2022 | 8 | 4 | 10 | 0
2022 | 8 | 4 | 10 | 10
2022 | 8 | 4 | 10 | 20
2022 | 8 | 4 | 10 | 30
2022 | 8 | 4 | 10 | 40
2022 | 8 | 4 | 10 | 50
2022 | 8 | 4 | 11 | 0
2022 | 8 | 4 | 11 | 10
2022 | 8 | 4 | 11 | 20
2022 | 8 | 4 | 11 | 30
2022 | 8 | 4 | 11 | 40
2022 | 8 | 4 | 11 | 50
2022 | 8 | 4 | 12 | 0
2022 | 8 | 4 | 12 | 10
2022 | 8 | 4 | 12 | 20
2022 | 8 | 4 | 12 | 30
2022 | 8 | 4 | 12 | 40
2022 | 8 | 4 | 12 | 50
2022 | 8 | 4 | 13 | 0
2022 | 8 | 4 | 13 | 10
2022 | 8 | 4 | 13 | 20
2022 | 8 | 4 | 13 | 30
2022 | 8 | 4 | 13 | 40
2022 | 8 | 4 | 13 | 50
2022 | 8 | 4 | 14 | 0
2022 | 8 | 4 | 14 | 10
2022 | 8 | 4 | 14 | 20
2022 | 8 | 4 | 14 | 30
2022 | 8 | 4 | 14 | 40
2022 | 8 | 4 | 14 | 50
2022 | 8 | 4 | 15 | 0
2022 | 8 | 4 | 15 | 10
2022 | 8 | 4 | 15 | 20
2022 | 8 | 4 | 15 | 30
2022 | 8 | 4 | 15 | 40
2022 | 8 | 4 | 15 | 50
2022 | 8 | 4 | 16 | 0
2022 | 8 | 4 | 16 | 10
2022 | 8 | 4 | 16 | 20
2022 | 8 | 4 | 16 | 30
2022 | 8 | 4 | 16 | 40
2022 | 8 | 4 | 16 | 50
2022 | 8 | 4 | 17 | 0
2022 | 8 | 4 | 17 | 10
2022 | 8 | 4 | 17 | 20
2022 | 8 | 4 | 17 | 30
2022 | 8 | 4 | 17 | 40
2022 | 8 | 4 | 17 | 50
2022 | 8 | 4 | 18 | 0
2022 | 8 | 4 | 18 | 10
2022 | 8 | 4 | 18 | 20
2022 | 8 | 4 | 18 | 30
2022 | 8 | 4 | 18 | 40
2022 | 8 | 4 | 18 | 50
2022 | 8 | 4 | 19 | 0 | --
2022 | 8 | 4 | 19 | 10 | --
2022 | 8 | 4 | 19 | 20 | --
2022 | 8 | 4 | 19 | 30 | --
2022 | 8 | 4 | 19 | 40 | --
2022 | 8 | 4 | 19 | 50 | --
2022 | 8 | 4 | 20 | 0 | --
2022 | 8 | 4 | 20 | 10 | --
2022 | 8 | 4 | 20 | 20 | --
2022 | 8 | 4 | 20 | 30 | --
2022 | 8 | 4 | 20 | 40 | --
2022 | 8 | 4 | 20 | 50 | --
2022 | 8 | 4 | 21 | 0 | --
2022 | 8 | 4 | 21 | 10 | --
2022 | 8 | 4 | 21 | 20 | --
2022 | 8 | 4 | 21 | 30 | --
2022 | 8 | 4 | 21 | 40 | --
2022 | 8 | 4 | 21 | 50 | --
2022 | 8 | 4 | 22 | 0 | --
2022 | 8 | 4 | 22 | 10 | --
2022 | 8 | 4 | 22 | 20 | --
2022 | 8 | 4 | 22 | 30 | --
2022 | 8 | 4 | 22 | 40 | --
2022 | 8 | 4 | 22 | 50 | --
2022 | 8 | 4 | 23 | 0 | --
2022 | 8 | 4 | 23 | 10 | --
2022 | 8 | 4 | 23 | 20 | --
2022 | 8 | 4 | 23 | 30 | --
2022 | 8 | 4 | 23 | 40 | --
2022 | 8 | 4 | 23 | 50 | --
2022 | 8 | 5 | 0 | 0 | --

## 流出解析_入力シート①
Q0(max)補正係数 | 1 | 一次水路 | P | 0.91 | 二次以降水路 | P | 0.86
|  |  | K | 1.203 |  | K | 0.903
|  |  | L | 300
|  |  | q0 | 0.001
| 600 | ←１０分間隔 |  |  |  | 10分雨量 |  | ユニット数 | 対象列
1 | 0 | 2022-08-03 00:10 |  |  |  | 1 |  | 1 | AD
2 | 600 | 2022-08-03 00:20 |  |  |  | 1 |  | 2 | AH
3 | 1200 | 2022-08-03 00:30 |  |  |  | 0 |  | 3 | AL
4 | 1800 | 2022-08-03 00:40 |  |  |  | 0.5 |  | 4 | AP
5 | 2400 | 2022-08-03 00:50 |  |  |  | 0 |  | 5 | AT
6 | 3000 | 2022-08-03 01:00 |  |  |  | 1.5 |  | 6 | ZZZZ
7 | 3600 | 2022-08-03 01:10 |  |  |  | 2 |  | 7 | ZZZZ
8 | 4200 | 2022-08-03 01:20 |  |  |  | 0.5
9 | 4800 | 2022-08-03 01:30 |  |  |  | 0
10 | 5400 | 2022-08-03 01:40 |  |  |  | 0.5
11 | 6000 | 2022-08-03 01:50 |  |  |  | 1
12 | 6600 | 2022-08-03 02:00 |  |  |  | 1
13 | 7200 | 2022-08-03 02:10 |  |  |  | 0.5
14 | 7800 | 2022-08-03 02:20 |  |  |  | 0
15 | 8400 | 2022-08-03 02:30 |  |  |  | 0
16 | 9000 | 2022-08-03 02:40 |  |  |  | 0
17 | 9600 | 2022-08-03 02:50 |  |  |  | 0
18 | 10200 | 2022-08-03 03:00 |  |  |  | 0
19 | 10800 | 2022-08-03 03:10 |  |  |  | 0
20 | 11400 | 2022-08-03 03:20 |  |  |  | 0
21 | 12000 | 2022-08-03 03:30 |  |  |  | 1
22 | 12600 | 2022-08-03 03:40 |  |  |  | 1.5
23 | 13200 | 2022-08-03 03:50 |  |  |  | 19
24 | 13800 | 2022-08-03 04:00 |  |  |  | 13.5
25 | 14400 | 2022-08-03 04:10 |  |  |  | 14
26 | 15000 | 2022-08-03 04:20 |  |  |  | 16
27 | 15600 | 2022-08-03 04:30 |  |  |  | 23.5
28 | 16200 | 2022-08-03 04:40 |  |  |  | 16.5
29 | 16800 | 2022-08-03 04:50 |  |  |  | 19
30 | 17400 | 2022-08-03 05:00 |  |  |  | 18
31 | 18000 | 2022-08-03 05:10 |  |  |  | 12
32 | 18600 | 2022-08-03 05:20 |  |  |  | 6.5
33 | 19200 | 2022-08-03 05:30 |  |  |  | 0.5
34 | 19800 | 2022-08-03 05:40 |  |  |  | 0
35 | 20400 | 2022-08-03 05:50 |  |  |  | 0.5
36 | 21000 | 2022-08-03 06:00 |  |  |  | 0.5
37 | 21600 | 2022-08-03 06:10 |  |  |  | 0
38 | 22200 | 2022-08-03 06:20 |  |  |  | 0
39 | 22800 | 2022-08-03 06:30 |  |  |  | 0
40 | 23400 | 2022-08-03 06:40 |  |  |  | 0
41 | 24000 | 2022-08-03 06:50 |  |  |  | 0
42 | 24600 | 2022-08-03 07:00 |  |  |  | 1
43 | 25200 | 2022-08-03 07:10 |  |  |  | 0.5
44 | 25800 | 2022-08-03 07:20 |  |  |  | 1.5
45 | 26400 | 2022-08-03 07:30 |  |  |  | 4
46 | 27000 | 2022-08-03 07:40 |  |  |  | 6.5
47 | 27600 | 2022-08-03 07:50 |  |  |  | 6.5
48 | 28200 | 2022-08-03 08:00 |  |  |  | 2
49 | 28800 | 2022-08-03 08:10 |  |  |  | 2
50 | 29400 | 2022-08-03 08:20 |  |  |  | 0
51 | 30000 | 2022-08-03 08:30 |  |  |  | 0.5
52 | 30600 | 2022-08-03 08:40 |  |  |  | 0
53 | 31200 | 2022-08-03 08:50 |  |  |  | 2
54 | 31800 | 2022-08-03 09:00 |  |  |  | 3
55 | 32400 | 2022-08-03 09:10 |  |  |  | 1
56 | 33000 | 2022-08-03 09:20 |  |  |  | 9.5
57 | 33600 | 2022-08-03 09:30 |  |  |  | 9
58 | 34200 | 2022-08-03 09:40 |  |  |  | 4
59 | 34800 | 2022-08-03 09:50 |  |  |  | 3.5
60 | 35400 | 2022-08-03 10:00 |  |  |  | 12.5
61 | 36000 | 2022-08-03 10:10 |  |  |  | 11
62 | 36600 | 2022-08-03 10:20 |  |  |  | 3.5
63 | 37200 | 2022-08-03 10:30 |  |  |  | 3
64 | 37800 | 2022-08-03 10:40 |  |  |  | 9.5
65 | 38400 | 2022-08-03 10:50 |  |  |  | 8
66 | 39000 | 2022-08-03 11:00 |  |  |  | 9.5
67 | 39600 | 2022-08-03 11:10 |  |  |  | 13
68 | 40200 | 2022-08-03 11:20 |  |  |  | 9
69 | 40800 | 2022-08-03 11:30 |  |  |  | 5.5
70 | 41400 | 2022-08-03 11:40 |  |  |  | 2.5
71 | 42000 | 2022-08-03 11:50 |  |  |  | 6
72 | 42600 | 2022-08-03 12:00 |  |  |  | 1.5
73 | 43200 | 2022-08-03 12:10 |  |  |  | 2.5
74 | 43800 | 2022-08-03 12:20 |  |  |  | 6.5
75 | 44400 | 2022-08-03 12:30 |  |  |  | 8.5
76 | 45000 | 2022-08-03 12:40 |  |  |  | 7.5
77 | 45600 | 2022-08-03 12:50 |  |  |  | 6
78 | 46200 | 2022-08-03 13:00 |  |  |  | 4
79 | 46800 | 2022-08-03 13:10 |  |  |  | 4
80 | 47400 | 2022-08-03 13:20 |  |  |  | 4
81 | 48000 | 2022-08-03 13:30 |  |  |  | 1
82 | 48600 | 2022-08-03 13:40 |  |  |  | 2
83 | 49200 | 2022-08-03 13:50 |  |  |  | 2
84 | 49800 | 2022-08-03 14:00 |  |  |  | 1
85 | 50400 | 2022-08-03 14:10 |  |  |  | 0.5
86 | 51000 | 2022-08-03 14:20 |  |  |  | 1
87 | 51600 | 2022-08-03 14:30 |  |  |  | 1.5
88 | 52200 | 2022-08-03 14:40 |  |  |  | 4
89 | 52800 | 2022-08-03 14:50 |  |  |  | 0.5
90 | 53400 | 2022-08-03 15:00 |  |  |  | 1
91 | 54000 | 2022-08-03 15:10 |  |  |  | 0
92 | 54600 | 2022-08-03 15:20 |  |  |  | 0.5
93 | 55200 | 2022-08-03 15:30 |  |  |  | 3.5
94 | 55800 | 2022-08-03 15:40 |  |  |  | 0.5
95 | 56400 | 2022-08-03 15:50 |  |  |  | 0
96 | 57000 | 2022-08-03 16:00 |  |  |  | 0
97 | 57600 | 2022-08-03 16:10 |  |  |  | 0.5
98 | 58200 | 2022-08-03 16:20 |  |  |  | 0.5
99 | 58800 | 2022-08-03 16:30 |  |  |  | 0.5
100 | 59400 | 2022-08-03 16:40 |  |  |  | 0.5
101 | 60000 | 2022-08-03 16:50 |  |  |  | 1
102 | 60600 | 2022-08-03 17:00 |  |  |  | 2.5
103 | 61200 | 2022-08-03 17:10 |  |  |  | 0
104 | 61800 | 2022-08-03 17:20 |  |  |  | 0.5
105 | 62400 | 2022-08-03 17:30 |  |  |  | 0
106 | 63000 | 2022-08-03 17:40 |  |  |  | 0
107 | 63600 | 2022-08-03 17:50 |  |  |  | 0
108 | 64200 | 2022-08-03 18:00 |  |  |  | 0
109 | 64800 | 2022-08-03 18:10 |  |  |  | 0.5
110 | 65400 | 2022-08-03 18:20 |  |  |  | 0
111 | 66000 | 2022-08-03 18:30 |  |  |  | 0
112 | 66600 | 2022-08-03 18:40 |  |  |  | 0
113 | 67200 | 2022-08-03 18:50 |  |  |  | 0
114 | 67800 | 2022-08-03 19:00 |  |  |  | 0
115 | 68400 | 2022-08-03 19:10 |  |  |  | 0
116 | 69000 | 2022-08-03 19:20 |  |  |  | 0
117 | 69600 | 2022-08-03 19:30 |  |  |  | 0
118 | 70200 | 2022-08-03 19:40 |  |  |  | 0
119 | 70800 | 2022-08-03 19:50 |  |  |  | 0
120 | 71400 | 2022-08-03 20:00 |  |  |  | 0
121 | 72000 | 2022-08-03 20:10 |  |  |  | 0
122 | 72600 | 2022-08-03 20:20 |  |  |  | 0
123 | 73200 | 2022-08-03 20:30 |  |  |  | 0
124 | 73800 | 2022-08-03 20:40 |  |  |  | 0
125 | 74400 | 2022-08-03 20:50 |  |  |  | 0
126 | 75000 | 2022-08-03 21:00 |  |  |  | 0
127 | 75600 | 2022-08-03 21:10 |  |  |  | 0
128 | 76200 | 2022-08-03 21:20 |  |  |  | 0
129 | 76800 | 2022-08-03 21:30 |  |  |  | 0
130 | 77400 | 2022-08-03 21:40 |  |  |  | 0
131 | 78000 | 2022-08-03 21:50 |  |  |  | 0
132 | 78600 | 2022-08-03 22:00 |  |  |  | 0
133 | 79200 | 2022-08-03 22:10 |  |  |  | 0
134 | 79800 | 2022-08-03 22:20 |  |  |  | 0
135 | 80400 | 2022-08-03 22:30 |  |  |  | 0
136 | 81000 | 2022-08-03 22:40 |  |  |  | 0
137 | 81600 | 2022-08-03 22:50 |  |  |  | 0
138 | 82200 | 2022-08-03 23:00 |  |  |  | 0
139 | 82800 | 2022-08-03 23:10 |  |  |  | 0
140 | 83400 | 2022-08-03 23:20 |  |  |  | 0
141 | 84000 | 2022-08-03 23:30 |  |  |  | 0
142 | 84600 | 2022-08-03 23:40 |  |  |  | 0
143 | 85200 | 2022-08-03 23:50 |  |  |  | 0
144 | 85800 | 2022-08-04 |  |  |  | 0
145 | 86400 | 2022-08-04 00:10 |  |  |  | 0
146 | 87000 | 2022-08-04 00:20 |  |  |  | 0
147 | 87600 | 2022-08-04 00:30 |  |  |  | 0
148 | 88200 | 2022-08-04 00:40 |  |  |  | 0
149 | 88800 | 2022-08-04 00:50 |  |  |  | 0
150 | 89400 | 2022-08-04 01:00 |  |  |  | 0
151 | 90000 | 2022-08-04 01:10 |  |  |  | 0
152 | 90600 | 2022-08-04 01:20 |  |  |  | 0
153 | 91200 | 2022-08-04 01:30 |  |  |  | 0
154 | 91800 | 2022-08-04 01:40 |  |  |  | 0
155 | 92400 | 2022-08-04 01:50 |  |  |  | 0
156 | 93000 | 2022-08-04 02:00 |  |  |  | 0
157 | 93600 | 2022-08-04 02:10 |  |  |  | 0
158 | 94200 | 2022-08-04 02:20 |  |  |  | 0
159 | 94800 | 2022-08-04 02:30 |  |  |  | 0
160 | 95400 | 2022-08-04 02:40 |  |  |  | 0
161 | 96000 | 2022-08-04 02:50 |  |  |  | 0
162 | 96600 | 2022-08-04 03:00 |  |  |  | 0
163 | 97200 | 2022-08-04 03:10 |  |  |  | 0
164 | 97800 | 2022-08-04 03:20 |  |  |  | 0
165 | 98400 | 2022-08-04 03:30 |  |  |  | 0
166 | 99000 | 2022-08-04 03:40 |  |  |  | 0
167 | 99600 | 2022-08-04 03:50 |  |  |  | 0
168 | 100200 | 2022-08-04 04:00 |  |  |  | 0
169 | 100800 | 2022-08-04 04:10 |  |  |  | 0
170 | 101400 | 2022-08-04 04:20 |  |  |  | 0
171 | 102000 | 2022-08-04 04:30 |  |  |  | 0
172 | 102600 | 2022-08-04 04:40 |  |  |  | 0
173 | 103200 | 2022-08-04 04:50 |  |  |  | 0
174 | 103800 | 2022-08-04 05:00 |  |  |  | 0
175 | 104400 | 2022-08-04 05:10 |  |  |  | 0
176 | 105000 | 2022-08-04 05:20 |  |  |  | 0
177 | 105600 | 2022-08-04 05:30 |  |  |  | 0
178 | 106200 | 2022-08-04 05:40 |  |  |  | 0
179 | 106800 | 2022-08-04 05:50 |  |  |  | 0
180 | 107400 | 2022-08-04 06:00 |  |  |  | 0
181 | 108000 | 2022-08-04 06:10 |  |  |  | 0
182 | 108600 | 2022-08-04 06:20 |  |  |  | 0
183 | 109200 | 2022-08-04 06:30 |  |  |  | 0
184 | 109800 | 2022-08-04 06:40 |  |  |  | 0
185 | 110400 | 2022-08-04 06:50 |  |  |  | 0
186 | 111000 | 2022-08-04 07:00 |  |  |  | 0
187 | 111600 | 2022-08-04 07:10 |  |  |  | 0
188 | 112200 | 2022-08-04 07:20 |  |  |  | 0
189 | 112800 | 2022-08-04 07:30 |  |  |  | 0
190 | 113400 | 2022-08-04 07:40 |  |  |  | 0
191 | 114000 | 2022-08-04 07:50 |  |  |  | 0
192 | 114600 | 2022-08-04 08:00 |  |  |  | 0
193 | 115200 | 2022-08-04 08:10 |  |  |  | 0
194 | 115800 | 2022-08-04 08:20 |  |  |  | 0
195 | 116400 | 2022-08-04 08:30 |  |  |  | 0
196 | 117000 | 2022-08-04 08:40 |  |  |  | 0
197 | 117600 | 2022-08-04 08:50 |  |  |  | 0
198 | 118200 | 2022-08-04 09:00 |  |  |  | 0
199 | 118800 | 2022-08-04 09:10 |  |  |  | 0
200 | 119400 | 2022-08-04 09:20 |  |  |  | 0
201 | 120000 | 2022-08-04 09:30 |  |  |  | 0
202 | 120600 | 2022-08-04 09:40 |  |  |  | 0
203 | 121200 | 2022-08-04 09:50 |  |  |  | 0
204 | 121800 | 2022-08-04 10:00 |  |  |  | 0
205 | 122400 | 2022-08-04 10:10 |  |  |  | 0
206 | 123000 | 2022-08-04 10:20 |  |  |  | 0
207 | 123600 | 2022-08-04 10:30 |  |  |  | 0
208 | 124200 | 2022-08-04 10:40 |  |  |  | 0
209 | 124800 | 2022-08-04 10:50 |  |  |  | 0
210 | 125400 | 2022-08-04 11:00 |  |  |  | 0
211 | 126000 | 2022-08-04 11:10 |  |  |  | 0
212 | 126600 | 2022-08-04 11:20 |  |  |  | 0
213 | 127200 | 2022-08-04 11:30 |  |  |  | 0
214 | 127800 | 2022-08-04 11:40 |  |  |  | 0
215 | 128400 | 2022-08-04 11:50 |  |  |  | 0
216 | 129000 | 2022-08-04 12:00 |  |  |  | 0
217 | 129600 | 2022-08-04 12:10 |  |  |  | 0
218 | 130200 | 2022-08-04 12:20 |  |  |  | 0
219 | 130800 | 2022-08-04 12:30 |  |  |  | 0
220 | 131400 | 2022-08-04 12:40 |  |  |  | 0
221 | 132000 | 2022-08-04 12:50 |  |  |  | 0
222 | 132600 | 2022-08-04 13:00 |  |  |  | 0
223 | 133200 | 2022-08-04 13:10 |  |  |  | 0
224 | 133800 | 2022-08-04 13:20 |  |  |  | 0
225 | 134400 | 2022-08-04 13:30 |  |  |  | 0
226 | 135000 | 2022-08-04 13:40 |  |  |  | 0
227 | 135600 | 2022-08-04 13:50 |  |  |  | 0
228 | 136200 | 2022-08-04 14:00 |  |  |  | 0
229 | 136800 | 2022-08-04 14:10 |  |  |  | 0
230 | 137400 | 2022-08-04 14:20 |  |  |  | 0
231 | 138000 | 2022-08-04 14:30 |  |  |  | 0
232 | 138600 | 2022-08-04 14:40 |  |  |  | 0
233 | 139200 | 2022-08-04 14:50 |  |  |  | 0
234 | 139800 | 2022-08-04 15:00 |  |  |  | 0
235 | 140400 | 2022-08-04 15:10 |  |  |  | 0
236 | 141000 | 2022-08-04 15:20 |  |  |  | 0
237 | 141600 | 2022-08-04 15:30 |  |  |  | 0
238 | 142200 | 2022-08-04 15:40 |  |  |  | 0
239 | 142800 | 2022-08-04 15:50 |  |  |  | 0
240 | 143400 | 2022-08-04 16:00 |  |  |  | 0
241 | 144000 | 2022-08-04 16:10 |  |  |  | 0
242 | 144600 | 2022-08-04 16:20 |  |  |  | 0
243 | 145200 | 2022-08-04 16:30 |  |  |  | 0
244 | 145800 | 2022-08-04 16:40 |  |  |  | 0
245 | 146400 | 2022-08-04 16:50 |  |  |  | 0
246 | 147000 | 2022-08-04 17:00 |  |  |  | 0
247 | 147600 | 2022-08-04 17:10 |  |  |  | 0
248 | 148200 | 2022-08-04 17:20 |  |  |  | 0
249 | 148800 | 2022-08-04 17:30 |  |  |  | 0
250 | 149400 | 2022-08-04 17:40 |  |  |  | 0
251 | 150000 | 2022-08-04 17:50 |  |  |  | 0
252 | 150600 | 2022-08-04 18:00 |  |  |  | 0
253 | 151200 | 2022-08-04 18:10 |  |  |  | 0
254 | 151800 | 2022-08-04 18:20 |  |  |  | 0
255 | 152400 | 2022-08-04 18:30 |  |  |  | 0
256 | 153000 | 2022-08-04 18:40 |  |  |  | 0
257 | 153600 | 2022-08-04 18:50 |  |  |  | 0
258 | 154200 | 2022-08-04 19:00 |  |  |  | --
259 | 154800 | 2022-08-04 19:10 |  |  |  | --
260 | 155400 | 2022-08-04 19:20 |  |  |  | --
261 | 156000 | 2022-08-04 19:30 |  |  |  | --
262 | 156600 | 2022-08-04 19:40 |  |  |  | --
263 | 157200 | 2022-08-04 19:50 |  |  |  | --
264 | 157800 | 2022-08-04 20:00 |  |  |  | --
265 | 158400 | 2022-08-04 20:10 |  |  |  | --
266 | 159000 | 2022-08-04 20:20 |  |  |  | --
267 | 159600 | 2022-08-04 20:30 |  |  |  | --
268 | 160200 | 2022-08-04 20:40 |  |  |  | --
269 | 160800 | 2022-08-04 20:50 |  |  |  | --
270 | 161400 | 2022-08-04 21:00 |  |  |  | --
271 | 162000 | 2022-08-04 21:10 |  |  |  | --
272 | 162600 | 2022-08-04 21:20 |  |  |  | --
273 | 163200 | 2022-08-04 21:30 |  |  |  | --
274 | 163800 | 2022-08-04 21:40 |  |  |  | --
275 | 164400 | 2022-08-04 21:50 |  |  |  | --
276 | 165000 | 2022-08-04 22:00 |  |  |  | --
277 | 165600 | 2022-08-04 22:10 |  |  |  | --
278 | 166200 | 2022-08-04 22:20 |  |  |  | --
279 | 166800 | 2022-08-04 22:30 |  |  |  | --
280 | 167400 | 2022-08-04 22:40 |  |  |  | --
281 | 168000 | 2022-08-04 22:50 |  |  |  | --
282 | 168600 | 2022-08-04 23:00 |  |  |  | --
283 | 169200 | 2022-08-04 23:10 |  |  |  | --
284 | 169800 | 2022-08-04 23:20 |  |  |  | --
285 | 170400 | 2022-08-04 23:30 |  |  |  | --
286 | 171000 | 2022-08-04 23:40 |  |  |  | --
287 | 171600 | 2022-08-04 23:50 |  |  |  | --
288 | 172200 | 2022-08-05 |  |  |  | --
391

## 流出解析入力シート②
ユニット数の算出
排水系統 | 農地(ha) | 非農用地(ha) | 流域面積計(ha) | 農地割合(%) | 面積(km2) | ブロック 名称 | 接続水路区間 | 水路沿延長 (m) | ブロック 標準幅(m) | 排水箇所数（箇所） | 排水割当 面積（ha) | ユニット数
A1 | 9.08 | 36.32 | 45.4 | 20% | 0.454 | A1 | T1 | 100 | 4540 | 1 | 45.4 | 3
A2 | 1.96 | 7.84 | 9.8 | 20% | 0.098 | A2 | T2 | 100 | 980 | 1 | 9.8 | 1
A3 | 11.62 | 46.48 | 58.1 | 20% | 0.581 | A3 | T3 | 100 | 5810 | 1 | 58.1 | 3
A4 | 1.84 | 7.36 | 9.2 | 20% | 0.092 | A4 | T4 | 100 | 920 | 1 | 9.2 | 1
A5 | 0.92 | 3.68 | 4.6 | 20% | 0.046 | A5 | T5 | 100 | 460 | 1 | 4.6 | 1
A6 | 0.76 | 3.04 | 3.8 | 20% | 0.038 | A6 | T6 | 100 | 380 | 1 | 3.8 | 1
A7 | 10.42 | 41.68 | 52.1 | 20% | 0.521 | A7 | T7 | 100 | 5210 | 1 | 52.1 | 3
A8 | 1.86 | 7.44 | 9.3 | 20% | 0.093 | A8 | T8 | 100 | 930 | 1 | 9.3 | 1
| 38.46 | 153.84 | 192.3 |  | 1.923
時間遅れに使用する断面係数と流入間距離
接続水路 |  | T1 | T2 | T3 | T4 | T5 | T6 | T7 | T8 | T9(予備）
流入流域および流入後水路延長(m) | A1 | T1: 500
| A2 | T2: 200
| A3 | T3: 500
| A4 | T4: 1200
| A5 | T5: 1500
| A6 | T6: 700
| A7 | T7: 500
| A8 | T8: 1500
通水断面 | B×H | 1.0*1.0 | 1.0*1.0 | 1.3*1.3 | 1.3*1.3 | 1.3*1.3 | 1.7*1.5 | 1.7*1.5 | 1.7*1.5 | 1.7*1.5
護岸勾配 | 1：X | 0.035 | 0.035 | 0.0345 | 0.0345 | 0.0345 | 0.0345 | 0.0345 | 0.0345 | 0.0345
粗度係数 | n | 0.014 | 0.014 | 0.014 | 0.014 | 0.014 | 0.014 | 0.014 | 0.014 | 0.014
水路縦断勾配 | 1：i | 500 | 500 | 500 | 500 | 500 | 500 | 500 | 500 | 500
断面係数 | K | 0.7081 | 0.7081 | 0.7128 | 0.7128 | 0.7128 | 0.7239 | 0.7239 | 0.7239 | 0.7239
断面係数 | P | 0.7407 | 0.7407 | 0.7407 | 0.7407 | 0.7407 | 0.7296 | 0.7296 | 0.7296 | 0.7296
水路延長 | L(m) | 500 | 200 | 500 | 1200 | 1500 | 700 | 500 | 1500 | 300
※複数の断面にまたがる場合は、最下流の断面係数を使用する

## 単位流出量計算
[6 empty] | 灌漑期水田流出計算（調整板なし） | [10 empty] | 灌漑期水田流出計算（調整板あり） | [10 empty] | 非灌漑期水田・畑地〈大麦）流出計算 | [7 empty] | 非灌漑期水田・畑地〈大豆）流出計算 | [7 empty] | 宅地〈浸透域）流出計算 | [7 empty] | 灌漑期水田 | 灌漑期水田 | 非灌漑期水田・畑地〈大麦） | 非灌漑期水田・畑地〈大豆）流出計算 | 宅地〈浸透域）流出計算 | 灌漑期水田 (調整板なし） | 灌漑期水田 （調整板あり） | 非灌漑期水田・畑地〈大麦） | 非灌漑期水田・畑地〈大豆）流出計算 | 宅地〈浸透域）流出計算 |  | 灌漑期水田 (調整板なし） | 灌漑期水田 （調整板あり） | 非灌漑期水田・畑地〈大麦） | 非灌漑期水田・畑地〈大豆）流出計算 | 宅地〈浸透域）流出計算 |  | 灌漑期水田 (調整板なし） | 灌漑期水田 （調整板あり） | 非灌漑期水田・畑地〈大麦） | 非灌漑期水田・畑地〈大豆）流出計算 | 宅地〈浸透域）流出計算 |  | 灌漑期水田 (調整板なし） | 灌漑期水田 （調整板あり） | 非灌漑期水田・畑地〈大麦） | 非灌漑期水田・畑地〈大豆）流出計算 | 宅地〈浸透域）流出計算 |  | 灌漑期水田 (調整板なし） | 灌漑期水田 （調整板あり） | 非灌漑期水田・畑地〈大麦） | 非灌漑期水田・畑地〈大豆）流出計算 | 宅地〈浸透域）流出計算 |  | 灌漑期水田 (調整板なし） | 灌漑期水田 （調整板あり） | 非灌漑期水田・畑地〈大麦） | 非灌漑期水田・畑地〈大豆）流出計算 | 宅地〈浸透域）流出計算 |  | 灌漑期水田 (調整板なし） | 灌漑期水田 （調整板あり） | 非灌漑期水田・畑地〈大麦） | 非灌漑期水田・畑地〈大豆）流出計算 | 宅地〈浸透域）流出計算 |  | 灌漑期水田 (調整板なし） | 灌漑期水田 （調整板あり） | 非灌漑期水田・畑地〈大麦） | 非灌漑期水田・畑地〈大豆）流出計算 | 宅地〈浸透域）流出計算
[7 empty] | 流出諸元 | B : 堰板の幅(m) |  |  | 0.28 |  |  | 堰板高Ho | 84.48 |  |  | 流出諸元 | B : 堰板の幅(m) |  |  | 0.28 |  |  | 堰板高Ho | 84.48 |  |  | 浸透割増率 |  | 0.43 |  | 浸透量（中干し後） |  | 0.141 |  | 浸透割増率 |  | 0.43 |  | 浸透量（中干し後） |  | 0.141 |  | 浸透割増率 |  | 0.46 |  | 浸透量（中干し後） |  | 0.141 | (調整板なし） | (調整板あり） |  |  |  | A(km2) | A(km2) | A(km2) | A(km2) | A(km2) | Atotal | A(km2) | A(km2) | A(km2) | A(km2) | A(km2) | Atotal | A(km2) | A(km2) | A(km2) | A(km2) | A(km2) | Atotal | A(km2) | A(km2) | A(km2) | A(km2) | A(km2) | Atotal | A(km2) | A(km2) | A(km2) | A(km2) | A(km2) | Atotal | A(km2) | A(km2) | A(km2) | A(km2) | A(km2) | Atotal | A(km2) | A(km2) | A(km2) | A(km2) | A(km2) | Atotal | A(km2) | A(km2) | A(km2) | A(km2) | A(km2) | Atotal
[17 empty] | 調整板タイプ： | C | dh: 田面からオリフィス中心までの高さ |  |  | 0.3 | [6 empty] | 最大残留水量 |  | 40.1 | mm | H'= |  |  |  | 最大残留水量 |  | 25.4 | mm |  |  |  |  | 最大残留水量 |  | 6.4 | mm | [8 empty] | 0.212 | 0.053 | 0 | 0 | 0.189 | 0.454 | 0.016 | 0.004 | 0 | 0 | 0.078 | 0.098 | 0.3272 | 0.0818 | 0 | 0 | 0.172 | 0.581 | 0.0384 | 0.0096 | 0 | 0 | 0.044 | 0.092 | 0.0272 | 0.0068 | 0 | 0 | 0.012 | 0.046 | 0.0248 | 0.0062 | 0 | 0 | 0.007 | 0.038 | 0.1264 | 0.0316 | 0 | 0 | 0.363 | 0.521 | 0.0056 | 0.0014 | 0 | 0 | 0.086 | 0.093
[19 empty] | dd: オリフィス径 |  |  | 0.05 | [7 empty] | ( H'= | 71.7 | mm) | [5 empty] | ( H'= | 144.2 | mm) | [5 empty] | ( H'= | 36 | mm)
[5 empty] | 降水量 | 越流水深 | 流出量 | 田面面積 | 単位流出量 | 貯留水深１ | 貯留水深２ | 貯留水深２ | 経過時間 | 降水量 | 蒸発量 | 浸透量 | 越流水深 | 流出量 | 田面面積 | 単位流出量 | 貯留水深１ | 貯留水深２ | 貯留水深２ | 経過時間 | 降水量 | 蒸発量 | 浸透量 |  |  | くぼ地貯留 | 越流水深 | 流出量 | 田面面積 | 単位流出量 | 貯留水深１ |  |  | くぼ地貯留 | 越流水深 | 流出量 | 田面面積 | 単位流出量 | 貯留水深１ |  |  | くぼ地貯留 | 越流水深 | 流出量 | 面積 | 単位流出量 | 貯留水深１ | 単位流出量 | 単位流出量 | 単位流出量 | 単位流出量 | 単位流出量 | 流出量 | 流出量 | 流出量 | 流出量 | 流出量 | 1 | 流出量 | 流出量 | 流出量 | 流出量 | 流出量 | 2 | 流出量 | 流出量 | 流出量 | 流出量 | 流出量 | 3 | 流出量 | 流出量 | 流出量 | 流出量 | 流出量 | 4 | 流出量 | 流出量 | 流出量 | 流出量 | 流出量 | 5 | 流出量 | 流出量 | 流出量 | 流出量 | 流出量 | 6 | 流出量 | 流出量 | 流出量 | 流出量 | 流出量 | 7 | 流出量 | 流出量 | 流出量 | 流出量 | 流出量 | 8
年 | 月 | 日 | 時 | 分 | (mm) | h | Q1 | Ａ | Q2 | H1 | Ｈ1' | Ｈ2 | ⊿Ｔ | Ｒ | ＥＴ | Ｐ | h | Q1 | Ａ | Q2 | H1 | Ｈ1' | Ｈ2 | ⊿Ｔ | Ｒ | ＥＴ | Ｐ | H1 | H' |  | h | Q1 | Ａ | Q2 | H2 | H1 | H' |  | h | Q1 | Ａ | Q2 | H2 | H1 | H' |  | h | Q1 | Ａ | Q2 | H2 | Q2 | Q2 | Q2 | Q2 | Q2 | Q | Q | Q | Q | Q |  | Q | Q | Q | Q | Q |  | Q | Q | Q | Q | Q |  | Q | Q | Q | Q | Q |  | Q | Q | Q | Q | Q |  | Q | Q | Q | Q | Q |  | Q | Q | Q | Q | Q |  | Q | Q | Q | Q | Q
[7 empty] | 調整版なし |  | Q1/A | H2 | H1+R-ET-P | H1'-Q2 | [5 empty] | 調整版あり |  | Q1/A | H2 | H1+R-ET-P | H1'-Q2 | [5 empty] | H1+R-ET-P |  |  | 適用外 |  | Q1/A | H1'-Q2 |  | H1+R-ET-P |  |  | 適用外 |  | Q1/A | H1'-Q2 |  | H1+R-ET-P |  |  | 適用外 |  | Q1/A | H1'-Q2 | [5 empty] | Q2*A | Q2*A | Q2*A | Q2*A | Q2*A | Qav | Q2*A | Q2*A | Q2*A | Q2*A | Q2*A | Qav | Q2*A | Q2*A | Q2*A | Q2*A | Q2*A | Qav | Q2*A | Q2*A | Q2*A | Q2*A | Q2*A | Qav | Q2*A | Q2*A | Q2*A | Q2*A | Q2*A | Qav | Q2*A | Q2*A | Q2*A | Q2*A | Q2*A | Qav | Q2*A | Q2*A | Q2*A | Q2*A | Q2*A | Qav | Q2*A | Q2*A | Q2*A | Q2*A | Q2*A | Qav
[6 empty] | (m) | (m3/10min) | (m2) | (mm/10min) | (mm) | (mm) | (mm) | (min) | (mm/10mm) | (mm/10mm) | (mm/10mm) | (m) | (m3/10min) | (m2) | (mm/10min) | (mm) | (mm) | (mm) | (min) | (mm/10mm) | (mm/10mm) | (mm/10mm) |  |  | (mm) | (mm) | (m3/10min) | (m2) | (mm/10min) | (mm) |  |  | (mm) | (mm) | (m3/10min) | (m2) | (mm/10min) | (mm) |  |  | (mm) | (mm) | (m3/10min) | (m2) | (mm/10min) | (mm) | (mm/h) | (mm/h) | (mm/h) | (mm/h) | (mm/h) | (mm/h) | (mm/h) | (mm/h) | (mm/h) | (mm/h) | mm/10min | (mm/h) | (mm/h) | (mm/h) | (mm/h) | (mm/h) | mm/10min | (mm/h) | (mm/h) | (mm/h) | (mm/h) | (mm/h) | mm/10min | (mm/h) | (mm/h) | (mm/h) | (mm/h) | (mm/h) | mm/10min | (mm/h) | (mm/h) | (mm/h) | (mm/h) | (mm/h) | mm/10min | (mm/h) | (mm/h) | (mm/h) | (mm/h) | (mm/h) | mm/10min | (mm/h) | (mm/h) | (mm/h) | (mm/h) | (mm/h) | mm/10min | (mm/h) | (mm/h) | (mm/h) | (mm/h) | (mm/h) | mm/10min
2022 | 8 | 3 | 0 | 10 | 1 | 0 | 0 | 1760 | 0 | 26.03 | 26.875 | 26.875 | 10 | 1 | 0.014 | 0.141 | 0 | 0 | 1760 | 0 | 26.03 | 26.875 | 26.875 | 10 | 1 | 0.014 | 0.141 | 0 | 0.92537 | 1.0285 | 0 | 0 | 1760 | 0 | 0.92537 | 0 | 0.92537 | 0.32193 | 0.60344 | 0.0045753 | 1760 | 0.0025996 | 0.92277 | 0 | 0.92114 | 0.24114 | 0.68 | 1.1968 | 1760 | 0.68 | 0.24114 | 0 | 0 | 0 | 0.0025996 | 0.68 | 0 | 0 | 0 | 0 | 0.12852 | 0.28308 | 0 | 0 | 0 | 0 | 0.05304 | 0.54122 | 0 | 0 | 0 | 0 | 0.11696 | 0.20131 | 0 | 0 | 0 | 0 | 0.02992 | 0.32522 | 0 | 0 | 0 | 0 | 0.0081599 | 0.17739 | 0 | 0 | 0 | 0 | 0.00476 | 0.12526 | 0 | 0 | 0 | 0 | 0.24684 | 0.47378 | 0 | 0 | 0 | 0 | 0.05848 | 0.62881
2022 | 8 | 3 | 0 | 20 | 1 | 0 | 0 | 1760 | 0 | 26.875 | 27.72 | 27.72 | 10 | 1 | 0.014 | 0.141 | 0 | 0 | 1760 | 0 | 26.875 | 27.72 | 27.72 | 10 | 1 | 0.014 | 0.141 | 0.92537 | 1.8507 | 2.0437 | 0 | 0 | 1760 | 0 | 1.8507 | 0.92277 | 1.8481 | 0.6409 | 1.2072 | 0.012941 | 1760 | 0.0073529 | 1.8408 | 0.24114 | 1.1623 | 0.3036 | 0.85868 | 1.5113 | 1760 | 0.85868 | 0.3036 | 0 | 0 | 0 | 0.0073529 | 0.85868 | 0 | 0 | 0 | 0 | 0.16229 | 0.35747 | 0 | 0 | 0 | 0 | 0.066977 | 0.68344 | 0 | 0 | 0 | 0 | 0.14769 | 0.25421 | 0 | 0 | 0 | 0 | 0.037782 | 0.41067 | 0 | 0 | 0 | 0 | 0.010304 | 0.224 | 0 | 0 | 0 | 0 | 0.0060108 | 0.15818 | 0 | 0 | 0 | 0 | 0.3117 | 0.59828 | 0 | 0 | 0 | 0 | 0.073847 | 0.79405
2022 | 8 | 3 | 0 | 30 | 0 | 0 | 0 | 1760 | 0 | 27.72 | 27.565 | 27.565 | 10 | 0 | 0.014 | 0.141 | 0 | 0 | 1760 | 0 | 27.72 | 27.565 | 27.565 | 10 | 0 | 0.014 | 0.141 | 1.8507 | 1.7761 | 1.9623 | 0 | 0 | 1760 | 0 | 1.7761 | 1.8408 | 1.7662 | 0.61265 | 1.1535 | 0.012087 | 1760 | 0.0068678 | 1.7593 | 0.3036 | 0.22474 | 0.05921 | 0.16553 | 0.29133 | 1760 | 0.16553 | 0.05921 | 0 | 0 | 0 | 0.0068678 | 0.16553 | 0 | 0 | 0 | 0 | 0.031285 | 0.06891 | 0 | 0 | 0 | 0 | 0.012911 | 0.13175 | 0 | 0 | 0 | 0 | 0.028471 | 0.049004 | 0 | 0 | 0 | 0 | 0.0072833 | 0.079167 | 0 | 0 | 0 | 0 | 0.0019864 | 0.043182 | 0 | 0 | 0 | 0 | 0.0011587 | 0.030492 | 0 | 0 | 0 | 0 | 0.060088 | 0.11533 | 0 | 0 | 0 | 0 | 0.014236 | 0.15307
2022 | 8 | 3 | 0 | 40 | 0.5 | 0 | 0 | 1760 | 0 | 27.565 | 27.91 | 27.91 | 10 | 0.5 | 0.014 | 0.141 | 0 | 0 | 1760 | 0 | 27.565 | 27.91 | 27.91 | 10 | 0.5 | 0.014 | 0.141 | 1.7761 | 2.2015 | 2.425 | 0 | 0 | 1760 | 0 | 2.2015 | 1.7593 | 2.1847 | 0.75672 | 1.4279 | 0.016645 | 1760 | 0.0094572 | 2.1752 | 0.05921 | 0.48035 | 0.12626 | 0.35409 | 0.6232 | 1760 | 0.35409 | 0.12626 | 0 | 0 | 0 | 0.0094572 | 0.35409 | 0 | 0 | 0 | 0 | 0.066923 | 0.14741 | 0 | 0 | 0 | 0 | 0.027619 | 0.28183 | 0 | 0 | 0 | 0 | 0.060904 | 0.10483 | 0 | 0 | 0 | 0 | 0.01558 | 0.16935 | 0 | 0 | 0 | 0 | 0.0042491 | 0.092372 | 0 | 0 | 0 | 0 | 0.0024786 | 0.065227 | 0 | 0 | 0 | 0 | 0.12854 | 0.24671 | 0 | 0 | 0 | 0 | 0.030452 | 0.32744
2022 | 8 | 3 | 0 | 50 | 0 | 0 | 0 | 1760 | 0 | 27.91 | 27.755 | 27.755 | 10 | 0 | 0.014 | 0.141 | 0 | 0 | 1760 | 0 | 27.91 | 27.755 | 27.755 | 10 | 0 | 0.014 | 0.141 | 2.2015 | 2.1269 | 2.344 | 0 | 0 | 1760 | 0 | 2.1269 | 2.1752 | 2.1006 | 0.7278 | 1.3728 | 0.01569 | 1760 | 0.0089148 | 2.0917 | 0.12626 | 0.047399 | 0.012508 | 0.034891 | 0.061408 | 1760 | 0.034891 | 0.012508 | 0 | 0 | 0 | 0.0089148 | 0.034891 | 0 | 0 | 0 | 0 | 0.0065944 | 0.014525 | 0 | 0 | 0 | 0 | 0.0027215 | 0.02777 | 0 | 0 | 0 | 0 | 0.0060012 | 0.010329 | 0 | 0 | 0 | 0 | 0.0015352 | 0.016687 | 0 | 0 | 0 | 0 | 0.00041869 | 0.009102 | 0 | 0 | 0 | 0 | 0.00024424 | 0.0064273 | 0 | 0 | 0 | 0 | 0.012665 | 0.02431 | 0 | 0 | 0 | 0 | 0.0030006 | 0.032265
2022 | 8 | 3 | 1 | 0 | 1.5 | 0 | 0 | 1760 | 0 | 27.755 | 29.1 | 29.1 | 10 | 1.5 | 0.014 | 0.141 | 0 | 0 | 1760 | 0 | 27.755 | 29.1 | 29.1 | 10 | 1.5 | 0.014 | 0.141 | 2.1269 | 3.5522 | 3.8754 | 0 | 0 | 1760 | 0 | 3.5522 | 2.0917 | 3.517 | 1.2126 | 2.3044 | 0.034102 | 1760 | 0.019376 | 3.4977 | 0.012508 | 1.4336 | 0.37355 | 1.0601 | 1.8658 | 1760 | 1.0601 | 0.37355 | 0 | 0 | 0 | 0.019376 | 1.0601 | 0 | 0 | 0 | 0 | 0.20036 | 0.44132 | 0 | 0 | 0 | 0 | 0.082688 | 0.84375 | 0 | 0 | 0 | 0 | 0.18234 | 0.31383 | 0 | 0 | 0 | 0 | 0.046644 | 0.507 | 0 | 0 | 0 | 0 | 0.012721 | 0.27655 | 0 | 0 | 0 | 0 | 0.0074207 | 0.19528 | 0 | 0 | 0 | 0 | 0.38482 | 0.73861 | 0 | 0 | 0 | 0 | 0.091168 | 0.98031
2022 | 8 | 3 | 1 | 10 | 2 | 0 | 0 | 1760 | 0 | 29.1 | 30.945 | 30.945 | 10 | 2 | 0.014 | 0.141 | 0 | 0 | 1760 | 0 | 29.1 | 30.945 | 30.945 | 10 | 2 | 0.014 | 0.141 | 3.5522 | 5.4776 | 5.8937 | 0 | 0 | 1760 | 0 | 5.4776 | 3.4977 | 5.423 | 1.8573 | 3.5657 | 0.065578 | 1760 | 0.03726 | 5.3858 | 0.37355 | 2.2947 | 0.59316 | 1.7015 | 2.9947 | 1760 | 1.7015 | 0.59316 | 0 | 0 | 0 | 0.03726 | 1.7015 | 0 | 0 | 0 | 0 | 0.32159 | 0.70835 | 0 | 0 | 0 | 0 | 0.13272 | 1.3543 | 0 | 0 | 0 | 0 | 0.29266 | 0.50372 | 0 | 0 | 0 | 0 | 0.074867 | 0.81377 | 0 | 0 | 0 | 0 | 0.020418 | 0.44388 | 0 | 0 | 0 | 0 | 0.011911 | 0.31344 | 0 | 0 | 0 | 0 | 0.61766 | 1.1855 | 0 | 0 | 0 | 0 | 0.14633 | 1.5735
2022 | 8 | 3 | 1 | 20 | 0.5 | 0 | 0 | 1760 | 0 | 30.945 | 31.29 | 31.29 | 10 | 0.5 | 0.014 | 0.141 | 0 | 0 | 1760 | 0 | 30.945 | 31.29 | 31.29 | 10 | 0.5 | 0.014 | 0.141 | 5.4776 | 5.903 | 6.3319 | 0 | 0 | 1760 | 0 | 5.903 | 5.3858 | 5.8111 | 1.9876 | 3.8236 | 0.072807 | 1760 | 0.041367 | 5.7698 | 0.59316 | 1.0143 | 0.26531 | 0.74899 | 1.3182 | 1760 | 0.74899 | 0.26531 | 0 | 0 | 0 | 0.041367 | 0.74899 | 0 | 0 | 0 | 0 | 0.14156 | 0.31181 | 0 | 0 | 0 | 0 | 0.058422 | 0.59614 | 0 | 0 | 0 | 0 | 0.12883 | 0.22173 | 0 | 0 | 0 | 0 | 0.032956 | 0.35821 | 0 | 0 | 0 | 0 | 0.0089879 | 0.19539 | 0 | 0 | 0 | 0 | 0.005243 | 0.13797 | 0 | 0 | 0 | 0 | 0.27189 | 0.52185 | 0 | 0 | 0 | 0 | 0.064414 | 0.69262
2022 | 8 | 3 | 1 | 30 | 0 | 0 | 0 | 1760 | 0 | 31.29 | 31.135 | 31.135 | 10 | 0 | 0.014 | 0.141 | 0 | 0 | 1760 | 0 | 31.29 | 31.135 | 31.135 | 10 | 0 | 0.014 | 0.141 | 5.903 | 5.8283 | 6.2552 | 0 | 0 | 1760 | 0 | 5.8283 | 5.7698 | 5.6951 | 1.9487 | 3.7465 | 0.070619 | 1760 | 0.040124 | 5.655 | 0.26531 | 0.18645 | 0.049138 | 0.13731 | 0.24166 | 1760 | 0.13731 | 0.049138 | 0 | 0 | 0 | 0.040124 | 0.13731 | 0 | 0 | 0 | 0 | 0.025951 | 0.057161 | 0 | 0 | 0 | 0 | 0.01071 | 0.10929 | 0 | 0 | 0 | 0 | 0.023617 | 0.040649 | 0 | 0 | 0 | 0 | 0.0060415 | 0.065669 | 0 | 0 | 0 | 0 | 0.0016477 | 0.035819 | 0 | 0 | 0 | 0 | 0.00096116 | 0.025294 | 0 | 0 | 0 | 0 | 0.049843 | 0.095667 | 0 | 0 | 0 | 0 | 0.011808 | 0.12697
2022 | 8 | 3 | 1 | 40 | 0.5 | 0 | 0 | 1760 | 0 | 31.135 | 31.48 | 31.48 | 10 | 0.5 | 0.014 | 0.141 | 0 | 0 | 1760 | 0 | 31.135 | 31.48 | 31.48 | 10 | 0.5 | 0.014 | 0.141 | 5.8283 | 6.2537 | 6.691 | 0 | 0 | 1760 | 0 | 6.2537 | 5.655 | 6.0804 | 2.0777 | 4.0027 | 0.077972 | 1760 | 0.044302 | 6.0361 | 0.049138 | 0.47028 | 0.12362 | 0.34666 | 0.61011 | 1760 | 0.34666 | 0.12362 | 0 | 0 | 0 | 0.044302 | 0.34666 | 0 | 0 | 0 | 0 | 0.065518 | 0.14431 | 0 | 0 | 0 | 0 | 0.027039 | 0.27591 | 0 | 0 | 0 | 0 | 0.059625 | 0.10262 | 0 | 0 | 0 | 0 | 0.015253 | 0.16579 | 0 | 0 | 0 | 0 | 0.0041599 | 0.090432 | 0 | 0 | 0 | 0 | 0.0024266 | 0.063858 | 0 | 0 | 0 | 0 | 0.12584 | 0.24153 | 0 | 0 | 0 | 0 | 0.029812 | 0.32056
2022 | 8 | 3 | 1 | 50 | 1 | 0 | 0 | 1760 | 0 | 31.48 | 32.325 | 32.325 | 10 | 1 | 0.014 | 0.141 | 0 | 0 | 1760 | 0 | 31.48 | 32.325 | 32.325 | 10 | 1 | 0.014 | 0.141 | 6.2537 | 7.1791 | 7.6292 | 0 | 0 | 1760 | 0 | 7.1791 | 6.0361 | 6.9614 | 2.3714 | 4.5901 | 0.09571 | 1760 | 0.05438 | 6.9071 | 0.12362 | 1.0448 | 0.2732 | 0.77157 | 1.358 | 1760 | 0.77157 | 0.2732 | 0 | 0 | 0 | 0.05438 | 0.77157 | 0 | 0 | 0 | 0 | 0.14583 | 0.3212 | 0 | 0 | 0 | 0 | 0.060182 | 0.6141 | 0 | 0 | 0 | 0 | 0.13271 | 0.22842 | 0 | 0 | 0 | 0 | 0.033949 | 0.36901 | 0 | 0 | 0 | 0 | 0.0092588 | 0.20128 | 0 | 0 | 0 | 0 | 0.005401 | 0.14213 | 0 | 0 | 0 | 0 | 0.28008 | 0.53758 | 0 | 0 | 0 | 0 | 0.066355 | 0.71349
2022 | 8 | 3 | 2 | 0 | 1 | 0 | 0 | 1760 | 0 | 32.325 | 33.17 | 33.17 | 10 | 1 | 0.014 | 0.141 | 0 | 0 | 1760 | 0 | 32.325 | 33.17 | 33.17 | 10 | 1 | 0.014 | 0.141 | 7.1791 | 8.1044 | 8.5541 | 0 | 0 | 1760 | 0 | 8.1044 | 6.9071 | 7.8324 | 2.6599 | 5.1725 | 0.11445 | 1760 | 0.065026 | 7.7674 | 0.2732 | 1.1943 | 0.31188 | 0.88246 | 1.5531 | 1760 | 0.88246 | 0.31188 | 0 | 0 | 0 | 0.065026 | 0.88246 | 0 | 0 | 0 | 0 | 0.16678 | 0.36737 | 0 | 0 | 0 | 0 | 0.068832 | 0.70236 | 0 | 0 | 0 | 0 | 0.15178 | 0.26124 | 0 | 0 | 0 | 0 | 0.038828 | 0.42204 | 0 | 0 | 0 | 0 | 0.010589 | 0.23021 | 0 | 0 | 0 | 0 | 0.0061772 | 0.16256 | 0 | 0 | 0 | 0 | 0.32033 | 0.61484 | 0 | 0 | 0 | 0 | 0.075891 | 0.81603
2022 | 8 | 3 | 2 | 10 | 0.5 | 0 | 0 | 1760 | 0 | 33.17 | 33.515 | 33.515 | 10 | 0.5 | 0.014 | 0.141 | 0 | 0 | 1760 | 0 | 33.17 | 33.515 | 33.515 | 10 | 0.5 | 0.014 | 0.141 | 8.1044 | 8.5298 | 8.9748 | 0 | 0 | 1760 | 0 | 8.5298 | 7.7674 | 8.1928 | 2.7787 | 5.414 | 0.12253 | 1760 | 0.069621 | 8.1232 | 0.31188 | 0.73302 | 0.19223 | 0.54079 | 0.9518 | 1760 | 0.54079 | 0.19223 | 0 | 0 | 0 | 0.069621 | 0.54079 | 0 | 0 | 0 | 0 | 0.10221 | 0.22513 | 0 | 0 | 0 | 0 | 0.042182 | 0.43043 | 0 | 0 | 0 | 0 | 0.093016 | 0.1601 | 0 | 0 | 0 | 0 | 0.023795 | 0.25864 | 0 | 0 | 0 | 0 | 0.0064895 | 0.14108 | 0 | 0 | 0 | 0 | 0.0037856 | 0.09962 | 0 | 0 | 0 | 0 | 0.19631 | 0.37679 | 0 | 0 | 0 | 0 | 0.046508 | 0.50009
2022 | 8 | 3 | 2 | 20 | 0 | 0 | 0 | 1760 | 0 | 33.515 | 33.36 | 33.36 | 10 | 0 | 0.014 | 0.141 | 0 | 0 | 1760 | 0 | 33.515 | 33.36 | 33.36 | 10 | 0 | 0.014 | 0.141 | 8.5298 | 8.4552 | 8.9012 | 0 | 0 | 1760 | 0 | 8.4552 | 8.1232 | 8.0485 | 2.7312 | 5.3173 | 0.11927 | 1760 | 0.067769 | 7.9808 | 0.19223 | 0.11337 | 0.029898 | 0.08347 | 0.14691 | 1760 | 0.08347 | 0.029898 | 0 | 0 | 0 | 0.067769 | 0.08347 | 0 | 0 | 0 | 0 | 0.015776 | 0.034748 | 0 | 0 | 0 | 0 | 0.0065106 | 0.066435 | 0 | 0 | 0 | 0 | 0.014357 | 0.024711 | 0 | 0 | 0 | 0 | 0.0036727 | 0.03992 | 0 | 0 | 0 | 0 | 0.0010016 | 0.021775 | 0 | 0 | 0 | 0 | 0.00058429 | 0.015376 | 0 | 0 | 0 | 0 | 0.0303 | 0.058157 | 0 | 0 | 0 | 0 | 0.0071784 | 0.077187
2022 | 8 | 3 | 2 | 30 | 0 | 0 | 0 | 1760 | 0 | 33.36 | 33.205 | 33.205 | 10 | 0 | 0.014 | 0.141 | 0 | 0 | 1760 | 0 | 33.36 | 33.205 | 33.205 | 10 | 0 | 0.014 | 0.141 | 8.4552 | 8.3805 | 8.8275 | 0 | 0 | 1760 | 0 | 8.3805 | 7.9808 | 7.9061 | 2.6842 | 5.2219 | 0.11608 | 1760 | 0.065957 | 7.8402 | 0.029898 | 0 | 0 | 0 | 0 | 1760 | 0 | 0 | 0 | 0 | 0 | 0.065957 | 0 | 0 | 0 | 0 | 0 | 0 | 0 | 0 | 0 | 0 | 0 | 0 | 0 | 0 | 0 | 0 | 0 | 0 | 0 | 0 | 0 | 0 | 0 | 0 | 0 | 0 | 0 | 0 | 0 | 0 | 0 | 0 | 0 | 0 | 0 | 0 | 0 | 0 | 0 | 0 | 0 | 0 | 0 | 0 | 0 | 0 | 0 | 0 | 0
2022 | 8 | 3 | 2 | 40 | 0 | 0 | 0 | 1760 | 0 | 33.205 | 33.05 | 33.05 | 10 | 0 | 0.014 | 0.141 | 0 | 0 | 1760 | 0 | 33.205 | 33.05 | 33.05 | 10 | 0 | 0.014 | 0.141 | 8.3805 | 8.3059 | 8.7537 | 0 | 0 | 1760 | 0 | 8.3059 | 7.8402 | 7.7655 | 2.6378 | 5.1277 | 0.11297 | 1760 | 0.064185 | 7.7014 | 0 | 0 | 0 | 0 | 0 | 1760 | 0 | 0 | 0 | 0 | 0 | 0.064185 | 0 | 0 | 0 | 0 | 0 | 0 | 0 | 0 | 0 | 0 | 0 | 0 | 0 | 0 | 0 | 0 | 0 | 0 | 0 | 0 | 0 | 0 | 0 | 0 | 0 | 0 | 0 | 0 | 0 | 0 | 0 | 0 | 0 | 0 | 0 | 0 | 0 | 0 | 0 | 0 | 0 | 0 | 0 | 0 | 0 | 0 | 0 | 0 | 0
2022 | 8 | 3 | 2 | 50 | 0 | 0 | 0 | 1760 | 0 | 33.05 | 32.895 | 32.895 | 10 | 0 | 0.014 | 0.141 | 0 | 0 | 1760 | 0 | 33.05 | 32.895 | 32.895 | 10 | 0 | 0.014 | 0.141 | 8.3059 | 8.2313 | 8.6799 | 0 | 0 | 1760 | 0 | 8.2313 | 7.7014 | 7.6267 | 2.5919 | 5.0348 | 0.10992 | 1760 | 0.062453 | 7.5643 | 0 | 0 | 0 | 0 | 0 | 1760 | 0 | 0 | 0 | 0 | 0 | 0.062453 | 0 | 0 | 0 | 0 | 0 | 0 | 0 | 0 | 0 | 0 | 0 | 0 | 0 | 0 | 0 | 0 | 0 | 0 | 0 | 0 | 0 | 0 | 0 | 0 | 0 | 0 | 0 | 0 | 0 | 0 | 0 | 0 | 0 | 0 | 0 | 0 | 0 | 0 | 0 | 0 | 0 | 0 | 0 | 0 | 0 | 0 | 0 | 0 | 0
2022 | 8 | 3 | 3 | 0 | 0 | 0 | 0 | 1760 | 0 | 32.895 | 32.74 | 32.74 | 10 | 0 | 0.014 | 0.141 | 0 | 0 | 1760 | 0 | 32.895 | 32.74 | 32.74 | 10 | 0 | 0.014 | 0.141 | 8.2313 | 8.1567 | 8.6059 | 0 | 0 | 1760 | 0 | 8.1567 | 7.5643 | 7.4896 | 2.5466 | 4.9431 | 0.10693 | 1760 | 0.060758 | 7.4289 | 0 | 0 | 0 | 0 | 0 | 1760 | 0 | 0 | 0 | 0 | 0 | 0.060758 | 0 | 0 | 0 | 0 | 0 | 0 | 0 | 0 | 0 | 0 | 0 | 0 | 0 | 0 | 0 | 0 | 0 | 0 | 0 | 0 | 0 | 0 | 0 | 0 | 0 | 0 | 0 | 0 | 0 | 0 | 0 | 0 | 0 | 0 | 0 | 0 | 0 | 0 | 0 | 0 | 0 | 0 | 0 | 0 | 0 | 0 | 0 | 0 | 0
2022 | 8 | 3 | 3 | 10 | 0 | 0 | 0 | 1760 | 0 | 32.74 | 32.585 | 32.585 | 10 | 0 | 0.014 | 0.141 | 0 | 0 | 1760 | 0 | 32.74 | 32.585 | 32.585 | 10 | 0 | 0.014 | 0.141 | 8.1567 | 8.082 | 8.5319 | 0 | 0 | 1760 | 0 | 8.082 | 7.4289 | 7.3543 | 2.5017 | 4.8525 | 0.10402 | 1760 | 0.0591 | 7.2952 | 0 | 0 | 0 | 0 | 0 | 1760 | 0 | 0 | 0 | 0 | 0 | 0.0591 | 0 | 0 | 0 | 0 | 0 | 0 | 0 | 0 | 0 | 0 | 0 | 0 | 0 | 0 | 0 | 0 | 0 | 0 | 0 | 0 | 0 | 0 | 0 | 0 | 0 | 0 | 0 | 0 | 0 | 0 | 0 | 0 | 0 | 0 | 0 | 0 | 0 | 0 | 0 | 0 | 0 | 0 | 0 | 0 | 0 | 0 | 0 | 0 | 0
2022 | 8 | 3 | 3 | 20 | 0 | 0 | 0 | 1760 | 0 | 32.585 | 32.43 | 32.43 | 10 | 0 | 0.014 | 0.141 | 0 | 0 | 1760 | 0 | 32.585 | 32.43 | 32.43 | 10 | 0 | 0.014 | 0.141 | 8.082 | 8.0074 | 8.4578 | 0 | 0 | 1760 | 0 | 8.0074 | 7.2952 | 7.2205 | 2.4574 | 4.7631 | 0.10116 | 1760 | 0.057478 | 7.163 | 0 | 0 | 0 | 0 | 0 | 1760 | 0 | 0 | 0 | 0 | 0 | 0.057478 | 0 | 0 | 0 | 0 | 0 | 0 | 0 | 0 | 0 | 0 | 0 | 0 | 0 | 0 | 0 | 0 | 0 | 0 | 0 | 0 | 0 | 0 | 0 | 0 | 0 | 0 | 0 | 0 | 0 | 0 | 0 | 0 | 0 | 0 | 0 | 0 | 0 | 0 | 0 | 0 | 0 | 0 | 0 | 0 | 0 | 0 | 0 | 0 | 0
2022 | 8 | 3 | 3 | 30 | 1 | 0 | 0 | 1760 | 0 | 32.43 | 33.275 | 33.275 | 10 | 1 | 0.014 | 0.141 | 0 | 0 | 1760 | 0 | 32.43 | 33.275 | 33.275 | 10 | 1 | 0.014 | 0.141 | 8.0074 | 8.9328 | 9.3707 | 0 | 0 | 1760 | 0 | 8.9328 | 7.163 | 8.0884 | 2.7444 | 5.3441 | 0.12017 | 1760 | 0.068279 | 8.0201 | 0 | 0.92114 | 0.24114 | 0.68 | 1.1968 | 1760 | 0.68 | 0.24114 | 0 | 0 | 0 | 0.068279 | 0.68 | 0 | 0 | 0 | 0 | 0.12852 | 0.28308 | 0 | 0 | 0 | 0 | 0.05304 | 0.54122 | 0 | 0 | 0 | 0 | 0.11696 | 0.20131 | 0 | 0 | 0 | 0 | 0.02992 | 0.32522 | 0 | 0 | 0 | 0 | 0.0081599 | 0.17739 | 0 | 0 | 0 | 0 | 0.00476 | 0.12526 | 0 | 0 | 0 | 0 | 0.24684 | 0.47378 | 0 | 0 | 0 | 0 | 0.05848 | 0.62881
2022 | 8 | 3 | 3 | 40 | 1.5 | 0 | 0 | 1760 | 0 | 33.275 | 34.62 | 34.62 | 10 | 1.5 | 0.014 | 0.141 | 0 | 0 | 1760 | 0 | 33.275 | 34.62 | 34.62 | 10 | 1.5 | 0.014 | 0.141 | 8.9328 | 10.3581 | 10.7508 | 0 | 0 | 1760 | 0 | 10.3581 | 8.0201 | 9.4455 | 3.1894 | 6.2561 | 0.15211 | 1760 | 0.086427 | 9.3591 | 0.24114 | 1.6623 | 0.43221 | 1.2301 | 2.1649 | 1760 | 1.2301 | 0.43221 | 0 | 0 | 0 | 0.086427 | 1.2301 | 0 | 0 | 0 | 0 | 0.23248 | 0.51208 | 0 | 0 | 0 | 0 | 0.095946 | 0.97904 | 0 | 0 | 0 | 0 | 0.21157 | 0.36415 | 0 | 0 | 0 | 0 | 0.054123 | 0.5883 | 0 | 0 | 0 | 0 | 0.014761 | 0.32089 | 0 | 0 | 0 | 0 | 0.0086105 | 0.22659 | 0 | 0 | 0 | 0 | 0.44652 | 0.85704 | 0 | 0 | 0 | 0 | 0.10579 | 1.1375
2022 | 8 | 3 | 3 | 50 | 19 | 0 | 0 | 1760 | 0 | 34.62 | 53.465 | 53.465 | 10 | 19 | 0.014 | 0.141 | 0 | 0 | 1760 | 0 | 34.62 | 53.465 | 53.465 | 10 | 19 | 0.014 | 0.141 | 10.3581 | 29.2835 | 26.0708 | 3.2127 | 0.056101 | 1760 | 0.031875 | 29.2516 | 9.3591 | 28.2845 | 8.9113 | 19.3732 | 0.82112 | 1760 | 0.46654 | 27.8179 | 0.43221 | 19.3534 | 4.2104 | 15.143 | 26.6517 | 1760 | 15.143 | 4.2104 | 0 | 0 | 0.031875 | 0.46654 | 15.143 | 0 | 0 | 0 | 0 | 2.862 | 6.304 | 0 | 0 | 0 | 0 | 1.1812 | 12.0526 | 0 | 0 | 0 | 0 | 2.6046 | 4.483 | 0 | 0 | 0 | 0 | 0.66629 | 7.2423 | 0 | 0 | 0 | 0 | 0.18172 | 3.9503 | 0 | 0 | 0 | 0 | 0.106 | 2.7895 | 0 | 0 | 0 | 0 | 5.4969 | 10.5507 | 0 | 0 | 0 | 0 | 1.3023 | 14.0032
2022 | 8 | 3 | 4 | 0 | 13.5 | 0 | 0 | 1760 | 0 | 53.465 | 66.81 | 66.81 | 10 | 13.5 | 0.014 | 0.141 | 0 | 0 | 1760 | 0 | 53.465 | 66.81 | 66.81 | 10 | 13.5 | 0.014 | 0.141 | 29.2516 | 42.677 | 33.5364 | 9.1406 | 0.26808 | 1760 | 0.15232 | 42.5247 | 27.8179 | 41.2433 | 12.3527 | 28.8906 | 1.485 | 1760 | 0.84376 | 40.3995 | 4.2104 | 17.6315 | 3.9086 | 13.7229 | 24.1523 | 1760 | 13.7229 | 3.9086 | 0 | 0 | 0.15232 | 0.84376 | 13.7229 | 0 | 0 | 0 | 0 | 2.5936 | 5.7128 | 0 | 0 | 0 | 0 | 1.0704 | 10.9223 | 0 | 0 | 0 | 0 | 2.3603 | 4.0625 | 0 | 0 | 0 | 0 | 0.60381 | 6.5631 | 0 | 0 | 0 | 0 | 0.16467 | 3.5799 | 0 | 0 | 0 | 0 | 0.09606 | 2.5279 | 0 | 0 | 0 | 0 | 4.9814 | 9.5612 | 0 | 0 | 0 | 0 | 1.1802 | 12.69
2022 | 8 | 3 | 4 | 10 | 14 | 0 | 0 | 1760 | 0 | 66.81 | 80.655 | 80.655 | 10 | 14 | 0.014 | 0.141 | 0 | 0 | 1760 | 0 | 66.81 | 80.655 | 80.655 | 10 | 14 | 0.014 | 0.141 | 42.5247 | 56.4501 | 38.2951 | 18.1549 | 0.74555 | 1760 | 0.42361 | 56.0264 | 40.3995 | 54.3249 | 15.418 | 38.9069 | 2.3039 | 1760 | 1.309 | 53.0159 | 3.9086 | 17.8298 | 3.9441 | 13.8857 | 24.4388 | 1760 | 13.8857 | 3.9441 | 0 | 0 | 0.42361 | 1.309 | 13.8857 | 0 | 0 | 0 | 0 | 2.6244 | 5.7806 | 0 | 0 | 0 | 0 | 1.0831 | 11.0519 | 0 | 0 | 0 | 0 | 2.3883 | 4.1107 | 0 | 0 | 0 | 0 | 0.61097 | 6.641 | 0 | 0 | 0 | 0 | 0.16663 | 3.6223 | 0 | 0 | 0 | 0 | 0.0972 | 2.5579 | 0 | 0 | 0 | 0 | 5.0405 | 9.6747 | 0 | 0 | 0 | 0 | 1.1942 | 12.8405
2022 | 8 | 3 | 4 | 20 | 16 | 0.01202 | 0.40343 | 1760 | 0.22922 | 80.655 | 96.5 | 96.2708 | 10 | 16 | 0.014 | 0.141 | 0.01202 | 0.40343 | 1760 | 0.22922 | 80.655 | 96.5 | 96.2708 | 10 | 16 | 0.014 | 0.141 | 56.0264 | 71.9518 | 40.1 | 31.8518 | 1.7154 | 1760 | 0.97465 | 70.9772 | 53.0159 | 68.9412 | 18.357 | 50.5842 | 3.3861 | 1760 | 1.9239 | 67.0173 | 3.9441 | 19.8652 | 4.2973 | 15.5679 | 27.3995 | 1760 | 15.5679 | 4.2973 | 0.22922 | 0.22922 | 0.97465 | 1.9239 | 15.5679 | 0.048595 | 0.012149 | 0 | 0 | 2.9423 | 6.6147 | 0.0036675 | 0.00091688 | 0 | 0 | 1.2143 | 12.4376 | 0.075001 | 0.01875 | 0 | 0 | 2.6777 | 4.7701 | 0.0088021 | 0.0022005 | 0 | 0 | 0.68499 | 7.5651 | 0.0062348 | 0.0015587 | 0 | 0 | 0.18682 | 4.2306 | 0.0056847 | 0.0014212 | 0 | 0 | 0.10898 | 3.0548 | 0.028974 | 0.0072434 | 0 | 0 | 5.6512 | 10.9163 | 0.0012836 | 0.00032091 | 0 | 0 | 1.3388 | 14.4134
2022 | 8 | 3 | 4 | 30 | 23.5 | 0.035136 | 1.9826 | 1760 | 1.1265 | 96.2708 | 119.6158 | 118.4893 | 10 | 23.5 | 0.014 | 0.141 | 0.035136 | 1.9826 | 1760 | 1.1265 | 96.2708 | 119.6158 | 118.4893 | 10 | 23.5 | 0.014 | 0.141 | 70.9772 | 94.4025 | 40.1 | 54.3025 | 3.7558 | 1760 | 2.134 | 92.2685 | 67.0173 | 90.4427 | 21.7486 | 68.6941 | 5.2867 | 1760 | 3.0038 | 87.4389 | 4.2973 | 27.7185 | 5.4737 | 22.2447 | 39.1507 | 1760 | 22.2447 | 5.4737 | 1.1265 | 1.1265 | 2.134 | 3.0038 | 22.2447 | 0.23882 | 0.059704 | 0 | 0 | 4.2043 | 9.918 | 0.018024 | 0.004506 | 0 | 0 | 1.7351 | 17.9349 | 0.36859 | 0.092147 | 0 | 0 | 3.8261 | 7.3784 | 0.043257 | 0.010814 | 0 | 0 | 0.97877 | 11.2265 | 0.030641 | 0.0076601 | 0 | 0 | 0.26694 | 6.6356 | 0.027937 | 0.0069842 | 0 | 0 | 0.15571 | 5.0167 | 0.14239 | 0.035597 | 0 | 0 | 8.0748 | 15.8404 | 0.0063084 | 0.0015771 | 0 | 0 | 1.913 | 20.6552
2022 | 8 | 3 | 4 | 40 | 16.5 | 0.050354 | 3.3636 | 1760 | 1.9111 | 118.4893 | 134.8343 | 132.9232 | 10 | 16.5 | 0.014 | 0.141 | 0.050354 | 2.0636 | 1760 | 1.1725 | 118.4893 | 134.8343 | 133.6618 | 10 | 16.5 | 0.014 | 0.141 | 92.2685 | 108.6939 | 40.1 | 68.5939 | 5.2755 | 1760 | 2.9975 | 105.6965 | 87.4389 | 103.8643 | 23.3033 | 80.561 | 6.6543 | 1760 | 3.7809 | 100.0834 | 5.4737 | 21.8949 | 4.6297 | 17.2651 | 30.3867 | 1760 | 17.2651 | 4.6297 | 1.9111 | 1.1725 | 2.9975 | 3.7809 | 17.2651 | 0.40516 | 0.062142 | 0 | 0 | 3.2631 | 8.2168 | 0.030578 | 0.00469 | 0 | 0 | 1.3467 | 14.1015 | 0.62532 | 0.09591 | 0 | 0 | 2.9696 | 6.3526 | 0.073387 | 0.011256 | 0 | 0 | 0.75967 | 9.1773 | 0.051983 | 0.0079729 | 0 | 0 | 0.20718 | 5.8073 | 0.047396 | 0.0072694 | 0 | 0 | 0.12086 | 4.619 | 0.24157 | 0.037051 | 0 | 0 | 6.2672 | 12.564 | 0.010702 | 0.0016415 | 0 | 0 | 1.4848 | 16.0983
2022 | 8 | 3 | 4 | 50 | 19 | 0.067288 | 5.1306 | 1760 | 2.9151 | 132.9232 | 151.7682 | 148.853 | 10 | 19 | 0.014 | 0.141 | 0.068027 | 2.1051 | 1760 | 1.1961 | 133.6618 | 152.5068 | 151.3107 | 10 | 19 | 0.014 | 0.141 | 105.6965 | 124.6218 | 40.1 | 84.5218 | 7.1296 | 1760 | 4.0509 | 120.5709 | 100.0834 | 119.0088 | 24.5384 | 94.4704 | 8.361 | 1760 | 4.7506 | 114.2582 | 4.6297 | 23.5509 | 4.8863 | 18.6646 | 32.8497 | 1760 | 18.6646 | 4.8863 | 2.9151 | 1.1961 | 4.0509 | 4.7506 | 18.6646 | 0.61801 | 0.063392 | 0 | 0 | 3.5276 | 9.2709 | 0.046642 | 0.0047843 | 0 | 0 | 1.4558 | 15.3802 | 0.95383 | 0.097839 | 0 | 0 | 3.2103 | 7.3356 | 0.11194 | 0.011482 | 0 | 0 | 0.82124 | 10.2681 | 0.079292 | 0.0081333 | 0 | 0 | 0.22397 | 6.7696 | 0.072295 | 0.0074157 | 0 | 0 | 0.13065 | 5.5359 | 0.36847 | 0.037796 | 0 | 0 | 6.7752 | 13.7841 | 0.016325 | 0.0016745 | 0 | 0 | 1.6052 | 17.4533
2022 | 8 | 3 | 5 | 0 | 18 | 0.082218 | 6.8521 | 1760 | 3.8932 | 148.853 | 166.698 | 162.8048 | 10 | 18 | 0.014 | 0.141 | 0.084676 | 2.1435 | 1760 | 1.2179 | 151.3107 | 169.1557 | 167.9378 | 10 | 18 | 0.014 | 0.141 | 120.5709 | 138.4963 | 40.1 | 98.3963 | 8.8608 | 1760 | 5.0346 | 133.4618 | 114.2582 | 132.1836 | 25.1651 | 107.0185 | 9.9841 | 1760 | 5.6728 | 126.5108 | 4.8863 | 22.8074 | 4.7727 | 18.0347 | 31.7411 | 1760 | 18.0347 | 4.7727 | 3.8932 | 1.2179 | 5.0346 | 5.6728 | 18.0347 | 0.82536 | 0.064548 | 0 | 0 | 3.4086 | 9.468 | 0.062291 | 0.0048715 | 0 | 0 | 1.4067 | 15.0395 | 1.2739 | 0.099623 | 0 | 0 | 3.102 | 7.703 | 0.1495 | 0.011692 | 0 | 0 | 0.79353 | 10.3774 | 0.1059 | 0.0082816 | 0 | 0 | 0.21642 | 7.1868 | 0.096552 | 0.0075509 | 0 | 0 | 0.12624 | 6.0617 | 0.4921 | 0.038485 | 0 | 0 | 6.5466 | 13.5838 | 0.021802 | 0.001705 | 0 | 0 | 1.551 | 16.93
2022 | 8 | 3 | 5 | 10 | 12 | 0.09017 | 7.8223 | 1760 | 4.4445 | 162.8048 | 174.6498 | 170.2053 | 10 | 12 | 0.014 | 0.141 | 0.095303 | 2.1676 | 1760 | 1.2316 | 167.9378 | 179.7828 | 178.5512 | 10 | 12 | 0.014 | 0.141 | 133.4618 | 145.3871 | 40.1 | 105.2871 | 9.7558 | 1760 | 5.5431 | 139.8441 | 126.5108 | 138.4362 | 25.3167 | 113.1195 | 10.7987 | 1760 | 6.1356 | 132.3006 | 4.7727 | 16.6939 | 3.7383 | 12.9555 | 22.8017 | 1760 | 12.9555 | 3.7383 | 4.4445 | 1.2316 | 5.5431 | 6.1356 | 12.9555 | 0.94223 | 0.065275 | 0 | 0 | 2.4486 | 7.6126 | 0.071112 | 0.0049264 | 0 | 0 | 1.0105 | 11.0874 | 1.4542 | 0.10074 | 0 | 0 | 2.2284 | 6.5118 | 0.17067 | 0.011823 | 0 | 0 | 0.57004 | 8.1797 | 0.12089 | 0.0083749 | 0 | 0 | 0.15547 | 6.1898 | 0.11022 | 0.0076359 | 0 | 0 | 0.090689 | 5.4881 | 0.56178 | 0.038919 | 0 | 0 | 4.7029 | 10.1796 | 0.024889 | 0.0017242 | 0 | 0 | 1.1142 | 12.2666
2022 | 8 | 3 | 5 | 20 | 6.5 | 0.09207 | 8.0592 | 1760 | 4.5791 | 170.2053 | 176.5503 | 171.9713 | 10 | 6.5 | 0.014 | 0.141 | 0.10042 | 2.1791 | 1760 | 1.2381 | 178.5512 | 184.8962 | 183.6581 | 10 | 6.5 | 0.014 | 0.141 | 139.8441 | 146.2694 | 40.1 | 106.1694 | 9.872 | 1760 | 5.6091 | 140.6604 | 132.3006 | 138.726 | 25.3215 | 113.4045 | 10.8371 | 1760 | 6.1575 | 132.5685 | 3.7383 | 10.1595 | 2.4344 | 7.7251 | 13.5962 | 1760 | 7.7251 | 2.4344 | 4.5791 | 1.2381 | 5.6091 | 6.1575 | 7.7251 | 0.97076 | 0.065622 | 0 | 0 | 1.46 | 5.4987 | 0.073265 | 0.0049526 | 0 | 0 | 0.60256 | 6.9467 | 1.4983 | 0.10128 | 0 | 0 | 1.3287 | 5.0401 | 0.17584 | 0.011886 | 0 | 0 | 0.3399 | 5.7351 | 0.12455 | 0.0084194 | 0 | 0 | 0.092701 | 4.9059 | 0.11356 | 0.0076765 | 0 | 0 | 0.054076 | 4.6135 | 0.5788 | 0.039125 | 0 | 0 | 2.8042 | 6.5684 | 0.025643 | 0.0017334 | 0 | 0 | 0.66436 | 7.438
2022 | 8 | 3 | 5 | 30 | 0.5 | 0.087836 | 7.534 | 1760 | 4.2807 | 171.9713 | 172.3163 | 168.0356 | 10 | 0.5 | 0.014 | 0.141 | 0.099523 | 2.1771 | 1760 | 1.237 | 183.6581 | 184.0031 | 182.7661 | 10 | 0.5 | 0.014 | 0.141 | 140.6604 | 141.0857 | 40.1 | 100.9857 | 9.1946 | 1760 | 5.2242 | 135.8615 | 132.5685 | 132.9939 | 25.19 | 107.8039 | 10.088 | 1760 | 5.7318 | 127.262 | 2.4344 | 2.8555 | 0.73429 | 2.1212 | 3.7334 | 1760 | 2.1212 | 0.73429 | 4.2807 | 1.237 | 5.2242 | 5.7318 | 2.1212 | 0.9075 | 0.065561 | 0 | 0 | 0.40091 | 3.0264 | 0.068491 | 0.004948 | 0 | 0 | 0.16546 | 2.4377 | 1.4006 | 0.10119 | 0 | 0 | 0.36485 | 3.2129 | 0.16438 | 0.011875 | 0 | 0 | 0.093334 | 2.9303 | 0.11643 | 0.0084116 | 0 | 0 | 0.025455 | 3.2674 | 0.10616 | 0.0076694 | 0 | 0 | 0.014849 | 3.3863 | 0.54108 | 0.039089 | 0 | 0 | 0.77001 | 2.5915 | 0.023972 | 0.0017318 | 0 | 0 | 0.18243 | 2.238
2022 | 8 | 3 | 5 | 40 | 0 | 0.083401 | 6.9941 | 1760 | 3.9739 | 168.0356 | 167.8806 | 163.9066 | 10 | 0 | 0.014 | 0.141 | 0.098131 | 2.174 | 1760 | 1.2352 | 182.7661 | 182.6111 | 181.3759 | 10 | 0 | 0.014 | 0.141 | 135.8615 | 135.7869 | 40.1 | 95.6869 | 8.5151 | 1760 | 4.8381 | 130.9488 | 127.262 | 127.1874 | 24.9764 | 102.211 | 9.3536 | 1760 | 5.3145 | 121.8729 | 0.73429 | 0.65543 | 0.172 | 0.48343 | 0.85083 | 1760 | 0.48343 | 0.172 | 3.9739 | 1.2352 | 4.8381 | 5.3145 | 0.48343 | 0.84248 | 0.065467 | 0 | 0 | 0.091368 | 2.2011 | 0.063583 | 0.0049409 | 0 | 0 | 0.037707 | 1.084 | 1.3003 | 0.10104 | 0 | 0 | 0.083149 | 2.555 | 0.1526 | 0.011858 | 0 | 0 | 0.021271 | 2.0188 | 0.10809 | 0.0083995 | 0 | 0 | 0.0058011 | 2.6585 | 0.098554 | 0.0076584 | 0 | 0 | 0.003384 | 2.8841 | 0.50231 | 0.039033 | 0 | 0 | 0.17548 | 1.3759 | 0.022254 | 0.0017293 | 0 | 0 | 0.041575 | 0.70493
2022 | 8 | 3 | 5 | 50 | 0.5 | 0.079772 | 6.5607 | 1760 | 3.7277 | 163.9066 | 164.2516 | 160.524 | 10 | 0.5 | 0.014 | 0.141 | 0.097241 | 2.172 | 1760 | 1.2341 | 181.3759 | 181.7209 | 180.4868 | 10 | 0.5 | 0.014 | 0.141 | 130.9488 | 131.3742 | 40.1 | 91.2742 | 7.9597 | 1760 | 4.5226 | 126.8516 | 121.8729 | 122.2983 | 24.7339 | 97.5644 | 8.7543 | 1760 | 4.974 | 117.3242 | 0.172 | 0.59314 | 0.15575 | 0.4374 | 0.76982 | 1760 | 0.4374 | 0.15575 | 3.7277 | 1.2341 | 4.5226 | 4.974 | 0.4374 | 0.79026 | 0.065407 | 0 | 0 | 0.082668 | 2.0668 | 0.059643 | 0.0049363 | 0 | 0 | 0.034117 | 1.0071 | 1.2197 | 0.10095 | 0 | 0 | 0.075232 | 2.4025 | 0.14314 | 0.011847 | 0 | 0 | 0.019245 | 1.8939 | 0.10139 | 0.0083918 | 0 | 0 | 0.0052488 | 2.5007 | 0.092446 | 0.0076513 | 0 | 0 | 0.0030618 | 2.7147 | 0.47118 | 0.038997 | 0 | 0 | 0.15878 | 1.284 | 0.020875 | 0.0017277 | 0 | 0 | 0.037616 | 0.64751
2022 | 8 | 3 | 6 | 0 | 0.5 | 0.076389 | 6.1636 | 1760 | 3.502 | 160.524 | 160.869 | 157.3669 | 10 | 0.5 | 0.014 | 0.141 | 0.096352 | 2.17 | 1760 | 1.2329 | 180.4868 | 180.8318 | 179.5988 | 10 | 0.5 | 0.014 | 0.141 | 126.8516 | 127.277 | 40.1 | 87.177 | 7.4531 | 1760 | 4.2347 | 123.0423 | 117.3242 | 117.7496 | 24.4566 | 93.293 | 8.2126 | 1760 | 4.6662 | 113.0834 | 0.15575 | 0.57689 | 0.1515 | 0.42539 | 0.74868 | 1760 | 0.42539 | 0.1515 | 3.502 | 1.2329 | 4.2347 | 4.6662 | 0.42539 | 0.74243 | 0.065346 | 0 | 0 | 0.080398 | 1.9563 | 0.056033 | 0.0049318 | 0 | 0 | 0.03318 | 0.96066 | 1.1459 | 0.10086 | 0 | 0 | 0.073166 | 2.2718 | 0.13448 | 0.011836 | 0 | 0 | 0.018717 | 1.7938 | 0.095255 | 0.008384 | 0 | 0 | 0.0051046 | 2.364 | 0.08685 | 0.0076443 | 0 | 0 | 0.0029777 | 2.5651 | 0.44266 | 0.038961 | 0 | 0 | 0.15442 | 1.2208 | 0.019611 | 0.0017261 | 0 | 0 | 0.036583 | 0.6228
2022 | 8 | 3 | 6 | 10 | 0 | 0.072732 | 5.7421 | 1760 | 3.2626 | 157.3669 | 157.2119 | 153.9494 | 10 | 0 | 0.014 | 0.141 | 0.094964 | 2.1669 | 1760 | 1.2312 | 179.5988 | 179.4438 | 178.2127 | 10 | 0 | 0.014 | 0.141 | 123.0423 | 122.9677 | 40.1 | 82.8677 | 6.93 | 1760 | 3.9375 | 119.0302 | 113.0834 | 113.0087 | 24.1149 | 88.8939 | 7.6643 | 1760 | 4.3547 | 108.654 | 0.1515 | 0.072639 | 0.019164 | 0.053475 | 0.094116 | 1760 | 0.053475 | 0.019164 | 3.2626 | 1.2312 | 3.9375 | 4.3547 | 0.053475 | 0.69167 | 0.065252 | 0 | 0 | 0.010107 | 1.6895 | 0.052201 | 0.0049247 | 0 | 0 | 0.004171 | 0.62548 | 1.0675 | 0.10071 | 0 | 0 | 0.0091977 | 2.0265 | 0.12528 | 0.011819 | 0 | 0 | 0.0023529 | 1.5158 | 0.088742 | 0.0083719 | 0 | 0 | 0.0006417 | 2.1251 | 0.080912 | 0.0076332 | 0 | 0 | 0.00037432 | 2.34 | 0.41239 | 0.038905 | 0 | 0 | 0.019411 | 0.90347 | 0.01827 | 0.0017236 | 0 | 0 | 0.0045988 | 0.26444
2022 | 8 | 3 | 6 | 20 | 0 | 0.069314 | 5.356 | 1760 | 3.0432 | 153.9494 | 153.7944 | 150.7512 | 10 | 0 | 0.014 | 0.141 | 0.093578 | 2.1637 | 1760 | 1.2294 | 178.2127 | 178.0577 | 176.8283 | 10 | 0 | 0.014 | 0.141 | 119.0302 | 118.9555 | 40.1 | 78.8555 | 6.4525 | 1760 | 3.6662 | 115.2894 | 108.654 | 108.5794 | 23.7468 | 84.8326 | 7.1672 | 1760 | 4.0723 | 104.5071 | 0.019164 | 0 | 0 | 0 | 0 | 1760 | 0 | 0 | 3.0432 | 1.2294 | 3.6662 | 4.0723 | 0 | 0.64515 | 0.065157 | 0 | 0 | 0 | 1.5646 | 0.048691 | 0.0049175 | 0 | 0 | 0 | 0.54702 | 0.99572 | 0.10056 | 0 | 0 | 0 | 1.8869 | 0.11686 | 0.011802 | 0 | 0 | 0 | 1.3985 | 0.082774 | 0.0083598 | 0 | 0 | 0 | 1.9812 | 0.07547 | 0.0076222 | 0 | 0 | 0 | 2.1866 | 0.38466 | 0.038849 | 0 | 0 | 0 | 0.81287 | 0.017042 | 0.0017211 | 0 | 0 | 0 | 0.20175
2022 | 8 | 3 | 6 | 30 | 0 | 0.066116 | 5.0016 | 1760 | 2.8418 | 150.7512 | 150.5962 | 147.7544 | 10 | 0 | 0.014 | 0.141 | 0.092193 | 2.1606 | 1760 | 1.2276 | 176.8283 | 176.6733 | 175.4457 | 10 | 0 | 0.014 | 0.141 | 115.2894 | 115.2147 | 40.1 | 75.1147 | 6.0158 | 1760 | 3.4181 | 111.7967 | 104.5071 | 104.4325 | 23.3596 | 81.0729 | 6.7152 | 1760 | 3.8155 | 100.617 | 0 | 0 | 0 | 0 | 0 | 1760 | 0 | 0 | 2.8418 | 1.2276 | 3.4181 | 3.8155 | 0 | 0.60246 | 0.065063 | 0 | 0 | 0 | 1.4703 | 0.045469 | 0.0049104 | 0 | 0 | 0 | 0.51407 | 0.92984 | 0.10042 | 0 | 0 | 0 | 1.7732 | 0.10913 | 0.011785 | 0 | 0 | 0 | 1.3142 | 0.077297 | 0.0083477 | 0 | 0 | 0 | 1.8618 | 0.070477 | 0.0076111 | 0 | 0 | 0 | 2.0549 | 0.3592 | 0.038792 | 0 | 0 | 0 | 0.76391 | 0.015914 | 0.0017186 | 0 | 0 | 0 | 0.1896
2022 | 8 | 3 | 6 | 40 | 0 | 0.063119 | 4.6759 | 1760 | 2.6568 | 147.7544 | 147.5994 | 144.9427 | 10 | 0 | 0.014 | 0.141 | 0.090811 | 2.1574 | 1760 | 1.2258 | 175.4457 | 175.2907 | 174.0648 | 10 | 0 | 0.014 | 0.141 | 111.7967 | 111.722 | 40.1 | 71.622 | 5.6159 | 1760 | 3.1908 | 108.5312 | 100.617 | 100.5424 | 22.9588 | 77.5836 | 6.303 | 1760 | 3.5813 | 96.9611 | 0 | 0 | 0 | 0 | 0 | 1760 | 0 | 0 | 2.6568 | 1.2258 | 3.1908 | 3.5813 | 0 | 0.56323 | 0.064969 | 0 | 0 | 0 | 1.3837 | 0.042508 | 0.0049033 | 0 | 0 | 0 | 0.48379 | 0.86929 | 0.10027 | 0 | 0 | 0 | 1.6688 | 0.10202 | 0.011768 | 0 | 0 | 0 | 1.2368 | 0.072264 | 0.0083356 | 0 | 0 | 0 | 1.7522 | 0.065887 | 0.0076001 | 0 | 0 | 0 | 1.9339 | 0.33581 | 0.038736 | 0 | 0 | 0 | 0.7189 | 0.014878 | 0.0017162 | 0 | 0 | 0 | 0.17843
2022 | 8 | 3 | 6 | 50 | 0 | 0.060308 | 4.3761 | 1760 | 2.4864 | 144.9427 | 144.7877 | 142.3012 | 10 | 0 | 0.014 | 0.141 | 0.08943 | 2.1543 | 1760 | 1.224 | 174.0648 | 173.9098 | 172.6858 | 10 | 0 | 0.014 | 0.141 | 108.5312 | 108.4566 | 40.1 | 68.3566 | 5.2491 | 1760 | 2.9824 | 105.4741 | 96.9611 | 96.8865 | 22.549 | 74.3375 | 5.9261 | 1760 | 3.3671 | 93.5194 | 0 | 0 | 0 | 0 | 0 | 1760 | 0 | 0 | 2.4864 | 1.224 | 2.9824 | 3.3671 | 0 | 0.52713 | 0.064874 | 0 | 0 | 0 | 1.304 | 0.039783 | 0.0048962 | 0 | 0 | 0 | 0.45591 | 0.81356 | 0.10013 | 0 | 0 | 0 | 1.5726 | 0.095479 | 0.011751 | 0 | 0 | 0 | 1.1655 | 0.067631 | 0.0083235 | 0 | 0 | 0 | 1.6512 | 0.061664 | 0.007589 | 0 | 0 | 0 | 1.8224 | 0.31429 | 0.03868 | 0 | 0 | 0 | 0.67748 | 0.013924 | 0.0017137 | 0 | 0 | 0 | 0.16815
2022 | 8 | 3 | 7 | 0 | 1 | 0.058666 | 4.2038 | 1760 | 2.3885 | 142.3012 | 143.1462 | 140.7577 | 10 | 1 | 0.014 | 0.141 | 0.089051 | 2.1534 | 1760 | 1.2236 | 172.6858 | 173.5308 | 172.3073 | 10 | 1 | 0.014 | 0.141 | 105.4741 | 106.3995 | 40.1 | 66.2995 | 5.0217 | 1760 | 2.8532 | 103.5462 | 93.5194 | 94.4447 | 22.2574 | 72.1873 | 5.6801 | 1760 | 3.2273 | 91.2174 | 0 | 0.92114 | 0.24114 | 0.68 | 1.1968 | 1760 | 0.68 | 0.24114 | 2.3885 | 1.2236 | 2.8532 | 3.2273 | 0.68 | 0.50637 | 0.064848 | 0 | 0 | 0.12852 | 1.5413 | 0.038217 | 0.0048942 | 0 | 0 | 0.05304 | 0.98113 | 0.78153 | 0.10009 | 0 | 0 | 0.11696 | 1.7187 | 0.09172 | 0.011746 | 0 | 0 | 0.02992 | 1.4498 | 0.064968 | 0.0083201 | 0 | 0 | 0.0081599 | 1.7706 | 0.059236 | 0.007586 | 0 | 0 | 0.00476 | 1.8837 | 0.30191 | 0.038664 | 0 | 0 | 0.24684 | 1.1275 | 0.013376 | 0.001713 | 0 | 0 | 0.05848 | 0.79106
2022 | 8 | 3 | 7 | 10 | 0.5 | 0.056623 | 3.9922 | 1760 | 2.2683 | 140.7577 | 141.1027 | 138.8344 | 10 | 0.5 | 0.014 | 0.141 | 0.088172 | 2.1515 | 1760 | 1.2224 | 172.3073 | 172.6523 | 171.4298 | 10 | 0.5 | 0.014 | 0.141 | 103.5462 | 103.9716 | 40.1 | 63.8716 | 4.757 | 1760 | 2.7029 | 101.2688 | 91.2174 | 91.6428 | 21.9053 | 69.7375 | 5.4034 | 1760 | 3.0701 | 88.5727 | 0.24114 | 0.66228 | 0.17379 | 0.48849 | 0.85975 | 1760 | 0.48849 | 0.17379 | 2.2683 | 1.2224 | 2.7029 | 3.0701 | 0.48849 | 0.48088 | 0.064788 | 0 | 0 | 0.092325 | 1.4053 | 0.036293 | 0.0048897 | 0 | 0 | 0.038103 | 0.80903 | 0.74218 | 0.099994 | 0 | 0 | 0.084021 | 1.5941 | 0.087102 | 0.011735 | 0 | 0 | 0.021494 | 1.3079 | 0.061697 | 0.0083124 | 0 | 0 | 0.0058619 | 1.6494 | 0.056253 | 0.007579 | 0 | 0 | 0.0034195 | 1.7698 | 0.28671 | 0.038628 | 0 | 0 | 0.17732 | 0.9648 | 0.012702 | 0.0017114 | 0 | 0 | 0.04201 | 0.60671
2022 | 8 | 3 | 7 | 20 | 1.5 | 0.055699 | 3.8976 | 1760 | 2.2146 | 138.8344 | 140.1794 | 137.9648 | 10 | 1.5 | 0.014 | 0.141 | 0.088295 | 2.1517 | 1760 | 1.2226 | 171.4298 | 172.7748 | 171.5523 | 10 | 1.5 | 0.014 | 0.141 | 101.2688 | 102.6941 | 40.1 | 62.5941 | 4.6195 | 1760 | 2.6247 | 100.0694 | 88.5727 | 89.9981 | 21.6897 | 68.3083 | 5.2437 | 1760 | 2.9794 | 87.0187 | 0.17379 | 1.5949 | 0.41496 | 1.18 | 2.0768 | 1760 | 1.18 | 0.41496 | 2.2146 | 1.2226 | 2.6247 | 2.9794 | 1.18 | 0.46949 | 0.064796 | 0 | 0 | 0.22302 | 1.6681 | 0.035433 | 0.0048903 | 0 | 0 | 0.092038 | 1.3506 | 0.7246 | 0.10001 | 0 | 0 | 0.20296 | 1.7686 | 0.085039 | 0.011737 | 0 | 0 | 0.051919 | 1.6162 | 0.060236 | 0.0083135 | 0 | 0 | 0.01416 | 1.798 | 0.054921 | 0.00758 | 0 | 0 | 0.0082598 | 1.8621 | 0.27992 | 0.038633 | 0 | 0 | 0.42833 | 1.4336 | 0.012401 | 0.0017116 | 0 | 0 | 0.10148 | 1.2429
2022 | 8 | 3 | 7 | 30 | 4 | 0.05733 | 4.0651 | 1760 | 2.3097 | 137.9648 | 141.8098 | 139.5001 | 10 | 4 | 0.014 | 0.141 | 0.090917 | 2.1577 | 1760 | 1.226 | 171.5523 | 175.3973 | 174.1713 | 10 | 4 | 0.014 | 0.141 | 100.0694 | 103.9948 | 40.1 | 63.8948 | 4.7595 | 1760 | 2.7043 | 101.2905 | 87.0187 | 90.944 | 21.8145 | 69.1295 | 5.3353 | 1760 | 3.0314 | 87.9126 | 0.41496 | 4.3361 | 1.0996 | 3.2365 | 5.6962 | 1760 | 3.2365 | 1.0996 | 2.3097 | 1.226 | 2.7043 | 3.0314 | 3.2365 | 0.48966 | 0.064976 | 0 | 0 | 0.6117 | 2.569 | 0.036955 | 0.0049038 | 0 | 0 | 0.25245 | 3.0031 | 0.75573 | 0.10028 | 0 | 0 | 0.55668 | 2.4315 | 0.088692 | 0.011769 | 0 | 0 | 0.14241 | 2.6399 | 0.062824 | 0.0083365 | 0 | 0 | 0.038838 | 2.3913 | 0.05728 | 0.0076009 | 0 | 0 | 0.022655 | 2.3036 | 0.29195 | 0.03874 | 0 | 0 | 1.1748 | 2.8897 | 0.012934 | 0.0017163 | 0 | 0 | 0.27834 | 3.1504
2022 | 8 | 3 | 7 | 40 | 6.5 | 0.061365 | 4.4882 | 1760 | 2.5501 | 139.5001 | 145.8451 | 143.295 | 10 | 6.5 | 0.014 | 0.141 | 0.096036 | 2.1693 | 1760 | 1.2325 | 174.1713 | 180.5163 | 179.2838 | 10 | 6.5 | 0.014 | 0.141 | 101.2905 | 107.7159 | 40.1 | 67.6159 | 5.1669 | 1760 | 2.9357 | 104.7802 | 87.9126 | 94.338 | 22.2444 | 72.0936 | 5.6694 | 1760 | 3.2213 | 91.1167 | 1.0996 | 7.5207 | 1.8497 | 5.671 | 9.981 | 1760 | 5.671 | 1.8497 | 2.5501 | 1.2325 | 2.9357 | 3.2213 | 5.671 | 0.54062 | 0.065325 | 0 | 0 | 1.0718 | 3.6955 | 0.040802 | 0.0049302 | 0 | 0 | 0.44234 | 4.9803 | 0.8344 | 0.10082 | 0 | 0 | 0.97541 | 3.2885 | 0.097924 | 0.011832 | 0 | 0 | 0.24952 | 3.9052 | 0.069363 | 0.0083813 | 0 | 0 | 0.068052 | 3.1695 | 0.063243 | 0.0076418 | 0 | 0 | 0.039697 | 2.91 | 0.32233 | 0.038948 | 0 | 0 | 2.0586 | 4.6446 | 0.014281 | 0.0017256 | 0 | 0 | 0.48771 | 5.4163
2022 | 8 | 3 | 7 | 50 | 6.5 | 0.06516 | 4.897 | 1760 | 2.7824 | 143.295 | 149.64 | 146.8577 | 10 | 6.5 | 0.014 | 0.141 | 0.10115 | 2.1808 | 1760 | 1.2391 | 179.2838 | 185.6288 | 184.3897 | 10 | 6.5 | 0.014 | 0.141 | 104.7802 | 111.2055 | 40.1 | 71.1055 | 5.5574 | 1760 | 3.1576 | 108.0479 | 91.1167 | 97.5421 | 22.6248 | 74.9172 | 5.993 | 1760 | 3.4051 | 94.137 | 1.8497 | 8.2709 | 2.0193 | 6.2515 | 11.0027 | 1760 | 6.2515 | 2.0193 | 2.7824 | 1.2391 | 3.1576 | 3.4051 | 6.2515 | 0.58986 | 0.065671 | 0 | 0 | 1.1815 | 4.0464 | 0.044518 | 0.0049563 | 0 | 0 | 0.48762 | 5.4806 | 0.91039 | 0.10136 | 0 | 0 | 1.0753 | 3.5921 | 0.10684 | 0.011895 | 0 | 0 | 0.27507 | 4.2805 | 0.075681 | 0.0084258 | 0 | 0 | 0.075018 | 3.4592 | 0.069003 | 0.0076823 | 0 | 0 | 0.043761 | 3.1696 | 0.35169 | 0.039155 | 0 | 0 | 2.2693 | 5.1059 | 0.015581 | 0.0017347 | 0 | 0 | 0.53763 | 5.9672
2022 | 8 | 3 | 8 | 0 | 2 | 0.064223 | 4.7951 | 1760 | 2.7245 | 146.8577 | 148.7027 | 145.9782 | 10 | 2 | 0.014 | 0.141 | 0.10175 | 2.1821 | 1760 | 1.2399 | 184.3897 | 186.2347 | 184.9948 | 10 | 2 | 0.014 | 0.141 | 108.0479 | 109.9733 | 40.1 | 69.8733 | 5.4186 | 1760 | 3.0787 | 106.8945 | 94.137 | 96.0624 | 22.4522 | 73.6102 | 5.8426 | 1760 | 3.3196 | 92.7427 | 2.0193 | 3.9405 | 1.003 | 2.9375 | 5.1699 | 1760 | 2.9375 | 1.003 | 2.7245 | 1.2399 | 3.0787 | 3.3196 | 2.9375 | 0.57759 | 0.065712 | 0 | 0 | 0.55518 | 2.6398 | 0.043591 | 0.0049594 | 0 | 0 | 0.22912 | 2.8334 | 0.89144 | 0.10142 | 0 | 0 | 0.50524 | 2.5785 | 0.10462 | 0.011903 | 0 | 0 | 0.12925 | 2.6714 | 0.074105 | 0.008431 | 0 | 0 | 0.035249 | 2.5606 | 0.067567 | 0.0076871 | 0 | 0 | 0.020562 | 2.5215 | 0.34437 | 0.039179 | 0 | 0 | 1.0663 | 2.7828 | 0.015257 | 0.0017358 | 0 | 0 | 0.25262 | 2.8991
2022 | 8 | 3 | 8 | 10 | 2 | 0.063343 | 4.7 | 1760 | 2.6704 | 145.9782 | 147.8232 | 145.1528 | 10 | 2 | 0.014 | 0.141 | 0.10236 | 2.1835 | 1760 | 1.2406 | 184.9948 | 186.8398 | 185.5992 | 10 | 2 | 0.014 | 0.141 | 106.8945 | 108.8199 | 40.1 | 68.7199 | 5.2896 | 1760 | 3.0054 | 105.8145 | 92.7427 | 94.6681 | 22.2847 | 72.3834 | 5.7024 | 1760 | 3.24 | 91.4281 | 1.003 | 2.9242 | 0.75146 | 2.1727 | 3.824 | 1760 | 2.1727 | 0.75146 | 2.6704 | 1.2406 | 3.0054 | 3.24 | 2.1727 | 0.56613 | 0.065753 | 0 | 0 | 0.41064 | 2.2963 | 0.042727 | 0.0049625 | 0 | 0 | 0.16947 | 2.2159 | 0.87377 | 0.10148 | 0 | 0 | 0.3737 | 2.3218 | 0.10255 | 0.01191 | 0 | 0 | 0.095599 | 2.2832 | 0.072636 | 0.0084363 | 0 | 0 | 0.026072 | 2.3292 | 0.066227 | 0.0076919 | 0 | 0 | 0.015209 | 2.3455 | 0.33754 | 0.039204 | 0 | 0 | 0.78869 | 2.2369 | 0.014955 | 0.0017369 | 0 | 0 | 0.18685 | 2.1886
2022 | 8 | 3 | 8 | 20 | 0 | 0.060518 | 4.3983 | 1760 | 2.4991 | 145.1528 | 144.9978 | 142.4987 | 10 | 0 | 0.014 | 0.141 | 0.10096 | 2.1804 | 1760 | 1.2388 | 185.5992 | 185.4442 | 184.2054 | 10 | 0 | 0.014 | 0.141 | 105.8145 | 105.7398 | 40.1 | 65.6398 | 4.9494 | 1760 | 2.8121 | 102.9277 | 91.4281 | 91.3534 | 21.8678 | 69.4856 | 5.3751 | 1760 | 3.0541 | 88.2994 | 0.75146 | 0.6726 | 0.17648 | 0.49612 | 0.87317 | 1760 | 0.49612 | 0.17648 | 2.4991 | 1.2388 | 2.8121 | 3.0541 | 0.49612 | 0.5298 | 0.065659 | 0 | 0 | 0.093766 | 1.5181 | 0.039985 | 0.0049554 | 0 | 0 | 0.038697 | 0.85344 | 0.81769 | 0.10134 | 0 | 0 | 0.085332 | 1.7287 | 0.095964 | 0.011893 | 0 | 0 | 0.021829 | 1.4096 | 0.067974 | 0.0084242 | 0 | 0 | 0.0059534 | 1.7903 | 0.061976 | 0.0076808 | 0 | 0 | 0.0034728 | 1.9245 | 0.31588 | 0.039148 | 0 | 0 | 0.18009 | 1.0271 | 0.013995 | 0.0017344 | 0 | 0 | 0.042666 | 0.6279
2022 | 8 | 3 | 8 | 30 | 0.5 | 0.058364 | 4.1723 | 1760 | 2.3706 | 142.4987 | 142.8437 | 140.4731 | 10 | 0.5 | 0.014 | 0.141 | 0.10007 | 2.1784 | 1760 | 1.2377 | 184.2054 | 184.5504 | 183.3126 | 10 | 0.5 | 0.014 | 0.141 | 102.9277 | 103.3531 | 40.1 | 63.2531 | 4.6903 | 1760 | 2.6649 | 100.6881 | 88.2994 | 88.7248 | 21.5184 | 67.2063 | 5.1216 | 1760 | 2.91 | 85.8148 | 0.17648 | 0.59762 | 0.15691 | 0.44071 | 0.77564 | 1760 | 0.44071 | 0.15691 | 2.3706 | 1.2377 | 2.6649 | 2.91 | 0.44071 | 0.50257 | 0.065598 | 0 | 0 | 0.083293 | 1.4349 | 0.03793 | 0.0049508 | 0 | 0 | 0.034375 | 0.78833 | 0.77567 | 0.10124 | 0 | 0 | 0.075801 | 1.6398 | 0.091032 | 0.011882 | 0 | 0 | 0.019391 | 1.3294 | 0.064481 | 0.0084164 | 0 | 0 | 0.0052885 | 1.6997 | 0.058792 | 0.0076738 | 0 | 0 | 0.0030849 | 1.8303 | 0.29965 | 0.039111 | 0 | 0 | 0.15998 | 0.95726 | 0.013276 | 0.0017328 | 0 | 0 | 0.037901 | 0.56891
2022 | 8 | 3 | 8 | 40 | 0 | 0.055838 | 3.9118 | 1760 | 2.2226 | 140.4731 | 140.3181 | 138.0955 | 10 | 0 | 0.014 | 0.141 | 0.098678 | 2.1752 | 1760 | 1.2359 | 183.3126 | 183.1576 | 181.9217 | 10 | 0 | 0.014 | 0.141 | 100.6881 | 100.6135 | 40.1 | 60.5135 | 4.3979 | 1760 | 2.4988 | 98.1147 | 85.8148 | 85.7401 | 21.1017 | 64.6385 | 4.8402 | 1760 | 2.7501 | 82.99 | 0.15691 | 0.078054 | 0.020592 | 0.057463 | 0.10113 | 1760 | 0.057463 | 0.020592 | 2.2226 | 1.2359 | 2.4988 | 2.7501 | 0.057463 | 0.47119 | 0.065504 | 0 | 0 | 0.01086 | 1.2061 | 0.035562 | 0.0049437 | 0 | 0 | 0.0044821 | 0.45906 | 0.72723 | 0.1011 | 0 | 0 | 0.0098836 | 1.4427 | 0.085348 | 0.011865 | 0 | 0 | 0.0025284 | 1.0841 | 0.060455 | 0.0084043 | 0 | 0 | 0.00068955 | 1.5119 | 0.05512 | 0.0076627 | 0 | 0 | 0.00040224 | 1.6628 | 0.28094 | 0.039055 | 0 | 0 | 0.020859 | 0.65422 | 0.012447 | 0.0017303 | 0 | 0 | 0.0049418 | 0.20558
2022 | 8 | 3 | 8 | 50 | 2 | 0.05546 | 3.8733 | 1760 | 2.2007 | 138.0955 | 139.9405 | 137.7398 | 10 | 2 | 0.014 | 0.141 | 0.099287 | 2.1766 | 1760 | 1.2367 | 181.9217 | 183.7667 | 182.53 | 10 | 2 | 0.014 | 0.141 | 98.1147 | 100.0401 | 40.1 | 59.9401 | 4.3374 | 1760 | 2.4644 | 97.5757 | 82.99 | 84.9154 | 20.9827 | 63.9327 | 4.7636 | 1760 | 2.7066 | 82.2088 | 0.020592 | 1.9417 | 0.50357 | 1.4382 | 2.5312 | 1760 | 1.4382 | 0.50357 | 2.2007 | 1.2367 | 2.4644 | 2.7066 | 1.4382 | 0.46655 | 0.065545 | 0 | 0 | 0.27181 | 1.7707 | 0.035211 | 0.0049468 | 0 | 0 | 0.11218 | 1.5544 | 0.72007 | 0.10116 | 0 | 0 | 0.24736 | 1.8392 | 0.084507 | 0.011872 | 0 | 0 | 0.063279 | 1.7354 | 0.059859 | 0.0084096 | 0 | 0 | 0.017258 | 1.8593 | 0.054578 | 0.0076676 | 0 | 0 | 0.010067 | 1.903 | 0.27817 | 0.03908 | 0 | 0 | 0.52205 | 1.6109 | 0.012324 | 0.0017314 | 0 | 0 | 0.12368 | 1.481
2022 | 8 | 3 | 9 | 0 | 3 | 0.056105 | 3.9391 | 1760 | 2.2381 | 137.7398 | 140.5848 | 138.3467 | 10 | 3 | 0.014 | 0.141 | 0.1009 | 2.1802 | 1760 | 1.2388 | 182.53 | 185.375 | 184.1363 | 10 | 3 | 0.014 | 0.141 | 97.5757 | 100.501 | 40.1 | 60.401 | 4.386 | 1760 | 2.492 | 98.009 | 82.2088 | 85.1342 | 21.0144 | 64.1197 | 4.7839 | 1760 | 2.7181 | 82.416 | 0.50357 | 3.4247 | 0.87597 | 2.5487 | 4.4858 | 1760 | 2.5487 | 0.87597 | 2.2381 | 1.2388 | 2.492 | 2.7181 | 2.5487 | 0.47448 | 0.065654 | 0 | 0 | 0.48171 | 2.2508 | 0.03581 | 0.004955 | 0 | 0 | 0.1988 | 2.4445 | 0.73231 | 0.10133 | 0 | 0 | 0.43838 | 2.1894 | 0.085943 | 0.011892 | 0 | 0 | 0.11214 | 2.2824 | 0.060876 | 0.0084236 | 0 | 0 | 0.030585 | 2.1714 | 0.055505 | 0.0076803 | 0 | 0 | 0.017841 | 2.1323 | 0.2829 | 0.039145 | 0 | 0 | 0.92519 | 2.3939 | 0.012533 | 0.0017343 | 0 | 0 | 0.21919 | 2.5103
2022 | 8 | 3 | 9 | 10 | 1 | 0.054712 | 3.7972 | 1760 | 2.1575 | 138.3467 | 139.1917 | 137.0342 | 10 | 1 | 0.014 | 0.141 | 0.1005 | 2.1793 | 1760 | 1.2383 | 184.1363 | 184.9813 | 183.743 | 10 | 1 | 0.014 | 0.141 | 98.009 | 98.9344 | 40.1 | 58.8344 | 4.2214 | 1760 | 2.3985 | 96.5358 | 82.416 | 83.3414 | 20.7512 | 62.5902 | 4.619 | 1760 | 2.6244 | 80.717 | 0.87597 | 1.7971 | 0.46669 | 1.3304 | 2.3416 | 1760 | 1.3304 | 0.46669 | 2.1575 | 1.2383 | 2.3985 | 2.6244 | 1.3304 | 0.45739 | 0.065628 | 0 | 0 | 0.25145 | 1.7059 | 0.03452 | 0.004953 | 0 | 0 | 0.10377 | 1.4617 | 0.70593 | 0.10129 | 0 | 0 | 0.22883 | 1.7832 | 0.082848 | 0.011887 | 0 | 0 | 0.058539 | 1.666 | 0.058684 | 0.0084201 | 0 | 0 | 0.015965 | 1.8058 | 0.053506 | 0.0076772 | 0 | 0 | 0.009313 | 1.8552 | 0.27271 | 0.039129 | 0 | 0 | 0.48295 | 1.5255 | 0.012082 | 0.0017336 | 0 | 0 | 0.11442 | 1.3788
2022 | 8 | 3 | 9 | 20 | 9.5 | 0.061899 | 4.5451 | 1760 | 2.5824 | 137.0342 | 146.3792 | 143.7967 | 10 | 9.5 | 0.014 | 0.141 | 0.10861 | 2.1975 | 1760 | 1.2486 | 183.743 | 193.088 | 191.8394 | 10 | 9.5 | 0.014 | 0.141 | 96.5358 | 105.9612 | 40.1 | 65.8612 | 4.9736 | 1760 | 2.8259 | 103.1353 | 80.717 | 90.1423 | 21.7089 | 68.4334 | 5.2577 | 1760 | 2.9873 | 87.155 | 0.46669 | 9.8878 | 2.3757 | 7.5121 | 13.2213 | 1760 | 7.5121 | 2.3757 | 2.5824 | 1.2486 | 2.8259 | 2.9873 | 7.5121 | 0.54748 | 0.066174 | 0 | 0 | 1.4198 | 4.4789 | 0.041319 | 0.0049942 | 0 | 0 | 0.58594 | 6.4516 | 0.84497 | 0.10213 | 0 | 0 | 1.2921 | 3.854 | 0.099166 | 0.011986 | 0 | 0 | 0.33053 | 4.8009 | 0.070242 | 0.0084902 | 0 | 0 | 0.090145 | 3.6713 | 0.064045 | 0.0077411 | 0 | 0 | 0.052585 | 3.2729 | 0.32642 | 0.039455 | 0 | 0 | 2.7269 | 5.9362 | 0.014462 | 0.001748 | 0 | 0 | 0.64604 | 7.121
2022 | 8 | 3 | 9 | 30 | 9 | 0.068162 | 5.2274 | 1760 | 2.9701 | 143.7967 | 152.6417 | 149.6716 | 10 | 9 | 0.014 | 0.141 | 0.1162 | 2.2143 | 1760 | 1.2581 | 191.8394 | 200.6844 | 199.4263 | 10 | 9 | 0.014 | 0.141 | 103.1353 | 112.0607 | 40.1 | 71.9607 | 5.6543 | 1760 | 3.2127 | 108.848 | 87.155 | 96.0804 | 22.4543 | 73.6261 | 5.8444 | 1760 | 3.3207 | 92.7597 | 2.3757 | 11.2969 | 2.6761 | 8.6208 | 15.1726 | 1760 | 8.6208 | 2.6761 | 2.9701 | 1.2581 | 3.2127 | 3.3207 | 8.6208 | 0.62967 | 0.066682 | 0 | 0 | 1.6293 | 5.1226 | 0.047522 | 0.0050326 | 0 | 0 | 0.67242 | 7.3977 | 0.97183 | 0.10292 | 0 | 0 | 1.4828 | 4.4019 | 0.11405 | 0.012078 | 0 | 0 | 0.37931 | 5.494 | 0.080788 | 0.0085554 | 0 | 0 | 0.10345 | 4.1911 | 0.073659 | 0.0078005 | 0 | 0 | 0.060346 | 3.7317 | 0.37543 | 0.039757 | 0 | 0 | 3.1293 | 6.8033 | 0.016633 | 0.0017614 | 0 | 0 | 0.74139 | 8.1697
2022 | 8 | 3 | 9 | 40 | 4 | 0.069037 | 5.3249 | 1760 | 3.0255 | 149.6716 | 153.5166 | 150.4911 | 10 | 4 | 0.014 | 0.141 | 0.11879 | 2.22 | 1760 | 1.2614 | 199.4263 | 203.2713 | 202.0099 | 10 | 4 | 0.014 | 0.141 | 108.848 | 112.7733 | 40.1 | 72.6733 | 5.7354 | 1760 | 3.2588 | 109.5146 | 92.7597 | 96.6851 | 22.5255 | 74.1596 | 5.9057 | 1760 | 3.3555 | 93.3296 | 2.6761 | 6.5972 | 1.6372 | 4.96 | 8.7296 | 1760 | 4.96 | 1.6372 | 3.0255 | 1.2614 | 3.2588 | 3.3555 | 4.96 | 0.64141 | 0.066854 | 0 | 0 | 0.93744 | 3.6249 | 0.048408 | 0.0050456 | 0 | 0 | 0.38688 | 4.4932 | 0.98995 | 0.10318 | 0 | 0 | 0.85312 | 3.3498 | 0.11618 | 0.012109 | 0 | 0 | 0.21824 | 3.7666 | 0.082294 | 0.0085774 | 0 | 0 | 0.05952 | 3.2694 | 0.075033 | 0.0078206 | 0 | 0 | 0.03472 | 3.094 | 0.38243 | 0.03986 | 0 | 0 | 1.8005 | 4.2664 | 0.016943 | 0.0017659 | 0 | 0 | 0.42656 | 4.7879
2022 | 8 | 3 | 9 | 50 | 3.5 | 0.069356 | 5.3606 | 1760 | 3.0458 | 150.4911 | 153.8361 | 150.7903 | 10 | 3.5 | 0.014 | 0.141 | 0.12087 | 2.2246 | 1760 | 1.264 | 202.0099 | 205.3549 | 204.0909 | 10 | 3.5 | 0.014 | 0.141 | 109.5146 | 112.9399 | 40.1 | 72.8399 | 5.7545 | 1760 | 3.2696 | 109.6704 | 93.3296 | 96.755 | 22.5337 | 74.2213 | 5.9128 | 1760 | 3.3595 | 93.3954 | 1.6372 | 5.0584 | 1.274 | 3.7844 | 6.6605 | 1760 | 3.7844 | 1.274 | 3.0458 | 1.264 | 3.2696 | 3.3595 | 3.7844 | 0.64571 | 0.066992 | 0 | 0 | 0.71524 | 3.1453 | 0.048733 | 0.005056 | 0 | 0 | 0.29518 | 3.5609 | 0.99659 | 0.10339 | 0 | 0 | 0.65091 | 3.0136 | 0.11696 | 0.012134 | 0 | 0 | 0.16651 | 3.2131 | 0.082846 | 0.0085952 | 0 | 0 | 0.045412 | 2.9751 | 0.075536 | 0.0078368 | 0 | 0 | 0.02649 | 2.8911 | 0.38499 | 0.039942 | 0 | 0 | 1.3737 | 3.4523 | 0.017057 | 0.0017696 | 0 | 0 | 0.32545 | 3.7019
2022 | 8 | 3 | 10 | 0 | 12.5 | 0.078655 | 6.4289 | 1760 | 3.6528 | 150.7903 | 163.1353 | 159.4825 | 10 | 12.5 | 0.014 | 0.141 | 0.13196 | 2.2489 | 1760 | 1.2778 | 204.0909 | 216.4359 | 215.1581 | 10 | 12.5 | 0.014 | 0.141 | 109.6704 | 122.0957 | 40.1 | 81.9957 | 6.8254 | 1760 | 3.8781 | 118.2176 | 93.3954 | 105.8208 | 23.4938 | 82.327 | 6.8651 | 1760 | 3.9006 | 101.9202 | 1.274 | 13.6951 | 3.1654 | 10.5298 | 18.5324 | 1760 | 10.5298 | 3.1654 | 3.6528 | 1.2778 | 3.8781 | 3.9006 | 10.5298 | 0.77439 | 0.067722 | 0 | 0 | 1.9901 | 6.2384 | 0.058444 | 0.0051111 | 0 | 0 | 0.82132 | 9.0294 | 1.1952 | 0.10452 | 0 | 0 | 1.8111 | 5.3543 | 0.14027 | 0.012267 | 0 | 0 | 0.46331 | 6.6939 | 0.099355 | 0.0086889 | 0 | 0 | 0.12636 | 5.0957 | 0.090589 | 0.0079222 | 0 | 0 | 0.073708 | 4.5321 | 0.46171 | 0.040378 | 0 | 0 | 3.8223 | 8.3002 | 0.020455 | 0.0017889 | 0 | 0 | 0.90556 | 9.9764
2022 | 8 | 3 | 10 | 10 | 11 | 0.085848 | 7.2906 | 1760 | 4.1424 | 159.4825 | 170.3275 | 166.1851 | 10 | 11 | 0.014 | 0.141 | 0.14152 | 2.2696 | 1760 | 1.2896 | 215.1581 | 226.0031 | 224.7136 | 10 | 11 | 0.014 | 0.141 | 118.2176 | 129.143 | 40.1 | 89.043 | 7.6827 | 1760 | 4.3652 | 124.7778 | 101.9202 | 112.8455 | 24.1022 | 88.7434 | 7.6457 | 1760 | 4.3442 | 108.5014 | 3.1654 | 14.0865 | 3.2426 | 10.8439 | 19.0853 | 1760 | 10.8439 | 3.2426 | 4.1424 | 1.2896 | 4.3652 | 4.3442 | 10.8439 | 0.87819 | 0.068347 | 0 | 0 | 2.0495 | 6.5992 | 0.066278 | 0.0051582 | 0 | 0 | 0.84583 | 9.3598 | 1.3554 | 0.10549 | 0 | 0 | 1.8652 | 5.7247 | 0.15907 | 0.01238 | 0 | 0 | 0.47713 | 7.0498 | 0.11267 | 0.008769 | 0 | 0 | 0.13013 | 5.4689 | 0.10273 | 0.0079953 | 0 | 0 | 0.075907 | 4.9114 | 0.5236 | 0.04075 | 0 | 0 | 3.9363 | 8.6386 | 0.023197 | 0.0018054 | 0 | 0 | 0.93258 | 10.2965
2022 | 8 | 3 | 10 | 20 | 3.5 | 0.08505 | 7.1936 | 1760 | 4.0873 | 166.1851 | 169.5301 | 165.4428 | 10 | 3.5 | 0.014 | 0.141 | 0.14358 | 2.2741 | 1760 | 1.2921 | 224.7136 | 228.0586 | 226.7665 | 10 | 3.5 | 0.014 | 0.141 | 124.7778 | 128.2032 | 40.1 | 88.1032 | 7.5668 | 1760 | 4.2993 | 123.9039 | 108.5014 | 111.9267 | 24.0293 | 87.8974 | 7.5415 | 1760 | 4.285 | 107.6418 | 3.2426 | 6.6637 | 1.6527 | 5.0111 | 8.8195 | 1760 | 5.0111 | 1.6527 | 4.0873 | 1.2921 | 4.2993 | 4.285 | 5.0111 | 0.86651 | 0.06848 | 0 | 0 | 0.9471 | 4.1456 | 0.065397 | 0.0051683 | 0 | 0 | 0.39087 | 4.7085 | 1.3374 | 0.10569 | 0 | 0 | 0.86191 | 3.9672 | 0.15695 | 0.012404 | 0 | 0 | 0.22049 | 4.2374 | 0.11117 | 0.0087861 | 0 | 0 | 0.060133 | 3.9151 | 0.10136 | 0.0080109 | 0 | 0 | 0.035078 | 3.8014 | 0.51663 | 0.04083 | 0 | 0 | 1.819 | 4.5614 | 0.022889 | 0.0018089 | 0 | 0 | 0.43095 | 4.8995
2022 | 8 | 3 | 10 | 30 | 3 | 0.083808 | 7.0432 | 1760 | 4.0018 | 165.4428 | 168.2878 | 164.286 | 10 | 3 | 0.014 | 0.141 | 0.14513 | 2.2774 | 1760 | 1.294 | 226.7665 | 229.6115 | 228.3175 | 10 | 3 | 0.014 | 0.141 | 123.9039 | 126.8292 | 40.1 | 86.7292 | 7.3983 | 1760 | 4.2036 | 122.6257 | 107.6418 | 110.5672 | 23.9178 | 86.6493 | 7.3885 | 1760 | 4.198 | 106.3692 | 1.6527 | 4.5738 | 1.1573 | 3.4165 | 6.0131 | 1760 | 3.4165 | 1.1573 | 4.0018 | 1.294 | 4.2036 | 4.198 | 3.4165 | 0.84839 | 0.068581 | 0 | 0 | 0.64572 | 3.4421 | 0.06403 | 0.0051759 | 0 | 0 | 0.26649 | 3.4254 | 1.3094 | 0.10585 | 0 | 0 | 0.58764 | 3.4473 | 0.15367 | 0.012422 | 0 | 0 | 0.15033 | 3.4393 | 0.10885 | 0.008799 | 0 | 0 | 0.040998 | 3.4489 | 0.099246 | 0.0080227 | 0 | 0 | 0.023916 | 3.4522 | 0.50583 | 0.04089 | 0 | 0 | 1.2402 | 3.4298 | 0.02241 | 0.0018116 | 0 | 0 | 0.29382 | 3.4198
2022 | 8 | 3 | 10 | 40 | 9.5 | 0.089151 | 7.6961 | 1760 | 4.3728 | 164.286 | 173.631 | 169.2582 | 10 | 9.5 | 0.014 | 0.141 | 0.15318 | 2.2946 | 1760 | 1.3038 | 228.3175 | 237.6625 | 236.3587 | 10 | 9.5 | 0.014 | 0.141 | 122.6257 | 132.0511 | 40.1 | 91.9511 | 8.0443 | 1760 | 4.5706 | 127.4805 | 106.3692 | 115.7945 | 24.3222 | 91.4723 | 7.9844 | 1760 | 4.5366 | 111.2579 | 1.1573 | 10.5784 | 2.5241 | 8.0543 | 14.1755 | 1760 | 8.0543 | 2.5241 | 4.3728 | 1.3038 | 4.5706 | 4.5366 | 8.0543 | 0.92703 | 0.0691 | 0 | 0 | 1.5223 | 5.5471 | 0.069964 | 0.0052151 | 0 | 0 | 0.62823 | 7.1777 | 1.4308 | 0.10665 | 0 | 0 | 1.3853 | 5.0306 | 0.16791 | 0.012516 | 0 | 0 | 0.35439 | 5.8132 | 0.11894 | 0.0088657 | 0 | 0 | 0.096651 | 4.8795 | 0.10844 | 0.0080834 | 0 | 0 | 0.05638 | 4.5502 | 0.55272 | 0.041199 | 0 | 0 | 2.9237 | 6.7517 | 0.024487 | 0.0018253 | 0 | 0 | 0.69267 | 7.731
2022 | 8 | 3 | 10 | 50 | 8 | 0.092623 | 8.1284 | 1760 | 4.6184 | 169.2582 | 177.1032 | 172.4848 | 10 | 8 | 0.014 | 0.141 | 0.15972 | 2.3086 | 1760 | 1.3117 | 236.3587 | 244.2037 | 242.8921 | 10 | 8 | 0.014 | 0.141 | 127.4805 | 135.4058 | 40.1 | 95.3058 | 8.4667 | 1760 | 4.8106 | 130.5952 | 111.2579 | 119.1833 | 24.5494 | 94.6339 | 8.3816 | 1760 | 4.7623 | 114.421 | 2.5241 | 10.4453 | 2.4957 | 7.9496 | 13.9912 | 1760 | 7.9496 | 2.4957 | 4.6184 | 1.3117 | 4.8106 | 4.7623 | 7.9496 | 0.97911 | 0.069519 | 0 | 0 | 1.5025 | 5.6192 | 0.073895 | 0.0052467 | 0 | 0 | 0.62007 | 7.1348 | 1.5112 | 0.1073 | 0 | 0 | 1.3673 | 5.139 | 0.17735 | 0.012592 | 0 | 0 | 0.34978 | 5.8665 | 0.12562 | 0.0089194 | 0 | 0 | 0.095395 | 4.9986 | 0.11454 | 0.0081324 | 0 | 0 | 0.055647 | 4.6925 | 0.58377 | 0.041449 | 0 | 0 | 2.8857 | 6.7388 | 0.025863 | 0.0018364 | 0 | 0 | 0.68366 | 7.6491
2022 | 8 | 3 | 11 | 0 | 9.5 | 0.09735 | 8.7268 | 1760 | 4.9584 | 172.4848 | 181.8298 | 176.8713 | 10 | 9.5 | 0.014 | 0.141 | 0.16776 | 2.3255 | 1760 | 1.3213 | 242.8921 | 252.2371 | 250.9157 | 10 | 9.5 | 0.014 | 0.141 | 130.5952 | 140.0206 | 40.1 | 99.9206 | 9.0569 | 1760 | 5.146 | 134.8746 | 114.421 | 123.8464 | 24.8169 | 99.0295 | 8.9421 | 1760 | 5.0808 | 118.7656 | 2.4957 | 11.9168 | 2.8052 | 9.1116 | 16.0365 | 1760 | 9.1116 | 2.8052 | 4.9584 | 1.3213 | 5.146 | 5.0808 | 9.1116 | 1.0512 | 0.07003 | 0 | 0 | 1.7221 | 6.2628 | 0.079335 | 0.0052853 | 0 | 0 | 0.71071 | 8.1156 | 1.6224 | 0.10808 | 0 | 0 | 1.5672 | 5.6759 | 0.1904 | 0.012685 | 0 | 0 | 0.40091 | 6.5652 | 0.13487 | 0.008985 | 0 | 0 | 0.10934 | 5.5042 | 0.12297 | 0.0081922 | 0 | 0 | 0.063781 | 5.1301 | 0.62675 | 0.041754 | 0 | 0 | 3.3075 | 7.6315 | 0.027767 | 0.0018499 | 0 | 0 | 0.7836 | 8.7443
2022 | 8 | 3 | 11 | 10 | 13 | 0.10524 | 9.7491 | 1760 | 5.5393 | 176.8713 | 189.7163 | 184.1771 | 10 | 13 | 0.014 | 0.141 | 0.17928 | 2.3497 | 1760 | 1.335 | 250.9157 | 263.7607 | 262.4257 | 10 | 13 | 0.014 | 0.141 | 134.8746 | 147.8 | 40.1 | 107.7 | 10.0743 | 1760 | 5.724 | 142.076 | 118.7656 | 131.691 | 25.1491 | 106.5418 | 9.9211 | 1760 | 5.637 | 126.054 | 2.8052 | 15.7264 | 3.5582 | 12.1682 | 21.416 | 1760 | 12.1682 | 3.5582 | 5.5393 | 1.335 | 5.724 | 5.637 | 12.1682 | 1.1743 | 0.070757 | 0 | 0 | 2.2998 | 7.8081 | 0.088628 | 0.0053402 | 0 | 0 | 0.94912 | 10.6437 | 1.8125 | 0.10921 | 0 | 0 | 2.0929 | 6.9098 | 0.21271 | 0.012816 | 0 | 0 | 0.5354 | 8.2709 | 0.15067 | 0.0090783 | 0 | 0 | 0.14602 | 6.6471 | 0.13737 | 0.0082773 | 0 | 0 | 0.085177 | 6.0744 | 0.70016 | 0.042187 | 0 | 0 | 4.417 | 9.9029 | 0.03102 | 0.0018691 | 0 | 0 | 1.0465 | 11.6059
2022 | 8 | 3 | 11 | 20 | 9 | 0.10854 | 10.186 | 1760 | 5.7875 | 184.1771 | 193.0221 | 187.2346 | 10 | 9 | 0.014 | 0.141 | 0.18679 | 2.3653 | 1760 | 1.3439 | 262.4257 | 271.2707 | 269.9268 | 10 | 9 | 0.014 | 0.141 | 142.076 | 151.0013 | 40.1 | 110.9013 | 10.5007 | 1760 | 5.9663 | 145.035 | 126.054 | 134.9794 | 25.2445 | 109.7349 | 10.3448 | 1760 | 5.8777 | 129.1016 | 3.5582 | 12.4793 | 2.9208 | 9.5586 | 16.8231 | 1760 | 9.5586 | 2.9208 | 5.7875 | 1.3439 | 5.9663 | 5.8777 | 9.5586 | 1.227 | 0.071227 | 0 | 0 | 1.8066 | 6.8386 | 0.0926 | 0.0053756 | 0 | 0 | 0.74557 | 8.6076 | 1.8937 | 0.10993 | 0 | 0 | 1.6441 | 6.2783 | 0.22224 | 0.012901 | 0 | 0 | 0.42058 | 7.1274 | 0.15742 | 0.0091386 | 0 | 0 | 0.1147 | 6.1144 | 0.14353 | 0.0083322 | 0 | 0 | 0.06691 | 5.7572 | 0.73154 | 0.042467 | 0 | 0 | 3.4698 | 8.1454 | 0.03241 | 0.0018815 | 0 | 0 | 0.82204 | 9.2078
2022 | 8 | 3 | 11 | 30 | 5.5 | 0.1081 | 10.1273 | 1760 | 5.7541 | 187.2346 | 192.5796 | 186.8254 | 10 | 5.5 | 0.014 | 0.141 | 0.19079 | 2.3735 | 1760 | 1.3486 | 269.9268 | 275.2718 | 273.9232 | 10 | 5.5 | 0.014 | 0.141 | 145.035 | 150.4604 | 40.1 | 110.3604 | 10.4283 | 1760 | 5.9252 | 144.5352 | 129.1016 | 134.527 | 25.2329 | 109.2941 | 10.2861 | 1760 | 5.8444 | 128.6826 | 2.9208 | 8.3419 | 2.0353 | 6.3067 | 11.0997 | 1760 | 6.3067 | 2.0353 | 5.7541 | 1.3486 | 5.9252 | 5.8444 | 6.3067 | 1.2199 | 0.071476 | 0 | 0 | 1.192 | 5.4698 | 0.092066 | 0.0053944 | 0 | 0 | 0.49192 | 6.0141 | 1.8827 | 0.11032 | 0 | 0 | 1.0847 | 5.2974 | 0.22096 | 0.012947 | 0 | 0 | 0.27749 | 5.5587 | 0.15651 | 0.0091705 | 0 | 0 | 0.07568 | 5.247 | 0.1427 | 0.0083613 | 0 | 0 | 0.044147 | 5.1371 | 0.72732 | 0.042616 | 0 | 0 | 2.2893 | 5.8719 | 0.032223 | 0.001888 | 0 | 0 | 0.54237 | 6.1988
2022 | 8 | 3 | 11 | 40 | 2.5 | 0.10469 | 9.6774 | 1760 | 5.4986 | 186.8254 | 189.1704 | 183.6719 | 10 | 2.5 | 0.014 | 0.141 | 0.19179 | 2.3756 | 1760 | 1.3498 | 273.9232 | 276.2682 | 274.9184 | 10 | 2.5 | 0.014 | 0.141 | 144.5352 | 146.9606 | 40.1 | 106.8606 | 9.9632 | 1760 | 5.6609 | 141.2997 | 128.6826 | 131.108 | 25.1295 | 105.9785 | 9.8468 | 1760 | 5.5948 | 125.5132 | 2.0353 | 4.4564 | 1.1288 | 3.3276 | 5.8565 | 1760 | 3.3276 | 1.1288 | 5.4986 | 1.3498 | 5.6609 | 5.5948 | 3.3276 | 1.1657 | 0.071538 | 0 | 0 | 0.62891 | 4.1104 | 0.087977 | 0.0053991 | 0 | 0 | 0.25955 | 3.6013 | 1.7991 | 0.11041 | 0 | 0 | 0.57234 | 4.2717 | 0.21114 | 0.012958 | 0 | 0 | 0.14641 | 4.0273 | 0.14956 | 0.0091784 | 0 | 0 | 0.039931 | 4.3189 | 0.13636 | 0.0083686 | 0 | 0 | 0.023293 | 4.4217 | 0.69502 | 0.042653 | 0 | 0 | 1.2079 | 3.7343 | 0.030792 | 0.0018897 | 0 | 0 | 0.28617 | 3.4285
2022 | 8 | 3 | 11 | 50 | 6 | 0.10504 | 9.7229 | 1760 | 5.5244 | 183.6719 | 189.5169 | 183.9925 | 10 | 6 | 0.014 | 0.141 | 0.19628 | 2.3848 | 1760 | 1.355 | 274.9184 | 280.7634 | 279.4084 | 10 | 6 | 0.014 | 0.141 | 141.2997 | 147.225 | 40.1 | 107.125 | 9.9982 | 1760 | 5.6808 | 141.5443 | 125.5132 | 131.4386 | 25.1407 | 106.2979 | 9.8889 | 1760 | 5.6187 | 125.8199 | 1.1288 | 7.05 | 1.7419 | 5.3081 | 9.3422 | 1760 | 5.3081 | 1.7419 | 5.5244 | 1.355 | 5.6808 | 5.6187 | 5.3081 | 1.1712 | 0.071816 | 0 | 0 | 1.0032 | 4.9476 | 0.08839 | 0.0054201 | 0 | 0 | 0.41403 | 5.182 | 1.8076 | 0.11084 | 0 | 0 | 0.91299 | 4.8733 | 0.21214 | 0.013008 | 0 | 0 | 0.23355 | 4.9859 | 0.15026 | 0.0092142 | 0 | 0 | 0.063697 | 4.8516 | 0.137 | 0.0084012 | 0 | 0 | 0.037156 | 4.8043 | 0.69828 | 0.042819 | 0 | 0 | 1.9268 | 5.1208 | 0.030937 | 0.001897 | 0 | 0 | 0.45649 | 5.2616
2022 | 8 | 3 | 12 | 0 | 1.5 | 0.10086 | 9.178 | 1760 | 5.2147 | 183.9925 | 185.3375 | 180.1228 | 10 | 1.5 | 0.014 | 0.141 | 0.19627 | 2.3848 | 1760 | 1.355 | 279.4084 | 280.7534 | 279.3984 | 10 | 1.5 | 0.014 | 0.141 | 141.5443 | 142.9696 | 40.1 | 102.8696 | 9.4393 | 1760 | 5.3633 | 137.6064 | 125.8199 | 127.2453 | 24.979 | 102.2663 | 9.3608 | 1760 | 5.3186 | 121.9267 | 1.7419 | 3.163 | 0.81103 | 2.352 | 4.1395 | 1760 | 2.352 | 0.81103 | 5.2147 | 1.355 | 5.3633 | 5.3186 | 2.352 | 1.1055 | 0.071816 | 0 | 0 | 0.44453 | 3.5724 | 0.083436 | 0.0054201 | 0 | 0 | 0.18346 | 2.7787 | 1.7063 | 0.11084 | 0 | 0 | 0.40455 | 3.8238 | 0.20025 | 0.013008 | 0 | 0 | 0.10349 | 3.4429 | 0.14184 | 0.0092141 | 0 | 0 | 0.028224 | 3.8974 | 0.12933 | 0.0084011 | 0 | 0 | 0.016464 | 4.0577 | 0.65914 | 0.042818 | 0 | 0 | 0.85378 | 2.9861 | 0.029203 | 0.001897 | 0 | 0 | 0.20227 | 2.5094
2022 | 8 | 3 | 12 | 10 | 2.5 | 0.097988 | 8.8085 | 1760 | 5.0048 | 180.1228 | 182.4678 | 177.463 | 10 | 2.5 | 0.014 | 0.141 | 0.19726 | 2.3869 | 1760 | 1.3562 | 279.3984 | 281.7434 | 280.3872 | 10 | 2.5 | 0.014 | 0.141 | 137.6064 | 140.0318 | 40.1 | 99.9318 | 9.0583 | 1760 | 5.1468 | 134.885 | 121.9267 | 124.352 | 24.8427 | 99.5093 | 9.0039 | 1760 | 5.1158 | 119.2362 | 0.81103 | 3.2322 | 0.82822 | 2.404 | 4.231 | 1760 | 2.404 | 0.82822 | 5.0048 | 1.3562 | 5.1468 | 5.1158 | 2.404 | 1.061 | 0.071877 | 0 | 0 | 0.45435 | 3.4961 | 0.080077 | 0.0054247 | 0 | 0 | 0.18751 | 2.7858 | 1.6376 | 0.11093 | 0 | 0 | 0.41348 | 3.7211 | 0.19218 | 0.013019 | 0 | 0 | 0.10577 | 3.3802 | 0.13613 | 0.0092219 | 0 | 0 | 0.028847 | 3.787 | 0.12412 | 0.0084082 | 0 | 0 | 0.016828 | 3.9304 | 0.63261 | 0.042855 | 0 | 0 | 0.87263 | 2.9714 | 0.028027 | 0.0018986 | 0 | 0 | 0.20674 | 2.5448
2022 | 8 | 3 | 12 | 20 | 6.5 | 0.099328 | 8.9805 | 1760 | 5.1026 | 177.463 | 183.808 | 178.7054 | 10 | 6.5 | 0.014 | 0.141 | 0.20225 | 2.3971 | 1760 | 1.362 | 280.3872 | 286.7322 | 285.3702 | 10 | 6.5 | 0.014 | 0.141 | 134.885 | 141.3103 | 40.1 | 101.2103 | 9.2237 | 1760 | 5.2407 | 136.0696 | 119.2362 | 125.6616 | 24.9069 | 100.7547 | 9.1646 | 1760 | 5.2072 | 120.4544 | 0.82822 | 7.2494 | 1.7877 | 5.4617 | 9.6125 | 1760 | 5.4617 | 1.7877 | 5.1026 | 1.362 | 5.2407 | 5.2072 | 5.4617 | 1.0817 | 0.072184 | 0 | 0 | 1.0323 | 4.8154 | 0.081641 | 0.0054479 | 0 | 0 | 0.42601 | 5.2357 | 1.6696 | 0.11141 | 0 | 0 | 0.93941 | 4.6822 | 0.19594 | 0.013075 | 0 | 0 | 0.24031 | 4.884 | 0.13879 | 0.0092614 | 0 | 0 | 0.06554 | 4.6433 | 0.12654 | 0.0084442 | 0 | 0 | 0.038232 | 4.5584 | 0.64497 | 0.043038 | 0 | 0 | 1.9826 | 5.1259 | 0.028574 | 0.0019068 | 0 | 0 | 0.4697 | 5.3783
2022 | 8 | 3 | 12 | 30 | 8.5 | 0.10257 | 9.4003 | 1760 | 5.3411 | 178.7054 | 187.0504 | 181.7093 | 10 | 8.5 | 0.014 | 0.141 | 0.20924 | 2.4113 | 1760 | 1.3701 | 285.3702 | 293.7152 | 292.3452 | 10 | 8.5 | 0.014 | 0.141 | 136.0696 | 144.495 | 40.1 | 104.395 | 9.6387 | 1760 | 5.4765 | 139.0185 | 120.4544 | 128.8798 | 25.047 | 103.8327 | 9.5651 | 1760 | 5.4347 | 123.4451 | 1.7877 | 10.2088 | 2.445 | 7.7638 | 13.6644 | 1760 | 7.7638 | 2.445 | 5.3411 | 1.3701 | 5.4765 | 5.4347 | 7.7638 | 1.1323 | 0.072613 | 0 | 0 | 1.4674 | 5.8861 | 0.085458 | 0.0054802 | 0 | 0 | 0.60558 | 7.1073 | 1.7476 | 0.11207 | 0 | 0 | 1.3354 | 5.4992 | 0.2051 | 0.013152 | 0 | 0 | 0.34161 | 6.0854 | 0.14528 | 0.0093163 | 0 | 0 | 0.093166 | 5.3861 | 0.13246 | 0.0084943 | 0 | 0 | 0.054347 | 5.1395 | 0.67512 | 0.043294 | 0 | 0 | 2.8183 | 6.7883 | 0.02991 | 0.0019181 | 0 | 0 | 0.66769 | 7.5217
2022 | 8 | 3 | 12 | 40 | 7.5 | 0.10457 | 9.6622 | 1760 | 5.4899 | 181.7093 | 189.0543 | 183.5644 | 10 | 7.5 | 0.014 | 0.141 | 0.21521 | 2.4234 | 1760 | 1.3769 | 292.3452 | 299.6902 | 298.3133 | 10 | 7.5 | 0.014 | 0.141 | 139.0185 | 146.4438 | 40.1 | 106.3438 | 9.895 | 1760 | 5.6221 | 140.8217 | 123.4451 | 130.8704 | 25.1213 | 105.7491 | 9.8166 | 1760 | 5.5776 | 125.2928 | 2.445 | 9.8661 | 2.371 | 7.4951 | 13.1914 | 1760 | 7.4951 | 2.371 | 5.4899 | 1.3769 | 5.6221 | 5.5776 | 7.4951 | 1.1639 | 0.072977 | 0 | 0 | 1.4166 | 5.8445 | 0.087838 | 0.0055077 | 0 | 0 | 0.58462 | 6.918 | 1.7963 | 0.11263 | 0 | 0 | 1.2892 | 5.5044 | 0.21081 | 0.013219 | 0 | 0 | 0.32978 | 6.0197 | 0.14933 | 0.0093631 | 0 | 0 | 0.089941 | 5.405 | 0.13615 | 0.008537 | 0 | 0 | 0.052466 | 5.1882 | 0.69392 | 0.043511 | 0 | 0 | 2.7207 | 6.6375 | 0.030743 | 0.0019277 | 0 | 0 | 0.64458 | 7.2823
2022 | 8 | 3 | 12 | 50 | 6 | 0.10493 | 9.7088 | 1760 | 5.5164 | 183.5644 | 189.4094 | 183.893 | 10 | 6 | 0.014 | 0.141 | 0.21968 | 2.4324 | 1760 | 1.382 | 298.3133 | 304.1583 | 302.7762 | 10 | 6 | 0.014 | 0.141 | 140.8217 | 146.7471 | 40.1 | 106.6471 | 9.935 | 1760 | 5.6449 | 141.1022 | 125.2928 | 131.2182 | 25.1333 | 106.0849 | 9.8608 | 1760 | 5.6027 | 125.6155 | 2.371 | 8.2922 | 2.0241 | 6.2681 | 11.0318 | 1760 | 6.2681 | 2.0241 | 5.5164 | 1.382 | 5.6449 | 5.6027 | 6.2681 | 1.1695 | 0.073249 | 0 | 0 | 1.1847 | 5.3467 | 0.088262 | 0.0055282 | 0 | 0 | 0.48891 | 5.9459 | 1.805 | 0.11305 | 0 | 0 | 1.0781 | 5.1568 | 0.21183 | 0.013268 | 0 | 0 | 0.2758 | 5.4445 | 0.15005 | 0.0093979 | 0 | 0 | 0.075217 | 5.1013 | 0.13681 | 0.0085687 | 0 | 0 | 0.043877 | 4.9803 | 0.69727 | 0.043673 | 0 | 0 | 2.2753 | 5.7894 | 0.030892 | 0.0019349 | 0 | 0 | 0.53905 | 6.1493
2022 | 8 | 3 | 13 | 0 | 4 | 0.10326 | 9.49 | 1760 | 5.392 | 183.893 | 187.738 | 182.346 | 10 | 4 | 0.014 | 0.141 | 0.22214 | 2.4374 | 1760 | 1.3849 | 302.7762 | 306.6212 | 305.2363 | 10 | 4 | 0.014 | 0.141 | 141.1022 | 145.0276 | 40.1 | 104.9276 | 9.7086 | 1760 | 5.5162 | 139.5113 | 125.6155 | 129.5408 | 25.0728 | 104.4681 | 9.6483 | 1760 | 5.482 | 124.0588 | 2.0241 | 5.9453 | 1.4847 | 4.4605 | 7.8505 | 1760 | 4.4605 | 1.4847 | 5.392 | 1.3849 | 5.5162 | 5.482 | 4.4605 | 1.1431 | 0.073398 | 0 | 0 | 0.84304 | 4.5365 | 0.086273 | 0.0055394 | 0 | 0 | 0.34792 | 4.4871 | 1.7643 | 0.11328 | 0 | 0 | 0.76721 | 4.5521 | 0.20705 | 0.013295 | 0 | 0 | 0.19626 | 4.5284 | 0.14666 | 0.0094171 | 0 | 0 | 0.053526 | 4.5567 | 0.13372 | 0.0085861 | 0 | 0 | 0.031224 | 4.5666 | 0.68155 | 0.043762 | 0 | 0 | 1.6192 | 4.5 | 0.030195 | 0.0019388 | 0 | 0 | 0.38361 | 4.4703
2022 | 8 | 3 | 13 | 10 | 4 | 0.10171 | 9.2886 | 1760 | 5.2776 | 182.346 | 186.191 | 180.9134 | 10 | 4 | 0.014 | 0.141 | 0.2246 | 2.4423 | 1760 | 1.3877 | 305.2363 | 309.0813 | 307.6937 | 10 | 4 | 0.014 | 0.141 | 139.5113 | 143.4367 | 40.1 | 103.3367 | 9.5003 | 1760 | 5.3979 | 138.0388 | 124.0588 | 127.9842 | 25.0105 | 102.9737 | 9.4529 | 1760 | 5.371 | 122.6132 | 1.4847 | 5.4059 | 1.357 | 4.0488 | 7.126 | 1760 | 4.0488 | 1.357 | 5.2776 | 1.3877 | 5.3979 | 5.371 | 4.0488 | 1.1189 | 0.073546 | 0 | 0 | 0.76523 | 4.312 | 0.084442 | 0.0055507 | 0 | 0 | 0.31581 | 4.1408 | 1.7268 | 0.11351 | 0 | 0 | 0.6964 | 4.3662 | 0.20266 | 0.013322 | 0 | 0 | 0.17815 | 4.284 | 0.14355 | 0.0094361 | 0 | 0 | 0.048586 | 4.382 | 0.13088 | 0.0086035 | 0 | 0 | 0.028342 | 4.4166 | 0.66709 | 0.04385 | 0 | 0 | 1.4697 | 4.1855 | 0.029555 | 0.0019427 | 0 | 0 | 0.3482 | 4.0828
2022 | 8 | 3 | 13 | 20 | 4 | 0.10028 | 9.1031 | 1760 | 5.1722 | 180.9134 | 184.7584 | 179.5862 | 10 | 4 | 0.014 | 0.141 | 0.22706 | 2.4472 | 1760 | 1.3905 | 307.6937 | 311.5387 | 310.1482 | 10 | 4 | 0.014 | 0.141 | 138.0388 | 141.9642 | 40.1 | 101.8642 | 9.3085 | 1760 | 5.2889 | 136.6753 | 122.6132 | 126.5386 | 24.9476 | 101.5911 | 9.273 | 1760 | 5.2688 | 121.2699 | 1.357 | 5.2782 | 1.3266 | 3.9516 | 6.9548 | 1760 | 3.9516 | 1.3266 | 5.1722 | 1.3905 | 5.2889 | 5.2688 | 3.9516 | 1.0965 | 0.073695 | 0 | 0 | 0.74685 | 4.2226 | 0.082755 | 0.0055619 | 0 | 0 | 0.30822 | 4.0463 | 1.6923 | 0.11374 | 0 | 0 | 0.67967 | 4.2784 | 0.19861 | 0.013348 | 0 | 0 | 0.17387 | 4.1938 | 0.14068 | 0.0094552 | 0 | 0 | 0.047419 | 4.2947 | 0.12827 | 0.0086209 | 0 | 0 | 0.027661 | 4.3303 | 0.65377 | 0.043939 | 0 | 0 | 1.4344 | 4.0924 | 0.028964 | 0.0019466 | 0 | 0 | 0.33984 | 3.9865
2022 | 8 | 3 | 13 | 30 | 1 | 0.095951 | 8.5486 | 1760 | 4.8572 | 179.5862 | 180.4312 | 175.574 | 10 | 1 | 0.014 | 0.141 | 0.22651 | 2.4461 | 1760 | 1.3898 | 310.1482 | 310.9932 | 309.6034 | 10 | 1 | 0.014 | 0.141 | 136.6753 | 137.6006 | 40.1 | 97.5006 | 8.7461 | 1760 | 4.9694 | 132.6313 | 121.2699 | 122.1952 | 24.7281 | 97.4671 | 8.7418 | 1760 | 4.967 | 117.2283 | 1.3266 | 2.2477 | 0.58127 | 1.6664 | 2.9329 | 1760 | 1.6664 | 0.58127 | 4.8572 | 1.3898 | 4.9694 | 4.967 | 1.6664 | 1.0297 | 0.073662 | 0 | 0 | 0.31496 | 3.1241 | 0.077715 | 0.0055594 | 0 | 0 | 0.12998 | 2.1761 | 1.5893 | 0.11369 | 0 | 0 | 0.28663 | 3.4244 | 0.18652 | 0.013342 | 0 | 0 | 0.073323 | 2.9694 | 0.13212 | 0.0094509 | 0 | 0 | 0.019997 | 3.5122 | 0.12046 | 0.008617 | 0 | 0 | 0.011665 | 3.7037 | 0.61395 | 0.043919 | 0 | 0 | 0.60492 | 2.4238 | 0.0272 | 0.0019458 | 0 | 0 | 0.14331 | 1.8544
2022 | 8 | 3 | 13 | 40 | 2 | 0.092939 | 8.1681 | 1760 | 4.641 | 175.574 | 177.419 | 172.778 | 10 | 2 | 0.014 | 0.141 | 0.22697 | 2.447 | 1760 | 1.3904 | 309.6034 | 311.4484 | 310.058 | 10 | 2 | 0.014 | 0.141 | 132.6313 | 134.5566 | 40.1 | 94.4566 | 8.3592 | 1760 | 4.7496 | 129.8071 | 117.2283 | 119.1536 | 24.5475 | 94.6061 | 8.3781 | 1760 | 4.7603 | 114.3933 | 0.58127 | 2.5024 | 0.64561 | 1.8568 | 3.268 | 1760 | 1.8568 | 0.64561 | 4.641 | 1.3904 | 4.7496 | 4.7603 | 1.8568 | 0.98388 | 0.073689 | 0 | 0 | 0.35094 | 3.1024 | 0.074255 | 0.0055614 | 0 | 0 | 0.14483 | 2.2923 | 1.5185 | 0.11373 | 0 | 0 | 0.31937 | 3.3591 | 0.17821 | 0.013347 | 0 | 0 | 0.081699 | 2.9702 | 0.12623 | 0.0094545 | 0 | 0 | 0.022282 | 3.4341 | 0.1151 | 0.0086202 | 0 | 0 | 0.012998 | 3.5977 | 0.58662 | 0.043935 | 0 | 0 | 0.67402 | 2.504 | 0.025989 | 0.0019465 | 0 | 0 | 0.15969 | 2.0174
2022 | 8 | 3 | 13 | 50 | 2 | 0.090143 | 7.819 | 1760 | 4.4426 | 172.778 | 174.623 | 170.1805 | 10 | 2 | 0.014 | 0.141 | 0.22742 | 2.4479 | 1760 | 1.3909 | 310.058 | 311.903 | 310.5121 | 10 | 2 | 0.014 | 0.141 | 129.8071 | 131.7324 | 40.1 | 91.6324 | 8.0044 | 1760 | 4.548 | 127.1845 | 114.3933 | 116.3187 | 24.3592 | 91.9595 | 8.0453 | 1760 | 4.5712 | 111.7475 | 0.64561 | 2.5667 | 0.66181 | 1.9049 | 3.3527 | 1760 | 1.9049 | 0.66181 | 4.4426 | 1.3909 | 4.548 | 4.5712 | 1.9049 | 0.94183 | 0.073717 | 0 | 0 | 0.36003 | 3.0299 | 0.071081 | 0.0055635 | 0 | 0 | 0.14859 | 2.2983 | 1.4536 | 0.11377 | 0 | 0 | 0.32765 | 3.2617 | 0.1706 | 0.013352 | 0 | 0 | 0.083817 | 2.9105 | 0.12084 | 0.009458 | 0 | 0 | 0.022859 | 3.3295 | 0.11018 | 0.0086234 | 0 | 0 | 0.013335 | 3.4772 | 0.56154 | 0.043952 | 0 | 0 | 0.69149 | 2.4894 | 0.024879 | 0.0019472 | 0 | 0 | 0.16382 | 2.05
2022 | 8 | 3 | 14 | 0 | 1 | 0.086545 | 7.3758 | 1760 | 4.1908 | 170.1805 | 171.0255 | 166.8347 | 10 | 1 | 0.014 | 0.141 | 0.22688 | 2.4469 | 1760 | 1.3903 | 310.5121 | 311.3571 | 309.9669 | 10 | 1 | 0.014 | 0.141 | 127.1845 | 128.1098 | 40.1 | 88.0098 | 7.5553 | 1760 | 4.2928 | 123.817 | 111.7475 | 112.6729 | 24.0886 | 88.5843 | 7.6261 | 1760 | 4.333 | 108.3399 | 0.66181 | 1.5829 | 0.41188 | 1.1711 | 2.0611 | 1760 | 1.1711 | 0.41188 | 4.1908 | 1.3903 | 4.2928 | 4.333 | 1.1711 | 0.88845 | 0.073684 | 0 | 0 | 0.22133 | 2.6067 | 0.067053 | 0.005561 | 0 | 0 | 0.091343 | 1.673 | 1.3712 | 0.11372 | 0 | 0 | 0.20142 | 2.9025 | 0.16093 | 0.013346 | 0 | 0 | 0.051527 | 2.4543 | 0.11399 | 0.0094538 | 0 | 0 | 0.014053 | 2.989 | 0.10393 | 0.0086196 | 0 | 0 | 0.0081975 | 3.1776 | 0.52972 | 0.043932 | 0 | 0 | 0.4251 | 1.917 | 0.023468 | 0.0019464 | 0 | 0 | 0.10071 | 1.3562
2022 | 8 | 3 | 14 | 10 | 0.5 | 0.0827 | 6.9098 | 1760 | 3.926 | 166.8347 | 167.1797 | 163.2536 | 10 | 0.5 | 0.014 | 0.141 | 0.22583 | 2.4448 | 1760 | 1.3891 | 309.9669 | 310.3119 | 308.9228 | 10 | 0.5 | 0.014 | 0.141 | 123.817 | 124.2424 | 40.1 | 84.1424 | 7.0837 | 1760 | 4.0248 | 120.2176 | 108.3399 | 108.7652 | 23.7632 | 85.002 | 7.1878 | 1760 | 4.084 | 104.6813 | 0.41188 | 0.83302 | 0.21825 | 0.61477 | 1.082 | 1760 | 0.61477 | 0.21825 | 3.926 | 1.3891 | 4.0248 | 4.084 | 0.61477 | 0.83232 | 0.073621 | 0 | 0 | 0.11619 | 2.2514 | 0.062817 | 0.0055563 | 0 | 0 | 0.047952 | 1.187 | 1.2846 | 0.11363 | 0 | 0 | 0.10574 | 2.5886 | 0.15076 | 0.013335 | 0 | 0 | 0.02705 | 2.0777 | 0.10679 | 0.0094457 | 0 | 0 | 0.0073773 | 2.6872 | 0.097366 | 0.0086122 | 0 | 0 | 0.0043034 | 2.9021 | 0.49625 | 0.043895 | 0 | 0 | 0.22316 | 1.4651 | 0.021986 | 0.0019447 | 0 | 0 | 0.05287 | 0.82582
2022 | 8 | 3 | 14 | 20 | 1 | 0.079619 | 6.5426 | 1760 | 3.7174 | 163.2536 | 164.0986 | 160.3813 | 10 | 1 | 0.014 | 0.141 | 0.22529 | 2.4437 | 1760 | 1.3884 | 308.9228 | 309.7678 | 308.3794 | 10 | 1 | 0.014 | 0.141 | 120.2176 | 121.143 | 40.1 | 81.043 | 6.7117 | 1760 | 3.8134 | 117.3295 | 104.6813 | 105.6066 | 23.4734 | 82.1332 | 6.8419 | 1760 | 3.8874 | 101.7192 | 0.21825 | 1.1394 | 0.29768 | 0.84171 | 1.4814 | 1760 | 0.84171 | 0.29768 | 3.7174 | 1.3884 | 3.8134 | 3.8874 | 0.84171 | 0.78808 | 0.073588 | 0 | 0 | 0.15908 | 2.2484 | 0.059478 | 0.0055538 | 0 | 0 | 0.065653 | 1.3335 | 1.2163 | 0.11358 | 0 | 0 | 0.14477 | 2.5382 | 0.14275 | 0.013329 | 0 | 0 | 0.037035 | 2.099 | 0.10111 | 0.0094415 | 0 | 0 | 0.010101 | 2.6229 | 0.092191 | 0.0086084 | 0 | 0 | 0.005892 | 2.8077 | 0.46988 | 0.043875 | 0 | 0 | 0.30554 | 1.5725 | 0.020817 | 0.0019438 | 0 | 0 | 0.072387 | 1.0231
2022 | 8 | 3 | 14 | 30 | 1.5 | 0.077246 | 6.2636 | 1760 | 3.5588 | 160.3813 | 161.7263 | 158.1674 | 10 | 1.5 | 0.014 | 0.141 | 0.22524 | 2.4436 | 1760 | 1.3884 | 308.3794 | 309.7244 | 308.336 | 10 | 1.5 | 0.014 | 0.141 | 117.3295 | 118.7549 | 40.1 | 78.6549 | 6.4288 | 1760 | 3.6527 | 115.1021 | 101.7192 | 103.1446 | 23.2309 | 79.9137 | 6.5775 | 1760 | 3.7372 | 99.4073 | 0.29768 | 1.7188 | 0.44668 | 1.2721 | 2.239 | 1760 | 1.2721 | 0.44668 | 3.5588 | 1.3884 | 3.6527 | 3.7372 | 1.2721 | 0.75448 | 0.073585 | 0 | 0 | 0.24044 | 2.3535 | 0.056942 | 0.0055536 | 0 | 0 | 0.099227 | 1.6502 | 1.1645 | 0.11357 | 0 | 0 | 0.21881 | 2.5763 | 0.13666 | 0.013329 | 0 | 0 | 0.055974 | 2.2387 | 0.096801 | 0.0094411 | 0 | 0 | 0.015266 | 2.6415 | 0.088259 | 0.0086081 | 0 | 0 | 0.008905 | 2.7835 | 0.44984 | 0.043873 | 0 | 0 | 0.46179 | 1.834 | 0.01993 | 0.0019438 | 0 | 0 | 0.1094 | 1.4116
2022 | 8 | 3 | 14 | 40 | 4 | 0.077532 | 6.297 | 1760 | 3.5779 | 158.1674 | 162.0124 | 158.4345 | 10 | 4 | 0.014 | 0.141 | 0.2277 | 2.4485 | 1760 | 1.3912 | 308.336 | 312.181 | 310.7898 | 10 | 4 | 0.014 | 0.141 | 115.1021 | 119.0275 | 40.1 | 78.9275 | 6.4609 | 1760 | 3.671 | 115.3565 | 99.4073 | 103.3327 | 23.2499 | 80.0828 | 6.5975 | 1760 | 3.7486 | 99.5841 | 0.44668 | 4.3678 | 1.1073 | 3.2605 | 5.7385 | 1760 | 3.2605 | 1.1073 | 3.5779 | 1.3912 | 3.671 | 3.7486 | 3.2605 | 0.75851 | 0.073733 | 0 | 0 | 0.61623 | 3.1905 | 0.057246 | 0.0055648 | 0 | 0 | 0.25432 | 3.236 | 1.1707 | 0.1138 | 0 | 0 | 0.56081 | 3.176 | 0.13739 | 0.013355 | 0 | 0 | 0.14346 | 3.1979 | 0.097318 | 0.0094601 | 0 | 0 | 0.039126 | 3.1718 | 0.088731 | 0.0086254 | 0 | 0 | 0.022824 | 3.1626 | 0.45224 | 0.043962 | 0 | 0 | 1.1836 | 3.2241 | 0.020036 | 0.0019477 | 0 | 0 | 0.2804 | 3.2515
2022 | 8 | 3 | 14 | 50 | 0.5 | 0.0743 | 5.9218 | 1760 | 3.3646 | 158.4345 | 158.7795 | 155.4149 | 10 | 0.5 | 0.014 | 0.141 | 0.22665 | 2.4464 | 1760 | 1.39 | 310.7898 | 311.1348 | 309.7448 | 10 | 0.5 | 0.014 | 0.141 | 115.3565 | 115.7819 | 40.1 | 75.6819 | 6.0814 | 1760 | 3.4554 | 112.3265 | 99.5841 | 100.0095 | 22.901 | 77.1085 | 6.2475 | 1760 | 3.5497 | 96.4598 | 1.1073 | 1.5285 | 0.39791 | 1.1306 | 1.9898 | 1760 | 1.1306 | 0.39791 | 3.3646 | 1.39 | 3.4554 | 3.5497 | 1.1306 | 0.7133 | 0.07367 | 0 | 0 | 0.21367 | 2.2041 | 0.053834 | 0.00556 | 0 | 0 | 0.088183 | 1.5059 | 1.1009 | 0.1137 | 0 | 0 | 0.19445 | 2.4252 | 0.1292 | 0.013344 | 0 | 0 | 0.049744 | 2.0901 | 0.091518 | 0.009452 | 0 | 0 | 0.013567 | 2.4899 | 0.083443 | 0.008618 | 0 | 0 | 0.0079139 | 2.6309 | 0.42529 | 0.043924 | 0 | 0 | 0.41039 | 1.6883 | 0.018842 | 0.001946 | 0 | 0 | 0.097227 | 1.269
2022 | 8 | 3 | 15 | 0 | 1 | 0.07178 | 5.6338 | 1760 | 3.201 | 155.4149 | 156.2599 | 153.0589 | 10 | 1 | 0.014 | 0.141 | 0.22611 | 2.4453 | 1760 | 1.3894 | 309.7448 | 310.5898 | 309.2004 | 10 | 1 | 0.014 | 0.141 | 112.3265 | 113.2519 | 40.1 | 73.1519 | 5.7901 | 1760 | 3.2898 | 109.9621 | 96.4598 | 97.3852 | 22.6068 | 74.7784 | 5.9769 | 1760 | 3.396 | 93.9892 | 0.39791 | 1.319 | 0.34405 | 0.97499 | 1.716 | 1760 | 0.97499 | 0.34405 | 3.201 | 1.3894 | 3.2898 | 3.396 | 0.97499 | 0.67862 | 0.073637 | 0 | 0 | 0.18427 | 2.0628 | 0.051216 | 0.0055575 | 0 | 0 | 0.076049 | 1.3553 | 1.0474 | 0.11365 | 0 | 0 | 0.1677 | 2.287 | 0.12292 | 0.013338 | 0 | 0 | 0.0429 | 1.9474 | 0.087068 | 0.0094478 | 0 | 0 | 0.0117 | 2.3525 | 0.079385 | 0.0086142 | 0 | 0 | 0.006825 | 2.4954 | 0.40461 | 0.043905 | 0 | 0 | 0.35392 | 1.5402 | 0.017926 | 0.0019451 | 0 | 0 | 0.083849 | 1.1153
2022 | 8 | 3 | 15 | 10 | 0 | 0.068424 | 5.2566 | 1760 | 2.9867 | 153.0589 | 152.9039 | 149.9172 | 10 | 0 | 0.014 | 0.141 | 0.22457 | 2.4422 | 1760 | 1.3876 | 309.2004 | 309.0454 | 307.6577 | 10 | 0 | 0.014 | 0.141 | 109.9621 | 109.8874 | 40.1 | 69.7874 | 5.409 | 1760 | 3.0733 | 106.8142 | 93.9892 | 93.9145 | 22.1922 | 71.7223 | 5.6273 | 1760 | 3.1973 | 90.7172 | 0.34405 | 0.26519 | 0.069842 | 0.19535 | 0.34382 | 1760 | 0.19535 | 0.069842 | 2.9867 | 1.3876 | 3.0733 | 3.1973 | 0.19535 | 0.63318 | 0.073544 | 0 | 0 | 0.036921 | 1.638 | 0.047787 | 0.0055505 | 0 | 0 | 0.015237 | 0.69975 | 0.97725 | 0.11351 | 0 | 0 | 0.0336 | 1.9352 | 0.11469 | 0.013321 | 0 | 0 | 0.0085954 | 1.4848 | 0.081238 | 0.0094359 | 0 | 0 | 0.0023442 | 2.0221 | 0.07407 | 0.0086033 | 0 | 0 | 0.0013675 | 2.2116 | 0.37752 | 0.043849 | 0 | 0 | 0.070912 | 0.94488 | 0.016726 | 0.0019427 | 0 | 0 | 0.0168 | 0.38138
2022 | 8 | 3 | 15 | 20 | 0.5 | 0.065782 | 4.965 | 1760 | 2.821 | 149.9172 | 150.2622 | 147.4412 | 10 | 0.5 | 0.014 | 0.141 | 0.22352 | 2.4401 | 1760 | 1.3864 | 307.6577 | 308.0027 | 306.6163 | 10 | 0.5 | 0.014 | 0.141 | 106.8142 | 107.2395 | 40.1 | 67.1395 | 5.1142 | 1760 | 2.9058 | 104.3337 | 90.7172 | 91.1426 | 21.8404 | 69.3022 | 5.3546 | 1760 | 3.0424 | 88.1002 | 0.069842 | 0.49098 | 0.12904 | 0.36194 | 0.63702 | 1760 | 0.36194 | 0.12904 | 2.821 | 1.3864 | 2.9058 | 3.0424 | 0.36194 | 0.59805 | 0.073481 | 0 | 0 | 0.068407 | 1.6298 | 0.045136 | 0.0055458 | 0 | 0 | 0.028231 | 0.80524 | 0.92303 | 0.11341 | 0 | 0 | 0.062254 | 1.891 | 0.10833 | 0.01331 | 0 | 0 | 0.015925 | 1.4952 | 0.076731 | 0.0094278 | 0 | 0 | 0.0043433 | 1.9674 | 0.069961 | 0.0085959 | 0 | 0 | 0.0025336 | 2.134 | 0.35657 | 0.043811 | 0 | 0 | 0.13138 | 1.0207 | 0.015798 | 0.001941 | 0 | 0 | 0.031127 | 0.52544
2022 | 8 | 3 | 15 | 30 | 3.5 | 0.066306 | 5.0224 | 1760 | 2.8537 | 147.4412 | 150.7862 | 147.9325 | 10 | 3.5 | 0.014 | 0.141 | 0.22548 | 2.4441 | 1760 | 1.3887 | 306.6163 | 309.9613 | 308.5726 | 10 | 3.5 | 0.014 | 0.141 | 104.3337 | 107.7591 | 40.1 | 67.6591 | 5.1717 | 1760 | 2.9385 | 104.8206 | 88.1002 | 91.5256 | 21.8901 | 69.6355 | 5.3919 | 1760 | 3.0636 | 88.462 | 0.12904 | 3.5502 | 0.907 | 2.6432 | 4.652 | 1760 | 2.6432 | 0.907 | 2.8537 | 1.3887 | 2.9385 | 3.0636 | 2.6432 | 0.60497 | 0.073599 | 0 | 0 | 0.49956 | 2.595 | 0.045658 | 0.0055547 | 0 | 0 | 0.20617 | 2.6263 | 0.93372 | 0.11359 | 0 | 0 | 0.45463 | 2.5851 | 0.10958 | 0.013331 | 0 | 0 | 0.1163 | 2.6001 | 0.077619 | 0.009443 | 0 | 0 | 0.031718 | 2.5822 | 0.070771 | 0.0086098 | 0 | 0 | 0.018502 | 2.5759 | 0.3607 | 0.043882 | 0 | 0 | 0.95948 | 2.6182 | 0.01598 | 0.0019441 | 0 | 0 | 0.22731 | 2.637
2022 | 8 | 3 | 15 | 40 | 0.5 | 0.063798 | 4.749 | 1760 | 2.6983 | 147.9325 | 148.2775 | 145.5792 | 10 | 0.5 | 0.014 | 0.141 | 0.22444 | 2.442 | 1760 | 1.3875 | 308.5726 | 308.9176 | 307.5302 | 10 | 0.5 | 0.014 | 0.141 | 104.8206 | 105.246 | 40.1 | 65.146 | 4.8954 | 1760 | 2.7815 | 102.4645 | 88.462 | 88.8874 | 21.5405 | 67.3468 | 5.1371 | 1760 | 2.9188 | 85.9685 | 0.907 | 1.3281 | 0.3464 | 0.98174 | 1.7279 | 1760 | 0.98174 | 0.3464 | 2.6983 | 1.3875 | 2.7815 | 2.9188 | 0.98174 | 0.57204 | 0.073536 | 0 | 0 | 0.18555 | 1.8307 | 0.043173 | 0.0055499 | 0 | 0 | 0.076576 | 1.2786 | 0.88289 | 0.1135 | 0 | 0 | 0.16886 | 2.0056 | 0.10362 | 0.01332 | 0 | 0 | 0.043197 | 1.7406 | 0.073394 | 0.0094349 | 0 | 0 | 0.011781 | 2.0567 | 0.066918 | 0.0086024 | 0 | 0 | 0.0068722 | 2.1682 | 0.34107 | 0.043844 | 0 | 0 | 0.35637 | 1.4228 | 0.015111 | 0.0019425 | 0 | 0 | 0.08443 | 1.0912
2022 | 8 | 3 | 15 | 50 | 0 | 0.060944 | 4.4435 | 1760 | 2.5247 | 145.5792 | 145.4242 | 142.8995 | 10 | 0 | 0.014 | 0.141 | 0.2229 | 2.4389 | 1760 | 1.3857 | 307.5302 | 307.3752 | 305.9894 | 10 | 0 | 0.014 | 0.141 | 102.4645 | 102.3899 | 40.1 | 62.2899 | 4.5869 | 1760 | 2.6062 | 99.7837 | 85.9685 | 85.8939 | 21.1237 | 64.7703 | 4.8545 | 1760 | 2.7582 | 83.1357 | 0.3464 | 0.26754 | 0.070457 | 0.19708 | 0.34686 | 1760 | 0.19708 | 0.070457 | 2.5247 | 1.3857 | 2.6062 | 2.7582 | 0.19708 | 0.53524 | 0.073443 | 0 | 0 | 0.037248 | 1.4228 | 0.040395 | 0.0055429 | 0 | 0 | 0.015372 | 0.62562 | 0.82609 | 0.11335 | 0 | 0 | 0.033897 | 1.6753 | 0.096949 | 0.013303 | 0 | 0 | 0.0086714 | 1.2926 | 0.068672 | 0.0094229 | 0 | 0 | 0.0023649 | 1.7491 | 0.062613 | 0.0085915 | 0 | 0 | 0.0013795 | 1.9101 | 0.31912 | 0.043789 | 0 | 0 | 0.071539 | 0.83388 | 0.014138 | 0.00194 | 0 | 0 | 0.016949 | 0.35513
2022 | 8 | 3 | 16 | 0 | 0 | 0.058265 | 4.162 | 1760 | 2.3648 | 142.8995 | 142.7445 | 140.3797 | 10 | 0 | 0.014 | 0.141 | 0.22135 | 2.4358 | 1760 | 1.384 | 305.9894 | 305.8344 | 304.4505 | 10 | 0 | 0.014 | 0.141 | 99.7837 | 99.7091 | 40.1 | 59.6091 | 4.3026 | 1760 | 2.4446 | 97.2644 | 83.1357 | 83.061 | 20.7093 | 62.3517 | 4.5935 | 1760 | 2.6099 | 80.4511 | 0.070457 | 0 | 0 | 0 | 0 | 1760 | 0 | 0 | 2.3648 | 1.384 | 2.4446 | 2.6099 | 0 | 0.50133 | 0.07335 | 0 | 0 | 0 | 1.2658 | 0.037836 | 0.0055359 | 0 | 0 | 0 | 0.44257 | 0.77375 | 0.11321 | 0 | 0 | 0 | 1.5266 | 0.090807 | 0.013286 | 0 | 0 | 0 | 1.1314 | 0.064321 | 0.009411 | 0 | 0 | 0 | 1.6029 | 0.058646 | 0.0085806 | 0 | 0 | 0 | 1.7691 | 0.29891 | 0.043733 | 0 | 0 | 0 | 0.65766 | 0.013243 | 0.0019375 | 0 | 0 | 0 | 0.16323
2022 | 8 | 3 | 16 | 10 | 0.5 | 0.056245 | 3.9534 | 1760 | 2.2462 | 140.3797 | 140.7247 | 138.4785 | 10 | 0.5 | 0.014 | 0.141 | 0.22032 | 2.4337 | 1760 | 1.3828 | 304.4505 | 304.7955 | 303.4127 | 10 | 0.5 | 0.014 | 0.141 | 97.2644 | 97.6898 | 40.1 | 57.5898 | 4.092 | 1760 | 2.325 | 95.3648 | 80.4511 | 80.8765 | 20.3767 | 60.4998 | 4.3964 | 1760 | 2.498 | 78.3785 | 0 | 0.42114 | 0.11076 | 0.31038 | 0.54628 | 1760 | 0.31038 | 0.11076 | 2.2462 | 1.3828 | 2.325 | 2.498 | 0.31038 | 0.4762 | 0.073287 | 0 | 0 | 0.058663 | 1.3395 | 0.03594 | 0.0055311 | 0 | 0 | 0.02421 | 0.67021 | 0.73497 | 0.11311 | 0 | 0 | 0.053386 | 1.5516 | 0.086256 | 0.013275 | 0 | 0 | 0.013657 | 1.2303 | 0.061098 | 0.0094029 | 0 | 0 | 0.0037246 | 1.6136 | 0.055707 | 0.0085732 | 0 | 0 | 0.0021727 | 1.7488 | 0.28393 | 0.043696 | 0 | 0 | 0.11267 | 0.84509 | 0.012579 | 0.0019359 | 0 | 0 | 0.026693 | 0.4431
2022 | 8 | 3 | 16 | 20 | 0.5 | 0.054344 | 3.76 | 1760 | 2.1363 | 138.4785 | 138.8235 | 136.6872 | 10 | 0.5 | 0.014 | 0.141 | 0.21928 | 2.4316 | 1760 | 1.3816 | 303.4127 | 303.7577 | 302.3761 | 10 | 0.5 | 0.014 | 0.141 | 95.3648 | 95.7902 | 40.1 | 55.6902 | 3.8967 | 1760 | 2.214 | 93.5762 | 78.3785 | 78.8039 | 20.0505 | 58.7534 | 4.2129 | 1760 | 2.3937 | 76.4102 | 0.11076 | 0.5319 | 0.13974 | 0.39215 | 0.69019 | 1760 | 0.39215 | 0.13974 | 2.1363 | 1.3816 | 2.214 | 2.3937 | 0.39215 | 0.4529 | 0.073224 | 0 | 0 | 0.074117 | 1.3221 | 0.034181 | 0.0055264 | 0 | 0 | 0.030588 | 0.7173 | 0.69901 | 0.11301 | 0 | 0 | 0.06745 | 1.5137 | 0.082035 | 0.013263 | 0 | 0 | 0.017255 | 1.2234 | 0.058108 | 0.0093948 | 0 | 0 | 0.0047058 | 1.5698 | 0.052981 | 0.0085659 | 0 | 0 | 0.0027451 | 1.6919 | 0.27003 | 0.043658 | 0 | 0 | 0.14235 | 0.87532 | 0.011963 | 0.0019342 | 0 | 0 | 0.033725 | 0.51207
2022 | 8 | 3 | 16 | 30 | 0.5 | 0.052552 | 3.5803 | 1760 | 2.0343 | 136.6872 | 137.0322 | 134.9979 | 10 | 0.5 | 0.014 | 0.141 | 0.21824 | 2.4295 | 1760 | 1.3804 | 302.3761 | 302.7211 | 301.3407 | 10 | 0.5 | 0.014 | 0.141 | 93.5762 | 94.0016 | 40.1 | 53.9016 | 3.7154 | 1760 | 2.111 | 91.8905 | 76.4102 | 76.8355 | 19.7312 | 57.1044 | 4.0418 | 1760 | 2.2965 | 74.5391 | 0.13974 | 0.56088 | 0.14732 | 0.41356 | 0.72787 | 1760 | 0.41356 | 0.14732 | 2.0343 | 1.3804 | 2.111 | 2.2965 | 0.41356 | 0.43127 | 0.073161 | 0 | 0 | 0.078164 | 1.2832 | 0.032549 | 0.0055216 | 0 | 0 | 0.032258 | 0.71763 | 0.66562 | 0.11292 | 0 | 0 | 0.071133 | 1.4624 | 0.078117 | 0.013252 | 0 | 0 | 0.018197 | 1.1909 | 0.055333 | 0.0093867 | 0 | 0 | 0.0049628 | 1.5148 | 0.05045 | 0.0085585 | 0 | 0 | 0.0028949 | 1.629 | 0.25713 | 0.043621 | 0 | 0 | 0.15012 | 0.86541 | 0.011392 | 0.0019326 | 0 | 0 | 0.035566 | 0.52571
2022 | 8 | 3 | 16 | 40 | 0.5 | 0.050863 | 3.4134 | 1760 | 1.9394 | 134.9979 | 135.3429 | 133.4035 | 10 | 0.5 | 0.014 | 0.141 | 0.21721 | 2.4274 | 1760 | 1.3792 | 301.3407 | 301.6857 | 300.3065 | 10 | 0.5 | 0.014 | 0.141 | 91.8905 | 92.3159 | 40.1 | 52.2159 | 3.5469 | 1760 | 2.0153 | 90.3006 | 74.5391 | 74.9644 | 19.419 | 55.5454 | 3.8819 | 1760 | 2.2056 | 72.7588 | 0.14732 | 0.56846 | 0.1493 | 0.41916 | 0.73772 | 1760 | 0.41916 | 0.1493 | 1.9394 | 1.3792 | 2.0153 | 2.2056 | 0.41916 | 0.41116 | 0.073099 | 0 | 0 | 0.079221 | 1.2411 | 0.031031 | 0.0055169 | 0 | 0 | 0.032695 | 0.70655 | 0.63458 | 0.11282 | 0 | 0 | 0.072096 | 1.4105 | 0.074474 | 0.01324 | 0 | 0 | 0.018443 | 1.1539 | 0.052752 | 0.0093787 | 0 | 0 | 0.0050299 | 1.46 | 0.048098 | 0.0085511 | 0 | 0 | 0.0029341 | 1.568 | 0.24514 | 0.043583 | 0 | 0 | 0.15216 | 0.84622 | 0.010861 | 0.0019309 | 0 | 0 | 0.036048 | 0.52516
2022 | 8 | 3 | 16 | 50 | 1 | 0.049768 | 3.3065 | 1760 | 1.8787 | 133.4035 | 134.2485 | 132.3698 | 10 | 1 | 0.014 | 0.141 | 0.21667 | 2.4263 | 1760 | 1.3786 | 300.3065 | 301.1515 | 299.7729 | 10 | 1 | 0.014 | 0.141 | 90.3006 | 91.226 | 40.1 | 51.126 | 3.4392 | 1760 | 1.9541 | 89.2719 | 72.7588 | 73.6842 | 19.2005 | 54.4836 | 3.7741 | 1760 | 2.1444 | 71.5398 | 0.1493 | 1.0704 | 0.27985 | 0.79059 | 1.3914 | 1760 | 0.79059 | 0.27985 | 1.8787 | 1.3786 | 1.9541 | 2.1444 | 0.79059 | 0.39828 | 0.073066 | 0 | 0 | 0.14942 | 1.3673 | 0.030059 | 0.0055144 | 0 | 0 | 0.061666 | 0.99224 | 0.61471 | 0.11277 | 0 | 0 | 0.13598 | 1.4862 | 0.072141 | 0.013235 | 0 | 0 | 0.034786 | 1.3061 | 0.0511 | 0.0093745 | 0 | 0 | 0.0094871 | 1.5209 | 0.046591 | 0.0085473 | 0 | 0 | 0.0055341 | 1.5967 | 0.23747 | 0.043564 | 0 | 0 | 0.28698 | 1.0902 | 0.010521 | 0.00193 | 0 | 0 | 0.067991 | 0.86496
2022 | 8 | 3 | 17 | 0 | 2.5 | 0.050235 | 3.3519 | 1760 | 1.9045 | 132.3698 | 134.7148 | 132.8103 | 10 | 2.5 | 0.014 | 0.141 | 0.21764 | 2.4283 | 1760 | 1.3797 | 299.7729 | 302.1179 | 300.7382 | 10 | 2.5 | 0.014 | 0.141 | 89.2719 | 91.6972 | 40.1 | 51.5972 | 3.4857 | 1760 | 1.9805 | 89.7168 | 71.5398 | 73.9652 | 19.2488 | 54.7163 | 3.7977 | 1760 | 2.1578 | 71.8074 | 0.27985 | 2.701 | 0.69555 | 2.0054 | 3.5296 | 1760 | 2.0054 | 0.69555 | 1.9045 | 1.3797 | 1.9805 | 2.1578 | 2.0054 | 0.40375 | 0.073125 | 0 | 0 | 0.37903 | 1.8853 | 0.030472 | 0.0055188 | 0 | 0 | 0.15642 | 1.9634 | 0.62315 | 0.11286 | 0 | 0 | 0.34493 | 1.8605 | 0.073132 | 0.013245 | 0 | 0 | 0.088239 | 1.898 | 0.051802 | 0.009382 | 0 | 0 | 0.024065 | 1.8532 | 0.047231 | 0.0085542 | 0 | 0 | 0.014038 | 1.8375 | 0.24073 | 0.043599 | 0 | 0 | 0.72797 | 1.943 | 0.010665 | 0.0019316 | 0 | 0 | 0.17247 | 1.9899
2022 | 8 | 3 | 17 | 10 | 0 | 0.048175 | 3.1527 | 1760 | 1.7913 | 132.8103 | 132.6553 | 130.864 | 10 | 0 | 0.014 | 0.141 | 0.2161 | 2.4252 | 1760 | 1.378 | 300.7382 | 300.5832 | 299.2052 | 10 | 0 | 0.014 | 0.141 | 89.7168 | 89.6421 | 40.1 | 49.5421 | 3.2845 | 1760 | 1.8662 | 87.7759 | 71.8074 | 71.7328 | 18.86 | 52.8727 | 3.6123 | 1760 | 2.0524 | 69.6803 | 0.69555 | 0.61669 | 0.16189 | 0.4548 | 0.80044 | 1760 | 0.4548 | 0.16189 | 1.7913 | 1.378 | 1.8662 | 2.0524 | 0.4548 | 0.37976 | 0.073031 | 0 | 0 | 0.085957 | 1.1867 | 0.028661 | 0.0055118 | 0 | 0 | 0.035474 | 0.71068 | 0.58612 | 0.11272 | 0 | 0 | 0.078225 | 1.3375 | 0.068786 | 0.013228 | 0 | 0 | 0.020011 | 1.109 | 0.048724 | 0.0093701 | 0 | 0 | 0.0054576 | 1.3816 | 0.044425 | 0.0085433 | 0 | 0 | 0.0031836 | 1.4777 | 0.22642 | 0.043543 | 0 | 0 | 0.16509 | 0.83504 | 0.010031 | 0.0019291 | 0 | 0 | 0.039113 | 0.54917
2022 | 8 | 3 | 17 | 20 | 0.5 | 0.046729 | 3.015 | 1760 | 1.7131 | 130.864 | 131.209 | 129.4959 | 10 | 0.5 | 0.014 | 0.141 | 0.21507 | 2.4231 | 1760 | 1.3768 | 299.2052 | 299.5502 | 298.1734 | 10 | 0.5 | 0.014 | 0.141 | 87.7759 | 88.2013 | 40.1 | 48.1013 | 3.1456 | 1760 | 1.7873 | 86.414 | 69.6803 | 70.1057 | 18.5691 | 51.5366 | 3.4797 | 1760 | 1.9771 | 68.1286 | 0.16189 | 0.58303 | 0.15311 | 0.42993 | 0.75667 | 1760 | 0.42993 | 0.15311 | 1.7131 | 1.3768 | 1.7873 | 1.9771 | 0.42993 | 0.36317 | 0.072969 | 0 | 0 | 0.081257 | 1.1396 | 0.027409 | 0.0055071 | 0 | 0 | 0.033534 | 0.67807 | 0.56052 | 0.11262 | 0 | 0 | 0.073948 | 1.2859 | 0.065782 | 0.013217 | 0 | 0 | 0.018917 | 1.0643 | 0.046596 | 0.009362 | 0 | 0 | 0.0051591 | 1.3286 | 0.042484 | 0.008536 | 0 | 0 | 0.0030095 | 1.4218 | 0.21653 | 0.043506 | 0 | 0 | 0.15606 | 0.79866 | 0.0095933 | 0.0019275 | 0 | 0 | 0.036974 | 0.52145
2022 | 8 | 3 | 17 | 30 | 0 | 0.044861 | 2.84 | 1760 | 1.6136 | 129.4959 | 129.3409 | 127.7273 | 10 | 0 | 0.014 | 0.141 | 0.21354 | 2.42 | 1760 | 1.375 | 298.1734 | 298.0184 | 296.6434 | 10 | 0 | 0.014 | 0.141 | 86.414 | 86.3394 | 40.1 | 46.2394 | 2.9688 | 1760 | 1.6868 | 84.6525 | 68.1286 | 68.054 | 18.1932 | 49.8608 | 3.3155 | 1760 | 1.8838 | 66.1702 | 0.15311 | 0.074245 | 0.019587 | 0.054658 | 0.096197 | 1760 | 0.054658 | 0.019587 | 1.6136 | 1.375 | 1.6868 | 1.8838 | 0.054658 | 0.34209 | 0.072875 | 0 | 0 | 0.01033 | 0.93677 | 0.025818 | 0.0055 | 0 | 0 | 0.0042633 | 0.36307 | 0.52797 | 0.11248 | 0 | 0 | 0.0094011 | 1.1185 | 0.061963 | 0.0132 | 0 | 0 | 0.0024049 | 0.84313 | 0.04389 | 0.0093501 | 0 | 0 | 0.00065589 | 1.1717 | 0.040018 | 0.008525 | 0 | 0 | 0.0003826 | 1.2875 | 0.20396 | 0.04345 | 0 | 0 | 0.019841 | 0.51296 | 0.0090362 | 0.001925 | 0 | 0 | 0.0047006 | 0.16841
2022 | 8 | 3 | 17 | 40 | 0 | 0.043092 | 2.6772 | 1760 | 1.5211 | 127.7273 | 127.5723 | 126.0512 | 10 | 0 | 0.014 | 0.141 | 0.21201 | 2.4169 | 1760 | 1.3732 | 296.6434 | 296.4884 | 295.1152 | 10 | 0 | 0.014 | 0.141 | 84.6525 | 84.5779 | 40.1 | 44.4779 | 2.8045 | 1760 | 1.5934 | 82.9845 | 66.1702 | 66.0956 | 17.825 | 48.2706 | 3.1618 | 1760 | 1.7965 | 64.2991 | 0.019587 | 0 | 0 | 0 | 0 | 1760 | 0 | 0 | 1.5211 | 1.3732 | 1.5934 | 1.7965 | 0 | 0.32248 | 0.072782 | 0 | 0 | 0 | 0.87062 | 0.024338 | 0.005493 | 0 | 0 | 0 | 0.3044 | 0.49771 | 0.11233 | 0 | 0 | 0 | 1.05 | 0.058411 | 0.013183 | 0 | 0 | 0 | 0.7782 | 0.041374 | 0.0093381 | 0 | 0 | 0 | 1.1024 | 0.037724 | 0.0085141 | 0 | 0 | 0 | 1.2168 | 0.19227 | 0.043395 | 0 | 0 | 0 | 0.45233 | 0.0085183 | 0.0019225 | 0 | 0 | 0 | 0.11227
2022 | 8 | 3 | 17 | 50 | 0 | 0.041416 | 2.5256 | 1760 | 1.435 | 126.0512 | 125.8962 | 124.4611 | 10 | 0 | 0.014 | 0.141 | 0.21048 | 2.4138 | 1760 | 1.3715 | 295.1152 | 294.9602 | 293.5887 | 10 | 0 | 0.014 | 0.141 | 82.9845 | 82.9098 | 40.1 | 42.8098 | 2.6514 | 1760 | 1.5065 | 81.4033 | 64.2991 | 64.2244 | 17.4646 | 46.7598 | 3.0179 | 1760 | 1.7147 | 62.5097 | 0 | 0 | 0 | 0 | 0 | 1760 | 0 | 0 | 1.435 | 1.3715 | 1.5065 | 1.7147 | 0 | 0.30422 | 0.072689 | 0 | 0 | 0 | 0.8302 | 0.02296 | 0.0054859 | 0 | 0 | 0 | 0.29027 | 0.46954 | 0.11219 | 0 | 0 | 0 | 1.0012 | 0.055104 | 0.013166 | 0 | 0 | 0 | 0.74207 | 0.039032 | 0.0093261 | 0 | 0 | 0 | 1.0513 | 0.035588 | 0.0085032 | 0 | 0 | 0 | 1.1603 | 0.18139 | 0.043339 | 0 | 0 | 0 | 0.43133 | 0.0080361 | 0.0019201 | 0 | 0 | 0 | 0.10706
2022 | 8 | 3 | 18 | 0 | 0 | 0.039826 | 2.3844 | 1760 | 1.3548 | 124.4611 | 124.3061 | 122.9514 | 10 | 0 | 0.014 | 0.141 | 0.20895 | 2.4107 | 1760 | 1.3697 | 293.5887 | 293.4337 | 292.064 | 10 | 0 | 0.014 | 0.141 | 81.4033 | 81.3287 | 40.1 | 41.2287 | 2.5088 | 1760 | 1.4255 | 79.9032 | 62.5097 | 62.4351 | 17.1121 | 45.323 | 2.883 | 1760 | 1.6381 | 60.797 | 0 | 0 | 0 | 0 | 0 | 1760 | 0 | 0 | 1.3548 | 1.3697 | 1.4255 | 1.6381 | 0 | 0.28721 | 0.072596 | 0 | 0 | 0 | 0.79252 | 0.021676 | 0.0054789 | 0 | 0 | 0 | 0.27709 | 0.44328 | 0.11204 | 0 | 0 | 0 | 0.9558 | 0.052023 | 0.013149 | 0 | 0 | 0 | 0.70839 | 0.036849 | 0.0093141 | 0 | 0 | 0 | 1.0036 | 0.033598 | 0.0084923 | 0 | 0 | 0 | 1.1076 | 0.17124 | 0.043283 | 0 | 0 | 0 | 0.41176 | 0.0075866 | 0.0019176 | 0 | 0 | 0 | 0.1022
2022 | 8 | 3 | 18 | 10 | 0.5 | 0.038816 | 2.296 | 1760 | 1.3045 | 122.9514 | 123.2964 | 121.9919 | 10 | 0.5 | 0.014 | 0.141 | 0.20793 | 2.4086 | 1760 | 1.3685 | 292.064 | 292.409 | 291.0404 | 10 | 0.5 | 0.014 | 0.141 | 79.9032 | 80.3286 | 40.1 | 40.2286 | 2.4199 | 1760 | 1.3749 | 78.9537 | 60.797 | 61.2224 | 16.8688 | 44.3536 | 2.793 | 1760 | 1.5869 | 59.6355 | 0 | 0.42114 | 0.11076 | 0.31038 | 0.54628 | 1760 | 0.31038 | 0.11076 | 1.3045 | 1.3685 | 1.3749 | 1.5869 | 0.31038 | 0.27656 | 0.072533 | 0 | 0 | 0.058663 | 0.89814 | 0.020872 | 0.0054742 | 0 | 0 | 0.02421 | 0.51588 | 0.42684 | 0.11195 | 0 | 0 | 0.053386 | 1.0192 | 0.050094 | 0.013138 | 0 | 0 | 0.013657 | 0.83575 | 0.035483 | 0.0093061 | 0 | 0 | 0.0037246 | 1.0546 | 0.032352 | 0.008485 | 0 | 0 | 0.0021727 | 1.1318 | 0.16489 | 0.043246 | 0 | 0 | 0.11267 | 0.61575 | 0.0073054 | 0.001916 | 0 | 0 | 0.026693 | 0.38618
2022 | 8 | 3 | 18 | 20 | 0 | 0.037357 | 2.17 | 1760 | 1.233 | 121.9919 | 121.8369 | 120.6039 | 10 | 0 | 0.014 | 0.141 | 0.20641 | 2.4055 | 1760 | 1.3668 | 291.0404 | 290.8854 | 289.5187 | 10 | 0 | 0.014 | 0.141 | 78.9537 | 78.879 | 40.1 | 38.779 | 2.2927 | 1760 | 1.3027 | 77.5764 | 59.6355 | 59.5608 | 16.5297 | 43.0311 | 2.6716 | 1760 | 1.518 | 58.0429 | 0.11076 | 0.031895 | 0.0084179 | 0.023477 | 0.04132 | 1760 | 0.023477 | 0.0084179 | 1.233 | 1.3668 | 1.3027 | 1.518 | 0.023477 | 0.26139 | 0.072439 | 0 | 0 | 0.0044372 | 0.74508 | 0.019727 | 0.0054671 | 0 | 0 | 0.0018312 | 0.27577 | 0.40343 | 0.1118 | 0 | 0 | 0.0040381 | 0.89375 | 0.047346 | 0.013121 | 0 | 0 | 0.001033 | 0.66848 | 0.033537 | 0.0092941 | 0 | 0 | 0.00028173 | 0.93723 | 0.030578 | 0.0084741 | 0 | 0 | 0.00016434 | 1.032 | 0.15585 | 0.04319 | 0 | 0 | 0.0085223 | 0.39839 | 0.0069046 | 0.0019135 | 0 | 0 | 0.0020191 | 0.11653
2022 | 8 | 3 | 18 | 30 | 0 | 0.035969 | 2.0523 | 1760 | 1.1661 | 120.6039 | 120.4489 | 119.2828 | 10 | 0 | 0.014 | 0.141 | 0.20488 | 2.4024 | 1760 | 1.365 | 289.5187 | 289.3637 | 287.9986 | 10 | 0 | 0.014 | 0.141 | 77.5764 | 77.5017 | 40.1 | 37.4017 | 2.1739 | 1760 | 1.2351 | 76.2666 | 58.0429 | 57.9683 | 16.1985 | 41.7697 | 2.5574 | 1760 | 1.453 | 56.5152 | 0.0084179 | 0 | 0 | 0 | 0 | 1760 | 0 | 0 | 1.1661 | 1.365 | 1.2351 | 1.453 | 0 | 0.24721 | 0.072346 | 0 | 0 | 0 | 0.70387 | 0.018657 | 0.0054601 | 0 | 0 | 0 | 0.2461 | 0.38154 | 0.11166 | 0 | 0 | 0 | 0.84888 | 0.044778 | 0.013104 | 0 | 0 | 0 | 0.62915 | 0.031717 | 0.0092821 | 0 | 0 | 0 | 0.89129 | 0.028919 | 0.0084631 | 0 | 0 | 0 | 0.98374 | 0.14739 | 0.043135 | 0 | 0 | 0 | 0.3657 | 0.0065301 | 0.001911 | 0 | 0 | 0 | 0.090764
2022 | 8 | 3 | 18 | 40 | 0 | 0.034648 | 1.9422 | 1760 | 1.1035 | 119.2828 | 119.1278 | 118.0243 | 10 | 0 | 0.014 | 0.141 | 0.20336 | 2.3993 | 1760 | 1.3633 | 287.9986 | 287.8436 | 286.4804 | 10 | 0 | 0.014 | 0.141 | 76.2666 | 76.1919 | 40.1 | 36.0919 | 2.0627 | 1760 | 1.172 | 75.02 | 56.5152 | 56.4406 | 15.8751 | 40.5655 | 2.4497 | 1760 | 1.3919 | 55.0487 | 0 | 0 | 0 | 0 | 0 | 1760 | 0 | 0 | 1.1035 | 1.3633 | 1.172 | 1.3919 | 0 | 0.23394 | 0.072253 | 0 | 0 | 0 | 0.67444 | 0.017656 | 0.005453 | 0 | 0 | 0 | 0.23581 | 0.36107 | 0.11151 | 0 | 0 | 0 | 0.81339 | 0.042374 | 0.013087 | 0 | 0 | 0 | 0.60284 | 0.030015 | 0.0092702 | 0 | 0 | 0 | 0.85403 | 0.027367 | 0.0084522 | 0 | 0 | 0 | 0.94261 | 0.13948 | 0.043079 | 0 | 0 | 0 | 0.35041 | 0.0061796 | 0.0019086 | 0 | 0 | 0 | 0.08697
2022 | 8 | 3 | 18 | 50 | 0 | 0.033389 | 1.839 | 1760 | 1.0449 | 118.0243 | 117.8693 | 116.8244 | 10 | 0 | 0.014 | 0.141 | 0.20185 | 2.3962 | 1760 | 1.3615 | 286.4804 | 286.3254 | 284.9639 | 10 | 0 | 0.014 | 0.141 | 75.02 | 74.9453 | 40.1 | 34.8453 | 1.9585 | 1760 | 1.1128 | 73.8326 | 55.0487 | 54.9741 | 15.5594 | 39.4147 | 2.3482 | 1760 | 1.3342 | 53.6398 | 0 | 0 | 0 | 0 | 0 | 1760 | 0 | 0 | 1.0449 | 1.3615 | 1.1128 | 1.3342 | 0 | 0.22152 | 0.072159 | 0 | 0 | 0 | 0.64686 | 0.016718 | 0.005446 | 0 | 0 | 0 | 0.22617 | 0.34189 | 0.11137 | 0 | 0 | 0 | 0.78013 | 0.040124 | 0.01307 | 0 | 0 | 0 | 0.5782 | 0.028421 | 0.0092582 | 0 | 0 | 0 | 0.81911 | 0.025913 | 0.0084413 | 0 | 0 | 0 | 0.90407 | 0.13207 | 0.043023 | 0 | 0 | 0 | 0.33608 | 0.0058514 | 0.0019061 | 0 | 0 | 0 | 0.083414
2022 | 8 | 3 | 19 | 0 | 0 | 0.032189 | 1.7423 | 1760 | 0.98994 | 116.8244 | 116.6694 | 115.6795 | 10 | 0 | 0.014 | 0.141 | 0.20033 | 2.3931 | 1760 | 1.3597 | 284.9639 | 284.8089 | 283.4491 | 10 | 0 | 0.014 | 0.141 | 73.8326 | 73.7579 | 40.1 | 33.6579 | 1.8609 | 1760 | 1.0573 | 72.7006 | 53.6398 | 53.5652 | 15.2512 | 38.314 | 2.2524 | 1760 | 1.2798 | 52.2854 | 0 | 0 | 0 | 0 | 0 | 1760 | 0 | 0 | 0.98994 | 1.3597 | 1.0573 | 1.2798 | 0 | 0.20987 | 0.072066 | 0 | 0 | 0 | 0.621 | 0.015839 | 0.0054389 | 0 | 0 | 0 | 0.21712 | 0.32391 | 0.11123 | 0 | 0 | 0 | 0.74894 | 0.038014 | 0.013053 | 0 | 0 | 0 | 0.55508 | 0.026926 | 0.0092462 | 0 | 0 | 0 | 0.78636 | 0.024551 | 0.0084304 | 0 | 0 | 0 | 0.86792 | 0.12513 | 0.042968 | 0 | 0 | 0 | 0.32264 | 0.0055437 | 0.0019036 | 0 | 0 | 0 | 0.080079
2022 | 8 | 3 | 19 | 10 | 0 | 0.031044 | 1.6516 | 1760 | 0.93838 | 115.6795 | 115.5245 | 114.5861 | 10 | 0 | 0.014 | 0.141 | 0.19881 | 2.39 | 1760 | 1.358 | 283.4491 | 283.2941 | 281.9362 | 10 | 0 | 0.014 | 0.141 | 72.7006 | 72.626 | 40.1 | 32.526 | 1.7693 | 1760 | 1.0053 | 71.6207 | 52.2854 | 52.2108 | 14.9504 | 37.2604 | 2.1618 | 1760 | 1.2283 | 50.9825 | 0 | 0 | 0 | 0 | 0 | 1760 | 0 | 0 | 0.93838 | 1.358 | 1.0053 | 1.2283 | 0 | 0.19894 | 0.071973 | 0 | 0 | 0 | 0.59672 | 0.015014 | 0.0054319 | 0 | 0 | 0 | 0.20863 | 0.30704 | 0.11108 | 0 | 0 | 0 | 0.71966 | 0.036034 | 0.013037 | 0 | 0 | 0 | 0.53337 | 0.025524 | 0.0092342 | 0 | 0 | 0 | 0.75561 | 0.023272 | 0.0084194 | 0 | 0 | 0 | 0.83398 | 0.11861 | 0.042912 | 0 | 0 | 0 | 0.31003 | 0.0052549 | 0.0019012 | 0 | 0 | 0 | 0.076947
2022 | 8 | 3 | 19 | 20 | 0 | 0.029951 | 1.5663 | 1760 | 0.88996 | 114.5861 | 114.4311 | 113.5411 | 10 | 0 | 0.014 | 0.141 | 0.1973 | 2.3869 | 1760 | 1.3562 | 281.9362 | 281.7812 | 280.425 | 10 | 0 | 0.014 | 0.141 | 71.6207 | 71.5461 | 40.1116 | 31.4345 | 1.6823 | 1760 | 0.95585 | 70.5902 | 50.9825 | 50.9079 | 14.6569 | 36.251 | 2.0761 | 1760 | 1.1796 | 49.7283 | 0 | 0 | 0 | 0 | 0 | 1760 | 0 | 0 | 0.88996 | 1.3562 | 0.95585 | 1.1796 | 0 | 0.18867 | 0.071879 | 0 | 0 | 0 | 0.5739 | 0.014239 | 0.0054248 | 0 | 0 | 0 | 0.20065 | 0.29119 | 0.11094 | 0 | 0 | 0 | 0.69214 | 0.034174 | 0.01302 | 0 | 0 | 0 | 0.51298 | 0.024207 | 0.0092222 | 0 | 0 | 0 | 0.72672 | 0.022071 | 0.0084085 | 0 | 0 | 0 | 0.80209 | 0.11249 | 0.042856 | 0 | 0 | 0 | 0.29817 | 0.0049838 | 0.0018987 | 0 | 0 | 0 | 0.074005
2022 | 8 | 3 | 19 | 30 | 0 | 0.028906 | 1.4862 | 1760 | 0.84444 | 113.5411 | 113.3861 | 112.5417 | 10 | 0 | 0.014 | 0.141 | 0.19579 | 2.3838 | 1760 | 1.3544 | 280.425 | 280.27 | 278.9155 | 10 | 0 | 0.014 | 0.141 | 70.5902 | 70.5156 | 40.1007 | 30.4149 | 1.6023 | 1760 | 0.9104 | 69.6052 | 49.7283 | 49.6537 | 14.3706 | 35.2831 | 1.9949 | 1760 | 1.1335 | 48.5202 | 0 | 0 | 0 | 0 | 0 | 1760 | 0 | 0 | 0.84444 | 1.3544 | 0.9104 | 1.1335 | 0 | 0.17902 | 0.071786 | 0 | 0 | 0 | 0.55244 | 0.013511 | 0.0054178 | 0 | 0 | 0 | 0.19315 | 0.2763 | 0.11079 | 0 | 0 | 0 | 0.66625 | 0.032426 | 0.013003 | 0 | 0 | 0 | 0.49379 | 0.022969 | 0.0092103 | 0 | 0 | 0 | 0.69954 | 0.020942 | 0.0083976 | 0 | 0 | 0 | 0.77209 | 0.10674 | 0.042801 | 0 | 0 | 0 | 0.28702 | 0.0047288 | 0.0018962 | 0 | 0 | 0 | 0.071237
2022 | 8 | 3 | 19 | 40 | 0 | 0.027907 | 1.4108 | 1760 | 0.80161 | 112.5417 | 112.3867 | 111.5851 | 10 | 0 | 0.014 | 0.141 | 0.19428 | 2.3807 | 1760 | 1.3527 | 278.9155 | 278.7605 | 277.4078 | 10 | 0 | 0.014 | 0.141 | 69.6052 | 69.5306 | 40.0747 | 29.4558 | 1.5282 | 1760 | 0.86829 | 68.6623 | 48.5202 | 48.4456 | 14.0911 | 34.3545 | 1.918 | 1760 | 1.0897 | 47.3559 | 0 | 0 | 0 | 0 | 0 | 1760 | 0 | 0 | 0.80161 | 1.3527 | 0.86829 | 1.0897 | 0 | 0.16994 | 0.071692 | 0 | 0 | 0 | 0.53223 | 0.012826 | 0.0054107 | 0 | 0 | 0 | 0.18609 | 0.26229 | 0.11065 | 0 | 0 | 0 | 0.64188 | 0.030782 | 0.012986 | 0 | 0 | 0 | 0.47573 | 0.021804 | 0.0091983 | 0 | 0 | 0 | 0.67396 | 0.01988 | 0.0083867 | 0 | 0 | 0 | 0.74385 | 0.10132 | 0.042745 | 0 | 0 | 0 | 0.27652 | 0.004489 | 0.0018938 | 0 | 0 | 0 | 0.068632
2022 | 8 | 3 | 19 | 50 | 0 | 0.02695 | 1.3398 | 1760 | 0.76127 | 111.5851 | 111.4301 | 110.6688 | 10 | 0 | 0.014 | 0.141 | 0.19277 | 2.3776 | 1760 | 1.3509 | 277.4078 | 277.2528 | 275.9019 | 10 | 0 | 0.014 | 0.141 | 68.6623 | 68.5877 | 40.0357 | 28.5519 | 1.4593 | 1760 | 0.82918 | 67.7585 | 47.3559 | 47.2812 | 13.8185 | 33.4627 | 1.845 | 1760 | 1.0483 | 46.2329 | 0 | 0 | 0 | 0 | 0 | 1760 | 0 | 0 | 0.76127 | 1.3509 | 0.82918 | 1.0483 | 0 | 0.16139 | 0.071599 | 0 | 0 | 0 | 0.51319 | 0.01218 | 0.0054037 | 0 | 0 | 0 | 0.17943 | 0.24909 | 0.11051 | 0 | 0 | 0 | 0.61892 | 0.029233 | 0.012969 | 0 | 0 | 0 | 0.45872 | 0.020707 | 0.0091863 | 0 | 0 | 0 | 0.64985 | 0.01888 | 0.0083757 | 0 | 0 | 0 | 0.71725 | 0.096225 | 0.042689 | 0 | 0 | 0 | 0.26663 | 0.0042631 | 0.0018913 | 0 | 0 | 0 | 0.066177
2022 | 8 | 3 | 20 | 0 | 0 | 0.026034 | 1.2729 | 1760 | 0.72326 | 110.6688 | 110.5138 | 109.7906 | 10 | 0 | 0.014 | 0.141 | 0.19127 | 2.3745 | 1760 | 1.3492 | 275.9019 | 275.7469 | 274.3977 | 10 | 0 | 0.014 | 0.141 | 67.7585 | 67.6839 | 39.9853 | 27.6985 | 1.3953 | 1760 | 0.79277 | 66.8911 | 46.2329 | 46.1583 | 13.5525 | 32.6058 | 1.7757 | 1760 | 1.0089 | 45.1494 | 0 | 0 | 0 | 0 | 0 | 1760 | 0 | 0 | 0.72326 | 1.3492 | 0.79277 | 1.0089 | 0 | 0.15333 | 0.071505 | 0 | 0 | 0 | 0.49524 | 0.011572 | 0.0053966 | 0 | 0 | 0 | 0.17315 | 0.23665 | 0.11036 | 0 | 0 | 0 | 0.59727 | 0.027773 | 0.012952 | 0 | 0 | 0 | 0.44267 | 0.019673 | 0.0091743 | 0 | 0 | 0 | 0.62711 | 0.017937 | 0.0083648 | 0 | 0 | 0 | 0.69215 | 0.091421 | 0.042633 | 0 | 0 | 0 | 0.2573 | 0.0040503 | 0.0018888 | 0 | 0 | 0 | 0.063861
2022 | 8 | 3 | 20 | 10 | 0 | 0.025156 | 1.2098 | 1760 | 0.68741 | 109.7906 | 109.6356 | 108.9481 | 10 | 0 | 0.014 | 0.141 | 0.18976 | 2.3714 | 1760 | 1.3474 | 274.3977 | 274.2427 | 272.8953 | 10 | 0 | 0.014 | 0.141 | 66.8911 | 66.8165 | 39.9249 | 26.8915 | 1.3355 | 1760 | 0.75883 | 66.0576 | 45.1494 | 45.0748 | 13.293 | 31.7818 | 1.7098 | 1760 | 0.97149 | 44.1033 | 0 | 0 | 0 | 0 | 0 | 1760 | 0 | 0 | 0.68741 | 1.3474 | 0.75883 | 0.97149 | 0 | 0.14573 | 0.071412 | 0 | 0 | 0 | 0.47829 | 0.010999 | 0.0053896 | 0 | 0 | 0 | 0.16723 | 0.22492 | 0.11022 | 0 | 0 | 0 | 0.57683 | 0.026397 | 0.012935 | 0 | 0 | 0 | 0.42752 | 0.018698 | 0.0091623 | 0 | 0 | 0 | 0.60565 | 0.017048 | 0.0083539 | 0 | 0 | 0 | 0.66847 | 0.086889 | 0.042578 | 0 | 0 | 0 | 0.2485 | 0.0038495 | 0.0018864 | 0 | 0 | 0 | 0.061676
2022 | 8 | 3 | 20 | 20 | 0 | 0.024313 | 1.1503 | 1760 | 0.65358 | 108.9481 | 108.7931 | 108.1396 | 10 | 0 | 0.014 | 0.141 | 0.18826 | 2.3683 | 1760 | 1.3456 | 272.8953 | 272.7403 | 271.3947 | 10 | 0 | 0.014 | 0.141 | 66.0576 | 65.983 | 39.8559 | 26.1271 | 1.2797 | 1760 | 0.72711 | 65.2559 | 44.1033 | 44.0287 | 13.0398 | 30.9889 | 1.6472 | 1760 | 0.9359 | 43.0928 | 0 | 0 | 0 | 0 | 0 | 1760 | 0 | 0 | 0.65358 | 1.3456 | 0.72711 | 0.9359 | 0 | 0.13856 | 0.071319 | 0 | 0 | 0 | 0.46228 | 0.010457 | 0.0053825 | 0 | 0 | 0 | 0.16163 | 0.21385 | 0.11007 | 0 | 0 | 0 | 0.55753 | 0.025097 | 0.012918 | 0 | 0 | 0 | 0.41321 | 0.017777 | 0.0091503 | 0 | 0 | 0 | 0.58538 | 0.016209 | 0.0083429 | 0 | 0 | 0 | 0.64609 | 0.082612 | 0.042522 | 0 | 0 | 0 | 0.24018 | 0.00366 | 0.0018839 | 0 | 0 | 0 | 0.059612
2022 | 8 | 3 | 20 | 30 | 0 | 0.023505 | 1.094 | 1760 | 0.62161 | 108.1396 | 107.9846 | 107.363 | 10 | 0 | 0.014 | 0.141 | 0.18676 | 2.3652 | 1760 | 1.3439 | 271.3947 | 271.2397 | 269.8958 | 10 | 0 | 0.014 | 0.141 | 65.2559 | 65.1813 | 39.7792 | 25.402 | 1.2275 | 1760 | 0.69742 | 64.4838 | 43.0928 | 43.0181 | 12.7927 | 30.2255 | 1.5876 | 1760 | 0.90203 | 42.1161 | 0 | 0 | 0 | 0 | 0 | 1760 | 0 | 0 | 0.62161 | 1.3439 | 0.69742 | 0.90203 | 0 | 0.13178 | 0.071225 | 0 | 0 | 0 | 0.44715 | 0.0099457 | 0.0053755 | 0 | 0 | 0 | 0.15634 | 0.20339 | 0.10993 | 0 | 0 | 0 | 0.53928 | 0.02387 | 0.012901 | 0 | 0 | 0 | 0.39968 | 0.016908 | 0.0091383 | 0 | 0 | 0 | 0.56622 | 0.015416 | 0.008332 | 0 | 0 | 0 | 0.62494 | 0.078571 | 0.042466 | 0 | 0 | 0 | 0.23232 | 0.003481 | 0.0018814 | 0 | 0 | 0 | 0.057661
2022 | 8 | 3 | 20 | 40 | 0 | 0.022728 | 1.0408 | 1760 | 0.59139 | 107.363 | 107.208 | 106.6166 | 10 | 0 | 0.014 | 0.141 | 0.18526 | 2.3621 | 1760 | 1.3421 | 269.8958 | 269.7408 | 268.3987 | 10 | 0 | 0.014 | 0.141 | 64.4838 | 64.4092 | 39.6959 | 24.7133 | 1.1785 | 1760 | 0.66958 | 63.7396 | 42.1161 | 42.0415 | 12.5515 | 29.49 | 1.5308 | 1760 | 0.86978 | 41.1717 | 0 | 0 | 0 | 0 | 0 | 1760 | 0 | 0 | 0.59139 | 1.3421 | 0.66958 | 0.86978 | 0 | 0.12537 | 0.071132 | 0 | 0 | 0 | 0.43283 | 0.0094623 | 0.0053684 | 0 | 0 | 0 | 0.15133 | 0.1935 | 0.10978 | 0 | 0 | 0 | 0.52201 | 0.022709 | 0.012884 | 0 | 0 | 0 | 0.38689 | 0.016086 | 0.0091263 | 0 | 0 | 0 | 0.54809 | 0.014666 | 0.008321 | 0 | 0 | 0 | 0.60494 | 0.074752 | 0.042411 | 0 | 0 | 0 | 0.22488 | 0.0033118 | 0.0018789 | 0 | 0 | 0 | 0.055814
2022 | 8 | 3 | 20 | 50 | 0 | 0.021982 | 0.99054 | 1760 | 0.5628 | 106.6166 | 106.4616 | 105.8988 | 10 | 0 | 0.014 | 0.141 | 0.18376 | 2.359 | 1760 | 1.3403 | 268.3987 | 268.2437 | 266.9034 | 10 | 0 | 0.014 | 0.141 | 63.7396 | 63.665 | 39.6068 | 24.0582 | 1.1325 | 1760 | 0.64344 | 63.0216 | 41.1717 | 41.0971 | 12.3161 | 28.7809 | 1.4767 | 1760 | 0.83903 | 40.258 | 0 | 0 | 0 | 0 | 0 | 1760 | 0 | 0 | 0.5628 | 1.3403 | 0.64344 | 0.83903 | 0 | 0.11931 | 0.071038 | 0 | 0 | 0 | 0.41928 | 0.0090049 | 0.0053614 | 0 | 0 | 0 | 0.14659 | 0.18415 | 0.10964 | 0 | 0 | 0 | 0.50566 | 0.021612 | 0.012867 | 0 | 0 | 0 | 0.37477 | 0.015308 | 0.0091143 | 0 | 0 | 0 | 0.53093 | 0.013958 | 0.0083101 | 0 | 0 | 0 | 0.58599 | 0.071138 | 0.042355 | 0 | 0 | 0 | 0.21784 | 0.0031517 | 0.0018765 | 0 | 0 | 0 | 0.054066
2022 | 8 | 3 | 21 | 0 | 0 | 0.021264 | 0.94291 | 1760 | 0.53574 | 105.8988 | 105.7438 | 105.208 | 10 | 0 | 0.014 | 0.141 | 0.18227 | 2.3559 | 1760 | 1.3386 | 266.9034 | 266.7484 | 265.4098 | 10 | 0 | 0.014 | 0.141 | 63.0216 | 62.9469 | 39.5127 | 23.4343 | 1.0892 | 1760 | 0.61885 | 62.3281 | 40.258 | 40.1834 | 12.0864 | 28.097 | 1.4251 | 1760 | 0.80971 | 39.3737 | 0 | 0 | 0 | 0 | 0 | 1760 | 0 | 0 | 0.53574 | 1.3386 | 0.61885 | 0.80971 | 0 | 0.11358 | 0.070945 | 0 | 0 | 0 | 0.40644 | 0.0085719 | 0.0053543 | 0 | 0 | 0 | 0.1421 | 0.17529 | 0.1095 | 0 | 0 | 0 | 0.49017 | 0.020572 | 0.01285 | 0 | 0 | 0 | 0.36329 | 0.014572 | 0.0091023 | 0 | 0 | 0 | 0.51466 | 0.013286 | 0.0082992 | 0 | 0 | 0 | 0.56804 | 0.067718 | 0.042299 | 0 | 0 | 0 | 0.21116 | 0.0030002 | 0.001874 | 0 | 0 | 0 | 0.05241
2022 | 8 | 3 | 21 | 10 | 0 | 0.020573 | 0.89779 | 1760 | 0.51011 | 105.208 | 105.053 | 104.5429 | 10 | 0 | 0.014 | 0.141 | 0.18077 | 2.3528 | 1760 | 1.3368 | 265.4098 | 265.2548 | 263.918 | 10 | 0 | 0.014 | 0.141 | 62.3281 | 62.2535 | 39.4141 | 22.8394 | 1.0484 | 1760 | 0.5957 | 61.6578 | 39.3737 | 39.2991 | 11.8621 | 27.437 | 1.3758 | 1760 | 0.78172 | 38.5173 | 0 | 0 | 0 | 0 | 0 | 1760 | 0 | 0 | 0.51011 | 1.3368 | 0.5957 | 0.78172 | 0 | 0.10814 | 0.070851 | 0 | 0 | 0 | 0.39426 | 0.0081617 | 0.0053472 | 0 | 0 | 0 | 0.13785 | 0.16691 | 0.10935 | 0 | 0 | 0 | 0.47549 | 0.019588 | 0.012833 | 0 | 0 | 0 | 0.35241 | 0.013875 | 0.0090903 | 0 | 0 | 0 | 0.49924 | 0.012651 | 0.0082882 | 0 | 0 | 0 | 0.55102 | 0.064477 | 0.042243 | 0 | 0 | 0 | 0.20484 | 0.0028566 | 0.0018715 | 0 | 0 | 0 | 0.05084
2022 | 8 | 3 | 21 | 20 | 0 | 0.019908 | 0.85501 | 1760 | 0.4858 | 104.5429 | 104.3879 | 103.9021 | 10 | 0 | 0.014 | 0.141 | 0.17928 | 2.3497 | 1760 | 1.335 | 263.918 | 263.763 | 262.428 | 10 | 0 | 0.014 | 0.141 | 61.6578 | 61.5831 | 39.3117 | 22.2714 | 1.01 | 1760 | 0.57385 | 61.0093 | 38.5173 | 38.4427 | 11.6431 | 26.7996 | 1.3288 | 1760 | 0.75499 | 37.6877 | 0 | 0 | 0 | 0 | 0 | 1760 | 0 | 0 | 0.4858 | 1.335 | 0.57385 | 0.75499 | 0 | 0.10299 | 0.070757 | 0 | 0 | 0 | 0.3827 | 0.0077729 | 0.0053402 | 0 | 0 | 0 | 0.13381 | 0.15896 | 0.10921 | 0 | 0 | 0 | 0.46155 | 0.018655 | 0.012816 | 0 | 0 | 0 | 0.34208 | 0.013214 | 0.0090783 | 0 | 0 | 0 | 0.48461 | 0.012048 | 0.0082773 | 0 | 0 | 0 | 0.53487 | 0.061406 | 0.042187 | 0 | 0 | 0 | 0.19884 | 0.0027205 | 0.0018691 | 0 | 0 | 0 | 0.04935
2022 | 8 | 3 | 21 | 30 | 0 | 0.019267 | 0.81444 | 1760 | 0.46275 | 103.9021 | 103.7471 | 103.2844 | 10 | 0 | 0.014 | 0.141 | 0.17779 | 2.3466 | 1760 | 1.3333 | 262.428 | 262.273 | 260.9397 | 10 | 0 | 0.014 | 0.141 | 61.0093 | 60.9346 | 39.2059 | 21.7287 | 0.97367 | 1760 | 0.55322 | 60.3814 | 37.6877 | 37.6131 | 11.4293 | 26.1838 | 1.2838 | 1760 | 0.72944 | 36.8836 | 0 | 0 | 0 | 0 | 0 | 1760 | 0 | 0 | 0.46275 | 1.3333 | 0.55322 | 0.72944 | 0 | 0.098104 | 0.070664 | 0 | 0 | 0 | 0.37173 | 0.007404 | 0.0053331 | 0 | 0 | 0 | 0.12997 | 0.15141 | 0.10906 | 0 | 0 | 0 | 0.44832 | 0.01777 | 0.012799 | 0 | 0 | 0 | 0.33227 | 0.012587 | 0.0090663 | 0 | 0 | 0 | 0.47072 | 0.011476 | 0.0082663 | 0 | 0 | 0 | 0.51954 | 0.058492 | 0.042132 | 0 | 0 | 0 | 0.19314 | 0.0025914 | 0.0018666 | 0 | 0 | 0 | 0.047936
2022 | 8 | 3 | 21 | 40 | 0 | 0.018649 | 0.77594 | 1760 | 0.44087 | 103.2844 | 103.1294 | 102.6885 | 10 | 0 | 0.014 | 0.141 | 0.1763 | 2.3435 | 1760 | 1.3315 | 260.9397 | 260.7847 | 259.4532 | 10 | 0 | 0.014 | 0.141 | 60.3814 | 60.3068 | 39.0973 | 21.2095 | 0.93933 | 1760 | 0.53371 | 59.7731 | 36.8836 | 36.809 | 11.2205 | 25.5886 | 1.2408 | 1760 | 0.70502 | 36.104 | 0 | 0 | 0 | 0 | 0 | 1760 | 0 | 0 | 0.44087 | 1.3315 | 0.53371 | 0.70502 | 0 | 0.093465 | 0.07057 | 0 | 0 | 0 | 0.36131 | 0.007054 | 0.0053261 | 0 | 0 | 0 | 0.12633 | 0.14425 | 0.10892 | 0 | 0 | 0 | 0.43575 | 0.01693 | 0.012783 | 0 | 0 | 0 | 0.32296 | 0.011992 | 0.0090543 | 0 | 0 | 0 | 0.45752 | 0.010934 | 0.0082554 | 0 | 0 | 0 | 0.50498 | 0.055726 | 0.042076 | 0 | 0 | 0 | 0.18772 | 0.0024689 | 0.0018641 | 0 | 0 | 0 | 0.046592
2022 | 8 | 3 | 21 | 50 | 0 | 0.018053 | 0.73937 | 1760 | 0.42009 | 102.6885 | 102.5335 | 102.1134 | 10 | 0 | 0.014 | 0.141 | 0.17482 | 2.3404 | 1760 | 1.3297 | 259.4532 | 259.2982 | 257.9684 | 10 | 0 | 0.014 | 0.141 | 59.7731 | 59.6984 | 38.9862 | 20.7123 | 0.90682 | 1760 | 0.51524 | 59.1832 | 36.104 | 36.0294 | 11.0165 | 25.0129 | 1.1997 | 1760 | 0.68164 | 35.3477 | 0 | 0 | 0 | 0 | 0 | 1760 | 0 | 0 | 0.42009 | 1.3297 | 0.51524 | 0.68164 | 0 | 0.08906 | 0.070477 | 0 | 0 | 0 | 0.3514 | 0.0067215 | 0.005319 | 0 | 0 | 0 | 0.12286 | 0.13745 | 0.10877 | 0 | 0 | 0 | 0.4238 | 0.016132 | 0.012766 | 0 | 0 | 0 | 0.3141 | 0.011427 | 0.0090423 | 0 | 0 | 0 | 0.44498 | 0.010418 | 0.0082444 | 0 | 0 | 0 | 0.49113 | 0.0531 | 0.04202 | 0 | 0 | 0 | 0.18257 | 0.0023525 | 0.0018616 | 0 | 0 | 0 | 0.045314
2022 | 8 | 3 | 22 | 0 | 0 | 0.017478 | 0.70461 | 1760 | 0.40035 | 102.1134 | 101.9584 | 101.558 | 10 | 0 | 0.014 | 0.141 | 0.17333 | 2.3372 | 1760 | 1.328 | 257.9684 | 257.8134 | 256.4854 | 10 | 0 | 0.014 | 0.141 | 59.1832 | 59.1086 | 38.8729 | 20.2356 | 0.87601 | 1760 | 0.49773 | 58.6108 | 35.3477 | 35.2731 | 10.8173 | 24.4558 | 1.1603 | 1760 | 0.65927 | 34.6138 | 0 | 0 | 0 | 0 | 0 | 1760 | 0 | 0 | 0.40035 | 1.328 | 0.49773 | 0.65927 | 0 | 0.084874 | 0.070383 | 0 | 0 | 0 | 0.34198 | 0.0064056 | 0.0053119 | 0 | 0 | 0 | 0.11957 | 0.13099 | 0.10863 | 0 | 0 | 0 | 0.41243 | 0.015373 | 0.012749 | 0 | 0 | 0 | 0.30567 | 0.010889 | 0.0090303 | 0 | 0 | 0 | 0.43304 | 0.0099286 | 0.0082335 | 0 | 0 | 0 | 0.47795 | 0.050604 | 0.041964 | 0 | 0 | 0 | 0.17767 | 0.002242 | 0.0018592 | 0 | 0 | 0 | 0.044098
2022 | 8 | 3 | 22 | 10 | 0 | 0.016923 | 0.67157 | 1760 | 0.38157 | 101.558 | 101.403 | 101.0215 | 10 | 0 | 0.014 | 0.141 | 0.17185 | 2.3341 | 1760 | 1.3262 | 256.4854 | 256.3304 | 255.0042 | 10 | 0 | 0.014 | 0.141 | 58.6108 | 58.5362 | 38.7579 | 19.7784 | 0.84676 | 1760 | 0.48111 | 58.0551 | 34.6138 | 34.5392 | 10.6226 | 23.9166 | 1.1226 | 1760 | 0.63783 | 33.9014 | 0 | 0 | 0 | 0 | 0 | 1760 | 0 | 0 | 0.38157 | 1.3262 | 0.48111 | 0.63783 | 0 | 0.080894 | 0.070289 | 0 | 0 | 0 | 0.333 | 0.0061052 | 0.0053049 | 0 | 0 | 0 | 0.11643 | 0.12485 | 0.10848 | 0 | 0 | 0 | 0.40161 | 0.014652 | 0.012732 | 0 | 0 | 0 | 0.29765 | 0.010379 | 0.0090183 | 0 | 0 | 0 | 0.42168 | 0.009463 | 0.0082225 | 0 | 0 | 0 | 0.46541 | 0.048231 | 0.041908 | 0 | 0 | 0 | 0.17301 | 0.0021368 | 0.0018567 | 0 | 0 | 0 | 0.042941
2022 | 8 | 3 | 22 | 20 | 0 | 0.016386 | 0.64013 | 1760 | 0.36371 | 101.0215 | 100.8665 | 100.5028 | 10 | 0 | 0.014 | 0.141 | 0.17037 | 2.331 | 1760 | 1.3244 | 255.0042 | 254.8492 | 253.5248 | 10 | 0 | 0.014 | 0.141 | 58.0551 | 57.9805 | 38.6412 | 19.3393 | 0.81898 | 1760 | 0.46533 | 57.5151 | 33.9014 | 33.8267 | 10.4324 | 23.3943 | 1.0864 | 1760 | 0.61729 | 33.2094 | 0 | 0 | 0 | 0 | 0 | 1760 | 0 | 0 | 0.36371 | 1.3244 | 0.46533 | 0.61729 | 0 | 0.077107 | 0.070196 | 0 | 0 | 0 | 0.32446 | 0.0058194 | 0.0052978 | 0 | 0 | 0 | 0.11344 | 0.11901 | 0.10834 | 0 | 0 | 0 | 0.3913 | 0.013967 | 0.012715 | 0 | 0 | 0 | 0.29001 | 0.009893 | 0.0090063 | 0 | 0 | 0 | 0.41085 | 0.00902 | 0.0082116 | 0 | 0 | 0 | 0.45346 | 0.045973 | 0.041853 | 0 | 0 | 0 | 0.16857 | 0.0020368 | 0.0018542 | 0 | 0 | 0 | 0.041839
2022 | 8 | 3 | 22 | 30 | 0 | 0.015868 | 0.61021 | 1760 | 0.34671 | 100.5028 | 100.3478 | 100.0011 | 10 | 0 | 0.014 | 0.141 | 0.16889 | 2.3279 | 1760 | 1.3227 | 253.5248 | 253.3698 | 252.0471 | 10 | 0 | 0.014 | 0.141 | 57.5151 | 57.4405 | 38.5233 | 18.9172 | 0.79256 | 1760 | 0.45032 | 56.9902 | 33.2094 | 33.1348 | 10.2466 | 22.8883 | 1.0518 | 1760 | 0.59759 | 32.5372 | 0 | 0 | 0 | 0 | 0 | 1760 | 0 | 0 | 0.34671 | 1.3227 | 0.45032 | 0.59759 | 0 | 0.073502 | 0.070102 | 0 | 0 | 0 | 0.31631 | 0.0055473 | 0.0052907 | 0 | 0 | 0 | 0.11059 | 0.11344 | 0.1082 | 0 | 0 | 0 | 0.38148 | 0.013314 | 0.012698 | 0 | 0 | 0 | 0.28273 | 0.0094305 | 0.0089942 | 0 | 0 | 0 | 0.40054 | 0.0085984 | 0.0082006 | 0 | 0 | 0 | 0.44208 | 0.043824 | 0.041797 | 0 | 0 | 0 | 0.16434 | 0.0019416 | 0.0018518 | 0 | 0 | 0 | 0.040788
2022 | 8 | 3 | 22 | 40 | 0 | 0.015366 | 0.58171 | 1760 | 0.33052 | 100.0011 | 99.8461 | 99.5155 | 10 | 0 | 0.014 | 0.141 | 0.16741 | 2.3248 | 1760 | 1.3209 | 252.0471 | 251.8921 | 250.5712 | 10 | 0 | 0.014 | 0.141 | 56.9902 | 56.9156 | 38.4043 | 18.5113 | 0.76741 | 1760 | 0.43603 | 56.4795 | 32.5372 | 32.4626 | 10.0649 | 22.3977 | 1.0185 | 1760 | 0.57869 | 31.8839 | 0 | 0 | 0 | 0 | 0 | 1760 | 0 | 0 | 0.33052 | 1.3209 | 0.43603 | 0.57869 | 0 | 0.070069 | 0.070008 | 0 | 0 | 0 | 0.30854 | 0.0052883 | 0.0052837 | 0 | 0 | 0 | 0.10788 | 0.10814 | 0.10805 | 0 | 0 | 0 | 0.37211 | 0.012692 | 0.012681 | 0 | 0 | 0 | 0.27579 | 0.00899 | 0.0089822 | 0 | 0 | 0 | 0.3907 | 0.0081968 | 0.0081897 | 0 | 0 | 0 | 0.43122 | 0.041777 | 0.041741 | 0 | 0 | 0 | 0.1603 | 0.0018509 | 0.0018493 | 0 | 0 | 0 | 0.039787
2022 | 8 | 3 | 22 | 50 | 0 | 0.014881 | 0.55455 | 1760 | 0.31509 | 99.5155 | 99.3605 | 99.0455 | 10 | 0 | 0.014 | 0.141 | 0.16594 | 2.3217 | 1760 | 1.3191 | 250.5712 | 250.4162 | 249.097 | 10 | 0 | 0.014 | 0.141 | 56.4795 | 56.4049 | 38.2844 | 18.1205 | 0.74345 | 1760 | 0.42242 | 55.9825 | 31.8839 | 31.8093 | 9.8872 | 21.922 | 0.98656 | 1760 | 0.56054 | 31.2487 | 0 | 0 | 0 | 0 | 0 | 1760 | 0 | 0 | 0.31509 | 1.3191 | 0.42242 | 0.56054 | 0 | 0.066798 | 0.069915 | 0 | 0 | 0 | 0.30113 | 0.0050414 | 0.0052766 | 0 | 0 | 0 | 0.10529 | 0.1031 | 0.10791 | 0 | 0 | 0 | 0.36317 | 0.012099 | 0.012664 | 0 | 0 | 0 | 0.26916 | 0.0085703 | 0.0089702 | 0 | 0 | 0 | 0.38132 | 0.0078141 | 0.0081787 | 0 | 0 | 0 | 0.42086 | 0.039827 | 0.041685 | 0 | 0 | 0 | 0.15645 | 0.0017645 | 0.0018468 | 0 | 0 | 0 | 0.038831
2022 | 8 | 3 | 23 | 0 | 0 | 0.01441 | 0.52866 | 1760 | 0.30038 | 99.0455 | 98.8905 | 98.5901 | 10 | 0 | 0.014 | 0.141 | 0.16446 | 2.3186 | 1760 | 1.3174 | 249.097 | 248.942 | 247.6246 | 10 | 0 | 0.014 | 0.141 | 55.9825 | 55.9079 | 38.1637 | 17.7441 | 0.7206 | 1760 | 0.40943 | 55.4984 | 31.2487 | 31.1741 | 9.7136 | 21.4605 | 0.95589 | 1760 | 0.54312 | 30.631 | 0 | 0 | 0 | 0 | 0 | 1760 | 0 | 0 | 0.30038 | 1.3174 | 0.40943 | 0.54312 | 0 | 0.06368 | 0.069821 | 0 | 0 | 0 | 0.29405 | 0.004806 | 0.0052695 | 0 | 0 | 0 | 0.10281 | 0.098283 | 0.10776 | 0 | 0 | 0 | 0.35464 | 0.011534 | 0.012647 | 0 | 0 | 0 | 0.26284 | 0.0081702 | 0.0089582 | 0 | 0 | 0 | 0.37236 | 0.0074493 | 0.0081678 | 0 | 0 | 0 | 0.41098 | 0.037968 | 0.041629 | 0 | 0 | 0 | 0.15278 | 0.0016821 | 0.0018443 | 0 | 0 | 0 | 0.037919
2022 | 8 | 3 | 23 | 10 | 0 | 0.013955 | 0.50397 | 1760 | 0.28635 | 98.5901 | 98.4351 | 98.1487 | 10 | 0 | 0.014 | 0.141 | 0.16299 | 2.3155 | 1760 | 1.3156 | 247.6246 | 247.4696 | 246.154 | 10 | 0 | 0.014 | 0.141 | 55.4984 | 55.4238 | 38.0426 | 17.3812 | 0.69879 | 1760 | 0.39704 | 55.0268 | 30.631 | 30.5564 | 9.5437 | 21.0126 | 0.92642 | 1760 | 0.52637 | 30.03 | 0 | 0 | 0 | 0 | 0 | 1760 | 0 | 0 | 0.28635 | 1.3156 | 0.39704 | 0.52637 | 0 | 0.060705 | 0.069727 | 0 | 0 | 0 | 0.2873 | 0.0045815 | 0.0052624 | 0 | 0 | 0 | 0.10045 | 0.093692 | 0.10762 | 0 | 0 | 0 | 0.34649 | 0.010996 | 0.01263 | 0 | 0 | 0 | 0.2568 | 0.0077886 | 0.0089462 | 0 | 0 | 0 | 0.3638 | 0.0071014 | 0.0081568 | 0 | 0 | 0 | 0.40153 | 0.036194 | 0.041573 | 0 | 0 | 0 | 0.14927 | 0.0016035 | 0.0018419 | 0 | 0 | 0 | 0.037047
2022 | 8 | 3 | 23 | 20 | 0 | 0.013514 | 0.4804 | 1760 | 0.27296 | 98.1487 | 97.9937 | 97.7208 | 10 | 0 | 0.014 | 0.141 | 0.16152 | 2.3124 | 1760 | 1.3138 | 246.154 | 245.999 | 244.6852 | 10 | 0 | 0.014 | 0.141 | 55.0268 | 54.9521 | 37.921 | 17.0311 | 0.67796 | 1760 | 0.3852 | 54.5669 | 30.03 | 29.9554 | 9.3776 | 20.5777 | 0.89809 | 1760 | 0.51028 | 29.4451 | 0 | 0 | 0 | 0 | 0 | 1760 | 0 | 0 | 0.27296 | 1.3138 | 0.3852 | 0.51028 | 0 | 0.057867 | 0.069634 | 0 | 0 | 0 | 0.28084 | 0.0043673 | 0.0052554 | 0 | 0 | 0 | 0.098191 | 0.089311 | 0.10747 | 0 | 0 | 0 | 0.3387 | 0.010482 | 0.012613 | 0 | 0 | 0 | 0.25103 | 0.0074244 | 0.0089341 | 0 | 0 | 0 | 0.35562 | 0.0067693 | 0.0081458 | 0 | 0 | 0 | 0.3925 | 0.034502 | 0.041517 | 0 | 0 | 0 | 0.14591 | 0.0015286 | 0.0018394 | 0 | 0 | 0 | 0.036214
2022 | 8 | 3 | 23 | 30 | 0 | 0.013086 | 0.45791 | 1760 | 0.26017 | 97.7208 | 97.5658 | 97.3056 | 10 | 0 | 0.014 | 0.141 | 0.16005 | 2.3093 | 1760 | 1.3121 | 244.6852 | 244.5302 | 243.2181 | 10 | 0 | 0.014 | 0.141 | 54.5669 | 54.4923 | 37.7991 | 16.6932 | 0.65804 | 1760 | 0.37389 | 54.1184 | 29.4451 | 29.3704 | 9.2151 | 20.1553 | 0.87085 | 1760 | 0.4948 | 28.8756 | 0 | 0 | 0 | 0 | 0 | 1760 | 0 | 0 | 0.26017 | 1.3121 | 0.37389 | 0.4948 | 0 | 0.055157 | 0.06954 | 0 | 0 | 0 | 0.27466 | 0.0041628 | 0.0052483 | 0 | 0 | 0 | 0.096031 | 0.085129 | 0.10733 | 0 | 0 | 0 | 0.33125 | 0.0099907 | 0.012596 | 0 | 0 | 0 | 0.24551 | 0.0070767 | 0.0089221 | 0 | 0 | 0 | 0.3478 | 0.0064523 | 0.0081349 | 0 | 0 | 0 | 0.38387 | 0.032886 | 0.041462 | 0 | 0 | 0 | 0.1427 | 0.001457 | 0.0018369 | 0 | 0 | 0 | 0.035418
2022 | 8 | 3 | 23 | 40 | 0 | 0.012671 | 0.43642 | 1760 | 0.24796 | 97.3056 | 97.1506 | 96.9026 | 10 | 0 | 0.014 | 0.141 | 0.15858 | 2.3061 | 1760 | 1.3103 | 243.2181 | 243.0631 | 241.7528 | 10 | 0 | 0.014 | 0.141 | 54.1184 | 54.0438 | 37.6771 | 16.3667 | 0.63898 | 1760 | 0.36306 | 53.6807 | 28.8756 | 28.801 | 9.0562 | 19.7449 | 0.84463 | 1760 | 0.4799 | 28.3211 | 0 | 0 | 0 | 0 | 0 | 1760 | 0 | 0 | 0.24796 | 1.3103 | 0.36306 | 0.4799 | 0 | 0.052568 | 0.069446 | 0 | 0 | 0 | 0.26875 | 0.0039674 | 0.0052412 | 0 | 0 | 0 | 0.093966 | 0.081134 | 0.10718 | 0 | 0 | 0 | 0.32413 | 0.0095218 | 0.012579 | 0 | 0 | 0 | 0.24023 | 0.0067446 | 0.0089101 | 0 | 0 | 0 | 0.34032 | 0.0061495 | 0.0081239 | 0 | 0 | 0 | 0.37562 | 0.031343 | 0.041406 | 0 | 0 | 0 | 0.13963 | 0.0013886 | 0.0018344 | 0 | 0 | 0 | 0.034656
2022 | 8 | 3 | 23 | 50 | 0 | 0.012268 | 0.41589 | 1760 | 0.2363 | 96.9026 | 96.7476 | 96.5113 | 10 | 0 | 0.014 | 0.141 | 0.15712 | 2.303 | 1760 | 1.3085 | 241.7528 | 241.5978 | 240.2893 | 10 | 0 | 0.014 | 0.141 | 53.6807 | 53.6061 | 37.5549 | 16.0511 | 0.62073 | 1760 | 0.35269 | 53.2534 | 28.3211 | 28.2465 | 8.9006 | 19.3459 | 0.8194 | 1760 | 0.46557 | 27.7809 | 0 | 0 | 0 | 0 | 0 | 1760 | 0 | 0 | 0.2363 | 1.3085 | 0.35269 | 0.46557 | 0 | 0.050095 | 0.069352 | 0 | 0 | 0 | 0.2631 | 0.0037808 | 0.0052342 | 0 | 0 | 0 | 0.091989 | 0.077317 | 0.10704 | 0 | 0 | 0 | 0.31731 | 0.0090739 | 0.012562 | 0 | 0 | 0 | 0.23517 | 0.0064273 | 0.0088981 | 0 | 0 | 0 | 0.33316 | 0.0058602 | 0.0081129 | 0 | 0 | 0 | 0.36771 | 0.029868 | 0.04135 | 0 | 0 | 0 | 0.13669 | 0.0013233 | 0.001832 | 0 | 0 | 0 | 0.033927
2022 | 8 | 4 | 0 | 0 | 0 | 0.011876 | 0.39626 | 1760 | 0.22515 | 96.5113 | 96.3563 | 96.1312 | 10 | 0 | 0.014 | 0.141 | 0.15565 | 2.2999 | 1760 | 1.3068 | 240.2893 | 240.1343 | 238.8275 | 10 | 0 | 0.014 | 0.141 | 53.2534 | 53.1788 | 37.4328 | 15.7459 | 0.60325 | 1760 | 0.34275 | 52.836 | 27.7809 | 27.7063 | 8.7483 | 18.958 | 0.7951 | 1760 | 0.45176 | 27.2545 | 0 | 0 | 0 | 0 | 0 | 1760 | 0 | 0 | 0.22515 | 1.3068 | 0.34275 | 0.45176 | 0 | 0.047731 | 0.069259 | 0 | 0 | 0 | 0.25769 | 0.0036024 | 0.0052271 | 0 | 0 | 0 | 0.090096 | 0.073668 | 0.10689 | 0 | 0 | 0 | 0.31078 | 0.0086456 | 0.012545 | 0 | 0 | 0 | 0.23033 | 0.006124 | 0.008886 | 0 | 0 | 0 | 0.3263 | 0.0055836 | 0.008102 | 0 | 0 | 0 | 0.36015 | 0.028459 | 0.041294 | 0 | 0 | 0 | 0.13388 | 0.0012608 | 0.0018295 | 0 | 0 | 0 | 0.033229
2022 | 8 | 4 | 0 | 10 | 0 | 0.011496 | 0.37749 | 1760 | 0.21448 | 96.1312 | 95.9762 | 95.7617 | 10 | 0 | 0.014 | 0.141 | 0.15419 | 2.2968 | 1760 | 1.305 | 238.8275 | 238.6725 | 237.3675 | 10 | 0 | 0.014 | 0.141 | 52.836 | 52.7614 | 37.3108 | 15.4506 | 0.58648 | 1760 | 0.33323 | 52.4282 | 27.2545 | 27.1799 | 8.5993 | 18.5806 | 0.77169 | 1760 | 0.43846 | 26.7414 | 0 | 0 | 0 | 0 | 0 | 1760 | 0 | 0 | 0.21448 | 1.305 | 0.33323 | 0.43846 | 0 | 0.04547 | 0.069165 | 0 | 0 | 0 | 0.2525 | 0.0034317 | 0.00522 | 0 | 0 | 0 | 0.088283 | 0.070179 | 0.10675 | 0 | 0 | 0 | 0.30452 | 0.0082361 | 0.012528 | 0 | 0 | 0 | 0.2257 | 0.0058339 | 0.008874 | 0 | 0 | 0 | 0.31974 | 0.0053192 | 0.008091 | 0 | 0 | 0 | 0.3529 | 0.027111 | 0.041238 | 0 | 0 | 0 | 0.13119 | 0.0012011 | 0.001827 | 0 | 0 | 0 | 0.03256
2022 | 8 | 4 | 0 | 20 | 0 | 0.011127 | 0.35953 | 1760 | 0.20428 | 95.7617 | 95.6067 | 95.4024 | 10 | 0 | 0.014 | 0.141 | 0.15273 | 2.2937 | 1760 | 1.3032 | 237.3675 | 237.2125 | 235.9093 | 10 | 0 | 0.014 | 0.141 | 52.4282 | 52.3535 | 37.1889 | 15.1646 | 0.57039 | 1760 | 0.32408 | 52.0294 | 26.7414 | 26.6668 | 8.4534 | 18.2134 | 0.74913 | 1760 | 0.42564 | 26.2412 | 0 | 0 | 0 | 0 | 0 | 1760 | 0 | 0 | 0.20428 | 1.3032 | 0.32408 | 0.42564 | 0 | 0.043307 | 0.069071 | 0 | 0 | 0 | 0.24753 | 0.0032685 | 0.0052129 | 0 | 0 | 0 | 0.086545 | 0.066841 | 0.1066 | 0 | 0 | 0 | 0.29853 | 0.0078444 | 0.012511 | 0 | 0 | 0 | 0.22125 | 0.0055564 | 0.008862 | 0 | 0 | 0 | 0.31344 | 0.0050662 | 0.00808 | 0 | 0 | 0 | 0.34595 | 0.025821 | 0.041182 | 0 | 0 | 0 | 0.1286 | 0.001144 | 0.0018245 | 0 | 0 | 0 | 0.031919
2022 | 8 | 4 | 0 | 30 | 0 | 0.010767 | 0.34235 | 1760 | 0.19452 | 95.4024 | 95.2474 | 95.0529 | 10 | 0 | 0.014 | 0.141 | 0.15127 | 2.2906 | 1760 | 1.3015 | 235.9093 | 235.7543 | 234.4528 | 10 | 0 | 0.014 | 0.141 | 52.0294 | 51.9548 | 37.0673 | 14.8875 | 0.55494 | 1760 | 0.31531 | 51.6395 | 26.2412 | 26.1665 | 8.3105 | 17.856 | 0.72737 | 1760 | 0.41328 | 25.7533 | 0 | 0 | 0 | 0 | 0 | 1760 | 0 | 0 | 0.19452 | 1.3015 | 0.31531 | 0.41328 | 0 | 0.041238 | 0.068977 | 0 | 0 | 0 | 0.24276 | 0.0031123 | 0.0052058 | 0 | 0 | 0 | 0.084879 | 0.063646 | 0.10646 | 0 | 0 | 0 | 0.29278 | 0.0074694 | 0.012494 | 0 | 0 | 0 | 0.21699 | 0.0052909 | 0.0088499 | 0 | 0 | 0 | 0.30741 | 0.004824 | 0.008069 | 0 | 0 | 0 | 0.33929 | 0.024587 | 0.041126 | 0 | 0 | 0 | 0.12613 | 0.0010893 | 0.001822 | 0 | 0 | 0 | 0.031305
2022 | 8 | 4 | 0 | 40 | 0 | 0.010418 | 0.3259 | 1760 | 0.18517 | 95.0529 | 94.8979 | 94.7127 | 10 | 0 | 0.014 | 0.141 | 0.14982 | 2.2875 | 1760 | 1.2997 | 234.4528 | 234.2978 | 232.9981 | 10 | 0 | 0.014 | 0.141 | 51.6395 | 51.5649 | 36.9459 | 14.6189 | 0.5401 | 1760 | 0.30687 | 51.258 | 25.7533 | 25.6786 | 8.1706 | 17.5081 | 0.70639 | 1760 | 0.40136 | 25.2773 | 0 | 0 | 0 | 0 | 0 | 1760 | 0 | 0 | 0.18517 | 1.2997 | 0.30687 | 0.40136 | 0 | 0.039256 | 0.068884 | 0 | 0 | 0 | 0.23819 | 0.0029627 | 0.0051988 | 0 | 0 | 0 | 0.08328 | 0.060587 | 0.10631 | 0 | 0 | 0 | 0.28727 | 0.0071105 | 0.012477 | 0 | 0 | 0 | 0.21291 | 0.0050366 | 0.0088379 | 0 | 0 | 0 | 0.30162 | 0.0045922 | 0.0080581 | 0 | 0 | 0 | 0.3329 | 0.023405 | 0.04107 | 0 | 0 | 0 | 0.12375 | 0.0010369 | 0.0018196 | 0 | 0 | 0 | 0.030715
2022 | 8 | 4 | 0 | 50 | 0 | 0.010078 | 0.31014 | 1760 | 0.17622 | 94.7127 | 94.5577 | 94.3815 | 10 | 0 | 0.014 | 0.141 | 0.14836 | 2.2843 | 1760 | 1.2979 | 232.9981 | 232.8431 | 231.5452 | 10 | 0 | 0.014 | 0.141 | 51.258 | 51.1834 | 36.8249 | 14.3585 | 0.52582 | 1760 | 0.29876 | 50.8846 | 25.2773 | 25.2026 | 8.0335 | 17.1691 | 0.68615 | 1760 | 0.38986 | 24.8128 | 0 | 0 | 0 | 0 | 0 | 1760 | 0 | 0 | 0.17622 | 1.2979 | 0.29876 | 0.38986 | 0 | 0.037358 | 0.06879 | 0 | 0 | 0 | 0.23381 | 0.0028195 | 0.0051917 | 0 | 0 | 0 | 0.081746 | 0.057658 | 0.10617 | 0 | 0 | 0 | 0.28198 | 0.0067668 | 0.01246 | 0 | 0 | 0 | 0.20899 | 0.0047931 | 0.0088258 | 0 | 0 | 0 | 0.29606 | 0.0043702 | 0.0080471 | 0 | 0 | 0 | 0.32677 | 0.022274 | 0.041014 | 0 | 0 | 0 | 0.12147 | 0.00098682 | 0.0018171 | 0 | 0 | 0 | 0.03015
2022 | 8 | 4 | 1 | 0 | 0 | 0.0097465 | 0.29505 | 1760 | 0.16764 | 94.3815 | 94.2265 | 94.0589 | 10 | 0 | 0.014 | 0.141 | 0.14691 | 2.2812 | 1760 | 1.2961 | 231.5452 | 231.3902 | 230.0941 | 10 | 0 | 0.014 | 0.141 | 50.8846 | 50.81 | 36.7042 | 14.1058 | 0.5121 | 1760 | 0.29096 | 50.519 | 24.8128 | 24.7381 | 7.8992 | 16.8389 | 0.66661 | 1760 | 0.37875 | 24.3594 | 0 | 0 | 0 | 0 | 0 | 1760 | 0 | 0 | 0.16764 | 1.2961 | 0.29096 | 0.37875 | 0 | 0.03554 | 0.068696 | 0 | 0 | 0 | 0.22959 | 0.0026823 | 0.0051846 | 0 | 0 | 0 | 0.080274 | 0.054852 | 0.10602 | 0 | 0 | 0 | 0.2769 | 0.0064375 | 0.012443 | 0 | 0 | 0 | 0.20522 | 0.0045599 | 0.0088138 | 0 | 0 | 0 | 0.29073 | 0.0041575 | 0.0080361 | 0 | 0 | 0 | 0.32089 | 0.02119 | 0.040958 | 0 | 0 | 0 | 0.11929 | 0.00093879 | 0.0018146 | 0 | 0 | 0 | 0.029606
2022 | 8 | 4 | 1 | 10 | 0 | 0.0094239 | 0.28059 | 1760 | 0.15942 | 94.0589 | 93.9039 | 93.7445 | 10 | 0 | 0.014 | 0.141 | 0.14546 | 2.2781 | 1760 | 1.2944 | 230.0941 | 229.9391 | 228.6447 | 10 | 0 | 0.014 | 0.141 | 50.519 | 50.4444 | 36.584 | 13.8604 | 0.49888 | 1760 | 0.28346 | 50.1609 | 24.3594 | 24.2848 | 7.7677 | 16.5171 | 0.64774 | 1760 | 0.36803 | 23.9167 | 0 | 0 | 0 | 0 | 0 | 1760 | 0 | 0 | 0.15942 | 1.2944 | 0.28346 | 0.36803 | 0 | 0.033798 | 0.068602 | 0 | 0 | 0 | 0.22555 | 0.0025508 | 0.0051775 | 0 | 0 | 0 | 0.07886 | 0.052164 | 0.10588 | 0 | 0 | 0 | 0.27202 | 0.0061219 | 0.012426 | 0 | 0 | 0 | 0.20161 | 0.0043363 | 0.0088018 | 0 | 0 | 0 | 0.28561 | 0.0039537 | 0.0080251 | 0 | 0 | 0 | 0.31523 | 0.020151 | 0.040902 | 0 | 0 | 0 | 0.11719 | 0.00089277 | 0.0018121 | 0 | 0 | 0 | 0.029085
2022 | 8 | 4 | 1 | 20 | 0 | 0.0091095 | 0.26672 | 1760 | 0.15155 | 93.7445 | 93.5895 | 93.4379 | 10 | 0 | 0.014 | 0.141 | 0.14401 | 2.275 | 1760 | 1.2926 | 228.6447 | 228.4897 | 227.1971 | 10 | 0 | 0.014 | 0.141 | 50.1609 | 50.0863 | 36.4642 | 13.6221 | 0.48616 | 1760 | 0.27623 | 49.8101 | 23.9167 | 23.8421 | 7.6388 | 16.2033 | 0.62951 | 1760 | 0.35768 | 23.4844 | 0 | 0 | 0 | 0 | 0 | 1760 | 0 | 0 | 0.15155 | 1.2926 | 0.27623 | 0.35768 | 0 | 0.032128 | 0.068508 | 0 | 0 | 0 | 0.22167 | 0.0024247 | 0.0051704 | 0 | 0 | 0 | 0.077502 | 0.049586 | 0.10574 | 0 | 0 | 0 | 0.26733 | 0.0058194 | 0.012409 | 0 | 0 | 0 | 0.19813 | 0.0041221 | 0.0087897 | 0 | 0 | 0 | 0.28069 | 0.0037584 | 0.0080142 | 0 | 0 | 0 | 0.3098 | 0.019155 | 0.040846 | 0 | 0 | 0 | 0.11517 | 0.00084866 | 0.0018096 | 0 | 0 | 0 | 0.028584
2022 | 8 | 4 | 1 | 30 | 0 | 0.0088029 | 0.25343 | 1760 | 0.14399 | 93.4379 | 93.2829 | 93.1389 | 10 | 0 | 0.014 | 0.141 | 0.14256 | 2.2719 | 1760 | 1.2908 | 227.1971 | 227.0421 | 225.7512 | 10 | 0 | 0.014 | 0.141 | 49.8101 | 49.7354 | 36.3448 | 13.3906 | 0.47389 | 1760 | 0.26926 | 49.4662 | 23.4844 | 23.4098 | 7.5124 | 15.8974 | 0.61191 | 1760 | 0.34767 | 23.0621 | 0 | 0 | 0 | 0 | 0 | 1760 | 0 | 0 | 0.14399 | 1.2908 | 0.26926 | 0.34767 | 0 | 0.030527 | 0.068414 | 0 | 0 | 0 | 0.21793 | 0.0023039 | 0.0051633 | 0 | 0 | 0 | 0.076196 | 0.047115 | 0.10559 | 0 | 0 | 0 | 0.26283 | 0.0055293 | 0.012392 | 0 | 0 | 0 | 0.1948 | 0.0039166 | 0.0087777 | 0 | 0 | 0 | 0.27596 | 0.003571 | 0.0080032 | 0 | 0 | 0 | 0.30458 | 0.018201 | 0.04079 | 0 | 0 | 0 | 0.11323 | 0.00080636 | 0.0018072 | 0 | 0 | 0 | 0.028102
2022 | 8 | 4 | 1 | 40 | 0 | 0.0085039 | 0.24068 | 1760 | 0.13675 | 93.1389 | 92.9839 | 92.8472 | 10 | 0 | 0.014 | 0.141 | 0.14112 | 2.2687 | 1760 | 1.2891 | 225.7512 | 225.5962 | 224.3072 | 10 | 0 | 0.014 | 0.141 | 49.4662 | 49.3916 | 36.226 | 13.1655 | 0.46207 | 1760 | 0.26254 | 49.129 | 23.0621 | 22.9875 | 7.3885 | 15.599 | 0.59488 | 1760 | 0.338 | 22.6495 | 0 | 0 | 0 | 0 | 0 | 1760 | 0 | 0 | 0.13675 | 1.2891 | 0.26254 | 0.338 | 0 | 0.028991 | 0.06832 | 0 | 0 | 0 | 0.21434 | 0.002188 | 0.0051562 | 0 | 0 | 0 | 0.074941 | 0.044744 | 0.10545 | 0 | 0 | 0 | 0.2585 | 0.0052512 | 0.012375 | 0 | 0 | 0 | 0.19159 | 0.0037196 | 0.0087656 | 0 | 0 | 0 | 0.27142 | 0.0033914 | 0.0079922 | 0 | 0 | 0 | 0.29957 | 0.017285 | 0.040734 | 0 | 0 | 0 | 0.11136 | 0.0007658 | 0.0018047 | 0 | 0 | 0 | 0.02764
2022 | 8 | 4 | 1 | 50 | 0 | 0.0082122 | 0.22845 | 1760 | 0.1298 | 92.8472 | 92.6922 | 92.5624 | 10 | 0 | 0.014 | 0.141 | 0.13967 | 2.2656 | 1760 | 1.2873 | 224.3072 | 224.1522 | 222.8649 | 10 | 0 | 0.014 | 0.141 | 49.129 | 49.0544 | 36.1077 | 12.9466 | 0.45067 | 1760 | 0.25606 | 48.7983 | 22.6495 | 22.5749 | 7.2671 | 15.3078 | 0.57843 | 1760 | 0.32865 | 22.2462 | 0 | 0 | 0 | 0 | 0 | 1760 | 0 | 0 | 0.1298 | 1.2873 | 0.25606 | 0.32865 | 0 | 0.027518 | 0.068226 | 0 | 0 | 0 | 0.21089 | 0.0020768 | 0.0051492 | 0 | 0 | 0 | 0.073734 | 0.04247 | 0.1053 | 0 | 0 | 0 | 0.25434 | 0.0049843 | 0.012358 | 0 | 0 | 0 | 0.1885 | 0.0035306 | 0.0087536 | 0 | 0 | 0 | 0.26705 | 0.003219 | 0.0079812 | 0 | 0 | 0 | 0.29474 | 0.016407 | 0.040678 | 0 | 0 | 0 | 0.10957 | 0.00072688 | 0.0018022 | 0 | 0 | 0 | 0.027194
2022 | 8 | 4 | 2 | 0 | 0 | 0.0079274 | 0.21671 | 1760 | 0.12313 | 92.5624 | 92.4074 | 92.2842 | 10 | 0 | 0.014 | 0.141 | 0.13823 | 2.2625 | 1760 | 1.2855 | 222.8649 | 222.7099 | 221.4244 | 10 | 0 | 0.014 | 0.141 | 48.7983 | 48.7237 | 35.99 | 12.7337 | 0.43966 | 1760 | 0.24981 | 48.4739 | 22.2462 | 22.1716 | 7.148 | 15.0236 | 0.56251 | 1760 | 0.31961 | 21.852 | 0 | 0 | 0 | 0 | 0 | 1760 | 0 | 0 | 0.12313 | 1.2855 | 0.24981 | 0.31961 | 0 | 0.026104 | 0.068132 | 0 | 0 | 0 | 0.20757 | 0.0019701 | 0.0051421 | 0 | 0 | 0 | 0.072573 | 0.040289 | 0.10516 | 0 | 0 | 0 | 0.25033 | 0.0047283 | 0.012341 | 0 | 0 | 0 | 0.18554 | 0.0033492 | 0.0087415 | 0 | 0 | 0 | 0.26284 | 0.0030537 | 0.0079702 | 0 | 0 | 0 | 0.2901 | 0.015564 | 0.040622 | 0 | 0 | 0 | 0.10784 | 0.00068954 | 0.0017997 | 0 | 0 | 0 | 0.026766
2022 | 8 | 4 | 2 | 10 | 0 | 0.0076492 | 0.20545 | 1760 | 0.11673 | 92.2842 | 92.1292 | 92.0125 | 10 | 0 | 0.014 | 0.141 | 0.13679 | 2.2594 | 1760 | 1.2837 | 221.4244 | 221.2694 | 219.9856 | 10 | 0 | 0.014 | 0.141 | 48.4739 | 48.3993 | 35.8728 | 12.5264 | 0.42903 | 1760 | 0.24377 | 48.1555 | 21.852 | 21.7773 | 7.0312 | 14.7461 | 0.54711 | 1760 | 0.31086 | 21.4665 | 0 | 0 | 0 | 0 | 0 | 1760 | 0 | 0 | 0.11673 | 1.2837 | 0.24377 | 0.31086 | 0 | 0.024747 | 0.068039 | 0 | 0 | 0 | 0.20437 | 0.0018677 | 0.005135 | 0 | 0 | 0 | 0.071456 | 0.038195 | 0.10501 | 0 | 0 | 0 | 0.24648 | 0.0044825 | 0.012324 | 0 | 0 | 0 | 0.18268 | 0.0031751 | 0.0087295 | 0 | 0 | 0 | 0.2588 | 0.002895 | 0.0079592 | 0 | 0 | 0 | 0.28564 | 0.014755 | 0.040566 | 0 | 0 | 0 | 0.10618 | 0.0006537 | 0.0017972 | 0 | 0 | 0 | 0.026354
2022 | 8 | 4 | 2 | 20 | 0 | 0.0073775 | 0.19464 | 1760 | 0.11059 | 92.0125 | 91.8575 | 91.7469 | 10 | 0 | 0.014 | 0.141 | 0.13535 | 2.2563 | 1760 | 1.282 | 219.9856 | 219.8306 | 218.5487 | 10 | 0 | 0.014 | 0.141 | 48.1555 | 48.0809 | 35.7563 | 12.3246 | 0.41877 | 1760 | 0.23794 | 47.8429 | 21.4665 | 21.3918 | 6.9166 | 14.4752 | 0.53221 | 1760 | 0.30239 | 21.0895 | 0 | 0 | 0 | 0 | 0 | 1760 | 0 | 0 | 0.11059 | 1.282 | 0.23794 | 0.30239 | 0 | 0.023445 | 0.067945 | 0 | 0 | 0 | 0.2013 | 0.0017694 | 0.0051279 | 0 | 0 | 0 | 0.070381 | 0.036185 | 0.10487 | 0 | 0 | 0 | 0.24277 | 0.0042466 | 0.012307 | 0 | 0 | 0 | 0.17993 | 0.003008 | 0.0087174 | 0 | 0 | 0 | 0.2549 | 0.0027426 | 0.0079482 | 0 | 0 | 0 | 0.28134 | 0.013978 | 0.04051 | 0 | 0 | 0 | 0.10458 | 0.0006193 | 0.0017948 | 0 | 0 | 0 | 0.025958
2022 | 8 | 4 | 2 | 30 | 0 | 0.0071119 | 0.18426 | 1760 | 0.10469 | 91.7469 | 91.5919 | 91.4872 | 10 | 0 | 0.014 | 0.141 | 0.13391 | 2.2532 | 1760 | 1.2802 | 218.5487 | 218.3937 | 217.1135 | 10 | 0 | 0.014 | 0.141 | 47.8429 | 47.7683 | 35.6403 | 12.128 | 0.40885 | 1760 | 0.2323 | 47.536 | 21.0895 | 21.0148 | 6.8042 | 14.2106 | 0.51778 | 1760 | 0.29419 | 20.7206 | 0 | 0 | 0 | 0 | 0 | 1760 | 0 | 0 | 0.10469 | 1.2802 | 0.2323 | 0.29419 | 0 | 0.022195 | 0.067851 | 0 | 0 | 0 | 0.19834 | 0.0016751 | 0.0051208 | 0 | 0 | 0 | 0.069345 | 0.034255 | 0.10472 | 0 | 0 | 0 | 0.2392 | 0.0040201 | 0.01229 | 0 | 0 | 0 | 0.17728 | 0.0028476 | 0.0087054 | 0 | 0 | 0 | 0.25115 | 0.0025963 | 0.0079372 | 0 | 0 | 0 | 0.2772 | 0.013233 | 0.040454 | 0 | 0 | 0 | 0.10305 | 0.00058627 | 0.0017923 | 0 | 0 | 0 | 0.025576
2022 | 8 | 4 | 2 | 40 | 0 | 0.0068522 | 0.17429 | 1760 | 0.099028 | 91.4872 | 91.3322 | 91.2332 | 10 | 0 | 0.014 | 0.141 | 0.13248 | 2.25 | 1760 | 1.2784 | 217.1135 | 216.9585 | 215.68 | 10 | 0 | 0.014 | 0.141 | 47.536 | 47.4614 | 35.5249 | 11.9365 | 0.39925 | 1760 | 0.22685 | 47.2345 | 20.7206 | 20.646 | 6.6939 | 13.9521 | 0.50381 | 1760 | 0.28625 | 20.3598 | 0 | 0 | 0 | 0 | 0 | 1760 | 0 | 0 | 0.099028 | 1.2784 | 0.22685 | 0.28625 | 0 | 0.020994 | 0.067757 | 0 | 0 | 0 | 0.19549 | 0.0015845 | 0.0051137 | 0 | 0 | 0 | 0.068349 | 0.032402 | 0.10458 | 0 | 0 | 0 | 0.23576 | 0.0038027 | 0.012273 | 0 | 0 | 0 | 0.17473 | 0.0026936 | 0.0086933 | 0 | 0 | 0 | 0.24754 | 0.0024559 | 0.0079262 | 0 | 0 | 0 | 0.27321 | 0.012517 | 0.040398 | 0 | 0 | 0 | 0.10157 | 0.00055456 | 0.0017898 | 0 | 0 | 0 | 0.025208
2022 | 8 | 4 | 2 | 50 | 0 | 0.0065982 | 0.16472 | 1760 | 0.09359 | 91.2332 | 91.0782 | 90.9846 | 10 | 0 | 0.014 | 0.141 | 0.13105 | 2.2469 | 1760 | 1.2767 | 215.68 | 215.525 | 214.2484 | 10 | 0 | 0.014 | 0.141 | 47.2345 | 47.1599 | 35.4101 | 11.7497 | 0.38998 | 1760 | 0.22158 | 46.9383 | 20.3598 | 20.2851 | 6.5857 | 13.6994 | 0.49027 | 1760 | 0.27856 | 20.0066 | 0 | 0 | 0 | 0 | 0 | 1760 | 0 | 0 | 0.09359 | 1.2767 | 0.22158 | 0.27856 | 0 | 0.019841 | 0.067663 | 0 | 0 | 0 | 0.19274 | 0.0014974 | 0.0051066 | 0 | 0 | 0 | 0.067388 | 0.030623 | 0.10443 | 0 | 0 | 0 | 0.23245 | 0.0035938 | 0.012256 | 0 | 0 | 0 | 0.17228 | 0.0025456 | 0.0086812 | 0 | 0 | 0 | 0.24406 | 0.002321 | 0.0079152 | 0 | 0 | 0 | 0.26938 | 0.01183 | 0.040342 | 0 | 0 | 0 | 0.10014 | 0.0005241 | 0.0017873 | 0 | 0 | 0 | 0.024854
2022 | 8 | 4 | 3 | 0 | 0 | 0.0063496 | 0.15553 | 1760 | 0.088367 | 90.9846 | 90.8296 | 90.7412 | 10 | 0 | 0.014 | 0.141 | 0.12961 | 2.2438 | 1760 | 1.2749 | 214.2484 | 214.0934 | 212.8185 | 10 | 0 | 0.014 | 0.141 | 46.9383 | 46.8637 | 35.296 | 11.5677 | 0.381 | 1760 | 0.21648 | 46.6472 | 20.0066 | 19.9319 | 6.4795 | 13.4524 | 0.47716 | 1760 | 0.27111 | 19.6608 | 0 | 0 | 0 | 0 | 0 | 1760 | 0 | 0 | 0.088367 | 1.2749 | 0.21648 | 0.27111 | 0 | 0.018734 | 0.067569 | 0 | 0 | 0 | 0.19009 | 0.0014139 | 0.0050995 | 0 | 0 | 0 | 0.066463 | 0.028914 | 0.10429 | 0 | 0 | 0 | 0.22926 | 0.0033933 | 0.012239 | 0 | 0 | 0 | 0.16991 | 0.0024036 | 0.0086692 | 0 | 0 | 0 | 0.24071 | 0.0021915 | 0.0079042 | 0 | 0 | 0 | 0.26568 | 0.01117 | 0.040286 | 0 | 0 | 0 | 0.098763 | 0.00049485 | 0.0017848 | 0 | 0 | 0 | 0.024513
2022 | 8 | 4 | 3 | 10 | 0 | 0.0061062 | 0.1467 | 1760 | 0.08335 | 90.7412 | 90.5862 | 90.5029 | 10 | 0 | 0.014 | 0.141 | 0.12818 | 2.2407 | 1760 | 1.2731 | 212.8185 | 212.6635 | 211.3904 | 10 | 0 | 0.014 | 0.141 | 46.6472 | 46.5726 | 35.1825 | 11.3901 | 0.3723 | 1760 | 0.21154 | 46.361 | 19.6608 | 19.5862 | 6.3752 | 13.211 | 0.46445 | 1760 | 0.26389 | 19.3223 | 0 | 0 | 0 | 0 | 0 | 1760 | 0 | 0 | 0.08335 | 1.2731 | 0.21154 | 0.26389 | 0 | 0.01767 | 0.067475 | 0 | 0 | 0 | 0.18754 | 0.0013336 | 0.0050924 | 0 | 0 | 0 | 0.065572 | 0.027272 | 0.10414 | 0 | 0 | 0 | 0.22618 | 0.0032006 | 0.012222 | 0 | 0 | 0 | 0.16764 | 0.0022671 | 0.0086571 | 0 | 0 | 0 | 0.23748 | 0.0020671 | 0.0078932 | 0 | 0 | 0 | 0.26211 | 0.010535 | 0.04023 | 0 | 0 | 0 | 0.097439 | 0.00046676 | 0.0017823 | 0 | 0 | 0 | 0.024184
2022 | 8 | 4 | 3 | 20 | 0 | 0.0058679 | 0.13821 | 1760 | 0.078531 | 90.5029 | 90.3479 | 90.2694 | 10 | 0 | 0.014 | 0.141 | 0.12676 | 2.2375 | 1760 | 1.2713 | 211.3904 | 211.2354 | 209.9641 | 10 | 0 | 0.014 | 0.141 | 46.361 | 46.2864 | 35.0696 | 11.2168 | 0.36388 | 1760 | 0.20675 | 46.0797 | 19.3223 | 19.2477 | 6.2729 | 12.9748 | 0.45213 | 1760 | 0.25689 | 18.9908 | 0 | 0 | 0 | 0 | 0 | 1760 | 0 | 0 | 0.078531 | 1.2713 | 0.20675 | 0.25689 | 0 | 0.016649 | 0.06738 | 0 | 0 | 0 | 0.18509 | 0.0012565 | 0.0050853 | 0 | 0 | 0 | 0.064712 | 0.025695 | 0.10399 | 0 | 0 | 0 | 0.22322 | 0.0030156 | 0.012205 | 0 | 0 | 0 | 0.16544 | 0.002136 | 0.008645 | 0 | 0 | 0 | 0.23437 | 0.0019476 | 0.0078822 | 0 | 0 | 0 | 0.25868 | 0.0099263 | 0.040174 | 0 | 0 | 0 | 0.096162 | 0.00043977 | 0.0017799 | 0 | 0 | 0 | 0.023867
2022 | 8 | 4 | 3 | 30 | 0 | 0.0056344 | 0.13007 | 1760 | 0.073902 | 90.2694 | 90.1144 | 90.0405 | 10 | 0 | 0.014 | 0.141 | 0.12533 | 2.2344 | 1760 | 1.2696 | 209.9641 | 209.8091 | 208.5395 | 10 | 0 | 0.014 | 0.141 | 46.0797 | 46.005 | 34.9574 | 11.0476 | 0.35573 | 1760 | 0.20212 | 45.8029 | 18.9908 | 18.9161 | 6.1724 | 12.7438 | 0.44018 | 1760 | 0.2501 | 18.666 | 0 | 0 | 0 | 0 | 0 | 1760 | 0 | 0 | 0.073902 | 1.2696 | 0.20212 | 0.2501 | 0 | 0.015667 | 0.067286 | 0 | 0 | 0 | 0.18272 | 0.0011824 | 0.0050782 | 0 | 0 | 0 | 0.063884 | 0.024181 | 0.10385 | 0 | 0 | 0 | 0.22036 | 0.0028378 | 0.012188 | 0 | 0 | 0 | 0.16332 | 0.0020101 | 0.008633 | 0 | 0 | 0 | 0.23137 | 0.0018328 | 0.0078712 | 0 | 0 | 0 | 0.25537 | 0.0093412 | 0.040118 | 0 | 0 | 0 | 0.094931 | 0.00041385 | 0.0017774 | 0 | 0 | 0 | 0.023562
2022 | 8 | 4 | 3 | 40 | 0 | 0.0054055 | 0.12224 | 1760 | 0.069456 | 90.0405 | 89.8855 | 89.816 | 10 | 0 | 0.014 | 0.141 | 0.1239 | 2.2313 | 1760 | 1.2678 | 208.5395 | 208.3845 | 207.1167 | 10 | 0 | 0.014 | 0.141 | 45.8029 | 45.7283 | 34.8458 | 10.8824 | 0.34782 | 1760 | 0.19763 | 45.5306 | 18.666 | 18.5914 | 6.0736 | 12.5178 | 0.42859 | 1760 | 0.24352 | 18.3479 | 0 | 0 | 0 | 0 | 0 | 1760 | 0 | 0 | 0.069456 | 1.2678 | 0.19763 | 0.24352 | 0 | 0.014725 | 0.067192 | 0 | 0 | 0 | 0.18043 | 0.0011113 | 0.0050711 | 0 | 0 | 0 | 0.063086 | 0.022726 | 0.1037 | 0 | 0 | 0 | 0.21761 | 0.0026671 | 0.012171 | 0 | 0 | 0 | 0.16128 | 0.0018892 | 0.0086209 | 0 | 0 | 0 | 0.22848 | 0.0017225 | 0.0078602 | 0 | 0 | 0 | 0.25218 | 0.0087793 | 0.040062 | 0 | 0 | 0 | 0.093745 | 0.00038895 | 0.0017749 | 0 | 0 | 0 | 0.023267
2022 | 8 | 4 | 3 | 50 | 0 | 0.005181 | 0.11473 | 1760 | 0.065186 | 89.816 | 89.661 | 89.5958 | 10 | 0 | 0.014 | 0.141 | 0.12248 | 2.2282 | 1760 | 1.266 | 207.1167 | 206.9617 | 205.6957 | 10 | 0 | 0.014 | 0.141 | 45.5306 | 45.456 | 34.7349 | 10.7211 | 0.34015 | 1760 | 0.19327 | 45.2627 | 18.3479 | 18.2733 | 5.9767 | 12.2966 | 0.41735 | 1760 | 0.23713 | 18.0361 | 0 | 0 | 0 | 0 | 0 | 1760 | 0 | 0 | 0.065186 | 1.266 | 0.19327 | 0.23713 | 0 | 0.013819 | 0.067098 | 0 | 0 | 0 | 0.17823 | 0.001043 | 0.005064 | 0 | 0 | 0 | 0.062316 | 0.021329 | 0.10356 | 0 | 0 | 0 | 0.21495 | 0.0025031 | 0.012154 | 0 | 0 | 0 | 0.15931 | 0.0017731 | 0.0086088 | 0 | 0 | 0 | 0.22569 | 0.0016166 | 0.0078492 | 0 | 0 | 0 | 0.2491 | 0.0082395 | 0.040006 | 0 | 0 | 0 | 0.092601 | 0.00036504 | 0.0017724 | 0 | 0 | 0 | 0.022983
2022 | 8 | 4 | 4 | 0 | 0 | 0.0049608 | 0.10751 | 1760 | 0.061084 | 89.5958 | 89.4408 | 89.3797 | 10 | 0 | 0.014 | 0.141 | 0.12106 | 2.225 | 1760 | 1.2642 | 205.6957 | 205.5407 | 204.2765 | 10 | 0 | 0.014 | 0.141 | 45.2627 | 45.1881 | 34.6246 | 10.5635 | 0.33272 | 1760 | 0.18904 | 44.9991 | 18.0361 | 17.9615 | 5.8814 | 12.0801 | 0.40644 | 1760 | 0.23093 | 17.7306 | 0 | 0 | 0 | 0 | 0 | 1760 | 0 | 0 | 0.061084 | 1.2642 | 0.18904 | 0.23093 | 0 | 0.01295 | 0.067004 | 0 | 0 | 0 | 0.17611 | 0.00097735 | 0.0050569 | 0 | 0 | 0 | 0.061574 | 0.019987 | 0.10341 | 0 | 0 | 0 | 0.21239 | 0.0023456 | 0.012137 | 0 | 0 | 0 | 0.15742 | 0.0016615 | 0.0085968 | 0 | 0 | 0 | 0.22301 | 0.0015149 | 0.0078382 | 0 | 0 | 0 | 0.24613 | 0.0077211 | 0.03995 | 0 | 0 | 0 | 0.091498 | 0.00034207 | 0.0017699 | 0 | 0 | 0 | 0.02271
2022 | 8 | 4 | 4 | 10 | 0 | 0.0047447 | 0.10058 | 1760 | 0.057146 | 89.3797 | 89.2247 | 89.1676 | 10 | 0 | 0.014 | 0.141 | 0.11964 | 2.2219 | 1760 | 1.2625 | 204.2765 | 204.1215 | 202.859 | 10 | 0 | 0.014 | 0.141 | 44.9991 | 44.9244 | 34.515 | 10.4095 | 0.3255 | 1760 | 0.18495 | 44.7395 | 17.7306 | 17.6559 | 5.7878 | 11.8681 | 0.39585 | 1760 | 0.22491 | 17.431 | 0 | 0 | 0 | 0 | 0 | 1760 | 0 | 0 | 0.057146 | 1.2625 | 0.18495 | 0.22491 | 0 | 0.012115 | 0.06691 | 0 | 0 | 0 | 0.17406 | 0.00091433 | 0.0050498 | 0 | 0 | 0 | 0.060859 | 0.018698 | 0.10327 | 0 | 0 | 0 | 0.20993 | 0.0021944 | 0.01212 | 0 | 0 | 0 | 0.15559 | 0.0015544 | 0.0085847 | 0 | 0 | 0 | 0.22041 | 0.0014172 | 0.0078272 | 0 | 0 | 0 | 0.24327 | 0.0072232 | 0.039894 | 0 | 0 | 0 | 0.090435 | 0.00032002 | 0.0017674 | 0 | 0 | 0 | 0.022446
2022 | 8 | 4 | 4 | 20 | 0 | 0.0045326 | 0.093922 | 1760 | 0.053365 | 89.1676 | 89.0126 | 88.9592 | 10 | 0 | 0.014 | 0.141 | 0.11822 | 2.2188 | 1760 | 1.2607 | 202.859 | 202.704 | 201.4434 | 10 | 0 | 0.014 | 0.141 | 44.7395 | 44.6649 | 34.406 | 10.2589 | 0.3185 | 1760 | 0.18097 | 44.4839 | 17.431 | 17.3564 | 5.6959 | 11.6605 | 0.38557 | 1760 | 0.21907 | 17.1373 | 0 | 0 | 0 | 0 | 0 | 1760 | 0 | 0 | 0.053365 | 1.2607 | 0.18097 | 0.21907 | 0 | 0.011313 | 0.066816 | 0 | 0 | 0 | 0.17209 | 0.00085383 | 0.0050427 | 0 | 0 | 0 | 0.060169 | 0.017461 | 0.10312 | 0 | 0 | 0 | 0.20755 | 0.0020492 | 0.012103 | 0 | 0 | 0 | 0.15382 | 0.0014515 | 0.0085726 | 0 | 0 | 0 | 0.21792 | 0.0013234 | 0.0078162 | 0 | 0 | 0 | 0.24052 | 0.0067453 | 0.039837 | 0 | 0 | 0 | 0.08941 | 0.00029884 | 0.0017649 | 0 | 0 | 0 | 0.022191
2022 | 8 | 4 | 4 | 30 | 0 | 0.0043242 | 0.087533 | 1760 | 0.049735 | 88.9592 | 88.8042 | 88.7545 | 10 | 0 | 0.014 | 0.141 | 0.11681 | 2.2157 | 1760 | 1.2589 | 201.4434 | 201.2884 | 200.0295 | 10 | 0 | 0.014 | 0.141 | 44.4839 | 44.4093 | 34.2976 | 10.1116 | 0.3117 | 1760 | 0.1771 | 44.2322 | 17.1373 | 17.0627 | 5.6055 | 11.4572 | 0.37558 | 1760 | 0.2134 | 16.8493 | 0 | 0 | 0 | 0 | 0 | 1760 | 0 | 0 | 0.049735 | 1.2589 | 0.1771 | 0.2134 | 0 | 0.010544 | 0.066722 | 0 | 0 | 0 | 0.17019 | 0.00079576 | 0.0050356 | 0 | 0 | 0 | 0.059504 | 0.016273 | 0.10298 | 0 | 0 | 0 | 0.20525 | 0.0019098 | 0.012085 | 0 | 0 | 0 | 0.15212 | 0.0013528 | 0.0085605 | 0 | 0 | 0 | 0.21551 | 0.0012334 | 0.0078052 | 0 | 0 | 0 | 0.23786 | 0.0062865 | 0.039781 | 0 | 0 | 0 | 0.088422 | 0.00027851 | 0.0017625 | 0 | 0 | 0 | 0.021946
2022 | 8 | 4 | 4 | 40 | 0 | 0.0041195 | 0.081403 | 1760 | 0.046252 | 88.7545 | 88.5995 | 88.5532 | 10 | 0 | 0.014 | 0.141 | 0.11539 | 2.2125 | 1760 | 1.2571 | 200.0295 | 199.8745 | 198.6173 | 10 | 0 | 0.014 | 0.141 | 44.2322 | 44.1575 | 34.1899 | 9.9676 | 0.3051 | 1760 | 0.17335 | 43.9842 | 16.8493 | 16.7747 | 5.5167 | 11.258 | 0.36588 | 1760 | 0.20789 | 16.5668 | 0 | 0 | 0 | 0 | 0 | 1760 | 0 | 0 | 0.046252 | 1.2571 | 0.17335 | 0.20789 | 0 | 0.0098053 | 0.066628 | 0 | 0 | 0 | 0.16835 | 0.00074003 | 0.0050285 | 0 | 0 | 0 | 0.058862 | 0.015134 | 0.10283 | 0 | 0 | 0 | 0.20304 | 0.0017761 | 0.012068 | 0 | 0 | 0 | 0.15048 | 0.001258 | 0.0085484 | 0 | 0 | 0 | 0.21318 | 0.001147 | 0.0077942 | 0 | 0 | 0 | 0.2353 | 0.0058462 | 0.039725 | 0 | 0 | 0 | 0.087469 | 0.00025901 | 0.00176 | 0 | 0 | 0 | 0.021709
2022 | 8 | 4 | 4 | 50 | 0 | 0.0039182 | 0.075522 | 1760 | 0.04291 | 88.5532 | 88.3982 | 88.3553 | 10 | 0 | 0.014 | 0.141 | 0.11398 | 2.2094 | 1760 | 1.2553 | 198.6173 | 198.4623 | 197.207 | 10 | 0 | 0.014 | 0.141 | 43.9842 | 43.9096 | 34.0828 | 9.8267 | 0.29868 | 1760 | 0.16971 | 43.7399 | 16.5668 | 16.4922 | 5.4294 | 11.0628 | 0.35646 | 1760 | 0.20253 | 16.2896 | 0 | 0 | 0 | 0 | 0 | 1760 | 0 | 0 | 0.04291 | 1.2553 | 0.16971 | 0.20253 | 0 | 0.009097 | 0.066533 | 0 | 0 | 0 | 0.16659 | 0.00068656 | 0.0050214 | 0 | 0 | 0 | 0.058244 | 0.01404 | 0.10269 | 0 | 0 | 0 | 0.20091 | 0.0016478 | 0.012051 | 0 | 0 | 0 | 0.1489 | 0.0011672 | 0.0085364 | 0 | 0 | 0 | 0.21095 | 0.0010642 | 0.0077832 | 0 | 0 | 0 | 0.23282 | 0.0054239 | 0.039669 | 0 | 0 | 0 | 0.086551 | 0.0002403 | 0.0017575 | 0 | 0 | 0 | 0.021482
2022 | 8 | 4 | 5 | 0 | 0 | 0.0037203 | 0.069883 | 1760 | 0.039706 | 88.3553 | 88.2003 | 88.1606 | 10 | 0 | 0.014 | 0.141 | 0.11257 | 2.2063 | 1760 | 1.2536 | 197.207 | 197.052 | 195.7984 | 10 | 0 | 0.014 | 0.141 | 43.7399 | 43.6652 | 33.9764 | 9.6888 | 0.29245 | 1760 | 0.16616 | 43.4991 | 16.2896 | 16.215 | 5.3435 | 10.8715 | 0.3473 | 1760 | 0.19733 | 16.0177 | 0 | 0 | 0 | 0 | 0 | 1760 | 0 | 0 | 0.039706 | 1.2536 | 0.16616 | 0.19733 | 0 | 0.0084177 | 0.066439 | 0 | 0 | 0 | 0.16488 | 0.0006353 | 0.0050143 | 0 | 0 | 0 | 0.057649 | 0.012992 | 0.10254 | 0 | 0 | 0 | 0.19885 | 0.0015247 | 0.012034 | 0 | 0 | 0 | 0.14738 | 0.00108 | 0.0085243 | 0 | 0 | 0 | 0.20879 | 0.00098471 | 0.0077721 | 0 | 0 | 0 | 0.23044 | 0.0050189 | 0.039613 | 0 | 0 | 0 | 0.085665 | 0.00022235 | 0.001755 | 0 | 0 | 0 | 0.021262
2022 | 8 | 4 | 5 | 10 | 0 | 0.0035256 | 0.064478 | 1760 | 0.036635 | 88.1606 | 88.0056 | 87.969 | 10 | 0 | 0.014 | 0.141 | 0.11116 | 2.2032 | 1760 | 1.2518 | 195.7984 | 195.6434 | 194.3916 | 10 | 0 | 0.014 | 0.141 | 43.4991 | 43.4244 | 33.8706 | 9.5538 | 0.28638 | 1760 | 0.16272 | 43.2617 | 16.0177 | 15.943 | 5.2591 | 10.6839 | 0.3384 | 1760 | 0.19227 | 15.7508 | 0 | 0 | 0 | 0 | 0 | 1760 | 0 | 0 | 0.036635 | 1.2518 | 0.16272 | 0.19227 | 0 | 0.0077667 | 0.066345 | 0 | 0 | 0 | 0.16324 | 0.00058617 | 0.0050072 | 0 | 0 | 0 | 0.057075 | 0.011987 | 0.1024 | 0 | 0 | 0 | 0.19687 | 0.0014068 | 0.012017 | 0 | 0 | 0 | 0.14591 | 0.00099648 | 0.0085122 | 0 | 0 | 0 | 0.20671 | 0.00090856 | 0.0077611 | 0 | 0 | 0 | 0.22815 | 0.0046307 | 0.039557 | 0 | 0 | 0 | 0.084813 | 0.00020516 | 0.0017525 | 0 | 0 | 0 | 0.02105
2022 | 8 | 4 | 5 | 20 | 0 | 0.003334 | 0.059301 | 1760 | 0.033694 | 87.969 | 87.814 | 87.7803 | 10 | 0 | 0.014 | 0.141 | 0.10976 | 2.2 | 1760 | 1.25 | 194.3916 | 194.2366 | 192.9866 | 10 | 0 | 0.014 | 0.141 | 43.2617 | 43.1871 | 33.7654 | 9.4217 | 0.28049 | 1760 | 0.15937 | 43.0277 | 15.7508 | 15.6761 | 5.1761 | 10.5001 | 0.32974 | 1760 | 0.18735 | 15.4888 | 0 | 0 | 0 | 0 | 0 | 1760 | 0 | 0 | 0.033694 | 1.25 | 0.15937 | 0.18735 | 0 | 0.0071431 | 0.066251 | 0 | 0 | 0 | 0.16166 | 0.0005391 | 0.0050001 | 0 | 0 | 0 | 0.056522 | 0.011025 | 0.10225 | 0 | 0 | 0 | 0.19497 | 0.0012938 | 0.012 | 0 | 0 | 0 | 0.1445 | 0.00091648 | 0.0085001 | 0 | 0 | 0 | 0.20471 | 0.00083561 | 0.0077501 | 0 | 0 | 0 | 0.22594 | 0.0042589 | 0.0395 | 0 | 0 | 0 | 0.083991 | 0.00018869 | 0.00175 | 0 | 0 | 0 | 0.020846
2022 | 8 | 4 | 5 | 30 | 0 | 0.0031453 | 0.054346 | 1760 | 0.030879 | 87.7803 | 87.6253 | 87.5944 | 10 | 0 | 0.014 | 0.141 | 0.10835 | 2.1969 | 1760 | 1.2482 | 192.9866 | 192.8316 | 191.5834 | 10 | 0 | 0.014 | 0.141 | 43.0277 | 42.9531 | 33.6609 | 9.2922 | 0.27475 | 1760 | 0.15611 | 42.797 | 15.4888 | 15.4141 | 5.0944 | 10.3197 | 0.32132 | 1760 | 0.18257 | 15.2316 | 0 | 0 | 0 | 0 | 0 | 1760 | 0 | 0 | 0.030879 | 1.2482 | 0.15611 | 0.18257 | 0 | 0.0065462 | 0.066157 | 0 | 0 | 0 | 0.16014 | 0.00049406 | 0.0049929 | 0 | 0 | 0 | 0.05599 | 0.010103 | 0.10211 | 0 | 0 | 0 | 0.19313 | 0.0011857 | 0.011983 | 0 | 0 | 0 | 0.14314 | 0.0008399 | 0.008488 | 0 | 0 | 0 | 0.20278 | 0.00076579 | 0.0077391 | 0 | 0 | 0 | 0.22381 | 0.003903 | 0.039444 | 0 | 0 | 0 | 0.0832 | 0.00017292 | 0.0017475 | 0 | 0 | 0 | 0.02065
2022 | 8 | 4 | 5 | 40 | 0 | 0.0029594 | 0.049607 | 1760 | 0.028186 | 87.5944 | 87.4394 | 87.4112 | 10 | 0 | 0.014 | 0.141 | 0.10695 | 2.1938 | 1760 | 1.2465 | 191.5834 | 191.4284 | 190.1819 | 10 | 0 | 0.014 | 0.141 | 42.797 | 42.7223 | 33.5569 | 9.1654 | 0.26917 | 1760 | 0.15294 | 42.5694 | 15.2316 | 15.1569 | 5.0141 | 10.1429 | 0.31314 | 1760 | 0.17792 | 14.979 | 0 | 0 | 0 | 0 | 0 | 1760 | 0 | 0 | 0.028186 | 1.2465 | 0.15294 | 0.17792 | 0 | 0.0059754 | 0.066062 | 0 | 0 | 0 | 0.15867 | 0.00045097 | 0.0049858 | 0 | 0 | 0 | 0.055478 | 0.0092224 | 0.10196 | 0 | 0 | 0 | 0.19136 | 0.0010823 | 0.011966 | 0 | 0 | 0 | 0.14183 | 0.00076665 | 0.0084759 | 0 | 0 | 0 | 0.20093 | 0.00069901 | 0.007728 | 0 | 0 | 0 | 0.22176 | 0.0035627 | 0.039388 | 0 | 0 | 0 | 0.082439 | 0.00015784 | 0.001745 | 0 | 0 | 0 | 0.020461
2022 | 8 | 4 | 5 | 50 | 0 | 0.0027762 | 0.045079 | 1760 | 0.025613 | 87.4112 | 87.2562 | 87.2306 | 10 | 0 | 0.014 | 0.141 | 0.10555 | 2.1906 | 1760 | 1.2447 | 190.1819 | 190.0269 | 188.7822 | 10 | 0 | 0.014 | 0.141 | 42.5694 | 42.4948 | 33.4536 | 9.0412 | 0.26374 | 1760 | 0.14985 | 42.3449 | 14.979 | 14.9044 | 4.9351 | 9.9693 | 0.30518 | 1760 | 0.1734 | 14.731 | 0 | 0 | 0 | 0 | 0 | 1760 | 0 | 0 | 0.025613 | 1.2447 | 0.14985 | 0.1734 | 0 | 0.00543 | 0.065968 | 0 | 0 | 0 | 0.15726 | 0.00040981 | 0.0049787 | 0 | 0 | 0 | 0.054985 | 0.0083806 | 0.10181 | 0 | 0 | 0 | 0.18967 | 0.00098354 | 0.011949 | 0 | 0 | 0 | 0.14057 | 0.00069668 | 0.0084638 | 0 | 0 | 0 | 0.19914 | 0.0006352 | 0.007717 | 0 | 0 | 0 | 0.2198 | 0.0032375 | 0.039332 | 0 | 0 | 0 | 0.081707 | 0.00014343 | 0.0017426 | 0 | 0 | 0 | 0.020279
2022 | 8 | 4 | 6 | 0 | 0 | 0.0025956 | 0.040758 | 1760 | 0.023158 | 87.2306 | 87.0756 | 87.0525 | 10 | 0 | 0.014 | 0.141 | 0.10415 | 2.1875 | 1760 | 1.2429 | 188.7822 | 188.6272 | 187.3843 | 10 | 0 | 0.014 | 0.141 | 42.3449 | 42.2703 | 33.3509 | 8.9194 | 0.25845 | 1760 | 0.14685 | 42.1234 | 14.731 | 14.6564 | 4.8573 | 9.7991 | 0.29743 | 1760 | 0.16899 | 14.4874 | 0 | 0 | 0 | 0 | 0 | 1760 | 0 | 0 | 0.023158 | 1.2429 | 0.14685 | 0.16899 | 0 | 0.0049094 | 0.065874 | 0 | 0 | 0 | 0.15591 | 0.00037052 | 0.0049716 | 0 | 0 | 0 | 0.054512 | 0.0075772 | 0.10167 | 0 | 0 | 0 | 0.18803 | 0.00088926 | 0.011932 | 0 | 0 | 0 | 0.13936 | 0.00062989 | 0.0084517 | 0 | 0 | 0 | 0.19743 | 0.00057431 | 0.007706 | 0 | 0 | 0 | 0.2179 | 0.0029271 | 0.039276 | 0 | 0 | 0 | 0.081003 | 0.00012968 | 0.0017401 | 0 | 0 | 0 | 0.020105
2022 | 8 | 4 | 6 | 10 | 0 | 0.0024175 | 0.036639 | 1760 | 0.020818 | 87.0525 | 86.8975 | 86.8766 | 10 | 0 | 0.014 | 0.141 | 0.10275 | 2.1844 | 1760 | 1.2411 | 187.3843 | 187.2293 | 185.9882 | 10 | 0 | 0.014 | 0.141 | 42.1234 | 42.0488 | 33.2488 | 8.8 | 0.2533 | 1760 | 0.14392 | 41.9049 | 14.4874 | 14.4128 | 4.7808 | 9.632 | 0.28989 | 1760 | 0.16471 | 14.248 | 0 | 0 | 0 | 0 | 0 | 1760 | 0 | 0 | 0.020818 | 1.2411 | 0.14392 | 0.16471 | 0 | 0.0044133 | 0.065779 | 0 | 0 | 0 | 0.15461 | 0.00033308 | 0.0049645 | 0 | 0 | 0 | 0.054057 | 0.0068115 | 0.10152 | 0 | 0 | 0 | 0.18646 | 0.00079939 | 0.011915 | 0 | 0 | 0 | 0.1382 | 0.00056624 | 0.0084396 | 0 | 0 | 0 | 0.19578 | 0.00051627 | 0.007695 | 0 | 0 | 0 | 0.21609 | 0.0026313 | 0.039219 | 0 | 0 | 0 | 0.080328 | 0.00011658 | 0.0017376 | 0 | 0 | 0 | 0.019937
2022 | 8 | 4 | 6 | 20 | 0 | 0.0022416 | 0.032719 | 1760 | 0.018591 | 86.8766 | 86.7216 | 86.703 | 10 | 0 | 0.014 | 0.141 | 0.10135 | 2.1812 | 1760 | 1.2393 | 185.9882 | 185.8332 | 184.5939 | 10 | 0 | 0.014 | 0.141 | 41.9049 | 41.8303 | 33.1473 | 8.683 | 0.24829 | 1760 | 0.14107 | 41.6892 | 14.248 | 14.1734 | 4.7055 | 9.468 | 0.28255 | 1760 | 0.16054 | 14.0129 | 0 | 0 | 0 | 0 | 0 | 1760 | 0 | 0 | 0.018591 | 1.2393 | 0.14107 | 0.16054 | 0 | 0.0039412 | 0.065685 | 0 | 0 | 0 | 0.15336 | 0.00029745 | 0.0049574 | 0 | 0 | 0 | 0.053621 | 0.0060829 | 0.10138 | 0 | 0 | 0 | 0.18496 | 0.00071388 | 0.011898 | 0 | 0 | 0 | 0.13708 | 0.00050566 | 0.0084275 | 0 | 0 | 0 | 0.1942 | 0.00046105 | 0.0076839 | 0 | 0 | 0 | 0.21434 | 0.0023499 | 0.039163 | 0 | 0 | 0 | 0.07968 | 0.00010411 | 0.0017351 | 0 | 0 | 0 | 0.019776
2022 | 8 | 4 | 6 | 30 | 0 | 0.002068 | 0.028997 | 1760 | 0.016476 | 86.703 | 86.548 | 86.5316 | 10 | 0 | 0.014 | 0.141 | 0.099959 | 2.1781 | 1760 | 1.2376 | 184.5939 | 184.4389 | 183.2013 | 10 | 0 | 0.014 | 0.141 | 41.6892 | 41.6146 | 33.0464 | 8.5682 | 0.2434 | 1760 | 0.1383 | 41.4763 | 14.0129 | 13.9382 | 4.6313 | 9.3069 | 0.2754 | 1760 | 0.15648 | 13.7818 | 0 | 0 | 0 | 0 | 0 | 1760 | 0 | 0 | 0.016476 | 1.2376 | 0.1383 | 0.15648 | 0 | 0.0034928 | 0.065591 | 0 | 0 | 0 | 0.15217 | 0.00026361 | 0.0049503 | 0 | 0 | 0 | 0.053203 | 0.0053908 | 0.10123 | 0 | 0 | 0 | 0.18352 | 0.00063266 | 0.011881 | 0 | 0 | 0 | 0.13601 | 0.00044814 | 0.0084154 | 0 | 0 | 0 | 0.19269 | 0.00040859 | 0.0076729 | 0 | 0 | 0 | 0.21267 | 0.0020825 | 0.039107 | 0 | 0 | 0 | 0.079059 | 9.2263e-05 | 0.0017326 | 0 | 0 | 0 | 0.019622
2022 | 8 | 4 | 6 | 40 | 0 | 0.0018966 | 0.025469 | 1760 | 0.014471 | 86.5316 | 86.3766 | 86.3621 | 10 | 0 | 0.014 | 0.141 | 0.098566 | 2.175 | 1760 | 1.2358 | 183.2013 | 183.0463 | 181.8105 | 10 | 0 | 0.014 | 0.141 | 41.4763 | 41.4016 | 32.9461 | 8.4556 | 0.23864 | 1760 | 0.13559 | 41.266 | 13.7818 | 13.7071 | 4.5583 | 9.1488 | 0.26844 | 1760 | 0.15253 | 13.5546 | 0 | 0 | 0 | 0 | 0 | 1760 | 0 | 0 | 0.014471 | 1.2358 | 0.13559 | 0.15253 | 0 | 0.0030679 | 0.065496 | 0 | 0 | 0 | 0.15102 | 0.00023154 | 0.0049431 | 0 | 0 | 0 | 0.052803 | 0.004735 | 0.10109 | 0 | 0 | 0 | 0.18214 | 0.0005557 | 0.011864 | 0 | 0 | 0 | 0.13499 | 0.00039362 | 0.0084033 | 0 | 0 | 0 | 0.19124 | 0.00035889 | 0.0076619 | 0 | 0 | 0 | 0.21107 | 0.0018292 | 0.039051 | 0 | 0 | 0 | 0.078464 | 8.1039e-05 | 0.0017301 | 0 | 0 | 0 | 0.019475
2022 | 8 | 4 | 6 | 50 | 0 | 0.0017271 | 0.022136 | 1760 | 0.012577 | 86.3621 | 86.2071 | 86.1945 | 10 | 0 | 0.014 | 0.141 | 0.097176 | 2.1718 | 1760 | 1.234 | 181.8105 | 181.6555 | 180.4215 | 10 | 0 | 0.014 | 0.141 | 41.266 | 41.1914 | 32.8463 | 8.3451 | 0.23399 | 1760 | 0.13295 | 41.0585 | 13.5546 | 13.48 | 4.4865 | 8.9935 | 0.26167 | 1760 | 0.14867 | 13.3313 | 0 | 0 | 0 | 0 | 0 | 1760 | 0 | 0 | 0.012577 | 1.234 | 0.13295 | 0.14867 | 0 | 0.0026664 | 0.065402 | 0 | 0 | 0 | 0.14993 | 0.00020123 | 0.004936 | 0 | 0 | 0 | 0.052421 | 0.0041152 | 0.10094 | 0 | 0 | 0 | 0.18082 | 0.00048296 | 0.011846 | 0 | 0 | 0 | 0.13402 | 0.0003421 | 0.0083912 | 0 | 0 | 0 | 0.18985 | 0.00031191 | 0.0076508 | 0 | 0 | 0 | 0.20955 | 0.0015898 | 0.038994 | 0 | 0 | 0 | 0.077897 | 7.0432e-05 | 0.0017276 | 0 | 0 | 0 | 0.019334
2022 | 8 | 4 | 7 | 0 | 0 | 0.0015595 | 0.018996 | 1760 | 0.010793 | 86.1945 | 86.0395 | 86.0287 | 10 | 0 | 0.014 | 0.141 | 0.095787 | 2.1687 | 1760 | 1.2322 | 180.4215 | 180.2665 | 179.0343 | 10 | 0 | 0.014 | 0.141 | 41.0585 | 40.9838 | 32.7472 | 8.2367 | 0.22947 | 1760 | 0.13038 | 40.8535 | 13.3313 | 13.2567 | 4.4157 | 8.841 | 0.25507 | 1760 | 0.14492 | 13.1118 | 0 | 0 | 0 | 0 | 0 | 1760 | 0 | 0 | 0.010793 | 1.2322 | 0.13038 | 0.14492 | 0 | 0.0022881 | 0.065308 | 0 | 0 | 0 | 0.14889 | 0.00017269 | 0.0049289 | 0 | 0 | 0 | 0.052057 | 0.0035315 | 0.1008 | 0 | 0 | 0 | 0.17956 | 0.00041445 | 0.011829 | 0 | 0 | 0 | 0.13308 | 0.00029357 | 0.0083791 | 0 | 0 | 0 | 0.18854 | 0.00026767 | 0.0076398 | 0 | 0 | 0 | 0.20809 | 0.0013642 | 0.038938 | 0 | 0 | 0 | 0.077356 | 6.0441e-05 | 0.0017251 | 0 | 0 | 0 | 0.019199
2022 | 8 | 4 | 7 | 10 | 0 | 0.0013937 | 0.016051 | 1760 | 0.0091196 | 86.0287 | 85.8737 | 85.8646 | 10 | 0 | 0.014 | 0.141 | 0.094399 | 2.1656 | 1760 | 1.2304 | 179.0343 | 178.8793 | 177.6489 | 10 | 0 | 0.014 | 0.141 | 40.8535 | 40.7788 | 32.6486 | 8.1303 | 0.22505 | 1760 | 0.12787 | 40.651 | 13.1118 | 13.0371 | 4.346 | 8.6911 | 0.24864 | 1760 | 0.14127 | 12.8958 | 0 | 0 | 0 | 0 | 0 | 1760 | 0 | 0 | 0.0091196 | 1.2304 | 0.12787 | 0.14127 | 0 | 0.0019334 | 0.065213 | 0 | 0 | 0 | 0.1479 | 0.00014591 | 0.0049218 | 0 | 0 | 0 | 0.051711 | 0.0029839 | 0.10065 | 0 | 0 | 0 | 0.17837 | 0.00035019 | 0.011812 | 0 | 0 | 0 | 0.1322 | 0.00024805 | 0.008367 | 0 | 0 | 0 | 0.18728 | 0.00022617 | 0.0076287 | 0 | 0 | 0 | 0.20671 | 0.0011527 | 0.038882 | 0 | 0 | 0 | 0.076842 | 5.107e-05 | 0.0017226 | 0 | 0 | 0 | 0.019072
2022 | 8 | 4 | 7 | 20 | 0 | 0.0012296 | 0.013302 | 1760 | 0.0075581 | 85.8646 | 85.7096 | 85.7021 | 10 | 0 | 0.014 | 0.141 | 0.093014 | 2.1624 | 1760 | 1.2287 | 177.6489 | 177.4939 | 176.2652 | 10 | 0 | 0.014 | 0.141 | 40.651 | 40.5763 | 32.5505 | 8.0258 | 0.22075 | 1760 | 0.12542 | 40.4509 | 12.8958 | 12.8212 | 4.2773 | 8.5439 | 0.24237 | 1760 | 0.13771 | 12.6835 | 0 | 0 | 0 | 0 | 0 | 1760 | 0 | 0 | 0.0075581 | 1.2287 | 0.12542 | 0.13771 | 0 | 0.0016023 | 0.065119 | 0 | 0 | 0 | 0.14696 | 0.00012093 | 0.0049146 | 0 | 0 | 0 | 0.051383 | 0.002473 | 0.1005 | 0 | 0 | 0 | 0.17724 | 0.00029023 | 0.011795 | 0 | 0 | 0 | 0.13136 | 0.00020558 | 0.0083549 | 0 | 0 | 0 | 0.1861 | 0.00018744 | 0.0076177 | 0 | 0 | 0 | 0.2054 | 0.00095534 | 0.038826 | 0 | 0 | 0 | 0.076355 | 4.2325e-05 | 0.0017201 | 0 | 0 | 0 | 0.018951
2022 | 8 | 4 | 7 | 30 | 0 | 0.0010671 | 0.010755 | 1760 | 0.0061107 | 85.7021 | 85.5471 | 85.5409 | 10 | 0 | 0.014 | 0.141 | 0.09163 | 2.1593 | 1760 | 1.2269 | 176.2652 | 176.1102 | 174.8833 | 10 | 0 | 0.014 | 0.141 | 40.4509 | 40.3763 | 32.453 | 7.9232 | 0.21654 | 1760 | 0.12304 | 40.2532 | 12.6835 | 12.6089 | 4.2097 | 8.3992 | 0.23626 | 1760 | 0.13424 | 12.4746 | 0 | 0 | 0 | 0 | 0 | 1760 | 0 | 0 | 0.0061107 | 1.2269 | 0.12304 | 0.13424 | 0 | 0.0012955 | 0.065025 | 0 | 0 | 0 | 0.14608 | 9.7771e-05 | 0.0049075 | 0 | 0 | 0 | 0.051074 | 0.0019994 | 0.10036 | 0 | 0 | 0 | 0.17618 | 0.00023465 | 0.011778 | 0 | 0 | 0 | 0.13057 | 0.00016621 | 0.0083428 | 0 | 0 | 0 | 0.18498 | 0.00015154 | 0.0076066 | 0 | 0 | 0 | 0.20416 | 0.00077239 | 0.038769 | 0 | 0 | 0 | 0.075896 | 3.422e-05 | 0.0017176 | 0 | 0 | 0 | 0.018837
2022 | 8 | 4 | 7 | 40 | 0 | 0.00090594 | 0.0084144 | 1760 | 0.0047809 | 85.5409 | 85.3859 | 85.3812 | 10 | 0 | 0.014 | 0.141 | 0.090248 | 2.1562 | 1760 | 1.2251 | 174.8833 | 174.7283 | 173.5032 | 10 | 0 | 0.014 | 0.141 | 40.2532 | 40.1786 | 32.3561 | 7.8225 | 0.21244 | 1760 | 0.12071 | 40.0579 | 12.4746 | 12.4 | 4.1431 | 8.2569 | 0.23031 | 1760 | 0.13086 | 12.2692 | 0 | 0 | 0 | 0 | 0 | 1760 | 0 | 0 | 0.0047809 | 1.2251 | 0.12071 | 0.13086 | 0 | 0.0010136 | 0.06493 | 0 | 0 | 0 | 0.14525 | 7.6495e-05 | 0.0049004 | 0 | 0 | 0 | 0.050784 | 0.0015643 | 0.10021 | 0 | 0 | 0 | 0.17518 | 0.00018359 | 0.011761 | 0 | 0 | 0 | 0.12983 | 0.00013004 | 0.0083307 | 0 | 0 | 0 | 0.18393 | 0.00011857 | 0.0075956 | 0 | 0 | 0 | 0.203 | 0.00060431 | 0.038713 | 0 | 0 | 0 | 0.075465 | 2.6773e-05 | 0.0017151 | 0 | 0 | 0 | 0.01873
2022 | 8 | 4 | 7 | 50 | 0 | 0.00074616 | 0.0062903 | 1760 | 0.003574 | 85.3812 | 85.2262 | 85.2226 | 10 | 0 | 0.014 | 0.141 | 0.088868 | 2.153 | 1760 | 1.2233 | 173.5032 | 173.3482 | 172.1249 | 10 | 0 | 0.014 | 0.141 | 40.0579 | 39.9833 | 32.2597 | 7.7235 | 0.20844 | 1760 | 0.11843 | 39.8648 | 12.2692 | 12.1945 | 4.0774 | 8.1171 | 0.22451 | 1760 | 0.12756 | 12.067 | 0 | 0 | 0 | 0 | 0 | 1760 | 0 | 0 | 0.003574 | 1.2233 | 0.11843 | 0.12756 | 0 | 0.00075769 | 0.064836 | 0 | 0 | 0 | 0.14448 | 5.7184e-05 | 0.0048933 | 0 | 0 | 0 | 0.050515 | 0.0011694 | 0.10007 | 0 | 0 | 0 | 0.17425 | 0.00013724 | 0.011744 | 0 | 0 | 0 | 0.12914 | 9.7214e-05 | 0.0083185 | 0 | 0 | 0 | 0.18295 | 8.8636e-05 | 0.0075846 | 0 | 0 | 0 | 0.20193 | 0.00045176 | 0.038657 | 0 | 0 | 0 | 0.075064 | 2.0015e-05 | 0.0017126 | 0 | 0 | 0 | 0.018631
2022 | 8 | 4 | 8 | 0 | 0 | 0.00058759 | 0.0043962 | 1760 | 0.0024979 | 85.2226 | 85.0676 | 85.0651 | 10 | 0 | 0.014 | 0.141 | 0.08749 | 2.1499 | 1760 | 1.2215 | 172.1249 | 171.9699 | 170.7484 | 10 | 0 | 0.014 | 0.141 | 39.8648 | 39.7902 | 32.1639 | 7.6263 | 0.20453 | 1760 | 0.11621 | 39.674 | 12.067 | 11.9923 | 4.0127 | 7.9796 | 0.21885 | 1760 | 0.12435 | 11.868 | 0 | 0 | 0 | 0 | 0 | 1760 | 0 | 0 | 0.0024979 | 1.2215 | 0.11621 | 0.12435 | 0 | 0.00052954 | 0.064741 | 0 | 0 | 0 | 0.14377 | 3.9966e-05 | 0.0048861 | 0 | 0 | 0 | 0.050266 | 0.0008173 | 0.099921 | 0 | 0 | 0 | 0.17339 | 9.5917e-05 | 0.011727 | 0 | 0 | 0 | 0.12851 | 6.7942e-05 | 0.0083064 | 0 | 0 | 0 | 0.18205 | 6.1947e-05 | 0.0075735 | 0 | 0 | 0 | 0.20093 | 0.00031573 | 0.0386 | 0 | 0 | 0 | 0.074695 | 1.3988e-05 | 0.0017101 | 0 | 0 | 0 | 0.018539
2022 | 8 | 4 | 8 | 10 | 0 | 0.00043009 | 0.0027533 | 1760 | 0.0015644 | 85.0651 | 84.9101 | 84.9085 | 10 | 0 | 0.014 | 0.141 | 0.086113 | 2.1468 | 1760 | 1.2197 | 170.7484 | 170.5934 | 169.3736 | 10 | 0 | 0.014 | 0.141 | 39.674 | 39.5994 | 32.0686 | 7.5308 | 0.20071 | 1760 | 0.11404 | 39.4853 | 11.868 | 11.7934 | 3.949 | 7.8444 | 0.21333 | 1760 | 0.12121 | 11.6721 | 0 | 0 | 0 | 0 | 0 | 1760 | 0 | 0 | 0.0015644 | 1.2197 | 0.11404 | 0.12121 | 0 | 0.00033165 | 0.064647 | 0 | 0 | 0 | 0.14312 | 2.503e-05 | 0.004879 | 0 | 0 | 0 | 0.050041 | 0.00051187 | 0.099776 | 0 | 0 | 0 | 0.17261 | 6.0072e-05 | 0.01171 | 0 | 0 | 0 | 0.12793 | 4.2551e-05 | 0.0082943 | 0 | 0 | 0 | 0.18124 | 3.8797e-05 | 0.0075624 | 0 | 0 | 0 | 0.20003 | 0.00019774 | 0.038544 | 0 | 0 | 0 | 0.074361 | 8.7606e-06 | 0.0017076 | 0 | 0 | 0 | 0.018456
2022 | 8 | 4 | 8 | 20 | 0 | 0.00027352 | 0.0013966 | 1760 | 0.0007935 | 84.9085 | 84.7535 | 84.7527 | 10 | 0 | 0.014 | 0.141 | 0.084739 | 2.1436 | 1760 | 1.218 | 169.3736 | 169.2186 | 168.0007 | 10 | 0 | 0.014 | 0.141 | 39.4853 | 39.4107 | 31.9738 | 7.4369 | 0.19698 | 1760 | 0.11192 | 39.2988 | 11.6721 | 11.5975 | 3.8861 | 7.7114 | 0.20795 | 1760 | 0.11815 | 11.4794 | 0 | 0 | 0 | 0 | 0 | 1760 | 0 | 0 | 0.0007935 | 1.218 | 0.11192 | 0.11815 | 0 | 0.00016822 | 0.064552 | 0 | 0 | 0 | 0.14256 | 1.2696e-05 | 0.0048719 | 0 | 0 | 0 | 0.049842 | 0.00025963 | 0.09963 | 0 | 0 | 0 | 0.17193 | 3.0471e-05 | 0.011692 | 0 | 0 | 0 | 0.12742 | 2.1583e-05 | 0.0082822 | 0 | 0 | 0 | 0.18052 | 1.9679e-05 | 0.0075514 | 0 | 0 | 0 | 0.19924 | 0.0001003 | 0.038488 | 0 | 0 | 0 | 0.074065 | 4.4436e-06 | 0.0017052 | 0 | 0 | 0 | 0.018383
2022 | 8 | 4 | 8 | 30 | 0 | 0.00011773 | 0.00039441 | 1760 | 0.0002241 | 84.7527 | 84.5977 | 84.5975 | 10 | 0 | 0.014 | 0.141 | 0.083366 | 2.1405 | 1760 | 1.2162 | 168.0007 | 167.8457 | 166.6295 | 10 | 0 | 0.014 | 0.141 | 39.2988 | 39.2241 | 31.8795 | 7.3447 | 0.19334 | 1760 | 0.10985 | 39.1143 | 11.4794 | 11.4047 | 3.8242 | 7.5806 | 0.2027 | 1760 | 0.11517 | 11.2896 | 0 | 0 | 0 | 0 | 0 | 1760 | 0 | 0 | 0.0002241 | 1.2162 | 0.10985 | 0.11517 | 0 | 4.7508e-05 | 0.064458 | 0 | 0 | 0 | 0.14208 | 3.5855e-06 | 0.0048647 | 0 | 0 | 0 | 0.049677 | 7.3324e-05 | 0.099484 | 0 | 0 | 0 | 0.17135 | 8.6053e-06 | 0.011675 | 0 | 0 | 0 | 0.127 | 6.0954e-06 | 0.00827 | 0 | 0 | 0 | 0.17992 | 5.5576e-06 | 0.0075403 | 0 | 0 | 0 | 0.19858 | 2.8326e-05 | 0.038431 | 0 | 0 | 0 | 0.073819 | 1.2549e-06 | 0.0017027 | 0 | 0 | 0 | 0.018322
2022 | 8 | 4 | 8 | 40 | 0 | 0 | 0 | 1760 | 0 | 84.5975 | 84.4425 | 84.4425 | 10 | 0 | 0.014 | 0.141 | 0.081994 | 2.1373 | 1760 | 1.2144 | 166.6295 | 166.4745 | 165.2601 | 10 | 0 | 0.014 | 0.141 | 39.1143 | 39.0397 | 31.7857 | 7.2539 | 0.18978 | 1760 | 0.10783 | 38.9318 | 11.2896 | 11.2149 | 3.7631 | 7.4519 | 0.19758 | 1760 | 0.11226 | 11.1027 | 0 | 0 | 0 | 0 | 0 | 1760 | 0 | 0 | 0 | 1.2144 | 0.10783 | 0.11226 | 0 | 0 | 0.064363 | 0 | 0 | 0 | 0.14177 | 0 | 0.0048576 | 0 | 0 | 0 | 0.049567 | 0 | 0.099338 | 0 | 0 | 0 | 0.17098 | 0 | 0.011658 | 0 | 0 | 0 | 0.12672 | 0 | 0.0082579 | 0 | 0 | 0 | 0.17952 | 0 | 0.0075293 | 0 | 0 | 0 | 0.19814 | 0 | 0.038375 | 0 | 0 | 0 | 0.073656 | 0 | 0.0017002 | 0 | 0 | 0 | 0.018281
2022 | 8 | 4 | 8 | 50 | 0 | 0 | 0 | 1760 | 0 | 84.4425 | 84.2875 | 84.2875 | 10 | 0 | 0.014 | 0.141 | 0.080625 | 2.1342 | 1760 | 1.2126 | 165.2601 | 165.1051 | 163.8925 | 10 | 0 | 0.014 | 0.141 | 38.9318 | 38.8572 | 31.6925 | 7.1647 | 0.18631 | 1760 | 0.10586 | 38.7513 | 11.1027 | 11.028 | 3.7028 | 7.3252 | 0.19258 | 1760 | 0.10942 | 10.9186 | 0 | 0 | 0 | 0 | 0 | 1760 | 0 | 0 | 0 | 1.2126 | 0.10586 | 0.10942 | 0 | 0 | 0.064269 | 0 | 0 | 0 | 0.14156 | 0 | 0.0048505 | 0 | 0 | 0 | 0.049495 | 0 | 0.099192 | 0 | 0 | 0 | 0.17073 | 0 | 0.011641 | 0 | 0 | 0 | 0.12653 | 0 | 0.0082458 | 0 | 0 | 0 | 0.17926 | 0 | 0.0075182 | 0 | 0 | 0 | 0.19785 | 0 | 0.038319 | 0 | 0 | 0 | 0.073548 | 0 | 0.0016977 | 0 | 0 | 0 | 0.018254
2022 | 8 | 4 | 9 | 0 | 0 | 0 | 0 | 1760 | 0 | 84.2875 | 84.1325 | 84.1325 | 10 | 0 | 0.014 | 0.141 | 0.079257 | 2.1311 | 1760 | 1.2108 | 163.8925 | 163.7375 | 162.5266 | 10 | 0 | 0.014 | 0.141 | 38.7513 | 38.6767 | 31.5997 | 7.077 | 0.18291 | 1760 | 0.10392 | 38.5728 | 10.9186 | 10.844 | 3.6434 | 7.2006 | 0.1877 | 1760 | 0.10665 | 10.7373 | 0 | 0 | 0 | 0 | 0 | 1760 | 0 | 0 | 0 | 1.2108 | 0.10392 | 0.10665 | 0 | 0 | 0.064174 | 0 | 0 | 0 | 0.14135 | 0 | 0.0048433 | 0 | 0 | 0 | 0.049422 | 0 | 0.099046 | 0 | 0 | 0 | 0.17048 | 0 | 0.011624 | 0 | 0 | 0 | 0.12635 | 0 | 0.0082337 | 0 | 0 | 0 | 0.17899 | 0 | 0.0075072 | 0 | 0 | 0 | 0.19756 | 0 | 0.038262 | 0 | 0 | 0 | 0.07344 | 0 | 0.0016952 | 0 | 0 | 0 | 0.018228
2022 | 8 | 4 | 9 | 10 | 0 | 0 | 0 | 1760 | 0 | 84.1325 | 83.9775 | 83.9775 | 10 | 0 | 0.014 | 0.141 | 0.077892 | 2.1279 | 1760 | 1.209 | 162.5266 | 162.3716 | 161.1626 | 10 | 0 | 0.014 | 0.141 | 38.5728 | 38.4982 | 31.5074 | 6.9907 | 0.17958 | 1760 | 0.10204 | 38.3961 | 10.7373 | 10.6627 | 3.5849 | 7.0779 | 0.18294 | 1760 | 0.10394 | 10.5588 | 0 | 0 | 0 | 0 | 0 | 1760 | 0 | 0 | 0 | 1.209 | 0.10204 | 0.10394 | 0 | 0 | 0.06408 | 0 | 0 | 0 | 0.14114 | 0 | 0.0048362 | 0 | 0 | 0 | 0.049349 | 0 | 0.0989 | 0 | 0 | 0 | 0.17022 | 0 | 0.011607 | 0 | 0 | 0 | 0.12616 | 0 | 0.0082215 | 0 | 0 | 0 | 0.17873 | 0 | 0.0074961 | 0 | 0 | 0 | 0.19727 | 0 | 0.038206 | 0 | 0 | 0 | 0.073332 | 0 | 0.0016927 | 0 | 0 | 0 | 0.018201
2022 | 8 | 4 | 9 | 20 | 0 | 0 | 0 | 1760 | 0 | 83.9775 | 83.8225 | 83.8225 | 10 | 0 | 0.014 | 0.141 | 0.076528 | 2.1248 | 1760 | 1.2073 | 161.1626 | 161.0076 | 159.8003 | 10 | 0 | 0.014 | 0.141 | 38.3961 | 38.3215 | 31.4157 | 6.9058 | 0.17633 | 1760 | 0.10019 | 38.2213 | 10.5588 | 10.4841 | 3.5271 | 6.9571 | 0.17829 | 1760 | 0.1013 | 10.3828 | 0 | 0 | 0 | 0 | 0 | 1760 | 0 | 0 | 0 | 1.2073 | 0.10019 | 0.1013 | 0 | 0 | 0.063985 | 0 | 0 | 0 | 0.14094 | 0 | 0.0048291 | 0 | 0 | 0 | 0.049276 | 0 | 0.098754 | 0 | 0 | 0 | 0.16997 | 0 | 0.01159 | 0 | 0 | 0 | 0.12598 | 0 | 0.0082094 | 0 | 0 | 0 | 0.17846 | 0 | 0.007485 | 0 | 0 | 0 | 0.19697 | 0 | 0.03815 | 0 | 0 | 0 | 0.073224 | 0 | 0.0016902 | 0 | 0 | 0 | 0.018174
2022 | 8 | 4 | 9 | 30 | 0 | 0 | 0 | 1760 | 0 | 83.8225 | 83.6675 | 83.6675 | 10 | 0 | 0.014 | 0.141 | 0.075165 | 2.1216 | 1760 | 1.2055 | 159.8003 | 159.6453 | 158.4398 | 10 | 0 | 0.014 | 0.141 | 38.2213 | 38.1467 | 31.3244 | 6.8223 | 0.17315 | 1760 | 0.098382 | 38.0483 | 10.3828 | 10.3082 | 3.4701 | 6.8382 | 0.17375 | 1760 | 0.098724 | 10.2095 | 0 | 0 | 0 | 0 | 0 | 1760 | 0 | 0 | 0 | 1.2055 | 0.098382 | 0.098724 | 0 | 0 | 0.06389 | 0 | 0 | 0 | 0.14073 | 0 | 0.0048219 | 0 | 0 | 0 | 0.049203 | 0 | 0.098608 | 0 | 0 | 0 | 0.16972 | 0 | 0.011573 | 0 | 0 | 0 | 0.12579 | 0 | 0.0081972 | 0 | 0 | 0 | 0.1782 | 0 | 0.007474 | 0 | 0 | 0 | 0.19668 | 0 | 0.038093 | 0 | 0 | 0 | 0.073115 | 0 | 0.0016877 | 0 | 0 | 0 | 0.018147
2022 | 8 | 4 | 9 | 40 | 0 | 0 | 0 | 1760 | 0 | 83.6675 | 83.5125 | 83.5125 | 10 | 0 | 0.014 | 0.141 | 0.073805 | 2.1185 | 1760 | 1.2037 | 158.4398 | 158.2848 | 157.0811 | 10 | 0 | 0.014 | 0.141 | 38.0483 | 37.9737 | 31.2335 | 6.7401 | 0.17004 | 1760 | 0.096616 | 37.877 | 10.2095 | 10.1349 | 3.4138 | 6.7211 | 0.16932 | 1760 | 0.096207 | 10.0387 | 0 | 0 | 0 | 0 | 0 | 1760 | 0 | 0 | 0 | 1.2037 | 0.096616 | 0.096207 | 0 | 0 | 0.063796 | 0 | 0 | 0 | 0.14052 | 0 | 0.0048148 | 0 | 0 | 0 | 0.04913 | 0 | 0.098462 | 0 | 0 | 0 | 0.16947 | 0 | 0.011555 | 0 | 0 | 0 | 0.1256 | 0 | 0.0081851 | 0 | 0 | 0 | 0.17794 | 0 | 0.0074629 | 0 | 0 | 0 | 0.19639 | 0 | 0.038037 | 0 | 0 | 0 | 0.073007 | 0 | 0.0016852 | 0 | 0 | 0 | 0.01812
2022 | 8 | 4 | 9 | 50 | 0 | 0 | 0 | 1760 | 0 | 83.5125 | 83.3575 | 83.3575 | 10 | 0 | 0.014 | 0.141 | 0.072446 | 2.1154 | 1760 | 1.2019 | 157.0811 | 156.9261 | 155.7242 | 10 | 0 | 0.014 | 0.141 | 37.877 | 37.8024 | 31.1432 | 6.6592 | 0.167 | 1760 | 0.094887 | 37.7075 | 10.0387 | 9.964 | 3.3583 | 6.6057 | 0.165 | 1760 | 0.093749 | 9.8703 | 0 | 0 | 0 | 0 | 0 | 1760 | 0 | 0 | 0 | 1.2019 | 0.094887 | 0.093749 | 0 | 0 | 0.063701 | 0 | 0 | 0 | 0.14031 | 0 | 0.0048076 | 0 | 0 | 0 | 0.049057 | 0 | 0.098316 | 0 | 0 | 0 | 0.16922 | 0 | 0.011538 | 0 | 0 | 0 | 0.12542 | 0 | 0.008173 | 0 | 0 | 0 | 0.17767 | 0 | 0.0074518 | 0 | 0 | 0 | 0.1961 | 0 | 0.03798 | 0 | 0 | 0 | 0.072899 | 0 | 0.0016827 | 0 | 0 | 0 | 0.018093
2022 | 8 | 4 | 10 | 0 | 0 | 0 | 0 | 1760 | 0 | 83.3575 | 83.2025 | 83.2025 | 10 | 0 | 0.014 | 0.141 | 0.071089 | 2.1122 | 1760 | 1.2001 | 155.7242 | 155.5692 | 154.3691 | 10 | 0 | 0.014 | 0.141 | 37.7075 | 37.6329 | 31.0533 | 6.5796 | 0.16402 | 1760 | 0.093196 | 37.5397 | 9.8703 | 9.7956 | 3.3035 | 6.4921 | 0.16077 | 1760 | 0.091349 | 9.7043 | 0 | 0 | 0 | 0 | 0 | 1760 | 0 | 0 | 0 | 1.2001 | 0.093196 | 0.091349 | 0 | 0 | 0.063606 | 0 | 0 | 0 | 0.1401 | 0 | 0.0048005 | 0 | 0 | 0 | 0.048985 | 0 | 0.09817 | 0 | 0 | 0 | 0.16897 | 0 | 0.011521 | 0 | 0 | 0 | 0.12523 | 0 | 0.0081608 | 0 | 0 | 0 | 0.17741 | 0 | 0.0074407 | 0 | 0 | 0 | 0.19581 | 0 | 0.037924 | 0 | 0 | 0 | 0.07279 | 0 | 0.0016802 | 0 | 0 | 0 | 0.018066
2022 | 8 | 4 | 10 | 10 | 0 | 0 | 0 | 1760 | 0 | 83.2025 | 83.0475 | 83.0475 | 10 | 0 | 0.014 | 0.141 | 0.069734 | 2.1091 | 1760 | 1.1983 | 154.3691 | 154.2141 | 153.0158 | 10 | 0 | 0.014 | 0.141 | 37.5397 | 37.4651 | 30.9639 | 6.5012 | 0.16111 | 1760 | 0.091541 | 37.3735 | 9.7043 | 9.6297 | 3.2495 | 6.3802 | 0.15665 | 1760 | 0.089004 | 9.5407 | 0 | 0 | 0 | 0 | 0 | 1760 | 0 | 0 | 0 | 1.1983 | 0.091541 | 0.089004 | 0 | 0 | 0.063512 | 0 | 0 | 0 | 0.13989 | 0 | 0.0047933 | 0 | 0 | 0 | 0.048912 | 0 | 0.098024 | 0 | 0 | 0 | 0.16872 | 0 | 0.011504 | 0 | 0 | 0 | 0.12504 | 0 | 0.0081487 | 0 | 0 | 0 | 0.17715 | 0 | 0.0074297 | 0 | 0 | 0 | 0.19552 | 0 | 0.037867 | 0 | 0 | 0 | 0.072682 | 0 | 0.0016777 | 0 | 0 | 0 | 0.018039
2022 | 8 | 4 | 10 | 20 | 0 | 0 | 0 | 1760 | 0 | 83.0475 | 82.8925 | 82.8925 | 10 | 0 | 0.014 | 0.141 | 0.068381 | 2.1059 | 1760 | 1.1965 | 153.0158 | 152.8608 | 151.6642 | 10 | 0 | 0.014 | 0.141 | 37.3735 | 37.2989 | 30.8749 | 6.424 | 0.15826 | 1760 | 0.08992 | 37.209 | 9.5407 | 9.466 | 3.1961 | 6.2699 | 0.15262 | 1760 | 0.086713 | 9.3793 | 0 | 0 | 0 | 0 | 0 | 1760 | 0 | 0 | 0 | 1.1965 | 0.08992 | 0.086713 | 0 | 0 | 0.063417 | 0 | 0 | 0 | 0.13969 | 0 | 0.0047862 | 0 | 0 | 0 | 0.048839 | 0 | 0.097878 | 0 | 0 | 0 | 0.16846 | 0 | 0.011487 | 0 | 0 | 0 | 0.12486 | 0 | 0.0081365 | 0 | 0 | 0 | 0.17688 | 0 | 0.0074186 | 0 | 0 | 0 | 0.19523 | 0 | 0.037811 | 0 | 0 | 0 | 0.072574 | 0 | 0.0016752 | 0 | 0 | 0 | 0.018013
2022 | 8 | 4 | 10 | 30 | 0 | 0 | 0 | 1760 | 0 | 82.8925 | 82.7375 | 82.7375 | 10 | 0 | 0.014 | 0.141 | 0.067029 | 2.1028 | 1760 | 1.1948 | 151.6642 | 151.5092 | 150.3145 | 10 | 0 | 0.014 | 0.141 | 37.209 | 37.1344 | 30.7863 | 6.348 | 0.15547 | 1760 | 0.088334 | 37.046 | 9.3793 | 9.3047 | 3.1434 | 6.1612 | 0.14868 | 1760 | 0.084475 | 9.2202 | 0 | 0 | 0 | 0 | 0 | 1760 | 0 | 0 | 0 | 1.1948 | 0.088334 | 0.084475 | 0 | 0 | 0.063322 | 0 | 0 | 0 | 0.13948 | 0 | 0.004779 | 0 | 0 | 0 | 0.048766 | 0 | 0.097731 | 0 | 0 | 0 | 0.16821 | 0 | 0.01147 | 0 | 0 | 0 | 0.12467 | 0 | 0.0081244 | 0 | 0 | 0 | 0.17662 | 0 | 0.0074075 | 0 | 0 | 0 | 0.19493 | 0 | 0.037754 | 0 | 0 | 0 | 0.072465 | 0 | 0.0016727 | 0 | 0 | 0 | 0.017986
2022 | 8 | 4 | 10 | 40 | 0 | 0 | 0 | 1760 | 0 | 82.7375 | 82.5825 | 82.5825 | 10 | 0 | 0.014 | 0.141 | 0.065679 | 2.0996 | 1760 | 1.193 | 150.3145 | 150.1595 | 148.9665 | 10 | 0 | 0.014 | 0.141 | 37.046 | 36.9714 | 30.6982 | 6.2732 | 0.15273 | 1760 | 0.086781 | 36.8846 | 9.2202 | 9.1456 | 3.0914 | 6.0541 | 0.14483 | 1760 | 0.082288 | 9.0633 | 0 | 0 | 0 | 0 | 0 | 1760 | 0 | 0 | 0 | 1.193 | 0.086781 | 0.082288 | 0 | 0 | 0.063228 | 0 | 0 | 0 | 0.13927 | 0 | 0.0047719 | 0 | 0 | 0 | 0.048693 | 0 | 0.097585 | 0 | 0 | 0 | 0.16796 | 0 | 0.011453 | 0 | 0 | 0 | 0.12448 | 0 | 0.0081122 | 0 | 0 | 0 | 0.17635 | 0 | 0.0073964 | 0 | 0 | 0 | 0.19464 | 0 | 0.037698 | 0 | 0 | 0 | 0.072357 | 0 | 0.0016702 | 0 | 0 | 0 | 0.017959
2022 | 8 | 4 | 10 | 50 | 0 | 0 | 0 | 1760 | 0 | 82.5825 | 82.4275 | 82.4275 | 10 | 0 | 0.014 | 0.141 | 0.064332 | 2.0965 | 1760 | 1.1912 | 148.9665 | 148.8115 | 147.6203 | 10 | 0 | 0.014 | 0.141 | 36.8846 | 36.81 | 30.6105 | 6.1995 | 0.15006 | 1760 | 0.08526 | 36.7247 | 9.0633 | 8.9887 | 3.0401 | 5.9486 | 0.14107 | 1760 | 0.080152 | 8.9085 | 0 | 0 | 0 | 0 | 0 | 1760 | 0 | 0 | 0 | 1.1912 | 0.08526 | 0.080152 | 0 | 0 | 0.063133 | 0 | 0 | 0 | 0.13906 | 0 | 0.0047647 | 0 | 0 | 0 | 0.04862 | 0 | 0.097439 | 0 | 0 | 0 | 0.16771 | 0 | 0.011435 | 0 | 0 | 0 | 0.1243 | 0 | 0.0081001 | 0 | 0 | 0 | 0.17609 | 0 | 0.0073854 | 0 | 0 | 0 | 0.19435 | 0 | 0.037641 | 0 | 0 | 0 | 0.072249 | 0 | 0.0016677 | 0 | 0 | 0 | 0.017932
2022 | 8 | 4 | 11 | 0 | 0 | 0 | 0 | 1760 | 0 | 82.4275 | 82.2725 | 82.2725 | 10 | 0 | 0.014 | 0.141 | 0.062985 | 2.0933 | 1760 | 1.1894 | 147.6203 | 147.4653 | 146.2759 | 10 | 0 | 0.014 | 0.141 | 36.7247 | 36.6501 | 30.5233 | 6.1268 | 0.14744 | 1760 | 0.08377 | 36.5663 | 8.9085 | 8.8339 | 2.9894 | 5.8445 | 0.13739 | 1760 | 0.078063 | 8.7558 | 0 | 0 | 0 | 0 | 0 | 1760 | 0 | 0 | 0 | 1.1894 | 0.08377 | 0.078063 | 0 | 0 | 0.063038 | 0 | 0 | 0 | 0.13885 | 0 | 0.0047576 | 0 | 0 | 0 | 0.048547 | 0 | 0.097293 | 0 | 0 | 0 | 0.16746 | 0 | 0.011418 | 0 | 0 | 0 | 0.12411 | 0 | 0.0080879 | 0 | 0 | 0 | 0.17582 | 0 | 0.0073743 | 0 | 0 | 0 | 0.19406 | 0 | 0.037585 | 0 | 0 | 0 | 0.07214 | 0 | 0.0016652 | 0 | 0 | 0 | 0.017905
2022 | 8 | 4 | 11 | 10 | 0 | 0 | 0 | 1760 | 0 | 82.2725 | 82.1175 | 82.1175 | 10 | 0 | 0.014 | 0.141 | 0.061641 | 2.0902 | 1760 | 1.1876 | 146.2759 | 146.1209 | 144.9333 | 10 | 0 | 0.014 | 0.141 | 36.5663 | 36.4917 | 30.4364 | 6.0553 | 0.14487 | 1760 | 0.082311 | 36.4094 | 8.7558 | 8.6812 | 2.9393 | 5.7419 | 0.1338 | 1760 | 0.076022 | 8.6052 | 0 | 0 | 0 | 0 | 0 | 1760 | 0 | 0 | 0 | 1.1876 | 0.082311 | 0.076022 | 0 | 0 | 0.062943 | 0 | 0 | 0 | 0.13864 | 0 | 0.0047504 | 0 | 0 | 0 | 0.048474 | 0 | 0.097147 | 0 | 0 | 0 | 0.16721 | 0 | 0.011401 | 0 | 0 | 0 | 0.12392 | 0 | 0.0080758 | 0 | 0 | 0 | 0.17556 | 0 | 0.0073632 | 0 | 0 | 0 | 0.19377 | 0 | 0.037528 | 0 | 0 | 0 | 0.072032 | 0 | 0.0016627 | 0 | 0 | 0 | 0.017878
2022 | 8 | 4 | 11 | 20 | 0 | 0 | 0 | 1760 | 0 | 82.1175 | 81.9625 | 81.9625 | 10 | 0 | 0.014 | 0.141 | 0.060298 | 2.087 | 1760 | 1.1858 | 144.9333 | 144.7783 | 143.5925 | 10 | 0 | 0.014 | 0.141 | 36.4094 | 36.3347 | 30.35 | 5.9847 | 0.14235 | 1760 | 0.080881 | 36.2539 | 8.6052 | 8.5305 | 2.8898 | 5.6407 | 0.13029 | 1760 | 0.074027 | 8.4565 | 0 | 0 | 0 | 0 | 0 | 1760 | 0 | 0 | 0 | 1.1858 | 0.080881 | 0.074027 | 0 | 0 | 0.062849 | 0 | 0 | 0 | 0.13843 | 0 | 0.0047433 | 0 | 0 | 0 | 0.048401 | 0 | 0.097 | 0 | 0 | 0 | 0.16695 | 0 | 0.011384 | 0 | 0 | 0 | 0.12374 | 0 | 0.0080636 | 0 | 0 | 0 | 0.1753 | 0 | 0.0073521 | 0 | 0 | 0 | 0.19348 | 0 | 0.037472 | 0 | 0 | 0 | 0.071923 | 0 | 0.0016602 | 0 | 0 | 0 | 0.017851
2022 | 8 | 4 | 11 | 30 | 0 | 0 | 0 | 1760 | 0 | 81.9625 | 81.8075 | 81.8075 | 10 | 0 | 0.014 | 0.141 | 0.058957 | 2.0839 | 1760 | 1.184 | 143.5925 | 143.4375 | 142.2535 | 10 | 0 | 0.014 | 0.141 | 36.2539 | 36.1792 | 30.264 | 5.9152 | 0.13989 | 1760 | 0.079481 | 36.0998 | 8.4565 | 8.3819 | 2.841 | 5.5409 | 0.12685 | 1760 | 0.072076 | 8.3098 | 0 | 0 | 0 | 0 | 0 | 1760 | 0 | 0 | 0 | 1.184 | 0.079481 | 0.072076 | 0 | 0 | 0.062754 | 0 | 0 | 0 | 0.13822 | 0 | 0.0047361 | 0 | 0 | 0 | 0.048328 | 0 | 0.096854 | 0 | 0 | 0 | 0.1667 | 0 | 0.011367 | 0 | 0 | 0 | 0.12355 | 0 | 0.0080514 | 0 | 0 | 0 | 0.17503 | 0 | 0.007341 | 0 | 0 | 0 | 0.19318 | 0 | 0.037415 | 0 | 0 | 0 | 0.071815 | 0 | 0.0016576 | 0 | 0 | 0 | 0.017824
2022 | 8 | 4 | 11 | 40 | 0 | 0 | 0 | 1760 | 0 | 81.8075 | 81.6525 | 81.6525 | 10 | 0 | 0.014 | 0.141 | 0.057618 | 2.0808 | 1760 | 1.1822 | 142.2535 | 142.0985 | 140.9162 | 10 | 0 | 0.014 | 0.141 | 36.0998 | 36.0251 | 30.1784 | 5.8467 | 0.13747 | 1760 | 0.078108 | 35.947 | 8.3098 | 8.2352 | 2.7927 | 5.4425 | 0.1235 | 1760 | 0.070169 | 8.165 | 0 | 0 | 0 | 0 | 0 | 1760 | 0 | 0 | 0 | 1.1822 | 0.078108 | 0.070169 | 0 | 0 | 0.062659 | 0 | 0 | 0 | 0.13802 | 0 | 0.004729 | 0 | 0 | 0 | 0.048255 | 0 | 0.096708 | 0 | 0 | 0 | 0.16645 | 0 | 0.01135 | 0 | 0 | 0 | 0.12336 | 0 | 0.0080393 | 0 | 0 | 0 | 0.17477 | 0 | 0.0073299 | 0 | 0 | 0 | 0.19289 | 0 | 0.037359 | 0 | 0 | 0 | 0.071706 | 0 | 0.0016551 | 0 | 0 | 0 | 0.017797
2022 | 8 | 4 | 11 | 50 | 0 | 0 | 0 | 1760 | 0 | 81.6525 | 81.4975 | 81.4975 | 10 | 0 | 0.014 | 0.141 | 0.056281 | 2.0776 | 1760 | 1.1805 | 140.9162 | 140.7612 | 139.5808 | 10 | 0 | 0.014 | 0.141 | 35.947 | 35.8724 | 30.0932 | 5.7792 | 0.1351 | 1760 | 0.076762 | 35.7956 | 8.165 | 8.0904 | 2.745 | 5.3454 | 0.12022 | 1760 | 0.068304 | 8.0221 | 0 | 0 | 0 | 0 | 0 | 1760 | 0 | 0 | 0 | 1.1805 | 0.076762 | 0.068304 | 0 | 0 | 0.062564 | 0 | 0 | 0 | 0.13781 | 0 | 0.0047218 | 0 | 0 | 0 | 0.048182 | 0 | 0.096561 | 0 | 0 | 0 | 0.1662 | 0 | 0.011332 | 0 | 0 | 0 | 0.12318 | 0 | 0.0080271 | 0 | 0 | 0 | 0.1745 | 0 | 0.0073188 | 0 | 0 | 0 | 0.1926 | 0 | 0.037302 | 0 | 0 | 0 | 0.071598 | 0 | 0.0016526 | 0 | 0 | 0 | 0.01777
2022 | 8 | 4 | 12 | 0 | 0 | 0 | 0 | 1760 | 0 | 81.4975 | 81.3425 | 81.3425 | 10 | 0 | 0.014 | 0.141 | 0.054946 | 2.0745 | 1760 | 1.1787 | 139.5808 | 139.4258 | 138.2471 | 10 | 0 | 0.014 | 0.141 | 35.7956 | 35.721 | 30.0084 | 5.7126 | 0.13278 | 1760 | 0.075443 | 35.6456 | 8.0221 | 7.9474 | 2.6979 | 5.2496 | 0.11701 | 1760 | 0.066481 | 7.881 | 0 | 0 | 0 | 0 | 0 | 1760 | 0 | 0 | 0 | 1.1787 | 0.075443 | 0.066481 | 0 | 0 | 0.062469 | 0 | 0 | 0 | 0.1376 | 0 | 0.0047147 | 0 | 0 | 0 | 0.048109 | 0 | 0.096415 | 0 | 0 | 0 | 0.16595 | 0 | 0.011315 | 0 | 0 | 0 | 0.12299 | 0 | 0.0080149 | 0 | 0 | 0 | 0.17424 | 0 | 0.0073077 | 0 | 0 | 0 | 0.19231 | 0 | 0.037246 | 0 | 0 | 0 | 0.071489 | 0 | 0.0016501 | 0 | 0 | 0 | 0.017743
2022 | 8 | 4 | 12 | 10 | 0 | 0 | 0 | 1760 | 0 | 81.3425 | 81.1875 | 81.1875 | 10 | 0 | 0.014 | 0.141 | 0.053612 | 2.0713 | 1760 | 1.1769 | 138.2471 | 138.0921 | 136.9152 | 10 | 0 | 0.014 | 0.141 | 35.6456 | 35.5709 | 29.9239 | 5.647 | 0.1305 | 1760 | 0.07415 | 35.4968 | 7.881 | 7.8063 | 2.6513 | 5.155 | 0.11387 | 1760 | 0.064698 | 7.7416 | 0 | 0 | 0 | 0 | 0 | 1760 | 0 | 0 | 0 | 1.1769 | 0.07415 | 0.064698 | 0 | 0 | 0.062374 | 0 | 0 | 0 | 0.13739 | 0 | 0.0047075 | 0 | 0 | 0 | 0.048036 | 0 | 0.096268 | 0 | 0 | 0 | 0.16569 | 0 | 0.011298 | 0 | 0 | 0 | 0.1228 | 0 | 0.0080028 | 0 | 0 | 0 | 0.17397 | 0 | 0.0072966 | 0 | 0 | 0 | 0.19202 | 0 | 0.037189 | 0 | 0 | 0 | 0.071381 | 0 | 0.0016476 | 0 | 0 | 0 | 0.017716
2022 | 8 | 4 | 12 | 20 | 0 | 0 | 0 | 1760 | 0 | 81.1875 | 81.0325 | 81.0325 | 10 | 0 | 0.014 | 0.141 | 0.05228 | 2.0681 | 1760 | 1.1751 | 136.9152 | 136.7602 | 135.5851 | 10 | 0 | 0.014 | 0.141 | 35.4968 | 35.4221 | 29.8399 | 5.5823 | 0.12827 | 1760 | 0.072883 | 35.3493 | 7.7416 | 7.667 | 2.6052 | 5.0618 | 0.1108 | 1760 | 0.062954 | 7.604 | 0 | 0 | 0 | 0 | 0 | 1760 | 0 | 0 | 0 | 1.1751 | 0.072883 | 0.062954 | 0 | 0 | 0.06228 | 0 | 0 | 0 | 0.13718 | 0 | 0.0047003 | 0 | 0 | 0 | 0.047963 | 0 | 0.096122 | 0 | 0 | 0 | 0.16544 | 0 | 0.011281 | 0 | 0 | 0 | 0.12262 | 0 | 0.0079906 | 0 | 0 | 0 | 0.17371 | 0 | 0.0072855 | 0 | 0 | 0 | 0.19172 | 0 | 0.037133 | 0 | 0 | 0 | 0.071272 | 0 | 0.0016451 | 0 | 0 | 0 | 0.017689
2022 | 8 | 4 | 12 | 30 | 0 | 0 | 0 | 1760 | 0 | 81.0325 | 80.8775 | 80.8775 | 10 | 0 | 0.014 | 0.141 | 0.05095 | 2.065 | 1760 | 1.1733 | 135.5851 | 135.4301 | 134.2568 | 10 | 0 | 0.014 | 0.141 | 35.3493 | 35.2746 | 29.7562 | 5.5184 | 0.12609 | 1760 | 0.071639 | 35.203 | 7.604 | 7.5294 | 2.5597 | 4.9697 | 0.1078 | 1760 | 0.061248 | 7.4682 | 0 | 0 | 0 | 0 | 0 | 1760 | 0 | 0 | 0 | 1.1733 | 0.071639 | 0.061248 | 0 | 0 | 0.062185 | 0 | 0 | 0 | 0.13697 | 0 | 0.0046932 | 0 | 0 | 0 | 0.04789 | 0 | 0.095975 | 0 | 0 | 0 | 0.16519 | 0 | 0.011264 | 0 | 0 | 0 | 0.12243 | 0 | 0.0079784 | 0 | 0 | 0 | 0.17344 | 0 | 0.0072744 | 0 | 0 | 0 | 0.19143 | 0 | 0.037076 | 0 | 0 | 0 | 0.071163 | 0 | 0.0016426 | 0 | 0 | 0 | 0.017662
2022 | 8 | 4 | 12 | 40 | 0 | 0 | 0 | 1760 | 0 | 80.8775 | 80.7225 | 80.7225 | 10 | 0 | 0.014 | 0.141 | 0.049622 | 2.0618 | 1760 | 1.1715 | 134.2568 | 134.1018 | 132.9303 | 10 | 0 | 0.014 | 0.141 | 35.203 | 35.1284 | 29.6729 | 5.4555 | 0.12394 | 1760 | 0.07042 | 35.0579 | 7.4682 | 7.3935 | 2.5147 | 4.8788 | 0.10486 | 1760 | 0.059579 | 7.334 | 0 | 0 | 0 | 0 | 0 | 1760 | 0 | 0 | 0 | 1.1715 | 0.07042 | 0.059579 | 0 | 0 | 0.06209 | 0 | 0 | 0 | 0.13676 | 0 | 0.004686 | 0 | 0 | 0 | 0.047816 | 0 | 0.095829 | 0 | 0 | 0 | 0.16494 | 0 | 0.011246 | 0 | 0 | 0 | 0.12224 | 0 | 0.0079662 | 0 | 0 | 0 | 0.17318 | 0 | 0.0072633 | 0 | 0 | 0 | 0.19114 | 0 | 0.03702 | 0 | 0 | 0 | 0.071055 | 0 | 0.0016401 | 0 | 0 | 0 | 0.017636
2022 | 8 | 4 | 12 | 50 | 0 | 0 | 0 | 1760 | 0 | 80.7225 | 80.5675 | 80.5675 | 10 | 0 | 0.014 | 0.141 | 0.048295 | 2.0587 | 1760 | 1.1697 | 132.9303 | 132.7753 | 131.6056 | 10 | 0 | 0.014 | 0.141 | 35.0579 | 34.9833 | 29.5899 | 5.3934 | 0.12183 | 1760 | 0.069224 | 34.9141 | 7.334 | 7.2593 | 2.4703 | 4.7891 | 0.10199 | 1760 | 0.057947 | 7.2014 | 0 | 0 | 0 | 0 | 0 | 1760 | 0 | 0 | 0 | 1.1697 | 0.069224 | 0.057947 | 0 | 0 | 0.061995 | 0 | 0 | 0 | 0.13655 | 0 | 0.0046788 | 0 | 0 | 0 | 0.047743 | 0 | 0.095682 | 0 | 0 | 0 | 0.16469 | 0 | 0.011229 | 0 | 0 | 0 | 0.12206 | 0 | 0.007954 | 0 | 0 | 0 | 0.17291 | 0 | 0.0072522 | 0 | 0 | 0 | 0.19085 | 0 | 0.036963 | 0 | 0 | 0 | 0.070946 | 0 | 0.0016376 | 0 | 0 | 0 | 0.017609
2022 | 8 | 4 | 13 | 0 | 0 | 0 | 0 | 1760 | 0 | 80.5675 | 80.4125 | 80.4125 | 10 | 0 | 0.014 | 0.141 | 0.046971 | 2.0555 | 1760 | 1.1679 | 131.6056 | 131.4506 | 130.2827 | 10 | 0 | 0.014 | 0.141 | 34.9141 | 34.8395 | 29.5074 | 5.3321 | 0.11977 | 1760 | 0.068051 | 34.7714 | 7.2014 | 7.1268 | 2.4263 | 4.7005 | 0.099176 | 1760 | 0.05635 | 7.0704 | 0 | 0 | 0 | 0 | 0 | 1760 | 0 | 0 | 0 | 1.1679 | 0.068051 | 0.05635 | 0 | 0 | 0.0619 | 0 | 0 | 0 | 0.13634 | 0 | 0.0046717 | 0 | 0 | 0 | 0.04767 | 0 | 0.095536 | 0 | 0 | 0 | 0.16443 | 0 | 0.011212 | 0 | 0 | 0 | 0.12187 | 0 | 0.0079419 | 0 | 0 | 0 | 0.17265 | 0 | 0.0072411 | 0 | 0 | 0 | 0.19056 | 0 | 0.036906 | 0 | 0 | 0 | 0.070837 | 0 | 0.0016351 | 0 | 0 | 0 | 0.017582
2022 | 8 | 4 | 13 | 10 | 0 | 0 | 0 | 1760 | 0 | 80.4125 | 80.2575 | 80.2575 | 10 | 0 | 0.014 | 0.141 | 0.045648 | 2.0524 | 1760 | 1.1661 | 130.2827 | 130.1277 | 128.9616 | 10 | 0 | 0.014 | 0.141 | 34.7714 | 34.6968 | 29.4251 | 5.2716 | 0.11774 | 1760 | 0.0669 | 34.6299 | 7.0704 | 6.9958 | 2.3828 | 4.613 | 0.096426 | 1760 | 0.054787 | 6.941 | 0 | 0 | 0 | 0 | 0 | 1760 | 0 | 0 | 0 | 1.1661 | 0.0669 | 0.054787 | 0 | 0 | 0.061805 | 0 | 0 | 0 | 0.13613 | 0 | 0.0046645 | 0 | 0 | 0 | 0.047597 | 0 | 0.095389 | 0 | 0 | 0 | 0.16418 | 0 | 0.011195 | 0 | 0 | 0 | 0.12168 | 0 | 0.0079297 | 0 | 0 | 0 | 0.17238 | 0 | 0.00723 | 0 | 0 | 0 | 0.19026 | 0 | 0.03685 | 0 | 0 | 0 | 0.070729 | 0 | 0.0016326 | 0 | 0 | 0 | 0.017555
2022 | 8 | 4 | 13 | 20 | 0 | 0 | 0 | 1760 | 0 | 80.2575 | 80.1025 | 80.1025 | 10 | 0 | 0.014 | 0.141 | 0.044327 | 2.0492 | 1760 | 1.1643 | 128.9616 | 128.8066 | 127.6422 | 10 | 0 | 0.014 | 0.141 | 34.6299 | 34.5552 | 29.3432 | 5.212 | 0.11576 | 1760 | 0.06577 | 34.4895 | 6.941 | 6.8664 | 2.3398 | 4.5266 | 0.093735 | 1760 | 0.053259 | 6.8131 | 0 | 0 | 0 | 0 | 0 | 1760 | 0 | 0 | 0 | 1.1643 | 0.06577 | 0.053259 | 0 | 0 | 0.06171 | 0 | 0 | 0 | 0.13592 | 0 | 0.0046573 | 0 | 0 | 0 | 0.047524 | 0 | 0.095243 | 0 | 0 | 0 | 0.16393 | 0 | 0.011178 | 0 | 0 | 0 | 0.1215 | 0 | 0.0079175 | 0 | 0 | 0 | 0.17212 | 0 | 0.0072189 | 0 | 0 | 0 | 0.18997 | 0 | 0.036793 | 0 | 0 | 0 | 0.07062 | 0 | 0.0016301 | 0 | 0 | 0 | 0.017528
2022 | 8 | 4 | 13 | 30 | 0 | 0 | 0 | 1760 | 0 | 80.1025 | 79.9475 | 79.9475 | 10 | 0 | 0.014 | 0.141 | 0.043007 | 2.0461 | 1760 | 1.1625 | 127.6422 | 127.4872 | 126.3247 | 10 | 0 | 0.014 | 0.141 | 34.4895 | 34.4148 | 29.2617 | 5.1531 | 0.1138 | 1760 | 0.064662 | 34.3502 | 6.8131 | 6.7385 | 2.2972 | 4.4412 | 0.091102 | 1760 | 0.051763 | 6.6867 | 0 | 0 | 0 | 0 | 0 | 1760 | 0 | 0 | 0 | 1.1625 | 0.064662 | 0.051763 | 0 | 0 | 0.061615 | 0 | 0 | 0 | 0.13572 | 0 | 0.0046502 | 0 | 0 | 0 | 0.047451 | 0 | 0.095096 | 0 | 0 | 0 | 0.16368 | 0 | 0.01116 | 0 | 0 | 0 | 0.12131 | 0 | 0.0079053 | 0 | 0 | 0 | 0.17185 | 0 | 0.0072078 | 0 | 0 | 0 | 0.18968 | 0 | 0.036736 | 0 | 0 | 0 | 0.070511 | 0 | 0.0016276 | 0 | 0 | 0 | 0.017501
2022 | 8 | 4 | 13 | 40 | 0 | 0 | 0 | 1760 | 0 | 79.9475 | 79.7925 | 79.7925 | 10 | 0 | 0.014 | 0.141 | 0.04169 | 2.0429 | 1760 | 1.1608 | 126.3247 | 126.1697 | 125.0089 | 10 | 0 | 0.014 | 0.141 | 34.3502 | 34.2756 | 29.1805 | 5.095 | 0.11189 | 1760 | 0.063574 | 34.212 | 6.6867 | 6.6121 | 2.2552 | 4.3569 | 0.088526 | 1760 | 0.050299 | 6.5618 | 0 | 0 | 0 | 0 | 0 | 1760 | 0 | 0 | 0 | 1.1608 | 0.063574 | 0.050299 | 0 | 0 | 0.06152 | 0 | 0 | 0 | 0.13551 | 0 | 0.004643 | 0 | 0 | 0 | 0.047378 | 0 | 0.094949 | 0 | 0 | 0 | 0.16342 | 0 | 0.011143 | 0 | 0 | 0 | 0.12112 | 0 | 0.0078931 | 0 | 0 | 0 | 0.17159 | 0 | 0.0071967 | 0 | 0 | 0 | 0.18939 | 0 | 0.03668 | 0 | 0 | 0 | 0.070403 | 0 | 0.0016251 | 0 | 0 | 0 | 0.017474
2022 | 8 | 4 | 13 | 50 | 0 | 0 | 0 | 1760 | 0 | 79.7925 | 79.6375 | 79.6375 | 10 | 0 | 0.014 | 0.141 | 0.040374 | 2.0398 | 1760 | 1.159 | 125.0089 | 124.8539 | 123.695 | 10 | 0 | 0.014 | 0.141 | 34.212 | 34.1373 | 29.0997 | 5.0377 | 0.11001 | 1760 | 0.062506 | 34.0748 | 6.5618 | 6.4871 | 2.2135 | 4.2736 | 0.086005 | 1760 | 0.048866 | 6.4383 | 0 | 0 | 0 | 0 | 0 | 1760 | 0 | 0 | 0 | 1.159 | 0.062506 | 0.048866 | 0 | 0 | 0.061425 | 0 | 0 | 0 | 0.1353 | 0 | 0.0046358 | 0 | 0 | 0 | 0.047304 | 0 | 0.094803 | 0 | 0 | 0 | 0.16317 | 0 | 0.011126 | 0 | 0 | 0 | 0.12093 | 0 | 0.0078809 | 0 | 0 | 0 | 0.17132 | 0 | 0.0071855 | 0 | 0 | 0 | 0.18909 | 0 | 0.036623 | 0 | 0 | 0 | 0.070294 | 0 | 0.0016225 | 0 | 0 | 0 | 0.017447
2022 | 8 | 4 | 14 | 0 | 0 | 0 | 0 | 1760 | 0 | 79.6375 | 79.4825 | 79.4825 | 10 | 0 | 0.014 | 0.141 | 0.03906 | 2.0366 | 1760 | 1.1572 | 123.695 | 123.54 | 122.3828 | 10 | 0 | 0.014 | 0.141 | 34.0748 | 34.0002 | 29.0191 | 4.9811 | 0.10817 | 1760 | 0.061458 | 33.9388 | 6.4383 | 6.3636 | 2.1723 | 4.1913 | 0.083537 | 1760 | 0.047464 | 6.3162 | 0 | 0 | 0 | 0 | 0 | 1760 | 0 | 0 | 0 | 1.1572 | 0.061458 | 0.047464 | 0 | 0 | 0.06133 | 0 | 0 | 0 | 0.13509 | 0 | 0.0046287 | 0 | 0 | 0 | 0.047231 | 0 | 0.094656 | 0 | 0 | 0 | 0.16292 | 0 | 0.011109 | 0 | 0 | 0 | 0.12075 | 0 | 0.0078687 | 0 | 0 | 0 | 0.17106 | 0 | 0.0071744 | 0 | 0 | 0 | 0.1888 | 0 | 0.036566 | 0 | 0 | 0 | 0.070185 | 0 | 0.00162 | 0 | 0 | 0 | 0.01742
2022 | 8 | 4 | 14 | 10 | 0 | 0 | 0 | 1760 | 0 | 79.4825 | 79.3275 | 79.3275 | 10 | 0 | 0.014 | 0.141 | 0.037748 | 2.0335 | 1760 | 1.1554 | 122.3828 | 122.2278 | 121.0724 | 10 | 0 | 0.014 | 0.141 | 33.9388 | 33.8641 | 28.9389 | 4.9252 | 0.10636 | 1760 | 0.060429 | 33.8037 | 6.3162 | 6.2416 | 2.1316 | 4.11 | 0.081122 | 1760 | 0.046092 | 6.1955 | 0 | 0 | 0 | 0 | 0 | 1760 | 0 | 0 | 0 | 1.1554 | 0.060429 | 0.046092 | 0 | 0 | 0.061235 | 0 | 0 | 0 | 0.13488 | 0 | 0.0046215 | 0 | 0 | 0 | 0.047158 | 0 | 0.094509 | 0 | 0 | 0 | 0.16267 | 0 | 0.011092 | 0 | 0 | 0 | 0.12056 | 0 | 0.0078565 | 0 | 0 | 0 | 0.17079 | 0 | 0.0071633 | 0 | 0 | 0 | 0.18851 | 0 | 0.03651 | 0 | 0 | 0 | 0.070076 | 0 | 0.0016175 | 0 | 0 | 0 | 0.017393
2022 | 8 | 4 | 14 | 20 | 0 | 0 | 0 | 1760 | 0 | 79.3275 | 79.1725 | 79.1725 | 10 | 0 | 0.014 | 0.141 | 0.036437 | 2.0303 | 1760 | 1.1536 | 121.0724 | 120.9174 | 119.7639 | 10 | 0 | 0.014 | 0.141 | 33.8037 | 33.7291 | 28.859 | 4.87 | 0.10458 | 1760 | 0.059419 | 33.6696 | 6.1955 | 6.1208 | 2.0912 | 4.0296 | 0.078759 | 1760 | 0.044749 | 6.0761 | 0 | 0 | 0 | 0 | 0 | 1760 | 0 | 0 | 0 | 1.1536 | 0.059419 | 0.044749 | 0 | 0 | 0.06114 | 0 | 0 | 0 | 0.13467 | 0 | 0.0046143 | 0 | 0 | 0 | 0.047085 | 0 | 0.094363 | 0 | 0 | 0 | 0.16241 | 0 | 0.011074 | 0 | 0 | 0 | 0.12037 | 0 | 0.0078443 | 0 | 0 | 0 | 0.17053 | 0 | 0.0071522 | 0 | 0 | 0 | 0.18822 | 0 | 0.036453 | 0 | 0 | 0 | 0.069967 | 0 | 0.001615 | 0 | 0 | 0 | 0.017366
2022 | 8 | 4 | 14 | 30 | 0 | 0 | 0 | 1760 | 0 | 79.1725 | 79.0175 | 79.0175 | 10 | 0 | 0.014 | 0.141 | 0.035129 | 1.9821 | 1760 | 1.1262 | 119.7639 | 119.6089 | 118.4827 | 10 | 0 | 0.014 | 0.141 | 33.6696 | 33.595 | 28.7795 | 4.8155 | 0.10283 | 1760 | 0.058427 | 33.5366 | 6.0761 | 6.0015 | 2.0513 | 3.9502 | 0.076445 | 1760 | 0.043435 | 5.958 | 0 | 0 | 0 | 0 | 0 | 1760 | 0 | 0 | 0 | 1.1262 | 0.058427 | 0.043435 | 0 | 0 | 0.059687 | 0 | 0 | 0 | 0.13147 | 0 | 0.0045047 | 0 | 0 | 0 | 0.045966 | 0 | 0.09212 | 0 | 0 | 0 | 0.15855 | 0 | 0.010811 | 0 | 0 | 0 | 0.11751 | 0 | 0.0076579 | 0 | 0 | 0 | 0.16648 | 0 | 0.0069822 | 0 | 0 | 0 | 0.18374 | 0 | 0.035587 | 0 | 0 | 0 | 0.068305 | 0 | 0.0015766 | 0 | 0 | 0 | 0.016953
2022 | 8 | 4 | 14 | 40 | 0 | 0 | 0 | 1760 | 0 | 79.0175 | 78.8625 | 78.8625 | 10 | 0 | 0.014 | 0.141 | 0.033848 | 1.8764 | 1760 | 1.0661 | 118.4827 | 118.3277 | 117.2616 | 10 | 0 | 0.014 | 0.141 | 33.5366 | 33.462 | 28.7002 | 4.7617 | 0.10112 | 1760 | 0.057453 | 33.4045 | 5.958 | 5.8834 | 2.0118 | 3.8716 | 0.074181 | 1760 | 0.042148 | 5.8412 | 0 | 0 | 0 | 0 | 0 | 1760 | 0 | 0 | 0 | 1.0661 | 0.057453 | 0.042148 | 0 | 0 | 0.056504 | 0 | 0 | 0 | 0.12446 | 0 | 0.0042645 | 0 | 0 | 0 | 0.043515 | 0 | 0.087209 | 0 | 0 | 0 | 0.1501 | 0 | 0.010235 | 0 | 0 | 0 | 0.11125 | 0 | 0.0072496 | 0 | 0 | 0 | 0.1576 | 0 | 0.00661 | 0 | 0 | 0 | 0.17395 | 0 | 0.033689 | 0 | 0 | 0 | 0.064663 | 0 | 0.0014926 | 0 | 0 | 0 | 0.016049
2022 | 8 | 4 | 14 | 50 | 0 | 0 | 0 | 1760 | 0 | 78.8625 | 78.7075 | 78.7075 | 10 | 0 | 0.014 | 0.141 | 0.032627 | 1.7773 | 1760 | 1.0099 | 117.2616 | 117.1066 | 116.0967 | 10 | 0 | 0.014 | 0.141 | 33.4045 | 33.3299 | 28.6213 | 4.7086 | 0.099433 | 1760 | 0.056496 | 33.2734 | 5.8412 | 5.7666 | 1.9726 | 3.794 | 0.071964 | 1760 | 0.040889 | 5.7257 | 0 | 0 | 0 | 0 | 0 | 1760 | 0 | 0 | 0 | 1.0099 | 0.056496 | 0.040889 | 0 | 0 | 0.053522 | 0 | 0 | 0 | 0.11789 | 0 | 0.0040394 | 0 | 0 | 0 | 0.041219 | 0 | 0.082606 | 0 | 0 | 0 | 0.14218 | 0 | 0.0096946 | 0 | 0 | 0 | 0.10538 | 0 | 0.006867 | 0 | 0 | 0 | 0.14928 | 0 | 0.0062611 | 0 | 0 | 0 | 0.16477 | 0 | 0.031911 | 0 | 0 | 0 | 0.06125 | 0 | 0.0014138 | 0 | 0 | 0 | 0.015202
2022 | 8 | 4 | 15 | 0 | 0 | 0 | 0 | 1760 | 0 | 78.7075 | 78.5525 | 78.5525 | 10 | 0 | 0.014 | 0.141 | 0.031462 | 1.6844 | 1760 | 0.95707 | 116.0967 | 115.9417 | 114.9847 | 10 | 0 | 0.014 | 0.141 | 33.2734 | 33.1988 | 28.5426 | 4.6561 | 0.097779 | 1760 | 0.055556 | 33.1432 | 5.7257 | 5.6511 | 1.9339 | 3.7172 | 0.069794 | 1760 | 0.039656 | 5.6114 | 0 | 0 | 0 | 0 | 0 | 1760 | 0 | 0 | 0 | 0.95707 | 0.055556 | 0.039656 | 0 | 0 | 0.050725 | 0 | 0 | 0 | 0.11173 | 0 | 0.0038283 | 0 | 0 | 0 | 0.039064 | 0 | 0.078289 | 0 | 0 | 0 | 0.13475 | 0 | 0.0091879 | 0 | 0 | 0 | 0.099868 | 0 | 0.0065081 | 0 | 0 | 0 | 0.14148 | 0 | 0.0059339 | 0 | 0 | 0 | 0.15615 | 0 | 0.030243 | 0 | 0 | 0 | 0.058049 | 0 | 0.0013399 | 0 | 0 | 0 | 0.014408
2022 | 8 | 4 | 15 | 10 | 0 | 0 | 0 | 1760 | 0 | 78.5525 | 78.3975 | 78.3975 | 10 | 0 | 0.014 | 0.141 | 0.03035 | 1.5972 | 1760 | 0.90752 | 114.9847 | 114.8297 | 113.9221 | 10 | 0 | 0.014 | 0.141 | 33.1432 | 33.0686 | 28.4643 | 4.6043 | 0.096154 | 1760 | 0.054633 | 33.0139 | 5.6114 | 5.5368 | 1.8956 | 3.6412 | 0.06767 | 1760 | 0.038449 | 5.4984 | 0 | 0 | 0 | 0 | 0 | 1760 | 0 | 0 | 0 | 0.90752 | 0.054633 | 0.038449 | 0 | 0 | 0.048098 | 0 | 0 | 0 | 0.10594 | 0 | 0.0036301 | 0 | 0 | 0 | 0.037041 | 0 | 0.074235 | 0 | 0 | 0 | 0.12777 | 0 | 0.0087122 | 0 | 0 | 0 | 0.094697 | 0 | 0.0061711 | 0 | 0 | 0 | 0.13415 | 0 | 0.0056266 | 0 | 0 | 0 | 0.14807 | 0 | 0.028678 | 0 | 0 | 0 | 0.055043 | 0 | 0.0012705 | 0 | 0 | 0 | 0.013662
2022 | 8 | 4 | 15 | 20 | 0 | 0 | 0 | 1760 | 0 | 78.3975 | 78.2425 | 78.2425 | 10 | 0 | 0.014 | 0.141 | 0.029287 | 1.5153 | 1760 | 0.86095 | 113.9221 | 113.7671 | 112.9062 | 10 | 0 | 0.014 | 0.141 | 33.0139 | 32.9393 | 28.3862 | 4.5531 | 0.094558 | 1760 | 0.053726 | 32.8856 | 5.4984 | 5.4237 | 1.8576 | 3.5661 | 0.065591 | 1760 | 0.037268 | 5.3865 | 0 | 0 | 0 | 0 | 0 | 1760 | 0 | 0 | 0 | 0.86095 | 0.053726 | 0.037268 | 0 | 0 | 0.04563 | 0 | 0 | 0 | 0.10051 | 0 | 0.0034438 | 0 | 0 | 0 | 0.035141 | 0 | 0.070425 | 0 | 0 | 0 | 0.12121 | 0 | 0.0082651 | 0 | 0 | 0 | 0.089838 | 0 | 0.0058544 | 0 | 0 | 0 | 0.12727 | 0 | 0.0053379 | 0 | 0 | 0 | 0.14047 | 0 | 0.027206 | 0 | 0 | 0 | 0.052219 | 0 | 0.0012053 | 0 | 0 | 0 | 0.01296
2022 | 8 | 4 | 15 | 30 | 0 | 0 | 0 | 1760 | 0 | 78.2425 | 78.0875 | 78.0875 | 10 | 0 | 0.014 | 0.141 | 0.028271 | 1.4382 | 1760 | 0.81714 | 112.9062 | 112.7512 | 111.934 | 10 | 0 | 0.014 | 0.141 | 32.8856 | 32.8109 | 28.3085 | 4.5025 | 0.09299 | 1760 | 0.052835 | 32.7581 | 5.3865 | 5.3118 | 1.82 | 3.4919 | 0.063556 | 1760 | 0.036111 | 5.2757 | 0 | 0 | 0 | 0 | 0 | 1760 | 0 | 0 | 0 | 0.81714 | 0.052835 | 0.036111 | 0 | 0 | 0.043309 | 0 | 0 | 0 | 0.095393 | 0 | 0.0032686 | 0 | 0 | 0 | 0.033353 | 0 | 0.066842 | 0 | 0 | 0 | 0.11505 | 0 | 0.0078446 | 0 | 0 | 0 | 0.085267 | 0 | 0.0055566 | 0 | 0 | 0 | 0.1208 | 0 | 0.0050663 | 0 | 0 | 0 | 0.13332 | 0 | 0.025822 | 0 | 0 | 0 | 0.049562 | 0 | 0.001144 | 0 | 0 | 0 | 0.012301
2022 | 8 | 4 | 15 | 40 | 0 | 0 | 0 | 1760 | 0 | 78.0875 | 77.9325 | 77.9325 | 10 | 0 | 0.014 | 0.141 | 0.027299 | 1.3656 | 1760 | 0.77591 | 111.934 | 111.779 | 111.0031 | 10 | 0 | 0.014 | 0.141 | 32.7581 | 32.6835 | 28.231 | 4.4525 | 0.091449 | 1760 | 0.05196 | 32.6315 | 5.2757 | 5.2011 | 1.7827 | 3.4184 | 0.061563 | 1760 | 0.034979 | 5.1661 | 0 | 0 | 0 | 0 | 0 | 1760 | 0 | 0 | 0 | 0.77591 | 0.05196 | 0.034979 | 0 | 0 | 0.041123 | 0 | 0 | 0 | 0.09058 | 0 | 0.0031036 | 0 | 0 | 0 | 0.03167 | 0 | 0.063469 | 0 | 0 | 0 | 0.10924 | 0 | 0.0074487 | 0 | 0 | 0 | 0.080965 | 0 | 0.0052762 | 0 | 0 | 0 | 0.1147 | 0 | 0.0048106 | 0 | 0 | 0 | 0.1266 | 0 | 0.024519 | 0 | 0 | 0 | 0.047061 | 0 | 0.0010863 | 0 | 0 | 0 | 0.01168
2022 | 8 | 4 | 15 | 50 | 0 | 0 | 0 | 1760 | 0 | 77.9325 | 77.7775 | 77.7775 | 10 | 0 | 0.014 | 0.141 | 0.026368 | 1.2972 | 1760 | 0.73706 | 111.0031 | 110.8481 | 110.1111 | 10 | 0 | 0.014 | 0.141 | 32.6315 | 32.5569 | 28.1538 | 4.4031 | 0.089935 | 1760 | 0.051099 | 32.5058 | 5.1661 | 5.0915 | 1.7458 | 3.3457 | 0.059613 | 1760 | 0.033871 | 5.0576 | 0 | 0 | 0 | 0 | 0 | 1760 | 0 | 0 | 0 | 0.73706 | 0.051099 | 0.033871 | 0 | 0 | 0.039064 | 0 | 0 | 0 | 0.086045 | 0 | 0.0029482 | 0 | 0 | 0 | 0.030084 | 0 | 0.060292 | 0 | 0 | 0 | 0.10377 | 0 | 0.0070758 | 0 | 0 | 0 | 0.076911 | 0 | 0.005012 | 0 | 0 | 0 | 0.10896 | 0 | 0.0045698 | 0 | 0 | 0 | 0.12026 | 0 | 0.023291 | 0 | 0 | 0 | 0.044705 | 0 | 0.0010319 | 0 | 0 | 0 | 0.011096
2022 | 8 | 4 | 16 | 0 | 0 | 0 | 0 | 1760 | 0 | 77.7775 | 77.6225 | 77.6225 | 10 | 0 | 0.014 | 0.141 | 0.025476 | 1.2328 | 1760 | 0.70043 | 110.1111 | 109.9561 | 109.2556 | 10 | 0 | 0.014 | 0.141 | 32.5058 | 32.4312 | 28.0769 | 4.3543 | 0.088446 | 1760 | 0.050254 | 32.3809 | 5.0576 | 4.983 | 1.7093 | 3.2737 | 0.057703 | 1760 | 0.032786 | 4.9502 | 0 | 0 | 0 | 0 | 0 | 1760 | 0 | 0 | 0 | 0.70043 | 0.050254 | 0.032786 | 0 | 0 | 0.037123 | 0 | 0 | 0 | 0.081768 | 0 | 0.0028017 | 0 | 0 | 0 | 0.028589 | 0 | 0.057295 | 0 | 0 | 0 | 0.098615 | 0 | 0.0067241 | 0 | 0 | 0 | 0.073088 | 0 | 0.0047629 | 0 | 0 | 0 | 0.10354 | 0 | 0.0043427 | 0 | 0 | 0 | 0.11428 | 0 | 0.022134 | 0 | 0 | 0 | 0.042483 | 0 | 0.0009806 | 0 | 0 | 0 | 0.010544
2022 | 8 | 4 | 16 | 10 | 0 | 0 | 0 | 1760 | 0 | 77.6225 | 77.4675 | 77.4675 | 10 | 0 | 0.014 | 0.141 | 0.024621 | 1.1719 | 1760 | 0.66586 | 109.2556 | 109.1006 | 108.4348 | 10 | 0 | 0.014 | 0.141 | 32.3809 | 32.3063 | 28.0002 | 4.3061 | 0.086984 | 1760 | 0.049423 | 32.2569 | 4.9502 | 4.8756 | 1.673 | 3.2025 | 0.055834 | 1760 | 0.031724 | 4.8438 | 0 | 0 | 0 | 0 | 0 | 1760 | 0 | 0 | 0 | 0.66586 | 0.049423 | 0.031724 | 0 | 0 | 0.035291 | 0 | 0 | 0 | 0.077733 | 0 | 0.0026635 | 0 | 0 | 0 | 0.027178 | 0 | 0.054468 | 0 | 0 | 0 | 0.093748 | 0 | 0.0063923 | 0 | 0 | 0 | 0.069482 | 0 | 0.0045279 | 0 | 0 | 0 | 0.098432 | 0 | 0.0041284 | 0 | 0 | 0 | 0.10864 | 0 | 0.021041 | 0 | 0 | 0 | 0.040386 | 0 | 0.00093221 | 0 | 0 | 0 | 0.010024
2022 | 8 | 4 | 16 | 20 | 0 | 0 | 0 | 1760 | 0 | 77.4675 | 77.3125 | 77.3125 | 10 | 0 | 0.014 | 0.141 | 0.0238 | 1.1145 | 1760 | 0.63322 | 108.4348 | 108.2798 | 107.6466 | 10 | 0 | 0.014 | 0.141 | 32.2569 | 32.1822 | 27.9238 | 4.2584 | 0.085546 | 1760 | 0.048606 | 32.1336 | 4.8438 | 4.7692 | 1.6372 | 3.132 | 0.054004 | 1760 | 0.030684 | 4.7385 | 0 | 0 | 0 | 0 | 0 | 1760 | 0 | 0 | 0 | 0.63322 | 0.048606 | 0.030684 | 0 | 0 | 0.033561 | 0 | 0 | 0 | 0.073922 | 0 | 0.0025329 | 0 | 0 | 0 | 0.025846 | 0 | 0.051797 | 0 | 0 | 0 | 0.089152 | 0 | 0.0060789 | 0 | 0 | 0 | 0.066075 | 0 | 0.0043059 | 0 | 0 | 0 | 0.093607 | 0 | 0.003926 | 0 | 0 | 0 | 0.10331 | 0 | 0.02001 | 0 | 0 | 0 | 0.038406 | 0 | 0.00088651 | 0 | 0 | 0 | 0.0095324
2022 | 8 | 4 | 16 | 30 | 0 | 0 | 0 | 1760 | 0 | 77.3125 | 77.1575 | 77.1575 | 10 | 0 | 0.014 | 0.141 | 0.023012 | 1.0602 | 1760 | 0.60237 | 107.6466 | 107.4916 | 106.8892 | 10 | 0 | 0.014 | 0.141 | 32.1336 | 32.059 | 27.8477 | 4.2113 | 0.084133 | 1760 | 0.047803 | 32.0112 | 4.7385 | 4.6639 | 1.6016 | 3.0623 | 0.052213 | 1760 | 0.029666 | 4.6342 | 0 | 0 | 0 | 0 | 0 | 1760 | 0 | 0 | 0 | 0.60237 | 0.047803 | 0.029666 | 0 | 0 | 0.031926 | 0 | 0 | 0 | 0.070321 | 0 | 0.0024095 | 0 | 0 | 0 | 0.024587 | 0 | 0.049274 | 0 | 0 | 0 | 0.084809 | 0 | 0.0057828 | 0 | 0 | 0 | 0.062856 | 0 | 0.0040961 | 0 | 0 | 0 | 0.089046 | 0 | 0.0037347 | 0 | 0 | 0 | 0.098281 | 0 | 0.019035 | 0 | 0 | 0 | 0.036535 | 0 | 0.00084332 | 0 | 0 | 0 | 0.0090679
2022 | 8 | 4 | 16 | 40 | 0 | 0 | 0 | 1760 | 0 | 77.1575 | 77.0025 | 77.0025 | 10 | 0 | 0.014 | 0.141 | 0.022254 | 1.0088 | 1760 | 0.57319 | 106.8892 | 106.7342 | 106.161 | 10 | 0 | 0.014 | 0.141 | 32.0112 | 31.9366 | 27.7719 | 4.1647 | 0.082744 | 1760 | 0.047013 | 31.8895 | 4.6342 | 4.5596 | 1.5664 | 2.9932 | 0.050459 | 1760 | 0.02867 | 4.5309 | 0 | 0 | 0 | 0 | 0 | 1760 | 0 | 0 | 0 | 0.57319 | 0.047013 | 0.02867 | 0 | 0 | 0.030379 | 0 | 0 | 0 | 0.066915 | 0 | 0.0022928 | 0 | 0 | 0 | 0.023396 | 0 | 0.046887 | 0 | 0 | 0 | 0.080701 | 0 | 0.0055027 | 0 | 0 | 0 | 0.059811 | 0 | 0.0038977 | 0 | 0 | 0 | 0.084733 | 0 | 0.0035538 | 0 | 0 | 0 | 0.093521 | 0 | 0.018113 | 0 | 0 | 0 | 0.034766 | 0 | 0.00080247 | 0 | 0 | 0 | 0.0086287
2022 | 8 | 4 | 16 | 50 | 0 | 0 | 0 | 1760 | 0 | 77.0025 | 76.8475 | 76.8475 | 10 | 0 | 0.014 | 0.141 | 0.021526 | 0.96022 | 1760 | 0.54558 | 106.161 | 106.006 | 105.4604 | 10 | 0 | 0.014 | 0.141 | 31.8895 | 31.8149 | 27.6963 | 4.1186 | 0.081378 | 1760 | 0.046237 | 31.7687 | 4.5309 | 4.4563 | 1.5314 | 2.9249 | 0.048743 | 1760 | 0.027695 | 4.4286 | 0 | 0 | 0 | 0 | 0 | 1760 | 0 | 0 | 0 | 0.54558 | 0.046237 | 0.027695 | 0 | 0 | 0.028916 | 0 | 0 | 0 | 0.063691 | 0 | 0.0021823 | 0 | 0 | 0 | 0.022269 | 0 | 0.044628 | 0 | 0 | 0 | 0.076813 | 0 | 0.0052376 | 0 | 0 | 0 | 0.05693 | 0 | 0.0037099 | 0 | 0 | 0 | 0.080651 | 0 | 0.0033826 | 0 | 0 | 0 | 0.089016 | 0 | 0.01724 | 0 | 0 | 0 | 0.033091 | 0 | 0.00076381 | 0 | 0 | 0 | 0.008213
2022 | 8 | 4 | 17 | 0 | 0 | 0 | 0 | 1760 | 0 | 76.8475 | 76.6925 | 76.6925 | 10 | 0 | 0.014 | 0.141 | 0.020825 | 0.91419 | 1760 | 0.51943 | 105.4604 | 105.3054 | 104.786 | 10 | 0 | 0.014 | 0.141 | 31.7687 | 31.694 | 27.6209 | 4.0731 | 0.080035 | 1760 | 0.045474 | 31.6486 | 4.4286 | 4.354 | 1.4968 | 2.8572 | 0.047063 | 1760 | 0.02674 | 4.3272 | 0 | 0 | 0 | 0 | 0 | 1760 | 0 | 0 | 0 | 0.51943 | 0.045474 | 0.02674 | 0 | 0 | 0.02753 | 0 | 0 | 0 | 0.060638 | 0 | 0.0020777 | 0 | 0 | 0 | 0.021201 | 0 | 0.042489 | 0 | 0 | 0 | 0.073131 | 0 | 0.0049865 | 0 | 0 | 0 | 0.054201 | 0 | 0.0035321 | 0 | 0 | 0 | 0.076785 | 0 | 0.0032204 | 0 | 0 | 0 | 0.084749 | 0 | 0.016414 | 0 | 0 | 0 | 0.031505 | 0 | 0.0007272 | 0 | 0 | 0 | 0.0078193
2022 | 8 | 4 | 17 | 10 | 0 | 0 | 0 | 1760 | 0 | 76.6925 | 76.5375 | 76.5375 | 10 | 0 | 0.014 | 0.141 | 0.020151 | 0.87057 | 1760 | 0.49464 | 104.786 | 104.631 | 104.1364 | 10 | 0 | 0.014 | 0.141 | 31.6486 | 31.5739 | 27.5458 | 4.0281 | 0.078714 | 1760 | 0.044724 | 31.5292 | 4.3272 | 4.2526 | 1.4625 | 2.7901 | 0.045418 | 1760 | 0.025806 | 4.2268 | 0 | 0 | 0 | 0 | 0 | 1760 | 0 | 0 | 0 | 0.49464 | 0.044724 | 0.025806 | 0 | 0 | 0.026216 | 0 | 0 | 0 | 0.057744 | 0 | 0.0019786 | 0 | 0 | 0 | 0.020189 | 0 | 0.040462 | 0 | 0 | 0 | 0.069641 | 0 | 0.0047486 | 0 | 0 | 0 | 0.051615 | 0 | 0.0033636 | 0 | 0 | 0 | 0.073121 | 0 | 0.0030668 | 0 | 0 | 0 | 0.080705 | 0 | 0.015631 | 0 | 0 | 0 | 0.030001 | 0 | 0.0006925 | 0 | 0 | 0 | 0.0074462
2022 | 8 | 4 | 17 | 20 | 0 | 0 | 0 | 1760 | 0 | 76.5375 | 76.3825 | 76.3825 | 10 | 0 | 0.014 | 0.141 | 0.019501 | 0.8292 | 1760 | 0.47114 | 104.1364 | 103.9814 | 103.5102 | 10 | 0 | 0.014 | 0.141 | 31.5292 | 31.4546 | 27.471 | 3.9836 | 0.077416 | 1760 | 0.043986 | 31.4106 | 4.2268 | 4.1522 | 1.4284 | 2.7237 | 0.043809 | 1760 | 0.024891 | 4.1273 | 0 | 0 | 0 | 0 | 0 | 1760 | 0 | 0 | 0 | 0.47114 | 0.043986 | 0.024891 | 0 | 0 | 0.02497 | 0 | 0 | 0 | 0.055001 | 0 | 0.0018845 | 0 | 0 | 0 | 0.01923 | 0 | 0.038539 | 0 | 0 | 0 | 0.066332 | 0 | 0.0045229 | 0 | 0 | 0 | 0.049162 | 0 | 0.0032037 | 0 | 0 | 0 | 0.069646 | 0 | 0.002921 | 0 | 0 | 0 | 0.07687 | 0 | 0.014888 | 0 | 0 | 0 | 0.028576 | 0 | 0.00065959 | 0 | 0 | 0 | 0.0070924
2022 | 8 | 4 | 17 | 30 | 0 | 0 | 0 | 1760 | 0 | 76.3825 | 76.2275 | 76.2275 | 10 | 0 | 0.014 | 0.141 | 0.018875 | 0.78995 | 1760 | 0.44883 | 103.5102 | 103.3552 | 102.9064 | 10 | 0 | 0.014 | 0.141 | 31.4106 | 31.336 | 27.3964 | 3.9396 | 0.076139 | 1760 | 0.043261 | 31.2927 | 4.1273 | 4.0526 | 1.3947 | 2.658 | 0.042234 | 1760 | 0.023996 | 4.0287 | 0 | 0 | 0 | 0 | 0 | 1760 | 0 | 0 | 0 | 0.44883 | 0.043261 | 0.023996 | 0 | 0 | 0.023788 | 0 | 0 | 0 | 0.052397 | 0 | 0.0017953 | 0 | 0 | 0 | 0.01832 | 0 | 0.036715 | 0 | 0 | 0 | 0.063192 | 0 | 0.0043088 | 0 | 0 | 0 | 0.046835 | 0 | 0.0030521 | 0 | 0 | 0 | 0.066349 | 0 | 0.0027828 | 0 | 0 | 0 | 0.073231 | 0 | 0.014183 | 0 | 0 | 0 | 0.027223 | 0 | 0.00062837 | 0 | 0 | 0 | 0.0067566
2022 | 8 | 4 | 17 | 40 | 0 | 0 | 0 | 1760 | 0 | 76.2275 | 76.0725 | 76.0725 | 10 | 0 | 0.014 | 0.141 | 0.018271 | 0.75267 | 1760 | 0.42766 | 102.9064 | 102.7514 | 102.3237 | 10 | 0 | 0.014 | 0.141 | 31.2927 | 31.2181 | 27.322 | 3.896 | 0.074883 | 1760 | 0.042547 | 31.1755 | 4.0287 | 3.954 | 1.3612 | 2.5928 | 0.040692 | 1760 | 0.023121 | 3.9309 | 0 | 0 | 0 | 0 | 0 | 1760 | 0 | 0 | 0 | 0.42766 | 0.042547 | 0.023121 | 0 | 0 | 0.022666 | 0 | 0 | 0 | 0.049925 | 0 | 0.0017106 | 0 | 0 | 0 | 0.017455 | 0 | 0.034982 | 0 | 0 | 0 | 0.06021 | 0 | 0.0041055 | 0 | 0 | 0 | 0.044625 | 0 | 0.0029081 | 0 | 0 | 0 | 0.063219 | 0 | 0.0026515 | 0 | 0 | 0 | 0.069775 | 0 | 0.013514 | 0 | 0 | 0 | 0.025938 | 0 | 0.00059872 | 0 | 0 | 0 | 0.0064378
2022 | 8 | 4 | 17 | 50 | 0 | 0 | 0 | 1760 | 0 | 76.0725 | 75.9175 | 75.9175 | 10 | 0 | 0.014 | 0.141 | 0.017689 | 0.71726 | 1760 | 0.40753 | 102.3237 | 102.1687 | 101.7612 | 10 | 0 | 0.014 | 0.141 | 31.1755 | 31.1009 | 27.2479 | 3.853 | 0.073647 | 1760 | 0.041845 | 31.0591 | 3.9309 | 3.8563 | 1.328 | 2.5283 | 0.039184 | 1760 | 0.022264 | 3.834 | 0 | 0 | 0 | 0 | 0 | 1760 | 0 | 0 | 0 | 0.40753 | 0.041845 | 0.022264 | 0 | 0 | 0.021599 | 0 | 0 | 0 | 0.047576 | 0 | 0.0016301 | 0 | 0 | 0 | 0.016634 | 0 | 0.033336 | 0 | 0 | 0 | 0.057378 | 0 | 0.0039123 | 0 | 0 | 0 | 0.042525 | 0 | 0.0027712 | 0 | 0 | 0 | 0.060244 | 0 | 0.0025267 | 0 | 0 | 0 | 0.066493 | 0 | 0.012878 | 0 | 0 | 0 | 0.024718 | 0 | 0.00057055 | 0 | 0 | 0 | 0.0061349
2022 | 8 | 4 | 18 | 0 | 0 | 0 | 0 | 1760 | 0 | 75.9175 | 75.7625 | 75.7625 | 10 | 0 | 0.014 | 0.141 | 0.017126 | 0.6836 | 1760 | 0.38841 | 101.7612 | 101.6062 | 101.2178 | 10 | 0 | 0.014 | 0.141 | 31.0591 | 30.9844 | 27.174 | 3.8104 | 0.072432 | 1760 | 0.041155 | 30.9433 | 3.834 | 3.7594 | 1.2951 | 2.4643 | 0.037708 | 1760 | 0.021425 | 3.738 | 0 | 0 | 0 | 0 | 0 | 1760 | 0 | 0 | 0 | 0.38841 | 0.041155 | 0.021425 | 0 | 0 | 0.020586 | 0 | 0 | 0 | 0.045343 | 0 | 0.0015536 | 0 | 0 | 0 | 0.015853 | 0 | 0.031772 | 0 | 0 | 0 | 0.054685 | 0 | 0.0037287 | 0 | 0 | 0 | 0.04053 | 0 | 0.0026412 | 0 | 0 | 0 | 0.057417 | 0 | 0.0024081 | 0 | 0 | 0 | 0.063372 | 0 | 0.012274 | 0 | 0 | 0 | 0.023558 | 0 | 0.00054377 | 0 | 0 | 0 | 0.005847
2022 | 8 | 4 | 18 | 10 | 0 | 0 | 0 | 1760 | 0 | 75.7625 | 75.6075 | 75.6075 | 10 | 0 | 0.014 | 0.141 | 0.016583 | 0.65158 | 1760 | 0.37021 | 101.2178 | 101.0628 | 100.6926 | 10 | 0 | 0.014 | 0.141 | 30.9433 | 30.8686 | 27.1003 | 3.7683 | 0.071237 | 1760 | 0.040475 | 30.8282 | 3.738 | 3.6633 | 1.2624 | 2.4009 | 0.036264 | 1760 | 0.020605 | 3.6427 | 0 | 0 | 0 | 0 | 0 | 1760 | 0 | 0 | 0 | 0.37021 | 0.040475 | 0.020605 | 0 | 0 | 0.019621 | 0 | 0 | 0 | 0.043219 | 0 | 0.0014809 | 0 | 0 | 0 | 0.015111 | 0 | 0.030284 | 0 | 0 | 0 | 0.052123 | 0 | 0.0035541 | 0 | 0 | 0 | 0.038631 | 0 | 0.0025175 | 0 | 0 | 0 | 0.054727 | 0 | 0.0022953 | 0 | 0 | 0 | 0.060403 | 0 | 0.011699 | 0 | 0 | 0 | 0.022454 | 0 | 0.0005183 | 0 | 0 | 0 | 0.0055731
2022 | 8 | 4 | 18 | 20 | 0 | 0 | 0 | 1760 | 0 | 75.6075 | 75.4525 | 75.4525 | 10 | 0 | 0.014 | 0.141 | 0.016058 | 0.6211 | 1760 | 0.3529 | 100.6926 | 100.5376 | 100.1847 | 10 | 0 | 0.014 | 0.141 | 30.8282 | 30.7535 | 27.0269 | 3.7266 | 0.070061 | 1760 | 0.039807 | 30.7137 | 3.6427 | 3.5681 | 1.23 | 2.3381 | 0.034852 | 1760 | 0.019802 | 3.5483 | 0 | 0 | 0 | 0 | 0 | 1760 | 0 | 0 | 0 | 0.3529 | 0.039807 | 0.019802 | 0 | 0 | 0.018704 | 0 | 0 | 0 | 0.041198 | 0 | 0.0014116 | 0 | 0 | 0 | 0.014404 | 0 | 0.028867 | 0 | 0 | 0 | 0.049685 | 0 | 0.0033878 | 0 | 0 | 0 | 0.036824 | 0 | 0.0023997 | 0 | 0 | 0 | 0.052168 | 0 | 0.002188 | 0 | 0 | 0 | 0.057578 | 0 | 0.011152 | 0 | 0 | 0 | 0.021404 | 0 | 0.00049406 | 0 | 0 | 0 | 0.0053125
2022 | 8 | 4 | 18 | 30 | 0 | 0 | 0 | 1760 | 0 | 75.4525 | 75.2975 | 75.2975 | 10 | 0 | 0.014 | 0.141 | 0.01555 | 0.59209 | 1760 | 0.33641 | 100.1847 | 100.0297 | 99.6933 | 10 | 0 | 0.014 | 0.141 | 30.7137 | 30.6391 | 26.9537 | 3.6854 | 0.068903 | 1760 | 0.03915 | 30.6 | 3.5483 | 3.4737 | 1.1978 | 2.2758 | 0.03347 | 1760 | 0.019017 | 3.4546 | 0 | 0 | 0 | 0 | 0 | 1760 | 0 | 0 | 0 | 0.33641 | 0.03915 | 0.019017 | 0 | 0 | 0.01783 | 0 | 0 | 0 | 0.039273 | 0 | 0.0013457 | 0 | 0 | 0 | 0.013731 | 0 | 0.027519 | 0 | 0 | 0 | 0.047364 | 0 | 0.0032296 | 0 | 0 | 0 | 0.035104 | 0 | 0.0022876 | 0 | 0 | 0 | 0.049731 | 0 | 0.0020858 | 0 | 0 | 0 | 0.054888 | 0 | 0.010631 | 0 | 0 | 0 | 0.020404 | 0 | 0.00047098 | 0 | 0 | 0 | 0.0050643
2022 | 8 | 4 | 18 | 40 | 0 | 0 | 0 | 1760 | 0 | 75.2975 | 75.1425 | 75.1425 | 10 | 0 | 0.014 | 0.141 | 0.015058 | 0.56444 | 1760 | 0.32071 | 99.6933 | 99.5383 | 99.2175 | 10 | 0 | 0.014 | 0.141 | 30.6 | 30.5253 | 26.8807 | 3.6446 | 0.067765 | 1760 | 0.038503 | 30.4868 | 3.4546 | 3.38 | 1.1659 | 2.2141 | 0.032119 | 1760 | 0.018249 | 3.3618 | 0 | 0 | 0 | 0 | 0 | 1760 | 0 | 0 | 0 | 0.32071 | 0.038503 | 0.018249 | 0 | 0 | 0.016997 | 0 | 0 | 0 | 0.037439 | 0 | 0.0012828 | 0 | 0 | 0 | 0.01309 | 0 | 0.026234 | 0 | 0 | 0 | 0.045153 | 0 | 0.0030788 | 0 | 0 | 0 | 0.033465 | 0 | 0.0021808 | 0 | 0 | 0 | 0.047409 | 0 | 0.0019884 | 0 | 0 | 0 | 0.052326 | 0 | 0.010134 | 0 | 0 | 0 | 0.019452 | 0 | 0.00044899 | 0 | 0 | 0 | 0.0048278
2022 | 8 | 4 | 18 | 50 | 0 | 0 | 0 | 1760 | 0 | 75.1425 | 74.9875 | 74.9875 | 10 | 0 | 0.014 | 0.141 | 0.014583 | 0.53809 | 1760 | 0.30573 | 99.2175 | 99.0625 | 98.7568 | 10 | 0 | 0.014 | 0.141 | 30.4868 | 30.4122 | 26.8079 | 3.6043 | 0.066645 | 1760 | 0.037866 | 30.3743 | 3.3618 | 3.2871 | 1.1342 | 2.1529 | 0.030798 | 1760 | 0.017499 | 3.2696 | 0 | 0 | 0 | 0 | 0 | 1760 | 0 | 0 | 0 | 0.30573 | 0.037866 | 0.017499 | 0 | 0 | 0.016204 | 0 | 0 | 0 | 0.035692 | 0 | 0.0012229 | 0 | 0 | 0 | 0.012479 | 0 | 0.025009 | 0 | 0 | 0 | 0.043045 | 0 | 0.0029351 | 0 | 0 | 0 | 0.031903 | 0 | 0.002079 | 0 | 0 | 0 | 0.045196 | 0 | 0.0018956 | 0 | 0 | 0 | 0.049883 | 0 | 0.0096612 | 0 | 0 | 0 | 0.018544 | 0 | 0.00042803 | 0 | 0 | 0 | 0.0046025
2022 | 8 | 4 | 19 | 0 | -- | 0 | 0 | 1760 | 0 | 74.9875 | 74.8325 | 74.8325 | 10 | 0 | 0.014 | 0.141 | 0.014122 | 0.51296 | 1760 | 0.29146 | 98.7568 | 98.6018 | 98.3104 | 10 | 0 | 0.014 | 0.141 | 30.3743 | 30.2997 | 26.7353 | 3.5644 | 0.065543 | 1760 | 0.03724 | 30.2625 | 3.2696 | 3.195 | 1.1028 | 2.0922 | 0.029506 | 1760 | 0.016765 | 3.1782 | 0 | 0 | 0 | 0 | 0 | 1760 | 0 | 0 | 0 | 0.29146 | 0.03724 | 0.016765 | 0 | 0 | 0.015447 | 0 | 0 | 0 | 0.034025 | 0 | 0.0011658 | 0 | 0 | 0 | 0.011896 | 0 | 0.023841 | 0 | 0 | 0 | 0.041035 | 0 | 0.002798 | 0 | 0 | 0 | 0.030413 | 0 | 0.0019819 | 0 | 0 | 0 | 0.043085 | 0 | 0.001807 | 0 | 0 | 0 | 0.047554 | 0 | 0.0092101 | 0 | 0 | 0 | 0.017678 | 0 | 0.00040804 | 0 | 0 | 0 | 0.0043875
2022 | 8 | 4 | 19 | 10 | -- | 0 | 0 | 1760 | 0 | 74.8325 | 74.6775 | 74.6775 | 10 | 0 | 0.014 | 0.141 | 0.013675 | 0.48899 | 1760 | 0.27784 | 98.3104 | 98.1554 | 97.8775 | 10 | 0 | 0.014 | 0.141 | 30.2625 | 30.1878 | 26.6629 | 3.5249 | 0.064458 | 1760 | 0.036624 | 30.1512 | 3.1782 | 3.1036 | 1.0716 | 2.032 | 0.028243 | 1760 | 0.016047 | 3.0876 | 0 | 0 | 0 | 0 | 0 | 1760 | 0 | 0 | 0 | 0.27784 | 0.036624 | 0.016047 | 0 | 0 | 0.014725 | 0 | 0 | 0 | 0.032434 | 0 | 0.0011113 | 0 | 0 | 0 | 0.01134 | 0 | 0.022727 | 0 | 0 | 0 | 0.039117 | 0 | 0.0026672 | 0 | 0 | 0 | 0.028991 | 0 | 0.0018893 | 0 | 0 | 0 | 0.041071 | 0 | 0.0017226 | 0 | 0 | 0 | 0.045331 | 0 | 0.0087796 | 0 | 0 | 0 | 0.016851 | 0 | 0.00038897 | 0 | 0 | 0 | 0.0041825
2022 | 8 | 4 | 19 | 20 | -- | 0 | 0 | 1760 | 0 | 74.6775 | 74.5225 | 74.5225 | 10 | 0 | 0.014 | 0.141 | 0.013243 | 0.4661 | 1760 | 0.26483 | 97.8775 | 97.7225 | 97.4577 | 10 | 0 | 0.014 | 0.141 | 30.1512 | 30.0766 | 26.5908 | 3.4858 | 0.06339 | 1760 | 0.036017 | 30.0406 | 3.0876 | 3.0129 | 1.0406 | 1.9723 | 0.027009 | 1760 | 0.015346 | 2.9976 | 0 | 0 | 0 | 0 | 0 | 1760 | 0 | 0 | 0 | 0.26483 | 0.036017 | 0.015346 | 0 | 0 | 0.014036 | 0 | 0 | 0 | 0.030917 | 0 | 0.0010593 | 0 | 0 | 0 | 0.010809 | 0 | 0.021663 | 0 | 0 | 0 | 0.037286 | 0 | 0.0025424 | 0 | 0 | 0 | 0.027635 | 0 | 0.0018009 | 0 | 0 | 0 | 0.039149 | 0 | 0.001642 | 0 | 0 | 0 | 0.043209 | 0 | 0.0083687 | 0 | 0 | 0 | 0.016063 | 0 | 0.00037076 | 0 | 0 | 0 | 0.0039867
2022 | 8 | 4 | 19 | 30 | -- | 0 | 0 | 1760 | 0 | 74.5225 | 74.3675 | 74.3675 | 10 | 0 | 0.014 | 0.141 | 0.012823 | 0.44425 | 1760 | 0.25241 | 97.4577 | 97.3027 | 97.0503 | 10 | 0 | 0.014 | 0.141 | 30.0406 | 29.9659 | 26.5188 | 3.4471 | 0.06234 | 1760 | 0.03542 | 29.9305 | 2.9976 | 2.923 | 1.0099 | 1.9131 | 0.025803 | 1760 | 0.014661 | 2.9083 | 0 | 0 | 0 | 0 | 0 | 1760 | 0 | 0 | 0 | 0.25241 | 0.03542 | 0.014661 | 0 | 0 | 0.013378 | 0 | 0 | 0 | 0.029467 | 0 | 0.0010097 | 0 | 0 | 0 | 0.010303 | 0 | 0.020648 | 0 | 0 | 0 | 0.035538 | 0 | 0.0024232 | 0 | 0 | 0 | 0.026339 | 0 | 0.0017164 | 0 | 0 | 0 | 0.037313 | 0 | 0.001565 | 0 | 0 | 0 | 0.041183 | 0 | 0.0079763 | 0 | 0 | 0 | 0.01531 | 0 | 0.00035338 | 0 | 0 | 0 | 0.0037998
2022 | 8 | 4 | 19 | 40 | -- | 0 | 0 | 1760 | 0 | 74.3675 | 74.2125 | 74.2125 | 10 | 0 | 0.014 | 0.141 | 0.012415 | 0.42337 | 1760 | 0.24055 | 97.0503 | 96.8953 | 96.6547 | 10 | 0 | 0.014 | 0.141 | 29.9305 | 29.8559 | 26.4471 | 3.4088 | 0.061306 | 1760 | 0.034833 | 29.821 | 2.9083 | 2.8337 | 0.97931 | 1.8543 | 0.024624 | 1760 | 0.013991 | 2.8197 | 0 | 0 | 0 | 0 | 0 | 1760 | 0 | 0 | 0 | 0.24055 | 0.034833 | 0.013991 | 0 | 0 | 0.012749 | 0 | 0 | 0 | 0.028082 | 0 | 0.00096221 | 0 | 0 | 0 | 0.0098184 | 0 | 0.019677 | 0 | 0 | 0 | 0.033868 | 0 | 0.0023093 | 0 | 0 | 0 | 0.025101 | 0 | 0.0016358 | 0 | 0 | 0 | 0.03556 | 0 | 0.0014914 | 0 | 0 | 0 | 0.039248 | 0 | 0.0076014 | 0 | 0 | 0 | 0.01459 | 0 | 0.00033677 | 0 | 0 | 0 | 0.0036212
2022 | 8 | 4 | 19 | 50 | -- | 0 | 0 | 1760 | 0 | 74.2125 | 74.0575 | 74.0575 | 10 | 0 | 0.014 | 0.141 | 0.01202 | 0.40341 | 1760 | 0.22921 | 96.6547 | 96.4997 | 96.2705 | 10 | 0 | 0.014 | 0.141 | 29.821 | 29.7464 | 26.3755 | 3.3709 | 0.060288 | 1760 | 0.034255 | 29.7122 | 2.8197 | 2.745 | 0.94898 | 1.7961 | 0.023474 | 1760 | 0.013337 | 2.7317 | 0 | 0 | 0 | 0 | 0 | 1760 | 0 | 0 | 0 | 0.22921 | 0.034255 | 0.013337 | 0 | 0 | 0.012148 | 0 | 0 | 0 | 0.026758 | 0 | 0.00091685 | 0 | 0 | 0 | 0.0093556 | 0 | 0.01875 | 0 | 0 | 0 | 0.032271 | 0 | 0.0022004 | 0 | 0 | 0 | 0.023918 | 0 | 0.0015586 | 0 | 0 | 0 | 0.033884 | 0 | 0.0014211 | 0 | 0 | 0 | 0.037398 | 0 | 0.0072431 | 0 | 0 | 0 | 0.013902 | 0 | 0.0003209 | 0 | 0 | 0 | 0.0034505
2022 | 8 | 4 | 20 | 0 | -- | 0 | 0 | 1760 | 0 | 74.0575 | 73.9025 | 73.9025 | 10 | 0 | 0.014 | 0.141 | 0.011636 | 0.38433 | 1760 | 0.21837 | 96.2705 | 96.1155 | 95.8971 | 10 | 0 | 0.014 | 0.141 | 29.7122 | 29.6375 | 26.3041 | 3.3334 | 0.059286 | 1760 | 0.033685 | 29.6038 | 2.7317 | 2.6571 | 0.91885 | 1.7382 | 0.02235 | 1760 | 0.012699 | 2.6444 | 0 | 0 | 0 | 0 | 0 | 1760 | 0 | 0 | 0 | 0.21837 | 0.033685 | 0.012699 | 0 | 0 | 0.011574 | 0 | 0 | 0 | 0.025493 | 0 | 0.00087349 | 0 | 0 | 0 | 0.0089131 | 0 | 0.017863 | 0 | 0 | 0 | 0.030745 | 0 | 0.0020964 | 0 | 0 | 0 | 0.022787 | 0 | 0.0014849 | 0 | 0 | 0 | 0.032281 | 0 | 0.0013539 | 0 | 0 | 0 | 0.035629 | 0 | 0.0069005 | 0 | 0 | 0 | 0.013245 | 0 | 0.00030572 | 0 | 0 | 0 | 0.0032873
2022 | 8 | 4 | 20 | 10 | -- | 0 | 0 | 1760 | 0 | 73.9025 | 73.7475 | 73.7475 | 10 | 0 | 0.014 | 0.141 | 0.011262 | 0.36608 | 1760 | 0.208 | 95.8971 | 95.7421 | 95.5341 | 10 | 0 | 0.014 | 0.141 | 29.6038 | 29.5292 | 26.2329 | 3.2963 | 0.0583 | 1760 | 0.033125 | 29.4961 | 2.6444 | 2.5697 | 0.88892 | 1.6808 | 0.021253 | 1760 | 0.012075 | 2.5577 | 0 | 0 | 0 | 0 | 0 | 1760 | 0 | 0 | 0 | 0.208 | 0.033125 | 0.012075 | 0 | 0 | 0.011024 | 0 | 0 | 0 | 0.024282 | 0 | 0.000832 | 0 | 0 | 0 | 0.0084898 | 0 | 0.017014 | 0 | 0 | 0 | 0.029285 | 0 | 0.0019968 | 0 | 0 | 0 | 0.021704 | 0 | 0.0014144 | 0 | 0 | 0 | 0.030748 | 0 | 0.0012896 | 0 | 0 | 0 | 0.033937 | 0 | 0.0065728 | 0 | 0 | 0 | 0.012616 | 0 | 0.0002912 | 0 | 0 | 0 | 0.0031312
2022 | 8 | 4 | 20 | 20 | -- | 0 | 0 | 1760 | 0 | 73.7475 | 73.5925 | 73.5925 | 10 | 0 | 0.014 | 0.141 | 0.010899 | 0.34862 | 1760 | 0.19808 | 95.5341 | 95.3791 | 95.1811 | 10 | 0 | 0.014 | 0.141 | 29.4961 | 29.4215 | 26.1619 | 3.2595 | 0.057329 | 1760 | 0.032573 | 29.3889 | 2.5577 | 2.483 | 0.85918 | 1.6239 | 0.020182 | 1760 | 0.011467 | 2.4716 | 0 | 0 | 0 | 0 | 0 | 1760 | 0 | 0 | 0 | 0.19808 | 0.032573 | 0.011467 | 0 | 0 | 0.010498 | 0 | 0 | 0 | 0.023124 | 0 | 0.00079231 | 0 | 0 | 0 | 0.0080848 | 0 | 0.016203 | 0 | 0 | 0 | 0.027888 | 0 | 0.0019015 | 0 | 0 | 0 | 0.020669 | 0 | 0.0013469 | 0 | 0 | 0 | 0.029281 | 0 | 0.0012281 | 0 | 0 | 0 | 0.032318 | 0 | 0.0062593 | 0 | 0 | 0 | 0.012014 | 0 | 0.00027731 | 0 | 0 | 0 | 0.0029818
2022 | 8 | 4 | 20 | 30 | -- | 0 | 0 | 1760 | 0 | 73.5925 | 73.4375 | 73.4375 | 10 | 0 | 0.014 | 0.141 | 0.010546 | 0.3319 | 1760 | 0.18858 | 95.1811 | 95.0261 | 94.8375 | 10 | 0 | 0.014 | 0.141 | 29.3889 | 29.3142 | 26.0911 | 3.2231 | 0.056373 | 1760 | 0.03203 | 29.2822 | 2.4716 | 2.3969 | 0.82964 | 1.5673 | 0.019138 | 1760 | 0.010874 | 2.3861 | 0 | 0 | 0 | 0 | 0 | 1760 | 0 | 0 | 0 | 0.18858 | 0.03203 | 0.010874 | 0 | 0 | 0.0099947 | 0 | 0 | 0 | 0.022015 | 0 | 0.00075432 | 0 | 0 | 0 | 0.0076971 | 0 | 0.015426 | 0 | 0 | 0 | 0.02655 | 0 | 0.0018104 | 0 | 0 | 0 | 0.019678 | 0 | 0.0012823 | 0 | 0 | 0 | 0.027877 | 0 | 0.0011692 | 0 | 0 | 0 | 0.030768 | 0 | 0.0059591 | 0 | 0 | 0 | 0.011438 | 0 | 0.00026401 | 0 | 0 | 0 | 0.0028388
2022 | 8 | 4 | 20 | 40 | -- | 0 | 0 | 1760 | 0 | 73.4375 | 73.2825 | 73.2825 | 10 | 0 | 0.014 | 0.141 | 0.010202 | 0.31589 | 1760 | 0.17948 | 94.8375 | 94.6825 | 94.503 | 10 | 0 | 0.014 | 0.141 | 29.2822 | 29.2076 | 26.0205 | 3.1871 | 0.055432 | 1760 | 0.031495 | 29.1761 | 2.3861 | 2.3114 | 0.80028 | 1.5112 | 0.01812 | 1760 | 0.010295 | 2.3011 | 0 | 0 | 0 | 0 | 0 | 1760 | 0 | 0 | 0 | 0.17948 | 0.031495 | 0.010295 | 0 | 0 | 0.0095126 | 0 | 0 | 0 | 0.020953 | 0 | 0.00071793 | 0 | 0 | 0 | 0.0073259 | 0 | 0.014682 | 0 | 0 | 0 | 0.02527 | 0 | 0.001723 | 0 | 0 | 0 | 0.018729 | 0 | 0.0012205 | 0 | 0 | 0 | 0.026532 | 0 | 0.0011128 | 0 | 0 | 0 | 0.029284 | 0 | 0.0056717 | 0 | 0 | 0 | 0.010886 | 0 | 0.00025128 | 0 | 0 | 0 | 0.0027019
2022 | 8 | 4 | 20 | 50 | -- | 0 | 0 | 1760 | 0 | 73.2825 | 73.1275 | 73.1275 | 10 | 0 | 0.014 | 0.141 | 0.009868 | 0.30056 | 1760 | 0.17077 | 94.503 | 94.348 | 94.1772 | 10 | 0 | 0.014 | 0.141 | 29.1761 | 29.1015 | 25.95 | 3.1514 | 0.054505 | 1760 | 0.030969 | 29.0705 | 2.3011 | 2.2265 | 0.7711 | 1.4554 | 0.017127 | 1760 | 0.0097312 | 2.2168 | 0 | 0 | 0 | 0 | 0 | 1760 | 0 | 0 | 0 | 0.17077 | 0.030969 | 0.0097312 | 0 | 0 | 0.0090509 | 0 | 0 | 0 | 0.019936 | 0 | 0.00068308 | 0 | 0 | 0 | 0.0069702 | 0 | 0.013969 | 0 | 0 | 0 | 0.024043 | 0 | 0.0016394 | 0 | 0 | 0 | 0.01782 | 0 | 0.0011612 | 0 | 0 | 0 | 0.025244 | 0 | 0.0010588 | 0 | 0 | 0 | 0.027863 | 0 | 0.0053964 | 0 | 0 | 0 | 0.010358 | 0 | 0.00023908 | 0 | 0 | 0 | 0.0025707
2022 | 8 | 4 | 21 | 0 | -- | 0 | 0 | 1760 | 0 | 73.1275 | 72.9725 | 72.9725 | 10 | 0 | 0.014 | 0.141 | 0.0095422 | 0.28586 | 1760 | 0.16242 | 94.1772 | 94.0222 | 93.8598 | 10 | 0 | 0.014 | 0.141 | 29.0705 | 28.9959 | 25.8797 | 3.1161 | 0.053593 | 1760 | 0.030451 | 28.9654 | 2.2168 | 2.1422 | 0.7421 | 1.4 | 0.01616 | 1760 | 0.0091817 | 2.133 | 0 | 0 | 0 | 0 | 0 | 1760 | 0 | 0 | 0 | 0.16242 | 0.030451 | 0.0091817 | 0 | 0 | 0.0086084 | 0 | 0 | 0 | 0.018961 | 0 | 0.00064969 | 0 | 0 | 0 | 0.0066295 | 0 | 0.013286 | 0 | 0 | 0 | 0.022868 | 0 | 0.0015593 | 0 | 0 | 0 | 0.016948 | 0 | 0.0011045 | 0 | 0 | 0 | 0.02401 | 0 | 0.001007 | 0 | 0 | 0 | 0.026501 | 0 | 0.0051326 | 0 | 0 | 0 | 0.0098514 | 0 | 0.00022739 | 0 | 0 | 0 | 0.0024451
2022 | 8 | 4 | 21 | 10 | -- | 0 | 0 | 1760 | 0 | 72.9725 | 72.8175 | 72.8175 | 10 | 0 | 0.014 | 0.141 | 0.0092248 | 0.27178 | 1760 | 0.15442 | 93.8598 | 93.7048 | 93.5504 | 10 | 0 | 0.014 | 0.141 | 28.9654 | 28.8908 | 25.8096 | 3.0811 | 0.052695 | 1760 | 0.02994 | 28.8608 | 2.133 | 2.0583 | 0.71328 | 1.3451 | 0.015218 | 1760 | 0.0086465 | 2.0497 | 0 | 0 | 0 | 0 | 0 | 1760 | 0 | 0 | 0 | 0.15442 | 0.02994 | 0.0086465 | 0 | 0 | 0.0081843 | 0 | 0 | 0 | 0.018027 | 0 | 0.00061768 | 0 | 0 | 0 | 0.0063029 | 0 | 0.012632 | 0 | 0 | 0 | 0.021741 | 0 | 0.0014824 | 0 | 0 | 0 | 0.016114 | 0 | 0.0010501 | 0 | 0 | 0 | 0.022827 | 0 | 0.00095741 | 0 | 0 | 0 | 0.025195 | 0 | 0.0048797 | 0 | 0 | 0 | 0.009366 | 0 | 0.00021619 | 0 | 0 | 0 | 0.0023246
2022 | 8 | 4 | 21 | 20 | -- | 0 | 0 | 1760 | 0 | 72.8175 | 72.6625 | 72.6625 | 10 | 0 | 0.014 | 0.141 | 0.0089154 | 0.25828 | 1760 | 0.14675 | 93.5504 | 93.3954 | 93.2486 | 10 | 0 | 0.014 | 0.141 | 28.8608 | 28.7862 | 25.7397 | 3.0465 | 0.05181 | 1760 | 0.029438 | 28.7568 | 2.0497 | 1.9751 | 0.68462 | 1.2904 | 0.014301 | 1760 | 0.0081255 | 1.9669 | 0 | 0 | 0 | 0 | 0 | 1760 | 0 | 0 | 0 | 0.14675 | 0.029438 | 0.0081255 | 0 | 0 | 0.0077777 | 0 | 0 | 0 | 0.017132 | 0 | 0.000587 | 0 | 0 | 0 | 0.0059898 | 0 | 0.012004 | 0 | 0 | 0 | 0.020661 | 0 | 0.0014088 | 0 | 0 | 0 | 0.015313 | 0 | 0.0009979 | 0 | 0 | 0 | 0.021693 | 0 | 0.00090985 | 0 | 0 | 0 | 0.023943 | 0 | 0.0046373 | 0 | 0 | 0 | 0.0089008 | 0 | 0.00020545 | 0 | 0 | 0 | 0.0022091
2022 | 8 | 4 | 21 | 30 | -- | 0 | 0 | 1760 | 0 | 72.6625 | 72.5075 | 72.5075 | 10 | 0 | 0.014 | 0.141 | 0.0086136 | 0.24533 | 1760 | 0.13939 | 93.2486 | 93.0936 | 92.9542 | 10 | 0 | 0.014 | 0.141 | 28.7568 | 28.6821 | 25.6699 | 3.0122 | 0.050939 | 1760 | 0.028943 | 28.6532 | 1.9669 | 1.8923 | 0.65612 | 1.2362 | 0.013409 | 1760 | 0.0076188 | 1.8847 | 0 | 0 | 0 | 0 | 0 | 1760 | 0 | 0 | 0 | 0.13939 | 0.028943 | 0.0076188 | 0 | 0 | 0.0073878 | 0 | 0 | 0 | 0.016273 | 0 | 0.00055757 | 0 | 0 | 0 | 0.0056895 | 0 | 0.011402 | 0 | 0 | 0 | 0.019625 | 0 | 0.0013382 | 0 | 0 | 0 | 0.014545 | 0 | 0.00094787 | 0 | 0 | 0 | 0.020606 | 0 | 0.00086424 | 0 | 0 | 0 | 0.022743 | 0 | 0.0044048 | 0 | 0 | 0 | 0.0084546 | 0 | 0.00019515 | 0 | 0 | 0 | 0.0020984
2022 | 8 | 4 | 21 | 40 | -- | 0 | 0 | 1760 | 0 | 72.5075 | 72.3525 | 72.3525 | 10 | 0 | 0.014 | 0.141 | 0.0083192 | 0.23291 | 1760 | 0.13234 | 92.9542 | 92.7992 | 92.6669 | 10 | 0 | 0.014 | 0.141 | 28.6532 | 28.5786 | 25.6003 | 2.9783 | 0.050081 | 1760 | 0.028455 | 28.5501 | 1.8847 | 1.8101 | 0.62778 | 1.1823 | 0.012542 | 1760 | 0.0071262 | 1.8029 | 0 | 0 | 0 | 0 | 0 | 1760 | 0 | 0 | 0 | 0.13234 | 0.028455 | 0.0071262 | 0 | 0 | 0.0070138 | 0 | 0 | 0 | 0.015449 | 0 | 0.00052935 | 0 | 0 | 0 | 0.0054015 | 0 | 0.010825 | 0 | 0 | 0 | 0.018632 | 0 | 0.0012704 | 0 | 0 | 0 | 0.013809 | 0 | 0.00089989 | 0 | 0 | 0 | 0.019563 | 0 | 0.00082049 | 0 | 0 | 0 | 0.021592 | 0 | 0.0041818 | 0 | 0 | 0 | 0.0080265 | 0 | 0.00018527 | 0 | 0 | 0 | 0.0019922
2022 | 8 | 4 | 21 | 50 | -- | 0 | 0 | 1760 | 0 | 72.3525 | 72.1975 | 72.1975 | 10 | 0 | 0.014 | 0.141 | 0.0080319 | 0.221 | 1760 | 0.12557 | 92.6669 | 92.5119 | 92.3863 | 10 | 0 | 0.014 | 0.141 | 28.5501 | 28.4755 | 25.5309 | 2.9446 | 0.049236 | 1760 | 0.027975 | 28.4475 | 1.8029 | 1.7283 | 0.59959 | 1.1287 | 0.0117 | 1760 | 0.0066476 | 1.7217 | 0 | 0 | 0 | 0 | 0 | 1760 | 0 | 0 | 0 | 0.12557 | 0.027975 | 0.0066476 | 0 | 0 | 0.006655 | 0 | 0 | 0 | 0.014659 | 0 | 0.00050226 | 0 | 0 | 0 | 0.0051251 | 0 | 0.010271 | 0 | 0 | 0 | 0.017679 | 0 | 0.0012054 | 0 | 0 | 0 | 0.013103 | 0 | 0.00085385 | 0 | 0 | 0 | 0.018562 | 0 | 0.00077851 | 0 | 0 | 0 | 0.020487 | 0 | 0.0039679 | 0 | 0 | 0 | 0.0076159 | 0 | 0.00017579 | 0 | 0 | 0 | 0.0018902
2022 | 8 | 4 | 22 | 0 | -- | 0 | 0 | 1760 | 0 | 72.1975 | 72.0425 | 72.0425 | 10 | 0 | 0.014 | 0.141 | 0.0077513 | 0.20956 | 1760 | 0.11907 | 92.3863 | 92.2313 | 92.1123 | 10 | 0 | 0.014 | 0.141 | 28.4475 | 28.3729 | 25.4616 | 2.9113 | 0.048404 | 1760 | 0.027502 | 28.3454 | 1.7217 | 1.647 | 0.57156 | 1.0755 | 0.010882 | 1760 | 0.0061831 | 1.6408 | 0 | 0 | 0 | 0 | 0 | 1760 | 0 | 0 | 0 | 0.11907 | 0.027502 | 0.0061831 | 0 | 0 | 0.0063106 | 0 | 0 | 0 | 0.0139 | 0 | 0.00047627 | 0 | 0 | 0 | 0.0048599 | 0 | 0.0097398 | 0 | 0 | 0 | 0.016764 | 0 | 0.0011431 | 0 | 0 | 0 | 0.012425 | 0 | 0.00080966 | 0 | 0 | 0 | 0.017601 | 0 | 0.00073822 | 0 | 0 | 0 | 0.019427 | 0 | 0.0037626 | 0 | 0 | 0 | 0.0072218 | 0 | 0.0001667 | 0 | 0 | 0 | 0.0017924
2022 | 8 | 4 | 22 | 10 | -- | 0 | 0 | 1760 | 0 | 72.0425 | 71.8875 | 71.8875 | 10 | 0 | 0.014 | 0.141 | 0.0074773 | 0.19858 | 1760 | 0.11283 | 92.1123 | 91.9573 | 91.8444 | 10 | 0 | 0.014 | 0.141 | 28.3454 | 28.2708 | 25.3925 | 2.8783 | 0.047584 | 1760 | 0.027037 | 28.2437 | 1.6408 | 1.5662 | 0.54366 | 1.0225 | 0.010089 | 1760 | 0.0057326 | 1.5605 | 0 | 0 | 0 | 0 | 0 | 1760 | 0 | 0 | 0 | 0.11283 | 0.027037 | 0.0057326 | 0 | 0 | 0.0059801 | 0 | 0 | 0 | 0.013172 | 0 | 0.00045133 | 0 | 0 | 0 | 0.0046054 | 0 | 0.0092296 | 0 | 0 | 0 | 0.015886 | 0 | 0.0010832 | 0 | 0 | 0 | 0.011774 | 0 | 0.00076726 | 0 | 0 | 0 | 0.016679 | 0 | 0.00069956 | 0 | 0 | 0 | 0.018409 | 0 | 0.0035655 | 0 | 0 | 0 | 0.0068435 | 0 | 0.00015796 | 0 | 0 | 0 | 0.0016985
2022 | 8 | 4 | 22 | 20 | -- | 0 | 0 | 1760 | 0 | 71.8875 | 71.7325 | 71.7325 | 10 | 0 | 0.014 | 0.141 | 0.0072094 | 0.18805 | 1760 | 0.10684 | 91.8444 | 91.6894 | 91.5826 | 10 | 0 | 0.014 | 0.141 | 28.2437 | 28.1691 | 25.3235 | 2.8456 | 0.046777 | 1760 | 0.026578 | 28.1425 | 1.5605 | 1.4858 | 0.51591 | 0.96994 | 0.0093211 | 1760 | 0.0052961 | 1.4806 | 0 | 0 | 0 | 0 | 0 | 1760 | 0 | 0 | 0 | 0.10684 | 0.026578 | 0.0052961 | 0 | 0 | 0.0056628 | 0 | 0 | 0 | 0.012473 | 0 | 0.00042738 | 0 | 0 | 0 | 0.004361 | 0 | 0.0087399 | 0 | 0 | 0 | 0.015043 | 0 | 0.0010257 | 0 | 0 | 0 | 0.011149 | 0 | 0.00072654 | 0 | 0 | 0 | 0.015794 | 0 | 0.00066244 | 0 | 0 | 0 | 0.017433 | 0 | 0.0033763 | 0 | 0 | 0 | 0.0064804 | 0 | 0.00014958 | 0 | 0 | 0 | 0.0016084
2022 | 8 | 4 | 22 | 30 | -- | 0 | 0 | 1760 | 0 | 71.7325 | 71.5775 | 71.5775 | 10 | 0 | 0.014 | 0.141 | 0.0069476 | 0.17793 | 1760 | 0.1011 | 91.5826 | 91.4276 | 91.3265 | 10 | 0 | 0.014 | 0.141 | 28.1425 | 28.0679 | 25.2546 | 2.8132 | 0.045982 | 1760 | 0.026126 | 28.0418 | 1.4806 | 1.4059 | 0.48829 | 0.91763 | 0.0085777 | 1760 | 0.0048737 | 1.401 | 0 | 0 | 0 | 0 | 0 | 1760 | 0 | 0 | 0 | 0.1011 | 0.026126 | 0.0048737 | 0 | 0 | 0.0053581 | 0 | 0 | 0 | 0.011802 | 0 | 0.00040438 | 0 | 0 | 0 | 0.0041264 | 0 | 0.0082696 | 0 | 0 | 0 | 0.014233 | 0 | 0.00097052 | 0 | 0 | 0 | 0.010549 | 0 | 0.00068745 | 0 | 0 | 0 | 0.014945 | 0 | 0.00062679 | 0 | 0 | 0 | 0.016495 | 0 | 0.0031946 | 0 | 0 | 0 | 0.0061317 | 0 | 0.00014153 | 0 | 0 | 0 | 0.0015219
2022 | 8 | 4 | 22 | 40 | -- | 0 | 0 | 1760 | 0 | 71.5775 | 71.4225 | 71.4225 | 10 | 0 | 0.014 | 0.141 | 0.0066915 | 0.16821 | 1760 | 0.095575 | 91.3265 | 91.1715 | 91.0759 | 10 | 0 | 0.014 | 0.141 | 28.0418 | 27.9671 | 25.186 | 2.7811 | 0.045199 | 1760 | 0.025681 | 27.9414 | 1.401 | 1.3264 | 0.46081 | 0.86561 | 0.007859 | 1760 | 0.0044654 | 1.322 | 0 | 0 | 0 | 0 | 0 | 1760 | 0 | 0 | 0 | 0.095575 | 0.025681 | 0.0044654 | 0 | 0 | 0.0050655 | 0 | 0 | 0 | 0.011157 | 0 | 0.0003823 | 0 | 0 | 0 | 0.003901 | 0 | 0.0078181 | 0 | 0 | 0 | 0.013456 | 0 | 0.00091752 | 0 | 0 | 0 | 0.0099731 | 0 | 0.00064991 | 0 | 0 | 0 | 0.014129 | 0 | 0.00059257 | 0 | 0 | 0 | 0.015594 | 0 | 0.0030202 | 0 | 0 | 0 | 0.0057969 | 0 | 0.00013381 | 0 | 0 | 0 | 0.0014388
2022 | 8 | 4 | 22 | 50 | -- | 0 | 0 | 1760 | 0 | 71.4225 | 71.2675 | 71.2675 | 10 | 0 | 0.014 | 0.141 | 0.0064409 | 0.15888 | 1760 | 0.090274 | 91.0759 | 90.9209 | 90.8306 | 10 | 0 | 0.014 | 0.141 | 27.9414 | 27.8668 | 25.1174 | 2.7494 | 0.044427 | 1760 | 0.025243 | 27.8416 | 1.322 | 1.2473 | 0.43345 | 0.81387 | 0.0071654 | 1760 | 0.0040712 | 1.2433 | 0 | 0 | 0 | 0 | 0 | 1760 | 0 | 0 | 0 | 0.090274 | 0.025243 | 0.0040712 | 0 | 0 | 0.0047845 | 0 | 0 | 0 | 0.010539 | 0 | 0.0003611 | 0 | 0 | 0 | 0.0036846 | 0 | 0.0073844 | 0 | 0 | 0 | 0.01271 | 0 | 0.00086663 | 0 | 0 | 0 | 0.0094199 | 0 | 0.00061386 | 0 | 0 | 0 | 0.013345 | 0 | 0.0005597 | 0 | 0 | 0 | 0.014729 | 0 | 0.0028527 | 0 | 0 | 0 | 0.0054753 | 0 | 0.00012638 | 0 | 0 | 0 | 0.001359
2022 | 8 | 4 | 23 | 0 | -- | 0 | 0 | 1760 | 0 | 71.2675 | 71.1125 | 71.1125 | 10 | 0 | 0.014 | 0.141 | 0.0061956 | 0.14992 | 1760 | 0.085182 | 90.8306 | 90.6756 | 90.5905 | 10 | 0 | 0.014 | 0.141 | 27.8416 | 27.7669 | 25.0491 | 2.7179 | 0.043667 | 1760 | 0.024811 | 27.7421 | 1.2433 | 1.1686 | 0.40621 | 0.76241 | 0.0064968 | 1760 | 0.0036914 | 1.1649 | 0 | 0 | 0 | 0 | 0 | 1760 | 0 | 0 | 0 | 0.085182 | 0.024811 | 0.0036914 | 0 | 0 | 0.0045146 | 0 | 0 | 0 | 0.0099441 | 0 | 0.00034073 | 0 | 0 | 0 | 0.0034768 | 0 | 0.0069679 | 0 | 0 | 0 | 0.011993 | 0 | 0.00081774 | 0 | 0 | 0 | 0.0088885 | 0 | 0.00057924 | 0 | 0 | 0 | 0.012592 | 0 | 0.00052813 | 0 | 0 | 0 | 0.013898 | 0 | 0.0026917 | 0 | 0 | 0 | 0.0051665 | 0 | 0.00011925 | 0 | 0 | 0 | 0.0012823
2022 | 8 | 4 | 23 | 10 | -- | 0 | 0 | 1760 | 0 | 71.1125 | 70.9575 | 70.9575 | 10 | 0 | 0.014 | 0.141 | 0.0059555 | 0.14131 | 1760 | 0.080291 | 90.5905 | 90.4355 | 90.3552 | 10 | 0 | 0.014 | 0.141 | 27.7421 | 27.6675 | 24.9808 | 2.6867 | 0.042919 | 1760 | 0.024386 | 27.6431 | 1.1649 | 1.0903 | 0.37909 | 0.71121 | 0.0058537 | 1760 | 0.003326 | 1.087 | 0 | 0 | 0 | 0 | 0 | 1760 | 0 | 0 | 0 | 0.080291 | 0.024386 | 0.003326 | 0 | 0 | 0.0042554 | 0 | 0 | 0 | 0.0093731 | 0 | 0.00032116 | 0 | 0 | 0 | 0.0032772 | 0 | 0.0065678 | 0 | 0 | 0 | 0.011304 | 0 | 0.00077079 | 0 | 0 | 0 | 0.0083781 | 0 | 0.00054598 | 0 | 0 | 0 | 0.011869 | 0 | 0.0004978 | 0 | 0 | 0 | 0.0131 | 0 | 0.0025372 | 0 | 0 | 0 | 0.0048698 | 0 | 0.00011241 | 0 | 0 | 0 | 0.0012087
2022 | 8 | 4 | 23 | 20 | -- | 0 | 0 | 1760 | 0 | 70.9575 | 70.8025 | 70.8025 | 10 | 0 | 0.014 | 0.141 | 0.0057202 | 0.13304 | 1760 | 0.075592 | 90.3552 | 90.2002 | 90.1246 | 10 | 0 | 0.014 | 0.141 | 27.6431 | 27.5685 | 24.9127 | 2.6558 | 0.042181 | 1760 | 0.023967 | 27.5445 | 1.087 | 1.0123 | 0.35208 | 0.66027 | 0.0052363 | 1760 | 0.0029752 | 1.0094 | 0 | 0 | 0 | 0 | 0 | 1760 | 0 | 0 | 0 | 0.075592 | 0.023967 | 0.0029752 | 0 | 0 | 0.0040064 | 0 | 0 | 0 | 0.0088247 | 0 | 0.00030237 | 0 | 0 | 0 | 0.0030854 | 0 | 0.0061835 | 0 | 0 | 0 | 0.010643 | 0 | 0.00072569 | 0 | 0 | 0 | 0.0078879 | 0 | 0.00051403 | 0 | 0 | 0 | 0.011175 | 0 | 0.00046867 | 0 | 0 | 0 | 0.012333 | 0 | 0.0023887 | 0 | 0 | 0 | 0.0045849 | 0 | 0.00010583 | 0 | 0 | 0 | 0.001138
2022 | 8 | 4 | 23 | 30 | -- | 0 | 0 | 1760 | 0 | 70.8025 | 70.6475 | 70.6475 | 10 | 0 | 0.014 | 0.141 | 0.0054896 | 0.1251 | 1760 | 0.07108 | 90.1246 | 89.9696 | 89.8985 | 10 | 0 | 0.014 | 0.141 | 27.5445 | 27.4699 | 24.8447 | 2.6252 | 0.041455 | 1760 | 0.023554 | 27.4463 | 1.0094 | 0.93474 | 0.32518 | 0.60956 | 0.0046451 | 1760 | 0.0026393 | 0.9321 | 0 | 0 | 0 | 0 | 0 | 1760 | 0 | 0 | 0 | 0.07108 | 0.023554 | 0.0026393 | 0 | 0 | 0.0037672 | 0 | 0 | 0 | 0.0082978 | 0 | 0.00028432 | 0 | 0 | 0 | 0.0029012 | 0 | 0.0058143 | 0 | 0 | 0 | 0.010007 | 0 | 0.00068236 | 0 | 0 | 0 | 0.007417 | 0 | 0.00048334 | 0 | 0 | 0 | 0.010507 | 0 | 0.00044069 | 0 | 0 | 0 | 0.011597 | 0 | 0.0022461 | 0 | 0 | 0 | 0.0043112 | 0 | 9.9511e-05 | 0 | 0 | 0 | 0.00107
2022 | 8 | 4 | 23 | 40 | -- | 0 | 0 | 1760 | 0 | 70.6475 | 70.4925 | 70.4925 | 10 | 0 | 0.014 | 0.141 | 0.0052635 | 0.11747 | 1760 | 0.066745 | 89.8985 | 89.7435 | 89.6768 | 10 | 0 | 0.014 | 0.141 | 27.4463 | 27.3717 | 24.7769 | 2.5948 | 0.040739 | 1760 | 0.023147 | 27.3486 | 0.9321 | 0.85747 | 0.29837 | 0.5591 | 0.0040805 | 1760 | 0.0023184 | 0.85515 | 0 | 0 | 0 | 0 | 0 | 1760 | 0 | 0 | 0 | 0.066745 | 0.023147 | 0.0023184 | 0 | 0 | 0.0035375 | 0 | 0 | 0 | 0.0077918 | 0 | 0.00026698 | 0 | 0 | 0 | 0.0027243 | 0 | 0.0054597 | 0 | 0 | 0 | 0.0093971 | 0 | 0.00064075 | 0 | 0 | 0 | 0.0069647 | 0 | 0.00045387 | 0 | 0 | 0 | 0.0098667 | 0 | 0.00041382 | 0 | 0 | 0 | 0.01089 | 0 | 0.0021091 | 0 | 0 | 0 | 0.0040483 | 0 | 9.3443e-05 | 0 | 0 | 0 | 0.0010048
2022 | 8 | 4 | 23 | 50 | -- | 0 | 0 | 1760 | 0 | 70.4925 | 70.3375 | 70.3375 | 10 | 0 | 0.014 | 0.141 | 0.0050418 | 0.11014 | 1760 | 0.062582 | 89.6768 | 89.5218 | 89.4592 | 10 | 0 | 0.014 | 0.141 | 27.3486 | 27.2739 | 24.7092 | 2.5647 | 0.040034 | 1760 | 0.022746 | 27.2512 | 0.85515 | 0.78052 | 0.27167 | 0.50885 | 0.0035431 | 1760 | 0.0020131 | 0.77851 | 0 | 0 | 0 | 0 | 0 | 1760 | 0 | 0 | 0 | 0.062582 | 0.022746 | 0.0020131 | 0 | 0 | 0.0033168 | 0 | 0 | 0 | 0.0073058 | 0 | 0.00025033 | 0 | 0 | 0 | 0.0025544 | 0 | 0.0051192 | 0 | 0 | 0 | 0.008811 | 0 | 0.00060079 | 0 | 0 | 0 | 0.0065303 | 0 | 0.00042556 | 0 | 0 | 0 | 0.0092512 | 0 | 0.00038801 | 0 | 0 | 0 | 0.010211 | 0 | 0.0019776 | 0 | 0 | 0 | 0.0037958 | 0 | 8.7615e-05 | 0 | 0 | 0 | 0.00094209
2022 | 8 | 5 | 0 | 0 | -- | 0 | 0 | 1760 | 0 | 70.3375 | 70.1825 | 70.1825 | 10 | 0 | 0.014 | 0.141 | 0.0048242 | 0.10311 | 1760 | 0.058584 | 89.4592 | 89.3042 | 89.2456 | 10 | 0 | 0.014 | 0.141 | 27.2512 | 27.1765 | 24.6416 | 2.5349 | 0.039339 | 1760 | 0.022352 | 27.1542 | 0.77851 | 0.70388 | 0.24506 | 0.45882 | 0.0030337 | 1760 | 0.0017237 | 0.70215 | 0 | 0 | 0 | 0 | 0 | 1760 | 0 | 0 | 0 | 0.058584 | 0.022352 | 0.0017237 | 0 | 0 | 0.0031049 | 0 | 0 | 0 | 0.0068391 | 0 | 0.00023434 | 0 | 0 | 0 | 0.0023912 | 0 | 0.0047922 | 0 | 0 | 0 | 0.0082481 | 0 | 0.00056241 | 0 | 0 | 0 | 0.0061131 | 0 | 0.00039837 | 0 | 0 | 0 | 0.0086602 | 0 | 0.00036322 | 0 | 0 | 0 | 0.0095584 | 0 | 0.0018513 | 0 | 0 | 0 | 0.0035533 | 0 | 8.2017e-05 | 0 | 0 | 0 | 0.00088191
[5 empty] | 391 | [57 empty] | 4.8353 | 1.1326 | 0 | 0 | 29.896 | 365.958 | [24 empty] | 38.199 | 8.9474 | 0 | 0 | 139.1313 | 357.5388 | [5 empty] | 376.8926
[7 empty] | 322.5 |  | 157.2472 |  |  | 154.0928 |  |  | 1.008 | 10.152 |  | 322.5 |  | 57.9716 |  |  | 253.3684 |  |  | 1.008 | 10.152 | [24 empty] | 5.7875 | 1.3912 |  |  |  | 1.227 | 0.073733 |  |  |  | 9.918 | 0.0926 | 0.0055648 | 0 | 0 | 1.7351 | 17.9349 | [5 empty] | 7.703 | [5 empty] | 11.2265 | [5 empty] | 7.1868 | [5 empty] | 6.0744 | 0.73154 | 0.043962 | 0 | 0 | 8.0748 | 15.8404 | [5 empty] | 20.6552

## 単位流出量総括
|  |  | 灌漑期水田流出計算 |  |  | 1 | 2 | 3 | 4 | 5 | 6 | 7 | 8
[6 empty] | Atotal | Atotal | Atotal | Atotal | Atotal | Atotal | Atotal | Atotal
[6 empty] | 0.454 | 0.098 | 0.581 | 0.092 | 0.046 | 0.038 | 0.521 | 0.093
[5 empty] | 降水量 | 1 | 2 | 3 | 4 | 5 | 6 | 7 | 8
年 | 月 | 日 | 時 | 分 | (mm)
[6 empty] | Qav | Qav | Qav | Qav | Qav | Qav | Qav | Qav
[6 empty] | mm/10min | mm/10min | mm/10min | mm/10min | mm/10min | mm/10min | mm/10min | mm/10min
2022 | 8 | 3 | 0 | 10 | 1 | 0.28308 | 0.54122 | 0.20131 | 0.32522 | 0.17739 | 0.12526 | 0.47378 | 0.62881
2022 | 8 | 3 | 0 | 20 | 1 | 0.35747 | 0.68344 | 0.25421 | 0.41067 | 0.224 | 0.15818 | 0.59828 | 0.79405
2022 | 8 | 3 | 0 | 30 | 0 | 0.06891 | 0.13175 | 0.049004 | 0.079167 | 0.043182 | 0.030492 | 0.11533 | 0.15307
2022 | 8 | 3 | 0 | 40 | 0.5 | 0.14741 | 0.28183 | 0.10483 | 0.16935 | 0.092372 | 0.065227 | 0.24671 | 0.32744
2022 | 8 | 3 | 0 | 50 | 0 | 0.014525 | 0.02777 | 0.010329 | 0.016687 | 0.009102 | 0.0064273 | 0.02431 | 0.032265
2022 | 8 | 3 | 1 | 0 | 1.5 | 0.44132 | 0.84375 | 0.31383 | 0.507 | 0.27655 | 0.19528 | 0.73861 | 0.98031
2022 | 8 | 3 | 1 | 10 | 2 | 0.70835 | 1.3543 | 0.50372 | 0.81377 | 0.44388 | 0.31344 | 1.1855 | 1.5735
2022 | 8 | 3 | 1 | 20 | 0.5 | 0.31181 | 0.59614 | 0.22173 | 0.35821 | 0.19539 | 0.13797 | 0.52185 | 0.69262
2022 | 8 | 3 | 1 | 30 | 0 | 0.057161 | 0.10929 | 0.040649 | 0.065669 | 0.035819 | 0.025294 | 0.095667 | 0.12697
2022 | 8 | 3 | 1 | 40 | 0.5 | 0.14431 | 0.27591 | 0.10262 | 0.16579 | 0.090432 | 0.063858 | 0.24153 | 0.32056
2022 | 8 | 3 | 1 | 50 | 1 | 0.3212 | 0.6141 | 0.22842 | 0.36901 | 0.20128 | 0.14213 | 0.53758 | 0.71349
2022 | 8 | 3 | 2 | 0 | 1 | 0.36737 | 0.70236 | 0.26124 | 0.42204 | 0.23021 | 0.16256 | 0.61484 | 0.81603
2022 | 8 | 3 | 2 | 10 | 0.5 | 0.22513 | 0.43043 | 0.1601 | 0.25864 | 0.14108 | 0.09962 | 0.37679 | 0.50009
2022 | 8 | 3 | 2 | 20 | 0 | 0.034748 | 0.066435 | 0.024711 | 0.03992 | 0.021775 | 0.015376 | 0.058157 | 0.077187
2022 | 8 | 3 | 2 | 30 | 0 | 0 | 0 | 0 | 0 | 0 | 0 | 0 | 0
2022 | 8 | 3 | 2 | 40 | 0 | 0 | 0 | 0 | 0 | 0 | 0 | 0 | 0
2022 | 8 | 3 | 2 | 50 | 0 | 0 | 0 | 0 | 0 | 0 | 0 | 0 | 0
2022 | 8 | 3 | 3 | 0 | 0 | 0 | 0 | 0 | 0 | 0 | 0 | 0 | 0
2022 | 8 | 3 | 3 | 10 | 0 | 0 | 0 | 0 | 0 | 0 | 0 | 0 | 0
2022 | 8 | 3 | 3 | 20 | 0 | 0 | 0 | 0 | 0 | 0 | 0 | 0 | 0
2022 | 8 | 3 | 3 | 30 | 1 | 0.28308 | 0.54122 | 0.20131 | 0.32522 | 0.17739 | 0.12526 | 0.47378 | 0.62881
2022 | 8 | 3 | 3 | 40 | 1.5 | 0.51208 | 0.97904 | 0.36415 | 0.5883 | 0.32089 | 0.22659 | 0.85704 | 1.1375
2022 | 8 | 3 | 3 | 50 | 19 | 6.304 | 12.0526 | 4.483 | 7.2423 | 3.9503 | 2.7895 | 10.5507 | 14.0032
2022 | 8 | 3 | 4 | 0 | 13.5 | 5.7128 | 10.9223 | 4.0625 | 6.5631 | 3.5799 | 2.5279 | 9.5612 | 12.69
2022 | 8 | 3 | 4 | 10 | 14 | 5.7806 | 11.0519 | 4.1107 | 6.641 | 3.6223 | 2.5579 | 9.6747 | 12.8405
2022 | 8 | 3 | 4 | 20 | 16 | 6.6147 | 12.4376 | 4.7701 | 7.5651 | 4.2306 | 3.0548 | 10.9163 | 14.4134
2022 | 8 | 3 | 4 | 30 | 23.5 | 9.918 | 17.9349 | 7.3784 | 11.2265 | 6.6356 | 5.0167 | 15.8404 | 20.6552
2022 | 8 | 3 | 4 | 40 | 16.5 | 8.2168 | 14.1015 | 6.3526 | 9.1773 | 5.8073 | 4.619 | 12.564 | 16.0983
2022 | 8 | 3 | 4 | 50 | 19 | 9.2709 | 15.3802 | 7.3356 | 10.2681 | 6.7696 | 5.5359 | 13.7841 | 17.4533
2022 | 8 | 3 | 5 | 0 | 18 | 9.468 | 15.0395 | 7.703 | 10.3774 | 7.1868 | 6.0617 | 13.5838 | 16.93
2022 | 8 | 3 | 5 | 10 | 12 | 7.6126 | 11.0874 | 6.5118 | 8.1797 | 6.1898 | 5.4881 | 10.1796 | 12.2666
2022 | 8 | 3 | 5 | 20 | 6.5 | 5.4987 | 6.9467 | 5.0401 | 5.7351 | 4.9059 | 4.6135 | 6.5684 | 7.438
2022 | 8 | 3 | 5 | 30 | 0.5 | 3.0264 | 2.4377 | 3.2129 | 2.9303 | 3.2674 | 3.3863 | 2.5915 | 2.238
2022 | 8 | 3 | 5 | 40 | 0 | 2.2011 | 1.084 | 2.555 | 2.0188 | 2.6585 | 2.8841 | 1.3759 | 0.70493
2022 | 8 | 3 | 5 | 50 | 0.5 | 2.0668 | 1.0071 | 2.4025 | 1.8939 | 2.5007 | 2.7147 | 1.284 | 0.64751
2022 | 8 | 3 | 6 | 0 | 0.5 | 1.9563 | 0.96066 | 2.2718 | 1.7938 | 2.364 | 2.5651 | 1.2208 | 0.6228
2022 | 8 | 3 | 6 | 10 | 0 | 1.6895 | 0.62548 | 2.0265 | 1.5158 | 2.1251 | 2.34 | 0.90347 | 0.26444
2022 | 8 | 3 | 6 | 20 | 0 | 1.5646 | 0.54702 | 1.8869 | 1.3985 | 1.9812 | 2.1866 | 0.81287 | 0.20175
2022 | 8 | 3 | 6 | 30 | 0 | 1.4703 | 0.51407 | 1.7732 | 1.3142 | 1.8618 | 2.0549 | 0.76391 | 0.1896
2022 | 8 | 3 | 6 | 40 | 0 | 1.3837 | 0.48379 | 1.6688 | 1.2368 | 1.7522 | 1.9339 | 0.7189 | 0.17843
2022 | 8 | 3 | 6 | 50 | 0 | 1.304 | 0.45591 | 1.5726 | 1.1655 | 1.6512 | 1.8224 | 0.67748 | 0.16815
2022 | 8 | 3 | 7 | 0 | 1 | 1.5413 | 0.98113 | 1.7187 | 1.4498 | 1.7706 | 1.8837 | 1.1275 | 0.79106
2022 | 8 | 3 | 7 | 10 | 0.5 | 1.4053 | 0.80903 | 1.5941 | 1.3079 | 1.6494 | 1.7698 | 0.9648 | 0.60671
2022 | 8 | 3 | 7 | 20 | 1.5 | 1.6681 | 1.3506 | 1.7686 | 1.6162 | 1.798 | 1.8621 | 1.4336 | 1.2429
2022 | 8 | 3 | 7 | 30 | 4 | 2.569 | 3.0031 | 2.4315 | 2.6399 | 2.3913 | 2.3036 | 2.8897 | 3.1504
2022 | 8 | 3 | 7 | 40 | 6.5 | 3.6955 | 4.9803 | 3.2885 | 3.9052 | 3.1695 | 2.91 | 4.6446 | 5.4163
2022 | 8 | 3 | 7 | 50 | 6.5 | 4.0464 | 5.4806 | 3.5921 | 4.2805 | 3.4592 | 3.1696 | 5.1059 | 5.9672
2022 | 8 | 3 | 8 | 0 | 2 | 2.6398 | 2.8334 | 2.5785 | 2.6714 | 2.5606 | 2.5215 | 2.7828 | 2.8991
2022 | 8 | 3 | 8 | 10 | 2 | 2.2963 | 2.2159 | 2.3218 | 2.2832 | 2.3292 | 2.3455 | 2.2369 | 2.1886
2022 | 8 | 3 | 8 | 20 | 0 | 1.5181 | 0.85344 | 1.7287 | 1.4096 | 1.7903 | 1.9245 | 1.0271 | 0.6279
2022 | 8 | 3 | 8 | 30 | 0.5 | 1.4349 | 0.78833 | 1.6398 | 1.3294 | 1.6997 | 1.8303 | 0.95726 | 0.56891
2022 | 8 | 3 | 8 | 40 | 0 | 1.2061 | 0.45906 | 1.4427 | 1.0841 | 1.5119 | 1.6628 | 0.65422 | 0.20558
2022 | 8 | 3 | 8 | 50 | 2 | 1.7707 | 1.5544 | 1.8392 | 1.7354 | 1.8593 | 1.903 | 1.6109 | 1.481
2022 | 8 | 3 | 9 | 0 | 3 | 2.2508 | 2.4445 | 2.1894 | 2.2824 | 2.1714 | 2.1323 | 2.3939 | 2.5103
2022 | 8 | 3 | 9 | 10 | 1 | 1.7059 | 1.4617 | 1.7832 | 1.666 | 1.8058 | 1.8552 | 1.5255 | 1.3788
2022 | 8 | 3 | 9 | 20 | 9.5 | 4.4789 | 6.4516 | 3.854 | 4.8009 | 3.6713 | 3.2729 | 5.9362 | 7.121
2022 | 8 | 3 | 9 | 30 | 9 | 5.1226 | 7.3977 | 4.4019 | 5.494 | 4.1911 | 3.7317 | 6.8033 | 8.1697
2022 | 8 | 3 | 9 | 40 | 4 | 3.6249 | 4.4932 | 3.3498 | 3.7666 | 3.2694 | 3.094 | 4.2664 | 4.7879
2022 | 8 | 3 | 9 | 50 | 3.5 | 3.1453 | 3.5609 | 3.0136 | 3.2131 | 2.9751 | 2.8911 | 3.4523 | 3.7019
2022 | 8 | 3 | 10 | 0 | 12.5 | 6.2384 | 9.0294 | 5.3543 | 6.6939 | 5.0957 | 4.5321 | 8.3002 | 9.9764
2022 | 8 | 3 | 10 | 10 | 11 | 6.5992 | 9.3598 | 5.7247 | 7.0498 | 5.4689 | 4.9114 | 8.6386 | 10.2965
2022 | 8 | 3 | 10 | 20 | 3.5 | 4.1456 | 4.7085 | 3.9672 | 4.2374 | 3.9151 | 3.8014 | 4.5614 | 4.8995
2022 | 8 | 3 | 10 | 30 | 3 | 3.4421 | 3.4254 | 3.4473 | 3.4393 | 3.4489 | 3.4522 | 3.4298 | 3.4198
2022 | 8 | 3 | 10 | 40 | 9.5 | 5.5471 | 7.1777 | 5.0306 | 5.8132 | 4.8795 | 4.5502 | 6.7517 | 7.731
2022 | 8 | 3 | 10 | 50 | 8 | 5.6192 | 7.1348 | 5.139 | 5.8665 | 4.9986 | 4.6925 | 6.7388 | 7.6491
2022 | 8 | 3 | 11 | 0 | 9.5 | 6.2628 | 8.1156 | 5.6759 | 6.5652 | 5.5042 | 5.1301 | 7.6315 | 8.7443
2022 | 8 | 3 | 11 | 10 | 13 | 7.8081 | 10.6437 | 6.9098 | 8.2709 | 6.6471 | 6.0744 | 9.9029 | 11.6059
2022 | 8 | 3 | 11 | 20 | 9 | 6.8386 | 8.6076 | 6.2783 | 7.1274 | 6.1144 | 5.7572 | 8.1454 | 9.2078
2022 | 8 | 3 | 11 | 30 | 5.5 | 5.4698 | 6.0141 | 5.2974 | 5.5587 | 5.247 | 5.1371 | 5.8719 | 6.1988
2022 | 8 | 3 | 11 | 40 | 2.5 | 4.1104 | 3.6013 | 4.2717 | 4.0273 | 4.3189 | 4.4217 | 3.7343 | 3.4285
2022 | 8 | 3 | 11 | 50 | 6 | 4.9476 | 5.182 | 4.8733 | 4.9859 | 4.8516 | 4.8043 | 5.1208 | 5.2616
2022 | 8 | 3 | 12 | 0 | 1.5 | 3.5724 | 2.7787 | 3.8238 | 3.4429 | 3.8974 | 4.0577 | 2.9861 | 2.5094
2022 | 8 | 3 | 12 | 10 | 2.5 | 3.4961 | 2.7858 | 3.7211 | 3.3802 | 3.787 | 3.9304 | 2.9714 | 2.5448
2022 | 8 | 3 | 12 | 20 | 6.5 | 4.8154 | 5.2357 | 4.6822 | 4.884 | 4.6433 | 4.5584 | 5.1259 | 5.3783
2022 | 8 | 3 | 12 | 30 | 8.5 | 5.8861 | 7.1073 | 5.4992 | 6.0854 | 5.3861 | 5.1395 | 6.7883 | 7.5217
2022 | 8 | 3 | 12 | 40 | 7.5 | 5.8445 | 6.918 | 5.5044 | 6.0197 | 5.405 | 5.1882 | 6.6375 | 7.2823
2022 | 8 | 3 | 12 | 50 | 6 | 5.3467 | 5.9459 | 5.1568 | 5.4445 | 5.1013 | 4.9803 | 5.7894 | 6.1493
2022 | 8 | 3 | 13 | 0 | 4 | 4.5365 | 4.4871 | 4.5521 | 4.5284 | 4.5567 | 4.5666 | 4.5 | 4.4703
2022 | 8 | 3 | 13 | 10 | 4 | 4.312 | 4.1408 | 4.3662 | 4.284 | 4.382 | 4.4166 | 4.1855 | 4.0828
2022 | 8 | 3 | 13 | 20 | 4 | 4.2226 | 4.0463 | 4.2784 | 4.1938 | 4.2947 | 4.3303 | 4.0924 | 3.9865
2022 | 8 | 3 | 13 | 30 | 1 | 3.1241 | 2.1761 | 3.4244 | 2.9694 | 3.5122 | 3.7037 | 2.4238 | 1.8544
2022 | 8 | 3 | 13 | 40 | 2 | 3.1024 | 2.2923 | 3.3591 | 2.9702 | 3.4341 | 3.5977 | 2.504 | 2.0174
2022 | 8 | 3 | 13 | 50 | 2 | 3.0299 | 2.2983 | 3.2617 | 2.9105 | 3.3295 | 3.4772 | 2.4894 | 2.05
2022 | 8 | 3 | 14 | 0 | 1 | 2.6067 | 1.673 | 2.9025 | 2.4543 | 2.989 | 3.1776 | 1.917 | 1.3562
2022 | 8 | 3 | 14 | 10 | 0.5 | 2.2514 | 1.187 | 2.5886 | 2.0777 | 2.6872 | 2.9021 | 1.4651 | 0.82582
2022 | 8 | 3 | 14 | 20 | 1 | 2.2484 | 1.3335 | 2.5382 | 2.099 | 2.6229 | 2.8077 | 1.5725 | 1.0231
2022 | 8 | 3 | 14 | 30 | 1.5 | 2.3535 | 1.6502 | 2.5763 | 2.2387 | 2.6415 | 2.7835 | 1.834 | 1.4116
2022 | 8 | 3 | 14 | 40 | 4 | 3.1905 | 3.236 | 3.176 | 3.1979 | 3.1718 | 3.1626 | 3.2241 | 3.2515
2022 | 8 | 3 | 14 | 50 | 0.5 | 2.2041 | 1.5059 | 2.4252 | 2.0901 | 2.4899 | 2.6309 | 1.6883 | 1.269
2022 | 8 | 3 | 15 | 0 | 1 | 2.0628 | 1.3553 | 2.287 | 1.9474 | 2.3525 | 2.4954 | 1.5402 | 1.1153
2022 | 8 | 3 | 15 | 10 | 0 | 1.638 | 0.69975 | 1.9352 | 1.4848 | 2.0221 | 2.2116 | 0.94488 | 0.38138
2022 | 8 | 3 | 15 | 20 | 0.5 | 1.6298 | 0.80524 | 1.891 | 1.4952 | 1.9674 | 2.134 | 1.0207 | 0.52544
2022 | 8 | 3 | 15 | 30 | 3.5 | 2.595 | 2.6263 | 2.5851 | 2.6001 | 2.5822 | 2.5759 | 2.6182 | 2.637
2022 | 8 | 3 | 15 | 40 | 0.5 | 1.8307 | 1.2786 | 2.0056 | 1.7406 | 2.0567 | 2.1682 | 1.4228 | 1.0912
2022 | 8 | 3 | 15 | 50 | 0 | 1.4228 | 0.62562 | 1.6753 | 1.2926 | 1.7491 | 1.9101 | 0.83388 | 0.35513
2022 | 8 | 3 | 16 | 0 | 0 | 1.2658 | 0.44257 | 1.5266 | 1.1314 | 1.6029 | 1.7691 | 0.65766 | 0.16323
2022 | 8 | 3 | 16 | 10 | 0.5 | 1.3395 | 0.67021 | 1.5516 | 1.2303 | 1.6136 | 1.7488 | 0.84509 | 0.4431
2022 | 8 | 3 | 16 | 20 | 0.5 | 1.3221 | 0.7173 | 1.5137 | 1.2234 | 1.5698 | 1.6919 | 0.87532 | 0.51207
2022 | 8 | 3 | 16 | 30 | 0.5 | 1.2832 | 0.71763 | 1.4624 | 1.1909 | 1.5148 | 1.629 | 0.86541 | 0.52571
2022 | 8 | 3 | 16 | 40 | 0.5 | 1.2411 | 0.70655 | 1.4105 | 1.1539 | 1.46 | 1.568 | 0.84622 | 0.52516
2022 | 8 | 3 | 16 | 50 | 1 | 1.3673 | 0.99224 | 1.4862 | 1.3061 | 1.5209 | 1.5967 | 1.0902 | 0.86496
2022 | 8 | 3 | 17 | 0 | 2.5 | 1.8853 | 1.9634 | 1.8605 | 1.898 | 1.8532 | 1.8375 | 1.943 | 1.9899
2022 | 8 | 3 | 17 | 10 | 0 | 1.1867 | 0.71068 | 1.3375 | 1.109 | 1.3816 | 1.4777 | 0.83504 | 0.54917
2022 | 8 | 3 | 17 | 20 | 0.5 | 1.1396 | 0.67807 | 1.2859 | 1.0643 | 1.3286 | 1.4218 | 0.79866 | 0.52145
2022 | 8 | 3 | 17 | 30 | 0 | 0.93677 | 0.36307 | 1.1185 | 0.84313 | 1.1717 | 1.2875 | 0.51296 | 0.16841
2022 | 8 | 3 | 17 | 40 | 0 | 0.87062 | 0.3044 | 1.05 | 0.7782 | 1.1024 | 1.2168 | 0.45233 | 0.11227
2022 | 8 | 3 | 17 | 50 | 0 | 0.8302 | 0.29027 | 1.0012 | 0.74207 | 1.0513 | 1.1603 | 0.43133 | 0.10706
2022 | 8 | 3 | 18 | 0 | 0 | 0.79252 | 0.27709 | 0.9558 | 0.70839 | 1.0036 | 1.1076 | 0.41176 | 0.1022
2022 | 8 | 3 | 18 | 10 | 0.5 | 0.89814 | 0.51588 | 1.0192 | 0.83575 | 1.0546 | 1.1318 | 0.61575 | 0.38618
2022 | 8 | 3 | 18 | 20 | 0 | 0.74508 | 0.27577 | 0.89375 | 0.66848 | 0.93723 | 1.032 | 0.39839 | 0.11653
2022 | 8 | 3 | 18 | 30 | 0 | 0.70387 | 0.2461 | 0.84888 | 0.62915 | 0.89129 | 0.98374 | 0.3657 | 0.090764
2022 | 8 | 3 | 18 | 40 | 0 | 0.67444 | 0.23581 | 0.81339 | 0.60284 | 0.85403 | 0.94261 | 0.35041 | 0.08697
2022 | 8 | 3 | 18 | 50 | 0 | 0.64686 | 0.22617 | 0.78013 | 0.5782 | 0.81911 | 0.90407 | 0.33608 | 0.083414
2022 | 8 | 3 | 19 | 0 | 0 | 0.621 | 0.21712 | 0.74894 | 0.55508 | 0.78636 | 0.86792 | 0.32264 | 0.080079
2022 | 8 | 3 | 19 | 10 | 0 | 0.59672 | 0.20863 | 0.71966 | 0.53337 | 0.75561 | 0.83398 | 0.31003 | 0.076947
2022 | 8 | 3 | 19 | 20 | 0 | 0.5739 | 0.20065 | 0.69214 | 0.51298 | 0.72672 | 0.80209 | 0.29817 | 0.074005
2022 | 8 | 3 | 19 | 30 | 0 | 0.55244 | 0.19315 | 0.66625 | 0.49379 | 0.69954 | 0.77209 | 0.28702 | 0.071237
2022 | 8 | 3 | 19 | 40 | 0 | 0.53223 | 0.18609 | 0.64188 | 0.47573 | 0.67396 | 0.74385 | 0.27652 | 0.068632
2022 | 8 | 3 | 19 | 50 | 0 | 0.51319 | 0.17943 | 0.61892 | 0.45872 | 0.64985 | 0.71725 | 0.26663 | 0.066177
2022 | 8 | 3 | 20 | 0 | 0 | 0.49524 | 0.17315 | 0.59727 | 0.44267 | 0.62711 | 0.69215 | 0.2573 | 0.063861
2022 | 8 | 3 | 20 | 10 | 0 | 0.47829 | 0.16723 | 0.57683 | 0.42752 | 0.60565 | 0.66847 | 0.2485 | 0.061676
2022 | 8 | 3 | 20 | 20 | 0 | 0.46228 | 0.16163 | 0.55753 | 0.41321 | 0.58538 | 0.64609 | 0.24018 | 0.059612
2022 | 8 | 3 | 20 | 30 | 0 | 0.44715 | 0.15634 | 0.53928 | 0.39968 | 0.56622 | 0.62494 | 0.23232 | 0.057661
2022 | 8 | 3 | 20 | 40 | 0 | 0.43283 | 0.15133 | 0.52201 | 0.38689 | 0.54809 | 0.60494 | 0.22488 | 0.055814
2022 | 8 | 3 | 20 | 50 | 0 | 0.41928 | 0.14659 | 0.50566 | 0.37477 | 0.53093 | 0.58599 | 0.21784 | 0.054066
2022 | 8 | 3 | 21 | 0 | 0 | 0.40644 | 0.1421 | 0.49017 | 0.36329 | 0.51466 | 0.56804 | 0.21116 | 0.05241
2022 | 8 | 3 | 21 | 10 | 0 | 0.39426 | 0.13785 | 0.47549 | 0.35241 | 0.49924 | 0.55102 | 0.20484 | 0.05084
2022 | 8 | 3 | 21 | 20 | 0 | 0.3827 | 0.13381 | 0.46155 | 0.34208 | 0.48461 | 0.53487 | 0.19884 | 0.04935
2022 | 8 | 3 | 21 | 30 | 0 | 0.37173 | 0.12997 | 0.44832 | 0.33227 | 0.47072 | 0.51954 | 0.19314 | 0.047936
2022 | 8 | 3 | 21 | 40 | 0 | 0.36131 | 0.12633 | 0.43575 | 0.32296 | 0.45752 | 0.50498 | 0.18772 | 0.046592
2022 | 8 | 3 | 21 | 50 | 0 | 0.3514 | 0.12286 | 0.4238 | 0.3141 | 0.44498 | 0.49113 | 0.18257 | 0.045314
2022 | 8 | 3 | 22 | 0 | 0 | 0.34198 | 0.11957 | 0.41243 | 0.30567 | 0.43304 | 0.47795 | 0.17767 | 0.044098
2022 | 8 | 3 | 22 | 10 | 0 | 0.333 | 0.11643 | 0.40161 | 0.29765 | 0.42168 | 0.46541 | 0.17301 | 0.042941
2022 | 8 | 3 | 22 | 20 | 0 | 0.32446 | 0.11344 | 0.3913 | 0.29001 | 0.41085 | 0.45346 | 0.16857 | 0.041839
2022 | 8 | 3 | 22 | 30 | 0 | 0.31631 | 0.11059 | 0.38148 | 0.28273 | 0.40054 | 0.44208 | 0.16434 | 0.040788
2022 | 8 | 3 | 22 | 40 | 0 | 0.30854 | 0.10788 | 0.37211 | 0.27579 | 0.3907 | 0.43122 | 0.1603 | 0.039787
2022 | 8 | 3 | 22 | 50 | 0 | 0.30113 | 0.10529 | 0.36317 | 0.26916 | 0.38132 | 0.42086 | 0.15645 | 0.038831
2022 | 8 | 3 | 23 | 0 | 0 | 0.29405 | 0.10281 | 0.35464 | 0.26284 | 0.37236 | 0.41098 | 0.15278 | 0.037919
2022 | 8 | 3 | 23 | 10 | 0 | 0.2873 | 0.10045 | 0.34649 | 0.2568 | 0.3638 | 0.40153 | 0.14927 | 0.037047
2022 | 8 | 3 | 23 | 20 | 0 | 0.28084 | 0.098191 | 0.3387 | 0.25103 | 0.35562 | 0.3925 | 0.14591 | 0.036214
2022 | 8 | 3 | 23 | 30 | 0 | 0.27466 | 0.096031 | 0.33125 | 0.24551 | 0.3478 | 0.38387 | 0.1427 | 0.035418
2022 | 8 | 3 | 23 | 40 | 0 | 0.26875 | 0.093966 | 0.32413 | 0.24023 | 0.34032 | 0.37562 | 0.13963 | 0.034656
2022 | 8 | 3 | 23 | 50 | 0 | 0.2631 | 0.091989 | 0.31731 | 0.23517 | 0.33316 | 0.36771 | 0.13669 | 0.033927
2022 | 8 | 4 | 0 | 0 | 0 | 0.25769 | 0.090096 | 0.31078 | 0.23033 | 0.3263 | 0.36015 | 0.13388 | 0.033229
2022 | 8 | 4 | 0 | 10 | 0 | 0.2525 | 0.088283 | 0.30452 | 0.2257 | 0.31974 | 0.3529 | 0.13119 | 0.03256
2022 | 8 | 4 | 0 | 20 | 0 | 0.24753 | 0.086545 | 0.29853 | 0.22125 | 0.31344 | 0.34595 | 0.1286 | 0.031919
2022 | 8 | 4 | 0 | 30 | 0 | 0.24276 | 0.084879 | 0.29278 | 0.21699 | 0.30741 | 0.33929 | 0.12613 | 0.031305
2022 | 8 | 4 | 0 | 40 | 0 | 0.23819 | 0.08328 | 0.28727 | 0.21291 | 0.30162 | 0.3329 | 0.12375 | 0.030715
2022 | 8 | 4 | 0 | 50 | 0 | 0.23381 | 0.081746 | 0.28198 | 0.20899 | 0.29606 | 0.32677 | 0.12147 | 0.03015
2022 | 8 | 4 | 1 | 0 | 0 | 0.22959 | 0.080274 | 0.2769 | 0.20522 | 0.29073 | 0.32089 | 0.11929 | 0.029606
2022 | 8 | 4 | 1 | 10 | 0 | 0.22555 | 0.07886 | 0.27202 | 0.20161 | 0.28561 | 0.31523 | 0.11719 | 0.029085
2022 | 8 | 4 | 1 | 20 | 0 | 0.22167 | 0.077502 | 0.26733 | 0.19813 | 0.28069 | 0.3098 | 0.11517 | 0.028584
2022 | 8 | 4 | 1 | 30 | 0 | 0.21793 | 0.076196 | 0.26283 | 0.1948 | 0.27596 | 0.30458 | 0.11323 | 0.028102
2022 | 8 | 4 | 1 | 40 | 0 | 0.21434 | 0.074941 | 0.2585 | 0.19159 | 0.27142 | 0.29957 | 0.11136 | 0.02764
2022 | 8 | 4 | 1 | 50 | 0 | 0.21089 | 0.073734 | 0.25434 | 0.1885 | 0.26705 | 0.29474 | 0.10957 | 0.027194
2022 | 8 | 4 | 2 | 0 | 0 | 0.20757 | 0.072573 | 0.25033 | 0.18554 | 0.26284 | 0.2901 | 0.10784 | 0.026766
2022 | 8 | 4 | 2 | 10 | 0 | 0.20437 | 0.071456 | 0.24648 | 0.18268 | 0.2588 | 0.28564 | 0.10618 | 0.026354
2022 | 8 | 4 | 2 | 20 | 0 | 0.2013 | 0.070381 | 0.24277 | 0.17993 | 0.2549 | 0.28134 | 0.10458 | 0.025958
2022 | 8 | 4 | 2 | 30 | 0 | 0.19834 | 0.069345 | 0.2392 | 0.17728 | 0.25115 | 0.2772 | 0.10305 | 0.025576
2022 | 8 | 4 | 2 | 40 | 0 | 0.19549 | 0.068349 | 0.23576 | 0.17473 | 0.24754 | 0.27321 | 0.10157 | 0.025208
2022 | 8 | 4 | 2 | 50 | 0 | 0.19274 | 0.067388 | 0.23245 | 0.17228 | 0.24406 | 0.26938 | 0.10014 | 0.024854
2022 | 8 | 4 | 3 | 0 | 0 | 0.19009 | 0.066463 | 0.22926 | 0.16991 | 0.24071 | 0.26568 | 0.098763 | 0.024513
2022 | 8 | 4 | 3 | 10 | 0 | 0.18754 | 0.065572 | 0.22618 | 0.16764 | 0.23748 | 0.26211 | 0.097439 | 0.024184
2022 | 8 | 4 | 3 | 20 | 0 | 0.18509 | 0.064712 | 0.22322 | 0.16544 | 0.23437 | 0.25868 | 0.096162 | 0.023867
2022 | 8 | 4 | 3 | 30 | 0 | 0.18272 | 0.063884 | 0.22036 | 0.16332 | 0.23137 | 0.25537 | 0.094931 | 0.023562
2022 | 8 | 4 | 3 | 40 | 0 | 0.18043 | 0.063086 | 0.21761 | 0.16128 | 0.22848 | 0.25218 | 0.093745 | 0.023267
2022 | 8 | 4 | 3 | 50 | 0 | 0.17823 | 0.062316 | 0.21495 | 0.15931 | 0.22569 | 0.2491 | 0.092601 | 0.022983
2022 | 8 | 4 | 4 | 0 | 0 | 0.17611 | 0.061574 | 0.21239 | 0.15742 | 0.22301 | 0.24613 | 0.091498 | 0.02271
2022 | 8 | 4 | 4 | 10 | 0 | 0.17406 | 0.060859 | 0.20993 | 0.15559 | 0.22041 | 0.24327 | 0.090435 | 0.022446
2022 | 8 | 4 | 4 | 20 | 0 | 0.17209 | 0.060169 | 0.20755 | 0.15382 | 0.21792 | 0.24052 | 0.08941 | 0.022191
2022 | 8 | 4 | 4 | 30 | 0 | 0.17019 | 0.059504 | 0.20525 | 0.15212 | 0.21551 | 0.23786 | 0.088422 | 0.021946
2022 | 8 | 4 | 4 | 40 | 0 | 0.16835 | 0.058862 | 0.20304 | 0.15048 | 0.21318 | 0.2353 | 0.087469 | 0.021709
2022 | 8 | 4 | 4 | 50 | 0 | 0.16659 | 0.058244 | 0.20091 | 0.1489 | 0.21095 | 0.23282 | 0.086551 | 0.021482
2022 | 8 | 4 | 5 | 0 | 0 | 0.16488 | 0.057649 | 0.19885 | 0.14738 | 0.20879 | 0.23044 | 0.085665 | 0.021262
2022 | 8 | 4 | 5 | 10 | 0 | 0.16324 | 0.057075 | 0.19687 | 0.14591 | 0.20671 | 0.22815 | 0.084813 | 0.02105
2022 | 8 | 4 | 5 | 20 | 0 | 0.16166 | 0.056522 | 0.19497 | 0.1445 | 0.20471 | 0.22594 | 0.083991 | 0.020846
2022 | 8 | 4 | 5 | 30 | 0 | 0.16014 | 0.05599 | 0.19313 | 0.14314 | 0.20278 | 0.22381 | 0.0832 | 0.02065
2022 | 8 | 4 | 5 | 40 | 0 | 0.15867 | 0.055478 | 0.19136 | 0.14183 | 0.20093 | 0.22176 | 0.082439 | 0.020461
2022 | 8 | 4 | 5 | 50 | 0 | 0.15726 | 0.054985 | 0.18967 | 0.14057 | 0.19914 | 0.2198 | 0.081707 | 0.020279
2022 | 8 | 4 | 6 | 0 | 0 | 0.15591 | 0.054512 | 0.18803 | 0.13936 | 0.19743 | 0.2179 | 0.081003 | 0.020105
2022 | 8 | 4 | 6 | 10 | 0 | 0.15461 | 0.054057 | 0.18646 | 0.1382 | 0.19578 | 0.21609 | 0.080328 | 0.019937
2022 | 8 | 4 | 6 | 20 | 0 | 0.15336 | 0.053621 | 0.18496 | 0.13708 | 0.1942 | 0.21434 | 0.07968 | 0.019776
2022 | 8 | 4 | 6 | 30 | 0 | 0.15217 | 0.053203 | 0.18352 | 0.13601 | 0.19269 | 0.21267 | 0.079059 | 0.019622
2022 | 8 | 4 | 6 | 40 | 0 | 0.15102 | 0.052803 | 0.18214 | 0.13499 | 0.19124 | 0.21107 | 0.078464 | 0.019475
2022 | 8 | 4 | 6 | 50 | 0 | 0.14993 | 0.052421 | 0.18082 | 0.13402 | 0.18985 | 0.20955 | 0.077897 | 0.019334
2022 | 8 | 4 | 7 | 0 | 0 | 0.14889 | 0.052057 | 0.17956 | 0.13308 | 0.18854 | 0.20809 | 0.077356 | 0.019199
2022 | 8 | 4 | 7 | 10 | 0 | 0.1479 | 0.051711 | 0.17837 | 0.1322 | 0.18728 | 0.20671 | 0.076842 | 0.019072
2022 | 8 | 4 | 7 | 20 | 0 | 0.14696 | 0.051383 | 0.17724 | 0.13136 | 0.1861 | 0.2054 | 0.076355 | 0.018951
2022 | 8 | 4 | 7 | 30 | 0 | 0.14608 | 0.051074 | 0.17618 | 0.13057 | 0.18498 | 0.20416 | 0.075896 | 0.018837
2022 | 8 | 4 | 7 | 40 | 0 | 0.14525 | 0.050784 | 0.17518 | 0.12983 | 0.18393 | 0.203 | 0.075465 | 0.01873
2022 | 8 | 4 | 7 | 50 | 0 | 0.14448 | 0.050515 | 0.17425 | 0.12914 | 0.18295 | 0.20193 | 0.075064 | 0.018631
2022 | 8 | 4 | 8 | 0 | 0 | 0.14377 | 0.050266 | 0.17339 | 0.12851 | 0.18205 | 0.20093 | 0.074695 | 0.018539
2022 | 8 | 4 | 8 | 10 | 0 | 0.14312 | 0.050041 | 0.17261 | 0.12793 | 0.18124 | 0.20003 | 0.074361 | 0.018456
2022 | 8 | 4 | 8 | 20 | 0 | 0.14256 | 0.049842 | 0.17193 | 0.12742 | 0.18052 | 0.19924 | 0.074065 | 0.018383
2022 | 8 | 4 | 8 | 30 | 0 | 0.14208 | 0.049677 | 0.17135 | 0.127 | 0.17992 | 0.19858 | 0.073819 | 0.018322
2022 | 8 | 4 | 8 | 40 | 0 | 0.14177 | 0.049567 | 0.17098 | 0.12672 | 0.17952 | 0.19814 | 0.073656 | 0.018281
2022 | 8 | 4 | 8 | 50 | 0 | 0.14156 | 0.049495 | 0.17073 | 0.12653 | 0.17926 | 0.19785 | 0.073548 | 0.018254
2022 | 8 | 4 | 9 | 0 | 0 | 0.14135 | 0.049422 | 0.17048 | 0.12635 | 0.17899 | 0.19756 | 0.07344 | 0.018228
2022 | 8 | 4 | 9 | 10 | 0 | 0.14114 | 0.049349 | 0.17022 | 0.12616 | 0.17873 | 0.19727 | 0.073332 | 0.018201
2022 | 8 | 4 | 9 | 20 | 0 | 0.14094 | 0.049276 | 0.16997 | 0.12598 | 0.17846 | 0.19697 | 0.073224 | 0.018174
2022 | 8 | 4 | 9 | 30 | 0 | 0.14073 | 0.049203 | 0.16972 | 0.12579 | 0.1782 | 0.19668 | 0.073115 | 0.018147
2022 | 8 | 4 | 9 | 40 | 0 | 0.14052 | 0.04913 | 0.16947 | 0.1256 | 0.17794 | 0.19639 | 0.073007 | 0.01812
2022 | 8 | 4 | 9 | 50 | 0 | 0.14031 | 0.049057 | 0.16922 | 0.12542 | 0.17767 | 0.1961 | 0.072899 | 0.018093
2022 | 8 | 4 | 10 | 0 | 0 | 0.1401 | 0.048985 | 0.16897 | 0.12523 | 0.17741 | 0.19581 | 0.07279 | 0.018066
2022 | 8 | 4 | 10 | 10 | 0 | 0.13989 | 0.048912 | 0.16872 | 0.12504 | 0.17715 | 0.19552 | 0.072682 | 0.018039
2022 | 8 | 4 | 10 | 20 | 0 | 0.13969 | 0.048839 | 0.16846 | 0.12486 | 0.17688 | 0.19523 | 0.072574 | 0.018013
2022 | 8 | 4 | 10 | 30 | 0 | 0.13948 | 0.048766 | 0.16821 | 0.12467 | 0.17662 | 0.19493 | 0.072465 | 0.017986
2022 | 8 | 4 | 10 | 40 | 0 | 0.13927 | 0.048693 | 0.16796 | 0.12448 | 0.17635 | 0.19464 | 0.072357 | 0.017959
2022 | 8 | 4 | 10 | 50 | 0 | 0.13906 | 0.04862 | 0.16771 | 0.1243 | 0.17609 | 0.19435 | 0.072249 | 0.017932
2022 | 8 | 4 | 11 | 0 | 0 | 0.13885 | 0.048547 | 0.16746 | 0.12411 | 0.17582 | 0.19406 | 0.07214 | 0.017905
2022 | 8 | 4 | 11 | 10 | 0 | 0.13864 | 0.048474 | 0.16721 | 0.12392 | 0.17556 | 0.19377 | 0.072032 | 0.017878
2022 | 8 | 4 | 11 | 20 | 0 | 0.13843 | 0.048401 | 0.16695 | 0.12374 | 0.1753 | 0.19348 | 0.071923 | 0.017851
2022 | 8 | 4 | 11 | 30 | 0 | 0.13822 | 0.048328 | 0.1667 | 0.12355 | 0.17503 | 0.19318 | 0.071815 | 0.017824
2022 | 8 | 4 | 11 | 40 | 0 | 0.13802 | 0.048255 | 0.16645 | 0.12336 | 0.17477 | 0.19289 | 0.071706 | 0.017797
2022 | 8 | 4 | 11 | 50 | 0 | 0.13781 | 0.048182 | 0.1662 | 0.12318 | 0.1745 | 0.1926 | 0.071598 | 0.01777
2022 | 8 | 4 | 12 | 0 | 0 | 0.1376 | 0.048109 | 0.16595 | 0.12299 | 0.17424 | 0.19231 | 0.071489 | 0.017743
2022 | 8 | 4 | 12 | 10 | 0 | 0.13739 | 0.048036 | 0.16569 | 0.1228 | 0.17397 | 0.19202 | 0.071381 | 0.017716
2022 | 8 | 4 | 12 | 20 | 0 | 0.13718 | 0.047963 | 0.16544 | 0.12262 | 0.17371 | 0.19172 | 0.071272 | 0.017689
2022 | 8 | 4 | 12 | 30 | 0 | 0.13697 | 0.04789 | 0.16519 | 0.12243 | 0.17344 | 0.19143 | 0.071163 | 0.017662
2022 | 8 | 4 | 12 | 40 | 0 | 0.13676 | 0.047816 | 0.16494 | 0.12224 | 0.17318 | 0.19114 | 0.071055 | 0.017636
2022 | 8 | 4 | 12 | 50 | 0 | 0.13655 | 0.047743 | 0.16469 | 0.12206 | 0.17291 | 0.19085 | 0.070946 | 0.017609
2022 | 8 | 4 | 13 | 0 | 0 | 0.13634 | 0.04767 | 0.16443 | 0.12187 | 0.17265 | 0.19056 | 0.070837 | 0.017582
2022 | 8 | 4 | 13 | 10 | 0 | 0.13613 | 0.047597 | 0.16418 | 0.12168 | 0.17238 | 0.19026 | 0.070729 | 0.017555
2022 | 8 | 4 | 13 | 20 | 0 | 0.13592 | 0.047524 | 0.16393 | 0.1215 | 0.17212 | 0.18997 | 0.07062 | 0.017528
2022 | 8 | 4 | 13 | 30 | 0 | 0.13572 | 0.047451 | 0.16368 | 0.12131 | 0.17185 | 0.18968 | 0.070511 | 0.017501
2022 | 8 | 4 | 13 | 40 | 0 | 0.13551 | 0.047378 | 0.16342 | 0.12112 | 0.17159 | 0.18939 | 0.070403 | 0.017474
2022 | 8 | 4 | 13 | 50 | 0 | 0.1353 | 0.047304 | 0.16317 | 0.12093 | 0.17132 | 0.18909 | 0.070294 | 0.017447
2022 | 8 | 4 | 14 | 0 | 0 | 0.13509 | 0.047231 | 0.16292 | 0.12075 | 0.17106 | 0.1888 | 0.070185 | 0.01742
2022 | 8 | 4 | 14 | 10 | 0 | 0.13488 | 0.047158 | 0.16267 | 0.12056 | 0.17079 | 0.18851 | 0.070076 | 0.017393
2022 | 8 | 4 | 14 | 20 | 0 | 0.13467 | 0.047085 | 0.16241 | 0.12037 | 0.17053 | 0.18822 | 0.069967 | 0.017366
2022 | 8 | 4 | 14 | 30 | 0 | 0.13147 | 0.045966 | 0.15855 | 0.11751 | 0.16648 | 0.18374 | 0.068305 | 0.016953
2022 | 8 | 4 | 14 | 40 | 0 | 0.12446 | 0.043515 | 0.1501 | 0.11125 | 0.1576 | 0.17395 | 0.064663 | 0.016049
2022 | 8 | 4 | 14 | 50 | 0 | 0.11789 | 0.041219 | 0.14218 | 0.10538 | 0.14928 | 0.16477 | 0.06125 | 0.015202
2022 | 8 | 4 | 15 | 0 | 0 | 0.11173 | 0.039064 | 0.13475 | 0.099868 | 0.14148 | 0.15615 | 0.058049 | 0.014408
2022 | 8 | 4 | 15 | 10 | 0 | 0.10594 | 0.037041 | 0.12777 | 0.094697 | 0.13415 | 0.14807 | 0.055043 | 0.013662
2022 | 8 | 4 | 15 | 20 | 0 | 0.10051 | 0.035141 | 0.12121 | 0.089838 | 0.12727 | 0.14047 | 0.052219 | 0.01296
2022 | 8 | 4 | 15 | 30 | 0 | 0.095393 | 0.033353 | 0.11505 | 0.085267 | 0.1208 | 0.13332 | 0.049562 | 0.012301
2022 | 8 | 4 | 15 | 40 | 0 | 0.09058 | 0.03167 | 0.10924 | 0.080965 | 0.1147 | 0.1266 | 0.047061 | 0.01168
2022 | 8 | 4 | 15 | 50 | 0 | 0.086045 | 0.030084 | 0.10377 | 0.076911 | 0.10896 | 0.12026 | 0.044705 | 0.011096
2022 | 8 | 4 | 16 | 0 | 0 | 0.081768 | 0.028589 | 0.098615 | 0.073088 | 0.10354 | 0.11428 | 0.042483 | 0.010544
2022 | 8 | 4 | 16 | 10 | 0 | 0.077733 | 0.027178 | 0.093748 | 0.069482 | 0.098432 | 0.10864 | 0.040386 | 0.010024
2022 | 8 | 4 | 16 | 20 | 0 | 0.073922 | 0.025846 | 0.089152 | 0.066075 | 0.093607 | 0.10331 | 0.038406 | 0.0095324
2022 | 8 | 4 | 16 | 30 | 0 | 0.070321 | 0.024587 | 0.084809 | 0.062856 | 0.089046 | 0.098281 | 0.036535 | 0.0090679
2022 | 8 | 4 | 16 | 40 | 0 | 0.066915 | 0.023396 | 0.080701 | 0.059811 | 0.084733 | 0.093521 | 0.034766 | 0.0086287
2022 | 8 | 4 | 16 | 50 | 0 | 0.063691 | 0.022269 | 0.076813 | 0.05693 | 0.080651 | 0.089016 | 0.033091 | 0.008213
2022 | 8 | 4 | 17 | 0 | 0 | 0.060638 | 0.021201 | 0.073131 | 0.054201 | 0.076785 | 0.084749 | 0.031505 | 0.0078193
2022 | 8 | 4 | 17 | 10 | 0 | 0.057744 | 0.020189 | 0.069641 | 0.051615 | 0.073121 | 0.080705 | 0.030001 | 0.0074462
2022 | 8 | 4 | 17 | 20 | 0 | 0.055001 | 0.01923 | 0.066332 | 0.049162 | 0.069646 | 0.07687 | 0.028576 | 0.0070924
2022 | 8 | 4 | 17 | 30 | 0 | 0.052397 | 0.01832 | 0.063192 | 0.046835 | 0.066349 | 0.073231 | 0.027223 | 0.0067566
2022 | 8 | 4 | 17 | 40 | 0 | 0.049925 | 0.017455 | 0.06021 | 0.044625 | 0.063219 | 0.069775 | 0.025938 | 0.0064378
2022 | 8 | 4 | 17 | 50 | 0 | 0.047576 | 0.016634 | 0.057378 | 0.042525 | 0.060244 | 0.066493 | 0.024718 | 0.0061349
2022 | 8 | 4 | 18 | 0 | 0 | 0.045343 | 0.015853 | 0.054685 | 0.04053 | 0.057417 | 0.063372 | 0.023558 | 0.005847
2022 | 8 | 4 | 18 | 10 | 0 | 0.043219 | 0.015111 | 0.052123 | 0.038631 | 0.054727 | 0.060403 | 0.022454 | 0.0055731
2022 | 8 | 4 | 18 | 20 | 0 | 0.041198 | 0.014404 | 0.049685 | 0.036824 | 0.052168 | 0.057578 | 0.021404 | 0.0053125
2022 | 8 | 4 | 18 | 30 | 0 | 0.039273 | 0.013731 | 0.047364 | 0.035104 | 0.049731 | 0.054888 | 0.020404 | 0.0050643
2022 | 8 | 4 | 18 | 40 | 0 | 0.037439 | 0.01309 | 0.045153 | 0.033465 | 0.047409 | 0.052326 | 0.019452 | 0.0048278
2022 | 8 | 4 | 18 | 50 | 0 | 0.035692 | 0.012479 | 0.043045 | 0.031903 | 0.045196 | 0.049883 | 0.018544 | 0.0046025
2022 | 8 | 4 | 19 | 0 | -- | 0.034025 | 0.011896 | 0.041035 | 0.030413 | 0.043085 | 0.047554 | 0.017678 | 0.0043875
2022 | 8 | 4 | 19 | 10 | -- | 0.032434 | 0.01134 | 0.039117 | 0.028991 | 0.041071 | 0.045331 | 0.016851 | 0.0041825
2022 | 8 | 4 | 19 | 20 | -- | 0.030917 | 0.010809 | 0.037286 | 0.027635 | 0.039149 | 0.043209 | 0.016063 | 0.0039867
2022 | 8 | 4 | 19 | 30 | -- | 0.029467 | 0.010303 | 0.035538 | 0.026339 | 0.037313 | 0.041183 | 0.01531 | 0.0037998
2022 | 8 | 4 | 19 | 40 | -- | 0.028082 | 0.0098184 | 0.033868 | 0.025101 | 0.03556 | 0.039248 | 0.01459 | 0.0036212
2022 | 8 | 4 | 19 | 50 | -- | 0.026758 | 0.0093556 | 0.032271 | 0.023918 | 0.033884 | 0.037398 | 0.013902 | 0.0034505
2022 | 8 | 4 | 20 | 0 | -- | 0.025493 | 0.0089131 | 0.030745 | 0.022787 | 0.032281 | 0.035629 | 0.013245 | 0.0032873
2022 | 8 | 4 | 20 | 10 | -- | 0.024282 | 0.0084898 | 0.029285 | 0.021704 | 0.030748 | 0.033937 | 0.012616 | 0.0031312
2022 | 8 | 4 | 20 | 20 | -- | 0.023124 | 0.0080848 | 0.027888 | 0.020669 | 0.029281 | 0.032318 | 0.012014 | 0.0029818
2022 | 8 | 4 | 20 | 30 | -- | 0.022015 | 0.0076971 | 0.02655 | 0.019678 | 0.027877 | 0.030768 | 0.011438 | 0.0028388
2022 | 8 | 4 | 20 | 40 | -- | 0.020953 | 0.0073259 | 0.02527 | 0.018729 | 0.026532 | 0.029284 | 0.010886 | 0.0027019
2022 | 8 | 4 | 20 | 50 | -- | 0.019936 | 0.0069702 | 0.024043 | 0.01782 | 0.025244 | 0.027863 | 0.010358 | 0.0025707
2022 | 8 | 4 | 21 | 0 | -- | 0.018961 | 0.0066295 | 0.022868 | 0.016948 | 0.02401 | 0.026501 | 0.0098514 | 0.0024451
2022 | 8 | 4 | 21 | 10 | -- | 0.018027 | 0.0063029 | 0.021741 | 0.016114 | 0.022827 | 0.025195 | 0.009366 | 0.0023246
2022 | 8 | 4 | 21 | 20 | -- | 0.017132 | 0.0059898 | 0.020661 | 0.015313 | 0.021693 | 0.023943 | 0.0089008 | 0.0022091
2022 | 8 | 4 | 21 | 30 | -- | 0.016273 | 0.0056895 | 0.019625 | 0.014545 | 0.020606 | 0.022743 | 0.0084546 | 0.0020984
2022 | 8 | 4 | 21 | 40 | -- | 0.015449 | 0.0054015 | 0.018632 | 0.013809 | 0.019563 | 0.021592 | 0.0080265 | 0.0019922
2022 | 8 | 4 | 21 | 50 | -- | 0.014659 | 0.0051251 | 0.017679 | 0.013103 | 0.018562 | 0.020487 | 0.0076159 | 0.0018902
2022 | 8 | 4 | 22 | 0 | -- | 0.0139 | 0.0048599 | 0.016764 | 0.012425 | 0.017601 | 0.019427 | 0.0072218 | 0.0017924
2022 | 8 | 4 | 22 | 10 | -- | 0.013172 | 0.0046054 | 0.015886 | 0.011774 | 0.016679 | 0.018409 | 0.0068435 | 0.0016985
2022 | 8 | 4 | 22 | 20 | -- | 0.012473 | 0.004361 | 0.015043 | 0.011149 | 0.015794 | 0.017433 | 0.0064804 | 0.0016084
2022 | 8 | 4 | 22 | 30 | -- | 0.011802 | 0.0041264 | 0.014233 | 0.010549 | 0.014945 | 0.016495 | 0.0061317 | 0.0015219
2022 | 8 | 4 | 22 | 40 | -- | 0.011157 | 0.003901 | 0.013456 | 0.0099731 | 0.014129 | 0.015594 | 0.0057969 | 0.0014388
2022 | 8 | 4 | 22 | 50 | -- | 0.010539 | 0.0036846 | 0.01271 | 0.0094199 | 0.013345 | 0.014729 | 0.0054753 | 0.001359
2022 | 8 | 4 | 23 | 0 | -- | 0.0099441 | 0.0034768 | 0.011993 | 0.0088885 | 0.012592 | 0.013898 | 0.0051665 | 0.0012823
2022 | 8 | 4 | 23 | 10 | -- | 0.0093731 | 0.0032772 | 0.011304 | 0.0083781 | 0.011869 | 0.0131 | 0.0048698 | 0.0012087
2022 | 8 | 4 | 23 | 20 | -- | 0.0088247 | 0.0030854 | 0.010643 | 0.0078879 | 0.011175 | 0.012333 | 0.0045849 | 0.001138
2022 | 8 | 4 | 23 | 30 | -- | 0.0082978 | 0.0029012 | 0.010007 | 0.007417 | 0.010507 | 0.011597 | 0.0043112 | 0.00107
2022 | 8 | 4 | 23 | 40 | -- | 0.0077918 | 0.0027243 | 0.0093971 | 0.0069647 | 0.0098667 | 0.01089 | 0.0040483 | 0.0010048
2022 | 8 | 4 | 23 | 50 | -- | 0.0073058 | 0.0025544 | 0.008811 | 0.0065303 | 0.0092512 | 0.010211 | 0.0037958 | 0.00094209
2022 | 8 | 5 | 0 | 0 | -- | 0.0068391 | 0.0023912 | 0.0082481 | 0.0061131 | 0.0086602 | 0.0095584 | 0.0035533 | 0.00088191
391
[5 empty] | 23.5 | 9.918 | 17.9349 | 7.703 | 11.2265 | 7.1868 | 6.0744 | 15.8404 | 20.6552

## A1
P | 0.91 | ユニット数 | 3 | AL | [6 empty] | P | 0.86
K | 1.203 | A1 | A= | 0.454 | km2 | [5 empty] | K | 0.903 | (0m地点) | (200m地点 2次水路) |  |  |  | (400m地点 2次水路) |  |  |  | (500m地点 2次水路） |  |  |  | m(800m地点 3次水路・1ユニット） |  |  |  | m(1100m地点 3次水路・2ユニット） |  |  |  | m(1400m地点 3次水路・3ユニット） |  |  |  | m(1700m地点 3次水路・4ユニット） |  |  |  | m(2000m地点 2次水路・5ユニット）
L | 300 | [9 empty] | L |  | 0 | m |  |  | 200 | m |  |  | 200 | m |  |  | 100 | m |  |  | 300 | m |  |  | 300 | m |  |  | 300 | m |  |  | 300 | m |  |  | 300 | m
q0 | 0.001 |  |  |  |  | Δt | γｊ | Δx | qj | L-Δx |  |  | Q0 | T0 | TL1 | 経過時間 | 時間遅れ | Q2 | TL2 | 経過時間 | 時間遅れ | Q3 | TL3 | 経過時間 | 時間遅れ | Q4 | TL4 | 経過時間 | 時間遅れ | Q5 | TL5 | 経過時間 | 時間遅れ | Q6 | TL6 | 経過時間 | 時間遅れ | Q7 | TL7 | 経過時間 | 時間遅れ | Q8 | TL8 | 経過時間 | 時間遅れ
|  | mm/10min | m3/s/54ha | m3/s/A | m3/s | s | m3/s | m | m3/s/6ha | 7.3896e-13 |  |  | m3/s/6ha | s |  | （絶対値） | Q1 | Q0+Q1 |  | （絶対値） | Q2' | Q0+Q2' |  | （絶対値） | Q3' | Q3' |  | （絶対値） | Q4' | Q3'+Q4' |  | （絶対値） | Q5' | Q3'+Q5' |  | （絶対値） | Q6' | Q3'+Q6' |  | （絶対値） | Q7' | Q3'+Q8' |  | （絶対値） | Q8'
|  | 2022 | 2022 | 2022 | 2022 | 2022 | 2022 | 2022 | 0.001 | 2022 | Tz |  | 2022 |  |  | Tz+T0+TL1 | 2022 |  |  | Tz+T0+TL2 | 2022 |  |  | Tz+T0+TL3 | 2022 |  |  | Tz+T0+TL4 | 2022 |  |  | Tz+T0+TL5 | 2022 |  |  | Tz+T0+TL6 | 2022 |  |  | Tz+T0+TL7 | 2022 |  |  | Tz+T0+TL8 | 2022
1 | 2022-08-03 00:10 | 0.28308 | 0 | 0 | 9.4361e-05 | 489.6354 | 9.4361e-05 | 300 | 0.029308 | 0 | 0 | 2022-08-03 00:10 | 0.029308 | 489.6354 | 254.5879 | 744.2233 | 0 | 0.029308 | 254.5879 | 998.8112 | 0 | 0.029308 | 127.2939 | 1126.1051 | 0 | 0 | 0 | 1126.1051 | 0 | 0 | 0 | 1126.1051 | 0 | 0 | 0 | 1126.1051 | 0 | 0 | 0 | 1126.1051 | 0 | 0 | 0 | 1126.1051 | 0
2 | 2022-08-03 00:20 | 0.35747 | 0 | 0 | 0.00011916 | 480.6588 | 0.00011916 | 300 | 0.036747 | 0 | 600 | 2022-08-03 00:20 | 0.036747 | 480.6588 | 246.6523 | 1327.3111 | 0.029308 | 0.066055 | 227.211 | 1554.522 | 0.029308 | 0.066055 | 113.6055 | 1668.1275 | 0.029308 | 0.029308 | 381.8818 | 2050.0094 | 0 | 0.029308 | 381.8818 | 2431.8912 | 0 | 0 | 0 | 2431.8912 | 0 | 0 | 0 | 2431.8912 | 0 | 0 | 0 | 2431.8912 | 0
3 | 2022-08-03 00:30 | 0.06891 | 0 | 0 | 2.297e-05 | 541.4685 | 2.297e-05 | 300 | 0.007891 | 0 | 1200 | 2022-08-03 00:30 | 0.007891 | 541.4685 | 305.9268 | 2047.3952 | 0.036747 | 0.044638 | 240.0256 | 2287.4208 | 0.066055 | 0.073946 | 111.8248 | 2399.2456 | 0.066055 | 0.066055 | 340.8164 | 2740.062 | 0 | 0.066055 | 340.8164 | 3080.8785 | 0 | 0 | 0 | 3080.8785 | 0 | 0 | 0 | 3080.8785 | 0 | 0 | 0 | 3080.8785 | 0
4 | 2022-08-03 00:40 | 0.14741 | 0 | 0 | 4.9136e-05 | 514.3745 | 4.9136e-05 | 300 | 0.015741 | 0 | 1800 | 2022-08-03 00:40 | 0.015741 | 514.3745 | 277.7361 | 2592.1106 | 0.007891 | 0.023632 | 262.3775 | 2854.4881 | 0.044638 | 0.060379 | 115.0436 | 2969.5316 | 0.073946 | 0.073946 | 335.4743 | 3305.0059 | 0.029308 | 0.10325 | 320.155 | 3625.1609 | 0 | 0.029308 | 381.8818 | 4007.0428 | 0 | 0 | 0 | 4007.0428 | 0 | 0 | 0 | 4007.0428 | 0
5 | 2022-08-03 00:50 | 0.014525 | 0 | 0 | 4.8417e-06 | 584.013 | 4.8417e-06 | 300 | 0.0024525 | 0 | 2400 | 2022-08-03 00:50 | 0.0024525 | 584.013 | 360.3054 | 3344.3185 | 0.015741 | 0.018193 | 272.1626 | 3616.4811 | 0.023632 | 0.026084 | 129.3877 | 3745.8688 | 0.060379 | 0.060379 | 345.1307 | 4090.9995 | 0.066055 | 0.12643 | 311.205 | 4402.2045 | 0.029308 | 0.095363 | 323.7383 | 4725.9428 | 0 | 0.029308 | 381.8818 | 5107.8246 | 0 | 0 | 0 | 5107.8246 | 0
6 | 2022-08-03 01:00 | 0.44132 | 0.014654 | 0.01232 | 0.00014711 | 472.5415 | 0.00014711 | 300 | 0.045132 | 0 | 3000 | 2022-08-03 01:00 | 0.045132 | 472.5415 | 239.6562 | 3712.1977 | 0.0024525 | 0.047584 | 237.8873 | 3950.085 | 0 | 0.045132 | 119.8281 | 4069.9131 | 0 | 0 | 0 | 4069.9131 | 0.073946 | 0.073946 | 335.4743 | 4405.3874 | 0.066055 | 0.14 | 306.7955 | 4712.1829 | 0 | 0.066055 | 340.8164 | 5052.9993 | 0 | 0 | 0 | 5052.9993 | 0
7 | 2022-08-03 01:10 | 0.70835 | 0.029308 | 0.024641 | 0.00023612 | 454.3921 | 0.00023612 | 300 | 0.071835 | 0 | 3600 | 2022-08-03 01:10 | 0.071835 | 454.3921 | 224.5585 | 4278.9506 | 0.045132 | 0.11697 | 209.7431 | 4488.6937 | 0.065778 | 0.13761 | 102.5119 | 4591.2056 | 0.071216 | 0.071216 | 337.2457 | 4928.4513 | 0.060379 | 0.13159 | 309.4667 | 5237.918 | 0.10325 | 0.16363 | 300.1687 | 5538.0868 | 0.029308 | 0.13256 | 309.1495 | 5847.2363 | 0 | 0.029308 | 381.8818 | 6229.1181 | 0
8 | 2022-08-03 01:20 | 0.31181 | 0.23536 | 0.19788 | 0.00010394 | 485.9204 | 0.00010394 | 300 | 0.032181 | 0 | 4200 | 2022-08-03 01:20 | 0.032181 | 485.9204 | 251.2772 | 4937.1976 | 0.071835 | 0.10402 | 213.2174 | 5150.415 | 0.11697 | 0.14915 | 101.3632 | 5251.7781 | 0.13761 | 0.13761 | 307.5356 | 5559.3138 | 0 | 0.13761 | 307.5356 | 5866.8494 | 0.20038 | 0.20038 | 291.7748 | 6158.6242 | 0.23536 | 0.43574 | 261.7068 | 6420.331 | 0 | 0.23536 | 285.275 | 6705.606 | 0
9 | 2022-08-03 01:30 | 0.057161 | 0.1995 | 0.16773 | 1.9054e-05 | 547.65 | 1.9054e-05 | 300 | 0.0067161 | 0 | 4800 | 2022-08-03 01:30 | 0.0067161 | 547.65 | 312.9101 | 5660.5601 | 0.032181 | 0.038897 | 244.6968 | 5905.2569 | 0.10402 | 0.11073 | 105.6789 | 6010.9358 | 0.14915 | 0.14915 | 304.0895 | 6315.0253 | 0.071216 | 0.22036 | 287.9175 | 6602.9428 | 0.13159 | 0.20281 | 291.2826 | 6894.2254 | 0 | 0.13159 | 309.4667 | 7203.6921 | 0.095363 | 0.095363 | 323.7383 | 7527.4304 | 0
10 | 2022-08-03 01:40 | 0.14431 | 0.16363 | 0.13757 | 4.8104e-05 | 515.1629 | 4.8104e-05 | 300 | 0.015431 | 0 | 5400 | 2022-08-03 01:40 | 0.015431 | 515.1629 | 278.5095 | 6193.6724 | 0.0067161 | 0.022147 | 264.7714 | 6458.4438 | 0.038897 | 0.054328 | 116.757 | 6575.2008 | 0 | 0 | 0 | 6575.2008 | 0.13761 | 0.13761 | 307.5356 | 6882.7364 | 0.13761 | 0.27522 | 279.0945 | 7161.8309 | 0.16363 | 0.30125 | 275.5869 | 7437.4178 | 0.13256 | 0.2962 | 276.2399 | 7713.6577 | 0
11 | 2022-08-03 01:50 | 0.3212 | 0.20038 | 0.16847 | 0.00010707 | 484.778 | 0.00010707 | 300 | 0.03312 | 0 | 6000 | 2022-08-03 01:50 | 0.03312 | 484.778 | 250.2667 | 6735.0448 | 0.015431 | 0.048551 | 237.2181 | 6972.2629 | 0.022147 | 0.055268 | 116.477 | 7088.7399 | 0.16506 | 0.16506 | 299.8043 | 7388.5442 | 0.14915 | 0.31421 | 273.9664 | 7662.5107 | 0 | 0.14915 | 304.0895 | 7966.6002 | 0.20038 | 0.20038 | 291.7748 | 8258.375 | 0.43574 | 0.63612 | 248.2056 | 8506.5806 | 0.029308
12 | 2022-08-03 02:00 | 0.36737 | 0.47804 | 0.4019 | 0.00012246 | 479.6068 | 0.00012246 | 300 | 0.037737 | 0 | 6600 | 2022-08-03 02:00 | 0.037737 | 479.6068 | 245.7363 | 7325.3431 | 0.03312 | 0.070857 | 224.9898 | 7550.3329 | 0.048551 | 0.086288 | 109.4342 | 7659.7671 | 0.055268 | 0.055268 | 349.4311 | 8009.1982 | 0 | 0.055268 | 349.4311 | 8358.6293 | 0.35798 | 0.35798 | 269.0097 | 8627.6391 | 0.47804 | 0.83601 | 238.8899 | 8866.5289 | 0 | 0.47804 | 258.3349 | 9124.8638 | 0.23536
13 | 2022-08-03 02:10 | 0.22513 | 0.31359 | 0.26365 | 7.5044e-05 | 498.4043 | 7.5044e-05 | 300 | 0.023513 | 0 | 7200 | 2022-08-03 02:10 | 0.023513 | 498.4043 | 262.5624 | 7960.9667 | 0.037737 | 0.06125 | 229.6262 | 8190.5929 | 0.070857 | 0.09437 | 108.0711 | 8298.664 | 0.086288 | 0.086288 | 328.3026 | 8626.9666 | 0.16506 | 0.25135 | 282.6631 | 8909.6296 | 0.31421 | 0.47927 | 258.2419 | 9167.8716 | 0 | 0.31421 | 273.9664 | 9441.838 | 0.43284 | 0.43284 | 261.9519 | 9703.7899 | 0.39156
14 | 2022-08-03 02:20 | 0.034748 | 0.14915 | 0.12539 | 1.1583e-05 | 562.8419 | 1.1583e-05 | 300 | 0.0044748 | 0 | 7800 | 2022-08-03 02:20 | 0.0044748 | 562.8419 | 331.2129 | 8694.0548 | 0.023513 | 0.027988 | 256.2359 | 8950.2907 | 0.06125 | 0.065725 | 113.6853 | 9063.976 | 0.09437 | 0.09437 | 324.2132 | 9388.1892 | 0.055268 | 0.14964 | 303.9497 | 9692.1389 | 0.055268 | 0.11054 | 317.1154 | 10009.2543 | 0.14915 | 0.20441 | 290.9617 | 10300.216 | 0.20038 | 0.34953 | 269.9107 | 10570.1267 | 0
15 | 2022-08-03 02:30 | 0 | 0.35798 | 0.30096 | 0 | 1 | 0 | 0 | 0.001 | 0 | 8400 | 2022-08-03 02:30 | 0.001 | 1 | 408.5227 | 8809.5227 | 0.0054748 | 0.0064748 | 314.517 | 9124.0397 | 0.027988 | 0.028988 | 127.4898 | 9251.5295 | 0 | 0 | 0 | 9251.5295 | 0.086288 | 0.086288 | 328.3026 | 9579.8321 | 0.25135 | 0.33764 | 271.2219 | 9851.054 | 0.35798 | 0.60932 | 249.7059 | 10100.7599 | 0.83601 | 1.194 | 227.2624 | 10328.0223 | 0.63612
16 | 2022-08-03 02:40 | 0 | 0.47927 | 0.40294 | 0 | 1 | 0 | 0 | 0.001 | 0 | 9000 | 2022-08-03 02:40 | 0.001 | 1 | 408.5227 | 9409.5227 | 0.001 | 0.002 | 370.7422 | 9780.2649 | 0.0064748 | 0.0074748 | 154.1281 | 9934.393 | 0.094713 | 0.094713 | 324.0487 | 10258.4417 | 0.09437 | 0.18908 | 294.155 | 10552.5967 | 0.086288 | 0.18066 | 296.038 | 10848.6347 | 0.47927 | 0.56555 | 252.3255 | 11100.9601 | 0.31421 | 0.79347 | 240.6429 | 11341.603 | 0.47804
17 | 2022-08-03 02:50 | 0 | 0.44817 | 0.3768 | 0 | 1 | 0 | 0 | 0.001 | 0 | 9600 | 2022-08-03 02:50 | 0.001 | 1 | 408.5227 | 10009.5227 | 0.001 | 0.002 | 370.7422 | 10380.2649 | 0.002 | 0.003 | 175.1416 | 10555.4064 | 0.0074748 | 0.0074748 | 462.3844 | 11017.7908 | 0 | 0.0074748 | 462.3844 | 11480.1752 | 0.14964 | 0.14964 | 303.9497 | 11784.1249 | 0.44817 | 0.59781 | 250.3737 | 12034.4987 | 0.60932 | 1.0575 | 231.1578 | 12265.6565 | 0.43284
18 | 2022-08-03 03:00 | 0 | 0.31441 | 0.26434 | 0 | 1 | 0 | 0 | 0.001 | 0 | 10200 | 2022-08-03 03:00 | 0.001 | 1 | 408.5227 | 10609.5227 | 0.001 | 0.002 | 370.7422 | 10980.2649 | 0.002 | 0.003 | 175.1416 | 11155.4064 | 0.003 | 0.003 | 525.4247 | 11680.8311 | 0.094713 | 0.097713 | 322.6371 | 12003.4682 | 0.18908 | 0.2838 | 277.8988 | 12281.3671 | 0 | 0.18908 | 294.155 | 12575.522 | 0.20441 | 0.20441 | 290.9617 | 12866.4837 | 1.5435
19 | 2022-08-03 03:10 | 0 | 0.18066 | 0.15189 | 0 | 1 | 0 | 0 | 0.001 | 0 | 10800 | 2022-08-03 03:10 | 0.001 | 1 | 408.5227 | 11209.5227 | 0.001 | 0.002 | 370.7422 | 11580.2649 | 0.002 | 0.003 | 175.1416 | 11755.4064 | 0.003 | 0.003 | 525.4247 | 12280.8311 | 0.0074748 | 0.010475 | 441.049 | 12721.8801 | 0 | 0.0074748 | 462.3844 | 13184.2645 | 0.18066 | 0.18066 | 296.038 | 13480.3024 | 0.56555 | 0.74621 | 242.7207 | 13723.0231 | 0.79347
20 | 2022-08-03 03:20 | 0 | 0.14964 | 0.12581 | 0 | 1 | 0 | 0 | 0.001 | 0 | 11400 | 2022-08-03 03:20 | 0.001 | 1 | 408.5227 | 11809.5227 | 0.001 | 0.002 | 370.7422 | 12180.2649 | 0.002 | 0.003 | 175.1416 | 12355.4064 | 0.003 | 0.003 | 525.4247 | 12880.8311 | 0.003 | 0.006 | 476.833 | 13357.6641 | 0.0074748 | 0.010475 | 441.049 | 13798.7131 | 0.14964 | 0.15711 | 301.8825 | 14100.5956 | 0 | 0.14964 | 303.9497 | 14404.5453 | 0
21 | 2022-08-03 03:30 | 0.28308 | 0.2838 | 0.2386 | 9.4361e-05 | 489.6354 | 9.4361e-05 | 300 | 0.029308 | 0 | 12000 | 2022-08-03 03:30 | 0.029308 | 489.6354 | 254.5879 | 12744.2233 | 0 | 0.029308 | 254.5879 | 12998.8112 | 0.002 | 0.031308 | 126.1229 | 13124.9341 | 0.003 | 0.003 | 525.4247 | 13650.3588 | 0.003 | 0.006 | 476.833 | 14127.1918 | 0.097713 | 0.10071 | 321.2741 | 14448.4659 | 0.2838 | 0.38151 | 266.6226 | 14715.0884 | 0.78689 | 1.0707 | 230.7569 | 14945.8454 | 1.0575
22 | 2022-08-03 03:40 | 0.51208 | 0.0074748 | 0.0062844 | 0.00017069 | 466.8197 | 0.00017069 | 300 | 0.052208 | 0 | 12600 | 2022-08-03 03:40 | 0.052208 | 466.8197 | 234.8189 | 13301.6387 | 0.029308 | 0.081516 | 220.6186 | 13522.2573 | 0.029308 | 0.081516 | 110.3093 | 13632.5666 | 0.031308 | 0.031308 | 378.3688 | 14010.9354 | 0.003 | 0.034308 | 373.5526 | 14384.4881 | 0.010475 | 0.013475 | 425.7691 | 14810.2572 | 0.0074748 | 0.01795 | 409.0152 | 15219.2724 | 0 | 0.0074748 | 462.3844 | 15681.6568 | 0.20441
23 | 2022-08-03 03:50 | 6.304 | 0.010475 | 0.0088066 | 0.0021013 | 375.6792 | 0.0021013 | 300 | 0.6314 | 0 | 13200 | 2022-08-03 03:50 | 0.6314 | 375.6792 | 165.6431 | 13741.3223 | 0.68361 | 1.315 | 149.4741 | 13890.7964 | 0.081516 | 0.71292 | 81.4255 | 13972.2219 | 0.081516 | 0.081516 | 330.9279 | 14303.1498 | 0.003 | 0.084516 | 329.2577 | 14632.4076 | 0.006 | 0.009 | 450.5194 | 15082.927 | 0.010475 | 0.016475 | 413.9544 | 15496.8813 | 0.18066 | 0.19113 | 293.7112 | 15790.5925 | 0.74621
24 | 2022-08-03 04:00 | 5.7128 | 0.062331 | 0.052404 | 0.0019043 | 378.9793 | 0.0019043 | 300 | 0.57228 | 0 | 13800 | 2022-08-03 04:00 | 0.57228 | 378.9793 | 167.9387 | 14346.918 | 0.57228 | 1.1446 | 152.4076 | 14499.3256 | 1.315 | 1.8873 | 71.0507 | 14570.3763 | 0.71292 | 0.71292 | 244.2766 | 14814.6529 | 0.11282 | 0.82574 | 239.3036 | 15053.9565 | 0.040308 | 0.15313 | 302.9689 | 15356.9254 | 0 | 0.040308 | 365.2182 | 15722.1436 | 0.15711 | 0.15711 | 301.8825 | 16024.0261 | 0
25 | 2022-08-03 04:10 | 5.7806 | 0.11419 | 0.096002 | 0.0019269 | 378.5828 | 0.0019269 | 300 | 0.57906 | 0 | 14400 | 2022-08-03 04:10 | 0.57906 | 378.5828 | 167.6621 | 14946.2449 | 0.57906 | 1.1581 | 152.1566 | 15098.4014 | 1.1446 | 1.7236 | 71.9589 | 15170.3603 | 1.8873 | 1.8873 | 213.1522 | 15383.5125 | 0.71292 | 2.6002 | 203.801 | 15587.3135 | 0.084516 | 0.79743 | 240.4751 | 15827.7886 | 0.11419 | 0.1987 | 292.1182 | 16119.9068 | 0.38151 | 0.4957 | 257.0262 | 16376.933 | 1.2203
26 | 2022-08-03 04:20 | 6.6147 | 0.16213 | 0.13631 | 0.0022049 | 374.0761 | 0.0022049 | 300 | 0.66247 | 0 | 15000 | 2022-08-03 04:20 | 0.66247 | 374.0761 | 164.5329 | 15538.609 | 0.66247 | 1.3249 | 149.3168 | 15687.9258 | 1.1581 | 1.8206 | 71.4096 | 15759.3354 | 1.7236 | 1.7236 | 215.8766 | 15975.2119 | 1.8873 | 3.6109 | 194.644 | 16169.8559 | 3.426 | 5.3132 | 184.3983 | 16354.2543 | 0.16213 | 3.5881 | 194.8169 | 16549.0712 | 0.034425 | 0.19656 | 292.5628 | 16841.6339 | 0
27 | 2022-08-03 04:30 | 9.918 | 0.79743 | 0.67044 | 0.003306 | 360.8213 | 0.003306 | 300 | 0.9928 | 0 | 15600 | 2022-08-03 04:30 | 0.9928 | 360.8213 | 155.4732 | 16116.2945 | 0.9928 | 1.9856 | 141.0949 | 16257.3894 | 1.3249 | 2.3177 | 69.0362 | 16326.4256 | 1.8206 | 1.8206 | 214.2287 | 16540.6543 | 1.7236 | 3.5442 | 195.1527 | 16735.8071 | 3.6109 | 5.3345 | 184.2951 | 16920.1022 | 0.79743 | 4.4084 | 189.2818 | 17109.3839 | 0.23901 | 1.0364 | 231.8093 | 17341.1933 | 0.35572
28 | 2022-08-03 04:40 | 8.2168 | 5.3132 | 4.4671 | 0.0027389 | 366.9252 | 0.0027389 | 300 | 0.82268 | 0 | 16200 | 2022-08-03 04:40 | 0.82268 | 366.9252 | 159.6188 | 16726.544 | 0.82268 | 1.6454 | 144.8571 | 16871.4012 | 1.9856 | 2.8083 | 67.2055 | 16938.6066 | 2.3177 | 2.3177 | 207.1087 | 17145.7153 | 1.8206 | 4.1383 | 190.9642 | 17336.6795 | 3.5442 | 5.3648 | 184.1492 | 17520.8287 | 5.3132 | 8.8575 | 171.6659 | 17692.4946 | 3.5881 | 8.9013 | 171.5472 | 17864.0418 | 0.4957
29 | 2022-08-03 04:50 | 9.2709 | 5.3345 | 4.485 | 0.0030903 | 362.999 | 0.0030903 | 300 | 0.92809 | 0 | 16800 | 2022-08-03 04:50 | 0.92809 | 362.999 | 156.9471 | 17319.9461 | 0.92809 | 1.8562 | 142.4325 | 17462.3786 | 1.6454 | 2.5734 | 68.0321 | 17530.4108 | 2.8083 | 2.8083 | 201.6164 | 17732.0272 | 2.3177 | 5.126 | 185.3268 | 17917.3539 | 4.1383 | 6.4561 | 179.4369 | 18096.7909 | 5.3345 | 9.4729 | 170.0591 | 18266.85 | 4.4084 | 9.7429 | 169.3913 | 18436.2413 | 1.233
30 | 2022-08-03 05:00 | 9.468 | 5.3648 | 4.5104 | 0.003156 | 362.3189 | 0.003156 | 300 | 0.9478 | 0 | 17400 | 2022-08-03 05:00 | 0.9478 | 362.3189 | 156.4862 | 17918.805 | 0.9478 | 1.8956 | 142.0142 | 18060.8192 | 1.8562 | 2.804 | 67.2199 | 18128.0391 | 2.5734 | 2.5734 | 204.0964 | 18332.1355 | 2.8083 | 5.3817 | 184.0681 | 18516.2035 | 5.126 | 7.9343 | 174.3317 | 18690.5352 | 5.3648 | 10.4908 | 167.6463 | 18858.1815 | 8.8575 | 14.2223 | 160.6541 | 19018.8356 | 8.9013
31 | 2022-08-03 05:10 | 7.6126 | 6.4561 | 5.4279 | 0.0025375 | 369.4294 | 0.0025375 | 300 | 0.76226 | 0 | 18000 | 2022-08-03 05:10 | 0.76226 | 369.4294 | 161.3326 | 18530.7619 | 0.76226 | 1.5245 | 146.4124 | 18677.1744 | 1.8956 | 2.6579 | 67.7254 | 18744.8998 | 2.804 | 2.804 | 201.6596 | 18946.5594 | 2.5734 | 5.3774 | 184.0886 | 19130.648 | 5.3817 | 7.9552 | 174.2675 | 19304.9155 | 6.4561 | 11.8378 | 164.835 | 19469.7506 | 9.4729 | 15.929 | 158.1253 | 19627.8758 | 9.7429
32 | 2022-08-03 05:20 | 5.4987 | 7.9343 | 6.6707 | 0.0018329 | 380.2662 | 0.0018329 | 300 | 0.55087 | 0 | 18600 | 2022-08-03 05:20 | 0.55087 | 380.2662 | 168.8375 | 19149.1037 | 0.55087 | 1.1017 | 153.2232 | 19302.3269 | 1.5245 | 2.0754 | 70.112 | 19372.4389 | 2.6579 | 2.6579 | 203.1763 | 19575.6152 | 2.804 | 5.4618 | 183.6877 | 19759.3029 | 5.3774 | 8.1814 | 173.5847 | 19932.8876 | 7.9343 | 13.3117 | 162.1491 | 20095.0367 | 10.4908 | 18.4251 | 154.9352 | 20249.9719 | 14.2223
33 | 2022-08-03 05:30 | 3.0264 | 7.9552 | 6.6882 | 0.0010088 | 400.8744 | 0.0010088 | 300 | 0.30364 | 0 | 19200 | 2022-08-03 05:30 | 0.30364 | 400.8744 | 183.5212 | 19784.3956 | 0.30364 | 0.60728 | 166.549 | 19950.9446 | 1.1017 | 1.4054 | 74.0448 | 20024.9895 | 2.0754 | 2.0754 | 210.336 | 20235.3255 | 2.6579 | 4.7332 | 187.4068 | 20422.7322 | 5.4618 | 8.1197 | 173.7688 | 20596.5011 | 7.9552 | 13.417 | 161.9704 | 20758.4715 | 11.8378 | 19.793 | 153.3896 | 20911.8611 | 15.929
34 | 2022-08-03 05:40 | 2.2011 | 8.1814 | 6.8785 | 0.00073371 | 412.2262 | 0.00073371 | 300 | 0.22111 | 0 | 19800 | 2022-08-03 05:40 | 0.22111 | 412.2262 | 191.8538 | 20404.08 | 0 | 0.22111 | 191.8538 | 20595.9338 | 0.60728 | 0.82839 | 79.7321 | 20675.6659 | 1.4054 | 1.4054 | 222.1345 | 20897.8004 | 2.0754 | 3.4808 | 195.6469 | 21093.4473 | 0 | 2.0754 | 210.336 | 21303.7833 | 8.1814 | 8.1814 | 173.5847 | 21477.368 | 13.3117 | 21.4932 | 151.6301 | 21628.9981 | 18.4251
35 | 2022-08-03 05:50 | 2.0668 | 8.1197 | 6.8266 | 0.00068894 | 414.4991 | 0.00068894 | 300 | 0.20768 | 0 | 20400 | 2022-08-03 05:50 | 0.20768 | 414.4991 | 193.5442 | 21008.0434 | 0.22111 | 0.42879 | 174.8644 | 21182.9077 | 0.22111 | 0.42879 | 87.4322 | 21270.3399 | 0.82839 | 0.82839 | 239.1964 | 21509.5363 | 1.4054 | 2.2338 | 208.1814 | 21717.7177 | 4.7332 | 6.1386 | 180.708 | 21898.4257 | 8.1197 | 12.8529 | 162.9473 | 22061.373 | 13.417 | 21.5367 | 151.5871 | 22212.9602 | 19.793
36 | 2022-08-03 06:00 | 1.9563 | 2.0754 | 1.7449 | 0.00065211 | 416.4901 | 0.00065211 | 300 | 0.19663 | 0 | 21000 | 2022-08-03 06:00 | 0.19663 | 416.4901 | 195.0312 | 21611.5214 | 0.20768 | 0.40432 | 176.3093 | 21787.8307 | 0.42879 | 0.62543 | 82.9319 | 21870.7626 | 0.42879 | 0.42879 | 262.2965 | 22133.0591 | 0.82839 | 1.2572 | 225.6273 | 22358.6864 | 3.4808 | 4.3092 | 189.8858 | 22548.5721 | 2.0754 | 5.5562 | 183.2479 | 22731.8201 | 8.1814 | 10.2568 | 168.1767 | 22899.9967 | 0
37 | 2022-08-03 06:10 | 1.6895 | 6.1386 | 5.161 | 0.00056316 | 421.8377 | 0.00056316 | 300 | 0.16995 | 0 | 21600 | 2022-08-03 06:10 | 0.16995 | 421.8377 | 199.0545 | 22220.8922 | 0.19663 | 0.36658 | 178.7443 | 22399.6365 | 0.40432 | 0.57426 | 83.9287 | 22483.5652 | 0.62543 | 0.62543 | 248.7956 | 22732.3608 | 0.42879 | 1.0542 | 231.2581 | 22963.6189 | 2.2338 | 2.6626 | 203.1259 | 23166.7448 | 6.1386 | 8.3724 | 173.0248 | 23339.7696 | 12.8529 | 18.9916 | 154.2798 | 23494.0494 | 21.4932
38 | 2022-08-03 06:20 | 1.5646 | 4.3092 | 3.6229 | 0.00052152 | 424.6577 | 0.00052152 | 300 | 0.15746 | 0 | 22200 | 2022-08-03 06:20 | 0.15746 | 424.6577 | 201.1936 | 22825.8513 | 0.16995 | 0.3274 | 181.5953 | 23007.4466 | 0.36658 | 0.52404 | 85.0111 | 23092.4577 | 0.57426 | 0.57426 | 251.7862 | 23344.2438 | 0.62543 | 1.1997 | 227.1107 | 23571.3546 | 1.2572 | 1.8826 | 213.2264 | 23784.581 | 4.3092 | 5.5663 | 183.2009 | 23967.7819 | 5.5562 | 9.8653 | 169.0954 | 24136.8773 | 21.5367
39 | 2022-08-03 06:30 | 1.4703 | 2.6626 | 2.2385 | 0.00049011 | 426.9471 | 0.00049011 | 300 | 0.14803 | 0 | 22800 | 2022-08-03 06:30 | 0.14803 | 426.9471 | 202.9394 | 23429.8865 | 0.15746 | 0.30549 | 183.3653 | 23613.2518 | 0.3274 | 0.47544 | 86.1774 | 23699.4292 | 0.52404 | 0.52404 | 255.0332 | 23954.4625 | 0.57426 | 1.0983 | 229.9357 | 24184.3982 | 1.0542 | 1.6285 | 217.5994 | 24401.9976 | 2.6626 | 3.7168 | 193.8581 | 24595.8556 | 8.3724 | 11.035 | 166.4637 | 24762.3193 | 10.2568
40 | 2022-08-03 06:40 | 1.3837 | 1.8826 | 1.5828 | 0.00046123 | 429.1925 | 0.00046123 | 300 | 0.13937 | 0 | 23400 | 2022-08-03 06:40 | 0.13937 | 429.1925 | 204.6598 | 24033.8522 | 0.14803 | 0.2874 | 184.9386 | 24218.7909 | 0.30549 | 0.44486 | 86.9832 | 24305.7741 | 0.47544 | 0.47544 | 258.5322 | 24564.3063 | 0.52404 | 0.99947 | 232.9912 | 24797.2975 | 1.1997 | 1.7237 | 215.8747 | 25013.1722 | 1.8826 | 3.0823 | 199.0054 | 25212.1776 | 5.5663 | 7.449 | 175.879 | 25388.0566 | 18.9916
41 | 2022-08-03 06:50 | 1.304 | 1.6285 | 1.3691 | 0.00043465 | 431.3945 | 0.00043465 | 300 | 0.1314 | 0 | 24000 | 2022-08-03 06:50 | 0.1314 | 431.3945 | 206.3548 | 24637.7493 | 0.13937 | 0.27077 | 186.4889 | 24824.2382 | 0.2874 | 0.4188 | 87.7214 | 24911.9596 | 0.44486 | 0.44486 | 260.9495 | 25172.9091 | 0.47544 | 0.92029 | 235.699 | 25408.6082 | 1.0983 | 1.5737 | 218.6437 | 25627.2519 | 1.6285 | 2.7268 | 202.4493 | 25829.7012 | 3.7168 | 5.3453 | 184.2432 | 26013.9444 | 9.8653
42 | 2022-08-03 07:00 | 1.5413 | 1.7237 | 1.4492 | 0.00051376 | 425.2094 | 0.00051376 | 300 | 0.15513 | 0 | 24600 | 2022-08-03 07:00 | 0.15513 | 425.2094 | 201.6136 | 25226.823 | 0.1314 | 0.28652 | 185.0179 | 25411.8409 | 0.27077 | 0.42589 | 87.5153 | 25499.3562 | 0.4188 | 0.4188 | 263.1642 | 25762.5204 | 0.44486 | 0.86366 | 237.8043 | 26000.3247 | 0.99947 | 1.4443 | 221.2861 | 26221.6108 | 1.7237 | 2.7232 | 202.4866 | 26424.0974 | 0 | 1.7237 | 215.8747 | 26639.9722 | 11.035
43 | 2022-08-03 07:10 | 1.4053 | 1.5737 | 1.3231 | 0.00046842 | 428.6199 | 0.00046842 | 300 | 0.14153 | 0 | 25200 | 2022-08-03 07:10 | 0.14153 | 428.6199 | 204.2203 | 25832.8402 | 0.15513 | 0.29665 | 184.1201 | 26016.9603 | 0.28652 | 0.42805 | 87.4535 | 26104.4138 | 0.42589 | 0.42589 | 262.5459 | 26366.9597 | 0.4188 | 0.84469 | 238.5446 | 26605.5044 | 0.92029 | 1.3391 | 223.6423 | 26829.1467 | 1.5737 | 2.494 | 204.994 | 27034.1408 | 3.0823 | 4.656 | 187.8387 | 27221.9795 | 7.449
44 | 2022-08-03 07:20 | 1.6681 | 1.4443 | 1.2143 | 0.00055602 | 422.3054 | 0.00055602 | 300 | 0.16781 | 0 | 25800 | 2022-08-03 07:20 | 0.16781 | 422.3054 | 199.4084 | 26421.7137 | 0.14153 | 0.30933 | 183.0445 | 26604.7583 | 0.29665 | 0.46446 | 86.4597 | 26691.2179 | 0.42805 | 0.42805 | 262.3604 | 26953.5783 | 0.42589 | 0.85394 | 238.1811 | 27191.7594 | 0.86366 | 1.2895 | 224.8258 | 27416.5852 | 1.4443 | 2.308 | 207.2311 | 27623.8162 | 2.7268 | 4.1711 | 190.7533 | 27814.5696 | 5.3453
45 | 2022-08-03 07:30 | 2.569 | 1.3391 | 1.1258 | 0.00085633 | 406.6857 | 0.00085633 | 300 | 0.2579 | 0 | 26400 | 2022-08-03 07:30 | 0.2579 | 406.6857 | 187.7643 | 26994.4499 | 0.42571 | 0.68361 | 163.8111 | 27158.261 | 0.30933 | 0.56723 | 84.0736 | 27242.3347 | 0.46446 | 0.46446 | 259.379 | 27501.7136 | 0.42805 | 0.89251 | 236.7128 | 27738.4264 | 0.84469 | 1.2727 | 225.2391 | 27963.6655 | 1.3391 | 2.1838 | 208.8421 | 28172.5076 | 2.7232 | 4.0623 | 191.4606 | 28363.9683 | 1.7237
46 | 2022-08-03 07:40 | 3.6955 | 1.2895 | 1.0842 | 0.0012318 | 393.8796 | 0.0012318 | 300 | 0.37055 | 0 | 27000 | 2022-08-03 07:40 | 0.37055 | 393.8796 | 178.4749 | 27572.3545 | 0.37055 | 0.74111 | 161.9694 | 27734.3239 | 0.68361 | 1.0542 | 77.0867 | 27811.4106 | 0.56723 | 0.56723 | 252.2208 | 28063.6314 | 0.46446 | 1.0317 | 231.9586 | 28295.59 | 0.85394 | 1.3184 | 224.1304 | 28519.7204 | 1.2895 | 2.1435 | 209.3873 | 28729.1077 | 2.494 | 3.7836 | 193.3753 | 28922.483 | 4.656
47 | 2022-08-03 07:50 | 4.0464 | 1.2727 | 1.07 | 0.0013488 | 390.7365 | 0.0013488 | 300 | 0.40564 | 0 | 27600 | 2022-08-03 07:50 | 0.40564 | 390.7365 | 176.2285 | 28166.965 | 0.40564 | 0.81128 | 159.9308 | 28326.8957 | 0.74111 | 1.1467 | 76.1835 | 28403.0792 | 1.0542 | 1.0542 | 231.26 | 28634.3392 | 0.56723 | 1.6214 | 217.7324 | 28852.0717 | 0.89251 | 1.4597 | 220.9575 | 29073.0292 | 1.2727 | 2.1653 | 209.0915 | 29282.1207 | 4.4918 | 5.7645 | 182.3059 | 29464.4266 | 4.1711
48 | 2022-08-03 08:00 | 2.6398 | 1.3184 | 1.1084 | 0.00087994 | 405.7168 | 0.00087994 | 300 | 0.26498 | 0 | 28200 | 2022-08-03 08:00 | 0.26498 | 405.7168 | 187.0536 | 28792.7704 | 0.26498 | 0.52996 | 169.7547 | 28962.5251 | 0.81128 | 1.0763 | 76.863 | 29039.3881 | 1.1467 | 1.1467 | 228.5504 | 29267.9385 | 1.0542 | 2.2009 | 208.6139 | 29476.5523 | 1.0317 | 2.0859 | 210.1879 | 29686.7403 | 1.3184 | 2.3501 | 206.7072 | 29893.4474 | 2.1435 | 3.4619 | 195.7959 | 30089.2433 | 4.0623
49 | 2022-08-03 08:10 | 2.2963 | 1.4597 | 1.2273 | 0.00076544 | 410.7028 | 0.00076544 | 300 | 0.23063 | 0 | 28800 | 2022-08-03 08:10 | 0.23063 | 410.7028 | 190.7249 | 29401.4277 | 0 | 0.23063 | 190.7249 | 29592.1526 | 0.52996 | 0.7606 | 80.6909 | 29672.8436 | 1.0763 | 1.0763 | 230.5891 | 29903.4326 | 1.1467 | 2.223 | 208.3222 | 30111.7548 | 1.6214 | 2.7681 | 202.0232 | 30313.778 | 1.4597 | 3.0811 | 199.016 | 30512.794 | 2.1653 | 3.625 | 194.538 | 30707.332 | 3.7836
50 | 2022-08-03 08:20 | 1.5181 | 2.0859 | 1.7537 | 0.00050604 | 425.7672 | 0.00050604 | 300 | 0.15281 | 0 | 29400 | 2022-08-03 08:20 | 0.15281 | 425.7672 | 202.0386 | 30027.8058 | 0.23063 | 0.38344 | 177.6225 | 30205.4283 | 0.23063 | 0.38344 | 88.8113 | 30294.2396 | 0.7606 | 0.7606 | 242.0728 | 30536.3123 | 1.0763 | 1.8369 | 213.9621 | 30750.2744 | 2.2009 | 3.2772 | 197.3048 | 30947.5792 | 2.0859 | 4.2868 | 190.0244 | 31137.6036 | 2.3501 | 4.4359 | 189.1165 | 31326.7201 | 5.7645
51 | 2022-08-03 08:30 | 1.4349 | 2.7681 | 2.3273 | 0.00047831 | 427.8468 | 0.00047831 | 300 | 0.14449 | 0 | 30000 | 2022-08-03 08:30 | 0.14449 | 427.8468 | 203.6278 | 30631.4746 | 0.15281 | 0.29731 | 184.0635 | 30815.5381 | 0.38344 | 0.52794 | 84.9229 | 30900.461 | 0.38344 | 0.38344 | 266.4338 | 31166.8948 | 0.7606 | 1.144 | 228.6261 | 31395.5209 | 2.223 | 2.9836 | 199.9142 | 31595.435 | 2.7681 | 4.9912 | 186.0199 | 31781.4549 | 3.0811 | 5.8493 | 181.9337 | 31963.3886 | 3.4619
52 | 2022-08-03 08:40 | 1.2061 | 3.2772 | 2.7553 | 0.00040202 | 434.3003 | 0.00040202 | 300 | 0.12161 | 0 | 30600 | 2022-08-03 08:40 | 0.12161 | 434.3003 | 208.6037 | 31242.904 | 0.14449 | 0.2661 | 186.9432 | 31429.8472 | 0.29731 | 0.41891 | 87.718 | 31517.5652 | 0.52794 | 0.52794 | 254.7686 | 31772.3338 | 0.38344 | 0.91138 | 236.0204 | 32008.3542 | 1.8369 | 2.2203 | 208.3578 | 32216.7119 | 3.2772 | 5.114 | 185.3875 | 32402.0995 | 4.2868 | 7.5639 | 175.5023 | 32577.6018 | 3.625
53 | 2022-08-03 08:50 | 1.7707 | 2.9836 | 2.5084 | 0.00059024 | 420.1199 | 0.00059024 | 300 | 0.17807 | 0 | 31200 | 2022-08-03 08:50 | 0.17807 | 420.1199 | 197.7574 | 31817.8773 | 0.12161 | 0.29968 | 183.8587 | 32001.736 | 0.2661 | 0.44417 | 87.0019 | 32088.7379 | 0.41891 | 0.41891 | 263.1541 | 32351.892 | 0.52794 | 0.94685 | 234.7621 | 32586.6541 | 1.144 | 1.672 | 216.798 | 32803.4521 | 2.9836 | 4.1276 | 191.0333 | 32994.4854 | 4.9912 | 7.9748 | 174.2076 | 33168.693 | 4.4359
54 | 2022-08-03 09:00 | 2.2508 | 2.2203 | 1.8667 | 0.00075025 | 411.4234 | 0.00075025 | 300 | 0.22608 | 0 | 31800 | 2022-08-03 09:00 | 0.22608 | 411.4234 | 191.2585 | 32402.6819 | 0.17807 | 0.40415 | 176.3196 | 32579.0015 | 0.29968 | 0.52575 | 84.9721 | 32663.9737 | 0.44417 | 0.44417 | 261.0057 | 32924.9794 | 0.41891 | 0.86309 | 237.8263 | 33162.8057 | 0.91138 | 1.3303 | 223.8488 | 33386.6545 | 2.2203 | 3.1317 | 198.5631 | 33585.2176 | 0 | 2.2203 | 208.3578 | 33793.5753 | 5.8493
55 | 2022-08-03 09:10 | 1.7059 | 1.672 | 1.4057 | 0.00056862 | 421.4842 | 0.00056862 | 300 | 0.17159 | 0 | 32400 | 2022-08-03 09:10 | 0.17159 | 421.4842 | 198.7871 | 33020.2713 | 0.22608 | 0.39766 | 176.7194 | 33196.9907 | 0.40415 | 0.57574 | 83.8987 | 33280.8893 | 0.52575 | 0.52575 | 254.9164 | 33535.8057 | 0.44417 | 0.96993 | 233.972 | 33769.7777 | 0.94685 | 1.391 | 222.4542 | 33992.2319 | 1.672 | 2.6188 | 203.5975 | 34195.8295 | 9.2417 | 10.9137 | 166.7215 | 34362.551 | 7.5639
56 | 2022-08-03 09:20 | 4.4789 | 1.3303 | 1.1184 | 0.001493 | 387.2426 | 0.001493 | 300 | 0.44889 | 0 | 33000 | 2022-08-03 09:20 | 0.44889 | 387.2426 | 173.7465 | 33560.9891 | 0.62048 | 1.0694 | 153.8644 | 33714.8535 | 0.39766 | 0.84656 | 79.4904 | 33794.3438 | 0.57574 | 0.57574 | 251.696 | 34046.0398 | 0.52575 | 1.1015 | 229.8424 | 34275.8822 | 0.86309 | 1.3888 | 222.5031 | 34498.3853 | 1.3303 | 2.1934 | 208.714 | 34707.0993 | 3.1317 | 4.462 | 188.9616 | 34896.0609 | 7.9748
57 | 2022-08-03 09:30 | 5.1226 | 1.391 | 1.1695 | 0.0017075 | 382.6633 | 0.0017075 | 300 | 0.51326 | 0 | 33600 | 2022-08-03 09:30 | 0.51326 | 382.6633 | 170.5173 | 34153.1806 | 0.51326 | 1.0265 | 154.7477 | 34307.9283 | 1.0694 | 1.5826 | 72.8237 | 34380.752 | 0.84656 | 0.84656 | 238.4711 | 34619.2231 | 0.57574 | 1.4223 | 221.763 | 34840.9861 | 0.96993 | 1.5457 | 219.1954 | 35060.1814 | 1.391 | 2.361 | 206.5738 | 35266.7552 | 2.6188 | 4.0099 | 191.8092 | 35458.5645 | 2.2203
58 | 2022-08-03 09:40 | 3.6249 | 1.3888 | 1.1677 | 0.0012083 | 394.5509 | 0.0012083 | 300 | 0.36349 | 0 | 34200 | 2022-08-03 09:40 | 0.36349 | 394.5509 | 178.9564 | 34773.5073 | 0.36349 | 0.72698 | 162.4063 | 34935.9137 | 1.0265 | 1.39 | 74.1589 | 35010.0726 | 1.5826 | 1.5826 | 218.4711 | 35228.5437 | 0.84656 | 2.4292 | 205.7514 | 35434.2951 | 1.1015 | 1.948 | 212.2089 | 35646.504 | 1.3888 | 2.4903 | 205.0366 | 35851.5406 | 2.1934 | 3.5822 | 194.8615 | 36046.4021 | 10.9137
59 | 2022-08-03 09:50 | 3.1453 | 1.5457 | 1.2995 | 0.0010484 | 399.5176 | 0.0010484 | 300 | 0.31553 | 0 | 34800 | 2022-08-03 09:50 | 0.31553 | 399.5176 | 182.5372 | 35382.0548 | 0.31553 | 0.63105 | 165.656 | 35547.7108 | 0.72698 | 1.0425 | 77.2067 | 35624.9175 | 1.39 | 1.39 | 222.4767 | 35847.3942 | 1.5826 | 2.9727 | 200.0171 | 36047.4113 | 1.4223 | 3.0049 | 199.715 | 36247.1263 | 1.5457 | 2.968 | 200.0615 | 36447.1878 | 2.361 | 3.9066 | 192.5109 | 36639.6987 | 4.462
60 | 2022-08-03 10:00 | 6.2384 | 1.948 | 1.6378 | 0.0020795 | 376.0286 | 0.0020795 | 300 | 0.62484 | 0 | 35400 | 2022-08-03 10:00 | 0.62484 | 376.0286 | 165.8856 | 35941.9142 | 0.62484 | 1.2497 | 150.5443 | 36092.4585 | 0.63105 | 1.2559 | 75.2199 | 36167.6784 | 1.0425 | 1.0425 | 231.6202 | 36399.2986 | 1.39 | 2.4325 | 205.7119 | 36605.0106 | 2.4292 | 3.8192 | 193.1217 | 36798.1323 | 1.948 | 4.3772 | 189.4695 | 36987.6018 | 2.4903 | 4.4384 | 189.102 | 37176.7038 | 4.0099
61 | 2022-08-03 10:10 | 6.5992 | 3.0049 | 2.5264 | 0.0021997 | 374.1543 | 0.0021997 | 300 | 0.66092 | 0 | 36000 | 2022-08-03 10:10 | 0.66092 | 374.1543 | 164.587 | 36538.7412 | 0.66092 | 1.3218 | 149.3658 | 36688.107 | 1.2497 | 1.9106 | 70.9288 | 36759.0358 | 1.2559 | 1.2559 | 225.6598 | 36984.6956 | 1.0425 | 2.2984 | 207.3519 | 37192.0475 | 2.9727 | 4.0152 | 191.7737 | 37383.8211 | 3.0049 | 5.9776 | 181.3819 | 37565.203 | 2.968 | 5.9729 | 181.4018 | 37746.6048 | 3.5822
62 | 2022-08-03 10:20 | 4.1456 | 3.8192 | 3.211 | 0.0013819 | 389.9013 | 0.0013819 | 300 | 0.41556 | 0 | 36600 | 2022-08-03 10:20 | 0.41556 | 389.9013 | 175.6338 | 37165.5351 | 0.41556 | 0.83111 | 159.391 | 37324.9262 | 1.3218 | 1.7374 | 71.8787 | 37396.8049 | 1.9106 | 1.9106 | 212.7863 | 37609.5912 | 1.2559 | 3.1665 | 198.2561 | 37807.8473 | 4.7309 | 5.9868 | 181.3427 | 37989.19 | 3.8192 | 8.5501 | 172.5167 | 38161.7067 | 4.3772 | 8.1965 | 173.5401 | 38335.2468 | 8.345
63 | 2022-08-03 10:30 | 3.4421 | 4.0152 | 3.3757 | 0.0011474 | 396.3563 | 0.0011474 | 300 | 0.34521 | 0 | 37200 | 2022-08-03 10:30 | 0.34521 | 396.3563 | 180.2541 | 37776.6104 | 0.34521 | 0.69041 | 163.5841 | 37940.1945 | 0.83111 | 1.1763 | 75.9124 | 38016.1069 | 1.7374 | 1.7374 | 215.6362 | 38231.7431 | 1.9106 | 3.648 | 194.3658 | 38426.1089 | 0 | 1.9106 | 212.7863 | 38638.8953 | 4.0152 | 4.0152 | 191.7737 | 38830.669 | 5.9776 | 9.9927 | 168.7919 | 38999.4608 | 5.9729
64 | 2022-08-03 10:40 | 5.5471 | 5.9868 | 5.0334 | 0.001849 | 379.9708 | 0.001849 | 300 | 0.55571 | 0 | 37800 | 2022-08-03 10:40 | 0.55571 | 379.9708 | 168.631 | 38348.6018 | 0.55571 | 1.1114 | 153.0359 | 38501.6377 | 0.69041 | 1.2461 | 75.3022 | 38576.9399 | 1.1763 | 1.1763 | 227.7372 | 38804.6771 | 1.7374 | 2.9137 | 200.5788 | 39005.2559 | 3.1665 | 4.9039 | 186.4798 | 39191.7357 | 5.9868 | 9.1533 | 170.8782 | 39362.6139 | 8.5501 | 14.537 | 160.1626 | 39522.7765 | 8.1965
65 | 2022-08-03 10:50 | 5.6192 | 1.9106 | 1.6063 | 0.0018731 | 379.5359 | 0.0018731 | 300 | 0.56292 | 0 | 38400 | 2022-08-03 10:50 | 0.56292 | 379.5359 | 168.3271 | 38947.863 | 0.56292 | 1.1258 | 152.7601 | 39100.6231 | 1.1114 | 1.6743 | 72.2517 | 39172.8749 | 1.2461 | 1.2461 | 225.9066 | 39398.7815 | 1.1763 | 2.4224 | 205.8316 | 39604.6131 | 3.648 | 4.8243 | 186.9074 | 39791.5205 | 1.9106 | 5.5586 | 183.2367 | 39974.7572 | 4.0152 | 5.9258 | 181.6031 | 40156.3603 | 9.9927
66 | 2022-08-03 11:00 | 6.2628 | 4.9039 | 4.1229 | 0.0020876 | 375.8982 | 0.0020876 | 300 | 0.62728 | 0 | 39000 | 2022-08-03 11:00 | 0.62728 | 375.8982 | 165.795 | 39541.6932 | 0.62728 | 1.2546 | 150.4622 | 39692.1554 | 1.1258 | 1.7531 | 71.7882 | 39763.9435 | 1.6743 | 1.6743 | 216.7552 | 39980.6987 | 1.2461 | 2.9205 | 200.5138 | 40181.2126 | 2.9137 | 4.1598 | 190.8257 | 40372.0382 | 4.9039 | 7.8176 | 174.6937 | 40546.7319 | 9.1533 | 14.0572 | 160.9169 | 40707.6488 | 14.537
67 | 2022-08-03 11:10 | 7.8081 | 4.8243 | 4.056 | 0.0026027 | 368.5962 | 0.0026027 | 300 | 0.78181 | 0 | 39600 | 2022-08-03 11:10 | 0.78181 | 368.5962 | 160.7616 | 40129.3577 | 0.78181 | 1.5636 | 145.8942 | 40275.2519 | 1.2546 | 2.0364 | 70.2985 | 40345.5505 | 1.7531 | 1.7531 | 215.3645 | 40560.915 | 1.6743 | 3.4274 | 196.0702 | 40756.9851 | 5.3429 | 7.0172 | 177.3553 | 40934.3405 | 4.8243 | 10.1672 | 168.3834 | 41102.7238 | 5.5586 | 10.3829 | 167.8892 | 41270.6131 | 5.9258
68 | 2022-08-03 11:20 | 6.8386 | 4.1598 | 3.4973 | 0.0022795 | 372.9703 | 0.0022795 | 300 | 0.68486 | 0 | 40200 | 2022-08-03 11:20 | 0.68486 | 372.9703 | 163.7689 | 40736.7393 | 0.68486 | 1.3697 | 148.6235 | 40885.3627 | 1.5636 | 2.2485 | 69.3301 | 40954.6928 | 2.0364 | 2.0364 | 210.8956 | 41165.5884 | 1.7531 | 3.7895 | 193.3331 | 41358.9216 | 3.4274 | 5.1806 | 185.0524 | 41543.974 | 4.1598 | 7.5873 | 175.4266 | 41719.4006 | 7.8176 | 11.9774 | 164.5647 | 41883.9652 | 14.0572
69 | 2022-08-03 11:30 | 5.4698 | 7.0172 | 5.8997 | 0.0018233 | 380.444 | 0.0018233 | 300 | 0.54798 | 0 | 40800 | 2022-08-03 11:30 | 0.54798 | 380.444 | 168.9618 | 41349.4058 | 0.54798 | 1.096 | 153.3361 | 41502.742 | 1.3697 | 1.9177 | 70.8919 | 41573.6338 | 2.2485 | 2.2485 | 207.9903 | 41781.6241 | 2.0364 | 4.2848 | 190.0363 | 41971.6604 | 3.7895 | 5.8259 | 182.0359 | 42153.6963 | 7.0172 | 10.8067 | 166.9515 | 42320.6478 | 10.1672 | 17.1844 | 156.4547 | 42477.1025 | 10.3829
70 | 2022-08-03 11:40 | 4.1104 | 5.1806 | 4.3555 | 0.0013701 | 390.1946 | 0.0013701 | 300 | 0.41204 | 0 | 41400 | 2022-08-03 11:40 | 0.41204 | 390.1946 | 175.8426 | 41966.0372 | 0.41204 | 0.82409 | 159.5805 | 42125.6177 | 1.096 | 1.508 | 73.3178 | 42198.9355 | 1.9177 | 1.9177 | 212.6756 | 42411.6112 | 2.2485 | 4.1662 | 190.7849 | 42602.396 | 4.2848 | 6.5333 | 179.1384 | 42781.5344 | 5.1806 | 9.4654 | 170.0779 | 42951.6123 | 7.5873 | 12.7678 | 163.0989 | 43114.7112 | 11.9774
71 | 2022-08-03 11:50 | 4.9476 | 5.8259 | 4.898 | 0.0016492 | 383.8444 | 0.0016492 | 300 | 0.49576 | 0 | 42000 | 2022-08-03 11:50 | 0.49576 | 383.8444 | 171.3477 | 42555.1921 | 0.49576 | 0.99152 | 155.5013 | 42710.6934 | 0.82409 | 1.3198 | 74.6987 | 42785.3921 | 1.508 | 1.508 | 219.9534 | 43005.3455 | 1.9177 | 3.4257 | 196.084 | 43201.4294 | 0 | 1.9177 | 212.6756 | 43414.1051 | 5.8259 | 5.8259 | 182.0359 | 43596.141 | 10.8067 | 16.6326 | 157.1713 | 43753.3123 | 17.1844
72 | 2022-08-03 12:00 | 3.5724 | 6.5333 | 5.4928 | 0.0011908 | 395.0591 | 0.0011908 | 300 | 0.35824 | 0 | 42600 | 2022-08-03 12:00 | 0.35824 | 395.0591 | 179.3212 | 43174.3803 | 0.35824 | 0.71648 | 162.7375 | 43337.1178 | 0.99152 | 1.3498 | 74.4647 | 43411.5824 | 1.3198 | 1.3198 | 224.096 | 43635.6784 | 1.508 | 2.8279 | 201.4203 | 43837.0988 | 4.1662 | 5.6742 | 182.7093 | 44019.8081 | 6.5333 | 10.6995 | 167.1847 | 44186.9928 | 9.4654 | 15.9987 | 158.0285 | 44345.0213 | 12.7678
73 | 2022-08-03 12:10 | 3.4961 | 1.9177 | 1.6123 | 0.0011654 | 395.8119 | 0.0011654 | 300 | 0.35061 | 0 | 43200 | 2022-08-03 12:10 | 0.35061 | 395.8119 | 179.8624 | 43775.6743 | 0.35061 | 0.70123 | 163.2286 | 43938.9028 | 0.71648 | 1.0671 | 76.9552 | 44015.858 | 1.3498 | 1.3498 | 223.394 | 44239.252 | 1.3198 | 2.6696 | 203.0508 | 44442.3028 | 3.4257 | 4.7456 | 187.3385 | 44629.6413 | 1.9177 | 5.3434 | 184.2521 | 44813.8935 | 5.8259 | 7.7436 | 174.9266 | 44988.82 | 16.6326
74 | 2022-08-03 12:20 | 4.8154 | 5.6742 | 4.7705 | 0.0016051 | 384.7668 | 0.0016051 | 300 | 0.48254 | 0 | 43800 | 2022-08-03 12:20 | 0.48254 | 384.7668 | 171.9974 | 44356.7642 | 0.48254 | 0.96508 | 156.0909 | 44512.8551 | 0.70123 | 1.1838 | 75.8454 | 44588.7005 | 1.0671 | 1.0671 | 230.8655 | 44819.566 | 1.3498 | 2.4169 | 205.8981 | 45025.4641 | 2.8279 | 4.1776 | 190.7117 | 45216.1758 | 5.6742 | 8.5021 | 172.653 | 45388.8288 | 10.6995 | 16.3737 | 157.5168 | 45546.3455 | 15.9987
75 | 2022-08-03 12:30 | 5.8861 | 4.7456 | 3.9898 | 0.001962 | 377.9752 | 0.001962 | 300 | 0.58961 | 0 | 44400 | 2022-08-03 12:30 | 0.58961 | 377.9752 | 167.2388 | 44945.2141 | 0.58961 | 1.1792 | 151.7724 | 45096.9865 | 0.96508 | 1.5547 | 73.0056 | 45169.9921 | 1.1838 | 1.1838 | 227.5361 | 45397.5282 | 1.0671 | 2.2509 | 207.9595 | 45605.4877 | 2.6696 | 3.7367 | 193.7131 | 45799.2008 | 4.7456 | 7.4152 | 175.991 | 45975.1918 | 5.3434 | 10.089 | 168.5655 | 46143.7573 | 7.7436
76 | 2022-08-03 12:40 | 5.8445 | 4.1776 | 3.5123 | 0.0019482 | 378.2133 | 0.0019482 | 300 | 0.58545 | 0 | 45000 | 2022-08-03 12:40 | 0.58545 | 378.2133 | 167.4046 | 45545.618 | 0.58545 | 1.1709 | 151.9229 | 45697.5409 | 1.1792 | 1.7647 | 71.7221 | 45769.263 | 1.5547 | 1.5547 | 219.0168 | 45988.2798 | 1.1838 | 2.7385 | 202.3284 | 46190.6082 | 2.4169 | 3.6006 | 194.7218 | 46385.33 | 4.1776 | 6.5945 | 178.9049 | 46564.2349 | 8.5021 | 12.6797 | 163.2572 | 46727.4921 | 16.3737
77 | 2022-08-03 12:50 | 5.3467 | 3.7367 | 3.1416 | 0.0017822 | 381.2136 | 0.0017822 | 300 | 0.53567 | 0 | 45600 | 2022-08-03 12:50 | 0.53567 | 381.2136 | 169.5005 | 46150.7141 | 0.53567 | 1.0713 | 153.825 | 46304.539 | 1.1709 | 1.7066 | 72.0591 | 46376.5981 | 1.7647 | 1.7647 | 215.1664 | 46591.7646 | 1.5547 | 3.3194 | 196.9518 | 46788.7163 | 4.9893 | 6.544 | 179.0975 | 46967.8138 | 3.7367 | 8.726 | 172.0257 | 47139.8395 | 7.4152 | 11.1519 | 166.2182 | 47306.0577 | 10.089
78 | 2022-08-03 13:00 | 4.5365 | 3.6006 | 3.0272 | 0.0015122 | 386.8054 | 0.0015122 | 300 | 0.45465 | 0 | 46200 | 2022-08-03 13:00 | 0.45465 | 386.8054 | 173.4371 | 46760.2424 | 0.45465 | 0.90929 | 157.3975 | 46917.6399 | 1.0713 | 1.526 | 73.1964 | 46990.8363 | 1.7066 | 1.7066 | 216.1773 | 47207.0136 | 1.7647 | 3.4712 | 195.722 | 47402.7356 | 3.3194 | 5.084 | 185.5403 | 47588.2759 | 3.6006 | 6.92 | 177.7022 | 47765.9781 | 6.5945 | 10.1951 | 168.3188 | 47934.2969 | 12.6797
79 | 2022-08-03 13:10 | 4.312 | 6.544 | 5.5018 | 0.0014373 | 388.5466 | 0.0014373 | 300 | 0.4322 | 0 | 46800 | 2022-08-03 13:10 | 0.4322 | 388.5466 | 174.671 | 47363.2176 | 0.4322 | 0.86439 | 158.5173 | 47521.7349 | 0.90929 | 1.3415 | 74.5288 | 47596.2637 | 1.526 | 1.526 | 219.5891 | 47815.8527 | 1.7066 | 3.2325 | 197.6838 | 48013.5366 | 0 | 1.7066 | 216.1773 | 48229.7139 | 6.544 | 6.544 | 179.0975 | 48408.8113 | 8.726 | 15.27 | 159.0633 | 48567.8746 | 11.1519
80 | 2022-08-03 13:20 | 4.2226 | 5.084 | 4.2744 | 0.0014075 | 389.2672 | 0.0014075 | 300 | 0.42326 | 0 | 47400 | 2022-08-03 13:20 | 0.42326 | 389.2672 | 175.1828 | 47964.45 | 0.42326 | 0.84652 | 158.9818 | 48123.4317 | 0.86439 | 1.2877 | 74.9574 | 48198.3891 | 1.3415 | 1.3415 | 223.5864 | 48421.9755 | 1.526 | 2.8675 | 201.0285 | 48623.004 | 3.4712 | 4.9972 | 185.9882 | 48808.9923 | 5.084 | 8.5553 | 172.5022 | 48981.4945 | 6.92 | 12.004 | 164.5136 | 49146.0081 | 10.1951
81 | 2022-08-03 13:30 | 3.1241 | 1.7066 | 1.4348 | 0.0010414 | 399.7551 | 0.0010414 | 300 | 0.31341 | 0 | 48000 | 2022-08-03 13:30 | 0.31341 | 399.7551 | 182.7092 | 48582.4643 | 0.31341 | 0.62682 | 165.8121 | 48748.2765 | 0.84652 | 1.1599 | 76.0617 | 48824.3382 | 1.2877 | 1.2877 | 224.8722 | 49049.2104 | 1.3415 | 2.6291 | 203.4856 | 49252.6959 | 3.2325 | 4.574 | 188.3066 | 49441.0025 | 1.7066 | 4.9391 | 186.293 | 49627.2955 | 6.544 | 8.2506 | 173.3803 | 49800.6758 | 15.27
82 | 2022-08-03 13:40 | 3.1024 | 4.9972 | 4.2014 | 0.0010341 | 399.9999 | 0.0010341 | 300 | 0.31124 | 0 | 48600 | 2022-08-03 13:40 | 0.31124 | 399.9999 | 182.8867 | 49182.8866 | 0.31124 | 0.62249 | 165.9732 | 49348.8598 | 0.62682 | 0.93806 | 78.3563 | 49427.2161 | 1.1599 | 1.1599 | 228.1851 | 49655.4012 | 1.2877 | 2.4476 | 205.5344 | 49860.9355 | 2.8675 | 4.1551 | 190.856 | 50051.7915 | 4.9972 | 7.8647 | 174.5469 | 50226.3384 | 8.5553 | 13.5525 | 161.7427 | 50388.0811 | 12.004
83 | 2022-08-03 13:50 | 3.0299 | 4.574 | 3.8456 | 0.00101 | 400.8334 | 0.00101 | 300 | 0.30399 | 0 | 49200 | 2022-08-03 13:50 | 0.30399 | 400.8334 | 183.4914 | 49784.3248 | 0.30399 | 0.60798 | 166.522 | 49950.8468 | 0.62249 | 0.92648 | 78.4927 | 50029.3395 | 0.93806 | 0.93806 | 235.0688 | 50264.4083 | 1.1599 | 2.098 | 210.0173 | 50474.4256 | 2.6291 | 3.7891 | 193.3361 | 50667.7617 | 4.574 | 7.2032 | 176.7071 | 50844.4688 | 4.9391 | 9.5132 | 169.9582 | 51014.427 | 0
84 | 2022-08-03 14:00 | 2.6067 | 4.1551 | 3.4934 | 0.00086891 | 406.1658 | 0.00086891 | 300 | 0.26167 | 0 | 49800 | 2022-08-03 14:00 | 0.26167 | 406.1658 | 187.3828 | 50393.5486 | 0.26167 | 0.52335 | 170.0534 | 50563.602 | 0.60798 | 0.86966 | 79.1913 | 50642.7933 | 0.92648 | 0.92648 | 235.4781 | 50878.2714 | 0.93806 | 1.8645 | 213.5145 | 51091.7859 | 2.4476 | 3.3856 | 196.4074 | 51288.1933 | 4.1551 | 6.6027 | 178.8737 | 51467.067 | 7.8647 | 12.0198 | 164.4833 | 51631.5503 | 21.8031
85 | 2022-08-03 14:10 | 2.2514 | 3.7891 | 3.1856 | 0.00075046 | 411.4132 | 0.00075046 | 300 | 0.22614 | 0 | 50400 | 2022-08-03 14:10 | 0.22614 | 411.4132 | 191.2509 | 51002.6641 | 0 | 0.22614 | 191.2509 | 51193.915 | 0.52335 | 0.74949 | 80.8573 | 51274.7723 | 0.86966 | 0.86966 | 237.5739 | 51512.3462 | 0.92648 | 1.7961 | 214.6347 | 51726.981 | 2.098 | 3.0245 | 199.5339 | 51926.5148 | 3.7891 | 5.8871 | 181.7698 | 52108.2847 | 7.2032 | 10.9922 | 166.5541 | 52274.8388 | 0
86 | 2022-08-03 14:20 | 2.2484 | 3.3856 | 2.8464 | 0.00074945 | 411.4618 | 0.00074945 | 300 | 0.22584 | 0 | 51000 | 2022-08-03 14:20 | 0.22584 | 411.4618 | 191.2869 | 51602.7487 | 0.22614 | 0.45197 | 173.5802 | 51776.3289 | 0.22614 | 0.45197 | 86.7901 | 51863.119 | 0.74949 | 0.74949 | 242.5718 | 52105.6909 | 0.86966 | 1.6191 | 217.7747 | 52323.4656 | 1.8645 | 2.7342 | 202.3724 | 52525.838 | 3.3856 | 5.2502 | 184.7069 | 52710.5449 | 6.6027 | 9.9883 | 168.8023 | 52879.3472 | 9.5132
87 | 2022-08-03 14:30 | 2.3535 | 3.0245 | 2.5428 | 0.00078451 | 409.8194 | 0.00078451 | 300 | 0.23635 | 0 | 51600 | 2022-08-03 14:30 | 0.23635 | 409.8194 | 190.0719 | 52199.8914 | 0.46219 | 0.69854 | 163.3163 | 52363.2077 | 0.45197 | 0.68833 | 81.8267 | 52445.0344 | 0.45197 | 0.45197 | 260.3703 | 52705.4047 | 0.74949 | 1.2015 | 227.0639 | 52932.4685 | 1.7961 | 2.5456 | 204.4072 | 53136.8758 | 3.0245 | 4.8206 | 186.9275 | 53323.8033 | 5.8871 | 8.9115 | 171.5198 | 53495.3231 | 12.0198
88 | 2022-08-03 14:40 | 3.1905 | 2.7342 | 2.2988 | 0.0010635 | 399.0158 | 0.0010635 | 300 | 0.32005 | 0 | 52200 | 2022-08-03 14:40 | 0.32005 | 399.0158 | 182.1739 | 52781.1897 | 0.32005 | 0.6401 | 165.3263 | 52946.516 | 0.69854 | 1.0186 | 77.458 | 53023.9741 | 0.68833 | 0.68833 | 245.4801 | 53269.4542 | 0.45197 | 1.1403 | 228.7308 | 53498.185 | 1.6191 | 2.0711 | 210.3966 | 53708.5816 | 2.7342 | 4.3533 | 189.6148 | 53898.1964 | 5.2502 | 7.9844 | 174.1782 | 54072.3746 | 10.9922
89 | 2022-08-03 14:50 | 2.2041 | 2.5456 | 2.1402 | 0.00073469 | 412.178 | 0.00073469 | 300 | 0.22141 | 0 | 52800 | 2022-08-03 14:50 | 0.22141 | 412.178 | 191.818 | 53403.996 | 0 | 0.22141 | 191.818 | 53595.814 | 0.6401 | 0.8615 | 79.2958 | 53675.1098 | 1.0186 | 1.0186 | 232.3741 | 53907.4839 | 0.68833 | 1.7069 | 216.1712 | 54123.6552 | 1.2015 | 1.8898 | 213.1128 | 54336.768 | 2.5456 | 3.7471 | 193.6379 | 54530.4059 | 4.8206 | 7.3662 | 176.1543 | 54706.5602 | 9.9883
90 | 2022-08-03 15:00 | 2.0628 | 2.0711 | 1.7413 | 0.00068761 | 414.569 | 0.00068761 | 300 | 0.20728 | 0 | 53400 | 2022-08-03 15:00 | 0.20728 | 414.569 | 193.5963 | 54008.1653 | 0.22141 | 0.42869 | 174.8703 | 54183.0356 | 0.22141 | 0.42869 | 87.4351 | 54270.4708 | 0.8615 | 0.8615 | 237.8875 | 54508.3582 | 1.0186 | 1.8801 | 213.2664 | 54721.6247 | 1.1403 | 2.1589 | 209.1776 | 54930.8023 | 2.0711 | 3.2114 | 197.8654 | 55128.6677 | 4.3533 | 6.4245 | 179.5603 | 55308.228 | 8.9115
91 | 2022-08-03 15:10 | 1.638 | 1.8898 | 1.5888 | 0.000546 | 422.9725 | 0.000546 | 300 | 0.1648 | 0 | 54000 | 2022-08-03 15:10 | 0.1648 | 422.9725 | 199.9138 | 54622.8862 | 0.20728 | 0.37208 | 178.372 | 54801.2582 | 0.42869 | 0.59349 | 83.5427 | 54884.8009 | 0.42869 | 0.42869 | 262.3054 | 55147.1063 | 0.8615 | 1.2902 | 224.8101 | 55371.9164 | 1.7069 | 2.5684 | 204.1523 | 55576.0688 | 1.8898 | 3.5967 | 194.7515 | 55770.8203 | 3.7471 | 5.6369 | 182.8783 | 55953.6985 | 7.9844
92 | 2022-08-03 15:20 | 1.6298 | 2.1589 | 1.8151 | 0.00054327 | 423.1558 | 0.00054327 | 300 | 0.16398 | 0 | 54600 | 2022-08-03 15:20 | 0.16398 | 423.1558 | 200.0528 | 55223.2085 | 0.1648 | 0.32878 | 181.4886 | 55404.6971 | 0.37208 | 0.53606 | 84.7414 | 55489.4385 | 0.59349 | 0.59349 | 250.628 | 55740.0666 | 0.42869 | 1.0222 | 232.2596 | 55972.3261 | 1.8801 | 2.3088 | 207.2211 | 56179.5472 | 2.1589 | 4.039 | 191.615 | 56371.1622 | 3.2114 | 5.3703 | 184.1228 | 56555.285 | 7.3662
93 | 2022-08-03 15:30 | 2.595 | 2.5684 | 2.1594 | 0.000865 | 406.3266 | 0.000865 | 300 | 0.2605 | 0 | 55200 | 2022-08-03 15:30 | 0.2605 | 406.3266 | 187.5007 | 55793.8272 | 0.42448 | 0.68498 | 163.7649 | 55957.5921 | 0.32878 | 0.58928 | 83.6259 | 56041.2181 | 0.53606 | 0.53606 | 254.2243 | 56295.4424 | 0.59349 | 1.1296 | 229.0343 | 56524.4766 | 1.2902 | 1.8837 | 213.2094 | 56737.686 | 2.5684 | 3.8586 | 192.8445 | 56930.5305 | 3.5967 | 6.1651 | 180.5991 | 57111.1296 | 6.4245
94 | 2022-08-03 15:40 | 1.8307 | 2.3088 | 1.9411 | 0.00061023 | 418.905 | 0.00061023 | 300 | 0.18407 | 0 | 55800 | 2022-08-03 15:40 | 0.18407 | 418.905 | 196.8427 | 56415.7477 | 0 | 0.18407 | 196.8427 | 56612.5903 | 0.68498 | 0.86905 | 79.199 | 56691.7894 | 0.58928 | 0.58928 | 250.8778 | 56942.6671 | 0.53606 | 1.1253 | 229.1539 | 57171.8211 | 1.0222 | 1.5582 | 218.9467 | 57390.7678 | 2.3088 | 3.331 | 196.8556 | 57587.6234 | 4.039 | 6.3478 | 179.8625 | 57767.4859 | 5.6369
95 | 2022-08-03 15:50 | 1.4228 | 1.8837 | 1.5837 | 0.00047425 | 428.1623 | 0.00047425 | 300 | 0.14328 | 0 | 56400 | 2022-08-03 15:50 | 0.14328 | 428.1623 | 203.8695 | 57032.0318 | 0.18407 | 0.32734 | 181.6 | 57213.6318 | 0.18407 | 0.32734 | 90.8 | 57304.4318 | 0.86905 | 0.86905 | 237.597 | 57542.0288 | 0.58928 | 1.4583 | 220.9874 | 57763.0161 | 1.1296 | 1.7188 | 215.9606 | 57978.9768 | 1.8837 | 3.0132 | 199.6378 | 58178.6146 | 3.8586 | 5.7423 | 182.4045 | 58361.0191 | 5.3703
96 | 2022-08-03 16:00 | 1.2658 | 1.5582 | 1.3101 | 0.00042194 | 432.4988 | 0.00042194 | 300 | 0.12758 | 0 | 57000 | 2022-08-03 16:00 | 0.12758 | 432.4988 | 207.2078 | 57639.7065 | 0.14328 | 0.27086 | 186.4802 | 57826.1867 | 0.32734 | 0.45492 | 86.7111 | 57912.8978 | 0.32734 | 0.32734 | 272.3999 | 58185.2977 | 0.86905 | 1.1964 | 227.1982 | 58412.496 | 1.1253 | 1.9944 | 211.5114 | 58624.0074 | 1.5582 | 2.6836 | 202.9024 | 58826.9097 | 3.331 | 4.8892 | 186.5581 | 59013.4678 | 6.1651
97 | 2022-08-03 16:10 | 1.3395 | 1.7188 | 1.4451 | 0.00044652 | 430.3948 | 0.00044652 | 300 | 0.13495 | 0 | 57600 | 2022-08-03 16:10 | 0.13495 | 430.3948 | 205.5843 | 58235.9791 | 0.12758 | 0.26254 | 187.2965 | 58423.2757 | 0.27086 | 0.40581 | 88.1091 | 58511.3848 | 0.45492 | 0.45492 | 260.1333 | 58771.5181 | 0.32734 | 0.78227 | 241.1225 | 59012.6406 | 1.4583 | 1.7857 | 214.8103 | 59227.4508 | 1.7188 | 3.1772 | 198.1626 | 59425.6134 | 3.0132 | 4.7321 | 187.4132 | 59613.0267 | 6.3478
98 | 2022-08-03 16:20 | 1.3221 | 1.9944 | 1.6768 | 0.00044071 | 430.8807 | 0.00044071 | 300 | 0.13321 | 0 | 58200 | 2022-08-03 16:20 | 0.13321 | 430.8807 | 205.9586 | 58836.8393 | 0.13495 | 0.26817 | 186.7409 | 59023.5802 | 0.26254 | 0.39575 | 88.4194 | 59111.9996 | 0.40581 | 0.40581 | 264.3273 | 59376.3269 | 0.45492 | 0.86074 | 237.9171 | 59614.2441 | 1.1964 | 1.6513 | 217.1756 | 59831.4197 | 1.9944 | 3.1908 | 198.044 | 60029.4636 | 0 | 1.9944 | 211.5114 | 60240.975 | 5.7423
99 | 2022-08-03 16:30 | 1.2832 | 1.7857 | 1.5013 | 0.00042775 | 431.9899 | 0.00042775 | 300 | 0.12932 | 0 | 58800 | 2022-08-03 16:30 | 0.12932 | 431.9899 | 206.8144 | 59438.8043 | 0.13321 | 0.26254 | 187.2964 | 59626.1008 | 0.26817 | 0.39749 | 88.365 | 59714.4658 | 0.39575 | 0.39575 | 265.2582 | 59979.7239 | 0.40581 | 0.80156 | 240.3015 | 60220.0254 | 0.78227 | 1.1881 | 227.4202 | 60447.4457 | 1.7857 | 2.5679 | 204.1575 | 60651.6032 | 2.6836 | 4.4693 | 188.9184 | 60840.5216 | 4.8892
100 | 2022-08-03 16:40 | 1.2411 | 1.6513 | 1.3883 | 0.00041371 | 433.2318 | 0.00041371 | 300 | 0.12511 | 0 | 59400 | 2022-08-03 16:40 | 0.12511 | 433.2318 | 207.7751 | 60041.0069 | 0.12932 | 0.25444 | 188.1199 | 60229.1267 | 0.26254 | 0.38765 | 88.6757 | 60317.8024 | 0.39749 | 0.39749 | 265.095 | 60582.8974 | 0.39575 | 0.79324 | 240.6527 | 60823.5501 | 0.86074 | 1.2565 | 225.6449 | 61049.195 | 1.6513 | 2.5121 | 204.7875 | 61253.9825 | 3.1772 | 4.8285 | 186.8847 | 61440.8672 | 4.7321
101 | 2022-08-03 16:50 | 1.3673 | 1.1881 | 0.99887 | 0.00045578 | 429.6334 | 0.00045578 | 300 | 0.13773 | 0 | 60000 | 2022-08-03 16:50 | 0.13773 | 429.6334 | 204.9985 | 60634.632 | 0.12511 | 0.26285 | 187.2655 | 60821.8975 | 0.25444 | 0.39217 | 88.5319 | 60910.4293 | 0.38765 | 0.38765 | 266.027 | 61176.4563 | 0.39749 | 0.78514 | 240.9987 | 61417.455 | 0.80156 | 1.1991 | 227.1277 | 61644.5828 | 1.1881 | 1.9896 | 211.5822 | 61856.1649 | 3.1908 | 4.3789 | 189.4596 | 62045.6246 | 1.9944
102 | 2022-08-03 17:00 | 1.8853 | 1.2565 | 1.0564 | 0.00062842 | 417.8352 | 0.00062842 | 300 | 0.18953 | 0 | 60600 | 2022-08-03 17:00 | 0.18953 | 417.8352 | 196.0392 | 61213.8744 | 0.13773 | 0.32726 | 181.6065 | 61395.481 | 0.26285 | 0.45237 | 86.7794 | 61482.2604 | 0.39217 | 0.39217 | 265.5956 | 61747.8559 | 0.38765 | 0.77982 | 241.2282 | 61989.0841 | 0.79324 | 1.1809 | 227.6135 | 62216.6977 | 1.2565 | 2.0497 | 210.7027 | 62427.4004 | 2.5679 | 3.8244 | 193.0848 | 62620.4852 | 4.4693
103 | 2022-08-03 17:10 | 1.1867 | 1.1991 | 1.0081 | 0.00039556 | 434.9057 | 0.00039556 | 300 | 0.11967 | 0 | 61200 | 2022-08-03 17:10 | 0.11967 | 434.9057 | 209.074 | 61843.9797 | 0.18953 | 0.30919 | 183.0561 | 62027.0358 | 0.32726 | 0.44692 | 86.9267 | 62113.9626 | 0.45237 | 0.45237 | 260.3383 | 62374.3008 | 0.39217 | 0.84454 | 238.5505 | 62612.8514 | 0.78514 | 1.1773 | 227.7102 | 62840.5616 | 1.1991 | 1.9842 | 211.6634 | 63052.2249 | 2.5121 | 3.7111 | 193.8996 | 63246.1246 | 4.8285
104 | 2022-08-03 17:20 | 1.1396 | 1.1809 | 0.99282 | 0.00037988 | 436.4168 | 0.00037988 | 300 | 0.11496 | 0 | 61800 | 2022-08-03 17:20 | 0.11496 | 436.4168 | 210.2506 | 62446.6674 | 0.11967 | 0.23463 | 190.2665 | 62636.9339 | 0.30919 | 0.42416 | 87.5654 | 62724.4993 | 0.44692 | 0.44692 | 260.7802 | 62985.2795 | 0.45237 | 0.8993 | 236.4618 | 63221.7413 | 0.77982 | 1.2322 | 226.2624 | 63448.0037 | 1.1809 | 1.9607 | 212.0164 | 63660.0201 | 1.9896 | 3.1705 | 198.2207 | 63858.2408 | 4.3789
105 | 2022-08-03 17:30 | 0.93677 | 1.1773 | 0.98982 | 0.00031226 | 443.7846 | 0.00031226 | 300 | 0.094677 | 0 | 62400 | 2022-08-03 17:30 | 0.094677 | 443.7846 | 216.044 | 63059.8286 | 0.11496 | 0.20964 | 193.29 | 63253.1186 | 0.23463 | 0.32931 | 90.7239 | 63343.8426 | 0.42416 | 0.42416 | 262.6962 | 63606.5388 | 0.44692 | 0.87108 | 237.5195 | 63844.0583 | 0.84454 | 1.2915 | 224.779 | 64068.8373 | 1.1773 | 2.0219 | 211.1069 | 64279.9442 | 2.0497 | 3.227 | 197.7311 | 64477.6752 | 3.8244
106 | 2022-08-03 17:40 | 0.87062 | 1.2322 | 1.036 | 0.00029021 | 446.5531 | 0.00029021 | 300 | 0.088062 | 0 | 63000 | 2022-08-03 17:40 | 0.088062 | 446.5531 | 218.2459 | 63664.799 | 0.094677 | 0.18274 | 197.0426 | 63861.8415 | 0.20964 | 0.2977 | 92.0146 | 63953.8561 | 0.32931 | 0.32931 | 272.1718 | 64226.028 | 0 | 0.32931 | 272.1718 | 64498.1998 | 0.8993 | 0.8993 | 236.4618 | 64734.6616 | 1.2322 | 2.1315 | 209.552 | 64944.2136 | 1.9842 | 3.2164 | 197.8226 | 65142.0362 | 3.7111
107 | 2022-08-03 17:50 | 0.8302 | 1.2915 | 1.0858 | 0.00027673 | 448.3543 | 0.00027673 | 300 | 0.08402 | 0 | 63600 | 2022-08-03 17:50 | 0.08402 | 448.3543 | 219.6861 | 64268.0404 | 0.088062 | 0.17208 | 198.7071 | 64466.7475 | 0.18274 | 0.26676 | 93.4393 | 64560.1868 | 0.2977 | 0.2977 | 276.0437 | 64836.2306 | 0.42416 | 0.72186 | 243.8508 | 65080.0813 | 0.87108 | 1.2952 | 224.6873 | 65304.7686 | 1.2915 | 2.1625 | 209.128 | 65513.8967 | 1.9607 | 3.2522 | 197.5163 | 65711.413 | 3.1705
108 | 2022-08-03 18:00 | 0.79252 | 0.8993 | 0.75608 | 0.00026417 | 450.1177 | 0.00026417 | 300 | 0.080252 | 0 | 64200 | 2022-08-03 18:00 | 0.080252 | 450.1177 | 221.1019 | 64871.2196 | 0.08402 | 0.16427 | 200.0034 | 65071.223 | 0.17208 | 0.25233 | 94.1694 | 65165.3923 | 0.26676 | 0.26676 | 280.318 | 65445.7103 | 0.32931 | 0.59607 | 250.4761 | 65696.1864 | 0.32931 | 0.65862 | 247.0012 | 65943.1875 | 0.8993 | 1.2286 | 226.3548 | 66169.5424 | 2.0219 | 2.9212 | 200.5071 | 66370.0495 | 3.227
109 | 2022-08-03 18:10 | 0.89814 | 1.2952 | 1.089 | 0.00029938 | 445.3754 | 0.00029938 | 300 | 0.090814 | 0 | 64800 | 2022-08-03 18:10 | 0.090814 | 445.3754 | 217.3075 | 65462.683 | 0.080252 | 0.17107 | 198.8718 | 65661.5548 | 0.16427 | 0.25509 | 94.0265 | 65755.5813 | 0.25233 | 0.25233 | 282.5081 | 66038.0894 | 0.2977 | 0.55004 | 253.3102 | 66291.3996 | 0.72186 | 1.0196 | 232.343 | 66523.7426 | 1.2952 | 2.0171 | 211.1766 | 66734.9192 | 2.1315 | 3.4267 | 196.0759 | 66930.9951 | 3.2164
110 | 2022-08-03 18:20 | 0.74508 | 0.65862 | 0.55372 | 0.00024836 | 452.4655 | 0.00024836 | 300 | 0.075508 | 0 | 65400 | 2022-08-03 18:20 | 0.075508 | 452.4655 | 222.9961 | 66075.4616 | 0.090814 | 0.16632 | 199.6564 | 66275.118 | 0.17107 | 0.24657 | 94.4743 | 66369.5923 | 0.25509 | 0.25509 | 282.0794 | 66651.6717 | 0.26676 | 0.52184 | 255.183 | 66906.8547 | 0.59607 | 0.86282 | 237.8364 | 67144.6911 | 0.65862 | 1.2547 | 225.6902 | 67370.3813 | 2.1625 | 2.8212 | 201.4872 | 67571.8685 | 3.2522
111 | 2022-08-03 18:30 | 0.70387 | 1.0196 | 0.85719 | 0.00023462 | 454.6341 | 0.00023462 | 300 | 0.071387 | 0 | 66000 | 2022-08-03 18:30 | 0.071387 | 454.6341 | 224.7552 | 66679.3893 | 0.075508 | 0.14689 | 203.1587 | 66882.548 | 0.16632 | 0.23771 | 94.9598 | 66977.5078 | 0.24657 | 0.24657 | 283.4229 | 67260.9307 | 0.25233 | 0.49891 | 256.7939 | 67517.7246 | 0.55004 | 0.80237 | 240.2675 | 67757.9921 | 1.0196 | 1.5696 | 218.7243 | 67976.7164 | 1.2286 | 2.2482 | 207.9943 | 68184.7107 | 2.9212
112 | 2022-08-03 18:40 | 0.67444 | 0.86282 | 0.72541 | 0.00022481 | 456.2643 | 0.00022481 | 300 | 0.068444 | 0 | 66600 | 2022-08-03 18:40 | 0.068444 | 456.2643 | 226.0838 | 67282.3481 | 0.071387 | 0.13983 | 204.5653 | 67486.9134 | 0.14689 | 0.21534 | 96.2829 | 67583.1963 | 0.23771 | 0.23771 | 284.8795 | 67868.0758 | 0.25509 | 0.49279 | 257.2375 | 68125.3133 | 0.52184 | 0.77693 | 241.3537 | 68366.667 | 0.86282 | 1.3847 | 222.5969 | 68589.2638 | 2.0171 | 2.8799 | 200.9066 | 68790.1704 | 3.4267
113 | 2022-08-03 18:50 | 0.64686 | 0.80237 | 0.67459 | 0.00021562 | 457.8597 | 0.00021562 | 300 | 0.065686 | 0 | 67200 | 2022-08-03 18:50 | 0.065686 | 457.8597 | 227.3891 | 67885.2489 | 0.068444 | 0.13413 | 205.7607 | 68091.0096 | 0.13983 | 0.20552 | 96.9142 | 68187.9238 | 0.21534 | 0.21534 | 288.8487 | 68476.7726 | 0.24657 | 0.46191 | 259.5787 | 68736.3513 | 0.49891 | 0.74548 | 242.754 | 68979.1053 | 0.80237 | 1.3013 | 224.541 | 69203.6463 | 1.2547 | 2.0571 | 210.5975 | 69414.2438 | 2.8212
114 | 2022-08-03 19:00 | 0.621 | 0.77693 | 0.6532 | 0.000207 | 459.421 | 0.000207 | 300 | 0.0631 | 0 | 67800 | 2022-08-03 19:00 | 0.0631 | 459.421 | 228.6715 | 68488.0925 | 0.065686 | 0.12879 | 206.9352 | 68695.0278 | 0.13413 | 0.19723 | 97.4743 | 68792.502 | 0.20552 | 0.20552 | 290.7427 | 69083.2447 | 0.23771 | 0.44323 | 261.0839 | 69344.3286 | 0.49279 | 0.7305 | 243.4447 | 69587.7733 | 0.77693 | 1.2697 | 225.314 | 69813.0873 | 1.5696 | 2.3465 | 206.7511 | 70019.8384 | 2.2482
115 | 2022-08-03 19:10 | 0.59672 | 0.74548 | 0.62676 | 0.00019891 | 460.9486 | 0.00019891 | 300 | 0.060672 | 0 | 68400 | 2022-08-03 19:10 | 0.060672 | 460.9486 | 229.9313 | 69090.8799 | 0.0631 | 0.12377 | 208.089 | 69298.969 | 0.12879 | 0.18946 | 98.0244 | 69396.9934 | 0.19723 | 0.19723 | 292.4228 | 69689.4162 | 0.21534 | 0.41257 | 263.7169 | 69953.1331 | 0.46191 | 0.67725 | 246.0382 | 70199.1713 | 0.74548 | 1.2074 | 226.9074 | 70426.0787 | 1.3847 | 2.1301 | 209.5704 | 70635.6492 | 2.8799
116 | 2022-08-03 19:20 | 0.5739 | 0.7305 | 0.61416 | 0.0001913 | 462.4434 | 0.0001913 | 300 | 0.05839 | 0 | 69000 | 2022-08-03 19:20 | 0.05839 | 462.4434 | 231.1686 | 69693.612 | 0.060672 | 0.11906 | 209.2224 | 69902.8344 | 0.12377 | 0.18216 | 98.5649 | 70001.3993 | 0.18946 | 0.18946 | 294.0733 | 70295.4726 | 0.20552 | 0.39497 | 265.3308 | 70560.8035 | 0.44323 | 0.64874 | 247.524 | 70808.3275 | 0.7305 | 1.1737 | 227.8075 | 71036.135 | 1.3013 | 2.0318 | 210.9622 | 71247.0972 | 2.0571
117 | 2022-08-03 19:30 | 0.55244 | 0.67725 | 0.56939 | 0.00018415 | 463.9059 | 0.00018415 | 300 | 0.056244 | 0 | 69600 | 2022-08-03 19:30 | 0.056244 | 463.9059 | 232.3838 | 70296.2897 | 0.05839 | 0.11463 | 210.3355 | 70506.6252 | 0.11906 | 0.17531 | 99.0957 | 70605.7209 | 0.18216 | 0.18216 | 295.6947 | 70901.4156 | 0.19723 | 0.37939 | 266.8303 | 71168.2459 | 0.41257 | 0.6098 | 249.6786 | 71417.9245 | 0.67725 | 1.0898 | 230.1854 | 71648.1099 | 1.2697 | 1.947 | 212.2252 | 71860.3351 | 2.3465
118 | 2022-08-03 19:40 | 0.53223 | 0.663 | 0.55741 | 0.00017741 | 465.3366 | 0.00017741 | 300 | 0.054223 | 0 | 70200 | 2022-08-03 19:40 | 0.054223 | 465.3366 | 233.5772 | 70898.9138 | 0.056244 | 0.11047 | 211.4286 | 71110.3424 | 0.11463 | 0.16886 | 99.617 | 71209.9595 | 0.17531 | 0.17531 | 297.2872 | 71507.2466 | 0.18946 | 0.36476 | 268.3032 | 71775.5499 | 0.39497 | 0.58443 | 251.1682 | 72026.718 | 0 | 0.39497 | 265.3308 | 72292.0489 | 1.2074 | 1.2074 | 226.9074 | 72518.9563 | 2.1301
119 | 2022-08-03 19:50 | 0.51319 | 0.64874 | 0.54542 | 0.00017106 | 466.7363 | 0.00017106 | 300 | 0.052319 | 0 | 70800 | 2022-08-03 19:50 | 0.052319 | 466.7363 | 234.749 | 71501.4853 | 0.054223 | 0.10654 | 212.5021 | 71713.9873 | 0.11047 | 0.16279 | 100.129 | 71814.1163 | 0.16886 | 0.16886 | 298.8511 | 72112.9675 | 0.18216 | 0.35102 | 269.7499 | 72382.7174 | 0.37939 | 0.56155 | 252.5764 | 72635.2937 | 0.64874 | 1.0281 | 232.0708 | 72867.3645 | 1.1737 | 1.8225 | 214.1978 | 73081.5623 | 2.0318
120 | 2022-08-03 20:00 | 0.49524 | 0.6098 | 0.51268 | 0.00016508 | 468.1055 | 0.00016508 | 300 | 0.050524 | 0 | 71400 | 2022-08-03 20:00 | 0.050524 | 468.1055 | 235.8994 | 72104.0049 | 0.052319 | 0.10284 | 213.556 | 72317.5609 | 0.10654 | 0.15707 | 100.6317 | 72418.1926 | 0.16279 | 0.16279 | 300.387 | 72718.5796 | 0.17531 | 0.33809 | 271.1707 | 72989.7503 | 0.36476 | 0.54007 | 253.9596 | 73243.7099 | 0.6098 | 0.97456 | 233.816 | 73477.5258 | 1.0898 | 1.6996 | 216.3009 | 73693.8267 | 1.947
121 | 2022-08-03 20:10 | 0.47829 | 0.58443 | 0.49136 | 0.00015943 | 469.4448 | 0.00015943 | 300 | 0.048829 | 0 | 72000 | 2022-08-03 20:10 | 0.048829 | 469.4448 | 237.0289 | 72706.4737 | 0.050524 | 0.099353 | 214.5908 | 72921.0644 | 0.10284 | 0.15167 | 101.1252 | 73022.1896 | 0.15707 | 0.15707 | 301.895 | 73324.0847 | 0.16886 | 0.32592 | 272.5658 | 73596.6505 | 0.35102 | 0.51987 | 255.3181 | 73851.9686 | 0.58443 | 0.93545 | 235.1606 | 74087.1292 | 0.39497 | 0.97941 | 233.6536 | 74320.7829 | 1.2074
122 | 2022-08-03 20:20 | 0.46228 | 0.56155 | 0.47212 | 0.00015409 | 470.7548 | 0.00015409 | 300 | 0.047228 | 0 | 72600 | 2022-08-03 20:20 | 0.047228 | 470.7548 | 238.1375 | 73308.8923 | 0.048829 | 0.096057 | 215.6065 | 73524.4989 | 0.099353 | 0.14658 | 101.6097 | 73626.1086 | 0.15167 | 0.15167 | 303.3757 | 73929.4843 | 0.16279 | 0.31446 | 273.9358 | 74203.42 | 0.33809 | 0.50088 | 256.6523 | 74460.0723 | 0.56155 | 0.89964 | 236.449 | 74696.5213 | 1.0281 | 1.5897 | 218.3352 | 74914.8565 | 1.8225
123 | 2022-08-03 20:30 | 0.44715 | 0.54007 | 0.45406 | 0.00014905 | 472.036 | 0.00014905 | 300 | 0.045715 | 0 | 73200 | 2022-08-03 20:30 | 0.045715 | 472.036 | 239.2258 | 73911.2618 | 0.047228 | 0.092943 | 216.6036 | 74127.8654 | 0.096057 | 0.14177 | 102.0853 | 74229.9507 | 0.14658 | 0.14658 | 304.8292 | 74534.7799 | 0.15707 | 0.30365 | 275.2807 | 74810.0607 | 0.32592 | 0.48299 | 257.9623 | 75068.023 | 0.54007 | 0.86599 | 237.7144 | 75305.7374 | 0.97456 | 1.5146 | 219.8186 | 75525.5561 | 1.6996
124 | 2022-08-03 20:40 | 0.43283 | 0.51987 | 0.43708 | 0.00014428 | 473.2891 | 0.00014428 | 300 | 0.044283 | 0 | 73800 | 2022-08-03 20:40 | 0.044283 | 473.2891 | 240.2938 | 74513.5829 | 0.045715 | 0.089998 | 217.5822 | 74731.1651 | 0.092943 | 0.13723 | 102.5522 | 74833.7173 | 0.14177 | 0.14177 | 306.256 | 75139.9733 | 0.15167 | 0.29344 | 276.6011 | 75416.5743 | 0.31446 | 0.46613 | 259.2487 | 75675.823 | 0.51987 | 0.83433 | 238.9571 | 75914.7801 | 0.93545 | 1.4553 | 221.0513 | 76135.8314 | 0.97941
125 | 2022-08-03 20:50 | 0.41928 | 0.50088 | 0.42111 | 0.00013976 | 474.5146 | 0.00013976 | 300 | 0.042928 | 0 | 74400 | 2022-08-03 20:50 | 0.042928 | 474.5146 | 241.3419 | 75115.8565 | 0.044283 | 0.087211 | 218.5426 | 75334.3991 | 0.089998 | 0.13293 | 103.0103 | 75437.4094 | 0.13723 | 0.13723 | 307.6565 | 75745.0659 | 0.14658 | 0.28381 | 277.8971 | 76022.963 | 0.30365 | 0.45023 | 260.5115 | 76283.4745 | 0.50088 | 0.80452 | 240.1773 | 76523.6518 | 0.89964 | 1.4005 | 222.2424 | 76745.8942 | 1.5897
126 | 2022-08-03 21:00 | 0.40644 | 0.48299 | 0.40607 | 0.00013548 | 475.713 | 0.00013548 | 300 | 0.041644 | 0 | 75000 | 2022-08-03 21:00 | 0.041644 | 475.713 | 242.3703 | 75718.0834 | 0.042928 | 0.084571 | 219.485 | 75937.5684 | 0.087211 | 0.12885 | 103.4599 | 76041.0283 | 0.13293 | 0.13293 | 309.0309 | 76350.0592 | 0.14177 | 0.2747 | 279.1692 | 76629.2285 | 0.29344 | 0.43522 | 261.7512 | 76890.9797 | 0.48299 | 0.77643 | 241.3753 | 77132.355 | 0.86599 | 1.349 | 223.4121 | 77355.7671 | 1.5146
127 | 2022-08-03 21:10 | 0.39426 | 0.46613 | 0.39189 | 0.00013142 | 476.8849 | 0.00013142 | 300 | 0.040426 | 0 | 75600 | 2022-08-03 21:10 | 0.040426 | 476.8849 | 243.3795 | 76320.2644 | 0.041644 | 0.082069 | 220.4098 | 76540.6741 | 0.084571 | 0.125 | 103.9011 | 76644.5752 | 0.12885 | 0.12885 | 310.3798 | 76954.955 | 0.13723 | 0.26608 | 280.4177 | 77235.3727 | 0.28381 | 0.42103 | 262.9681 | 77498.3407 | 0.46613 | 0.74994 | 242.5515 | 77740.8922 | 0.83433 | 1.3005 | 224.5607 | 77965.4529 | 1.4553
128 | 2022-08-03 21:20 | 0.3827 | 0.45023 | 0.37853 | 0.00012757 | 478.0309 | 0.00012757 | 300 | 0.03927 | 0 | 76200 | 2022-08-03 21:20 | 0.03927 | 478.0309 | 244.3695 | 76922.4004 | 0.040426 | 0.079696 | 221.317 | 77143.7174 | 0.082069 | 0.12134 | 104.334 | 77248.0514 | 0.125 | 0.125 | 311.7033 | 77559.7547 | 0.13293 | 0.25792 | 281.6428 | 77841.3975 | 0.2747 | 0.40762 | 264.1624 | 78105.5599 | 0.45023 | 0.72493 | 243.706 | 78349.2659 | 0.80452 | 1.2548 | 225.6885 | 78574.9544 | 1.4005
129 | 2022-08-03 21:30 | 0.37173 | 0.43522 | 0.3659 | 0.00012391 | 479.1514 | 0.00012391 | 300 | 0.038173 | 0 | 76800 | 2022-08-03 21:30 | 0.038173 | 479.1514 | 245.3407 | 77524.4921 | 0.03927 | 0.077444 | 222.2071 | 77746.6992 | 0.079696 | 0.11787 | 104.7586 | 77851.4579 | 0.12134 | 0.12134 | 313.0019 | 78164.4598 | 0.12885 | 0.25019 | 282.845 | 78447.3048 | 0.26608 | 0.39494 | 265.3345 | 78712.6393 | 0.43522 | 0.7013 | 244.8393 | 78957.4785 | 0.77643 | 1.2116 | 226.7956 | 79184.2742 | 1.349
130 | 2022-08-03 21:40 | 0.36131 | 0.42103 | 0.35398 | 0.00012044 | 480.247 | 0.00012044 | 300 | 0.037131 | 0 | 77400 | 2022-08-03 21:40 | 0.037131 | 480.247 | 246.2934 | 78126.5404 | 0.038173 | 0.075305 | 223.0803 | 78349.6207 | 0.077444 | 0.11458 | 105.1753 | 78454.7959 | 0.11787 | 0.11787 | 314.2759 | 78769.0719 | 0.125 | 0.24287 | 284.0245 | 79053.0964 | 0.25792 | 0.38292 | 266.4847 | 79319.5811 | 0.42103 | 0.67896 | 245.9515 | 79565.5325 | 0.74994 | 1.171 | 227.8825 | 79793.415 | 1.3005
131 | 2022-08-03 21:50 | 0.3514 | 0.40762 | 0.34271 | 0.00011713 | 481.3181 | 0.00011713 | 300 | 0.03614 | 0 | 78000 | 2022-08-03 21:50 | 0.03614 | 481.3181 | 247.2279 | 78728.546 | 0.037131 | 0.073271 | 223.9367 | 78952.4828 | 0.075305 | 0.11144 | 105.5839 | 79058.0667 | 0.11458 | 0.11458 | 315.5258 | 79373.5925 | 0.12134 | 0.23591 | 285.1817 | 79658.7742 | 0.25019 | 0.37153 | 267.6132 | 79926.3874 | 0.40762 | 0.65782 | 247.043 | 80173.4304 | 0.72493 | 1.1326 | 228.9493 | 80402.3797 | 1.2548
132 | 2022-08-03 22:00 | 0.34198 | 0.39494 | 0.33204 | 0.00011399 | 482.3654 | 0.00011399 | 300 | 0.035198 | 0 | 78600 | 2022-08-03 22:00 | 0.035198 | 482.3654 | 248.1444 | 79330.5098 | 0.03614 | 0.071338 | 224.7768 | 79555.2865 | 0.073271 | 0.10847 | 105.9848 | 79661.2713 | 0.11144 | 0.11144 | 316.7518 | 79978.0231 | 0.11787 | 0.22931 | 286.3169 | 80264.34 | 0.24287 | 0.36074 | 268.7205 | 80533.0605 | 0.39494 | 0.6378 | 248.114 | 80781.1745 | 0.7013 | 1.0962 | 229.9964 | 81011.1709 | 1.2116
133 | 2022-08-03 22:10 | 0.333 | 0.38292 | 0.32194 | 0.000111 | 483.3893 | 0.000111 | 300 | 0.0343 | 0 | 79200 | 2022-08-03 22:10 | 0.0343 | 483.3893 | 249.0432 | 79932.4324 | 0.035198 | 0.069498 | 225.6006 | 80158.033 | 0.071338 | 0.10564 | 106.3779 | 80264.4109 | 0.10847 | 0.10847 | 317.9543 | 80582.3652 | 0.11458 | 0.22304 | 287.4305 | 80869.7956 | 0.23591 | 0.35049 | 269.8068 | 81139.6024 | 0.38292 | 0.61884 | 249.1649 | 81388.7674 | 0.67896 | 1.0619 | 231.0239 | 81619.7913 | 1.171
134 | 2022-08-03 22:20 | 0.32446 | 0.37153 | 0.31236 | 0.00010815 | 484.3902 | 0.00010815 | 300 | 0.033446 | 0 | 79800 | 2022-08-03 22:20 | 0.033446 | 484.3902 | 249.9245 | 80534.3147 | 0.0343 | 0.067746 | 226.4085 | 80760.7232 | 0.069498 | 0.10294 | 106.7634 | 80867.4866 | 0.10564 | 0.10564 | 319.1337 | 81186.6203 | 0.11144 | 0.21708 | 288.5226 | 81475.1429 | 0.22931 | 0.34076 | 270.8724 | 81746.0153 | 0.37153 | 0.60085 | 250.196 | 81996.2113 | 0.65782 | 1.0294 | 232.0323 | 82228.2436 | 0
135 | 2022-08-03 22:30 | 0.31631 | 0.36074 | 0.30329 | 0.00010544 | 485.3687 | 0.00010544 | 300 | 0.032631 | 0 | 80400 | 2022-08-03 22:30 | 0.032631 | 485.3687 | 250.7888 | 81136.1575 | 0.033446 | 0.066076 | 227.2007 | 81363.3582 | 0.067746 | 0.10038 | 107.1415 | 81470.4996 | 0.10294 | 0.10294 | 320.2902 | 81790.7899 | 0.10847 | 0.21141 | 289.5938 | 82080.3837 | 0.22304 | 0.33151 | 271.9176 | 82352.3013 | 0.36074 | 0.58378 | 251.2074 | 82603.5087 | 0.6378 | 0.99854 | 233.0217 | 82836.5304 | 1.1326
136 | 2022-08-03 22:40 | 0.30854 | 0.35049 | 0.29467 | 0.00010285 | 486.3253 | 0.00010285 | 300 | 0.031854 | 0 | 81000 | 2022-08-03 22:40 | 0.031854 | 486.3253 | 251.6361 | 81737.9614 | 0.032631 | 0.064485 | 227.9774 | 81965.9388 | 0.066076 | 0.097931 | 107.5122 | 82073.451 | 0.10038 | 0.10038 | 321.4244 | 82394.8754 | 0.10564 | 0.20601 | 290.6442 | 82685.5196 | 0.21708 | 0.32272 | 272.9428 | 82958.4624 | 0.35049 | 0.56757 | 252.1996 | 83210.662 | 0.61884 | 0.96933 | 233.9924 | 83444.6544 | 1.0962
137 | 2022-08-03 22:50 | 0.30113 | 0.34076 | 0.28649 | 0.00010038 | 487.2603 | 0.00010038 | 300 | 0.031113 | 0 | 81600 | 2022-08-03 22:50 | 0.031113 | 487.2603 | 252.4668 | 82339.7271 | 0.031854 | 0.062967 | 228.739 | 82568.4661 | 0.064485 | 0.095598 | 107.8756 | 82676.3418 | 0.097931 | 0.097931 | 322.5365 | 82998.8783 | 0.10294 | 0.20087 | 291.6743 | 83290.5525 | 0.21141 | 0.31436 | 273.9482 | 83564.5008 | 0.34076 | 0.55217 | 253.1728 | 83817.6736 | 0.60085 | 0.94161 | 234.9447 | 84052.6183 | 1.0619
138 | 2022-08-03 23:00 | 0.29405 | 0.33151 | 0.27872 | 9.8018e-05 | 488.1743 | 9.8018e-05 | 300 | 0.030405 | 0 | 82200 | 2022-08-03 23:00 | 0.030405 | 488.1743 | 253.2812 | 82941.4555 | 0.031113 | 0.061518 | 229.4856 | 83170.9411 | 0.062967 | 0.093373 | 108.2319 | 83279.1731 | 0.095598 | 0.095598 | 323.6269 | 83602.7999 | 0.10038 | 0.19597 | 292.6843 | 83895.4842 | 0.20601 | 0.30639 | 274.9342 | 84170.4184 | 0.33151 | 0.53753 | 254.1273 | 84424.5457 | 0.58378 | 0.91529 | 235.8788 | 84660.4246 | 1.0294
139 | 2022-08-03 23:10 | 0.2873 | 0.32272 | 0.27132 | 9.5765e-05 | 489.0678 | 9.5765e-05 | 300 | 0.02973 | 0 | 82800 | 2022-08-03 23:10 | 0.02973 | 489.0678 | 254.0795 | 83543.1473 | 0.030405 | 0.060135 | 230.2175 | 83773.3647 | 0.061518 | 0.091248 | 108.5813 | 83881.946 | 0.093373 | 0.093373 | 324.6958 | 84206.6418 | 0.097931 | 0.1913 | 293.6746 | 84500.3164 | 0.20087 | 0.2988 | 275.901 | 84776.2173 | 0.32272 | 0.52359 | 255.0634 | 85031.2807 | 0.56757 | 0.89029 | 236.7951 | 85268.0759 | 0.99854
140 | 2022-08-03 23:20 | 0.28084 | 0.31436 | 0.26429 | 9.3613e-05 | 489.941 | 9.3613e-05 | 300 | 0.029084 | 0 | 83400 | 2022-08-03 23:20 | 0.029084 | 489.941 | 254.862 | 84144.803 | 0.02973 | 0.058813 | 230.9349 | 84375.7379 | 0.060135 | 0.089219 | 108.9237 | 84484.6615 | 0.091248 | 0.091248 | 325.7438 | 84810.4053 | 0.095598 | 0.18685 | 294.6454 | 85105.0507 | 0.19597 | 0.29157 | 276.8489 | 85381.8996 | 0.31436 | 0.51033 | 255.9813 | 85637.8809 | 0.55217 | 0.86653 | 237.6938 | 85875.5748 | 0.96933
141 | 2022-08-03 23:30 | 0.27466 | 0.30639 | 0.2576 | 9.1554e-05 | 490.7945 | 9.1554e-05 | 300 | 0.028466 | 0 | 84000 | 2022-08-03 23:30 | 0.028466 | 490.7945 | 255.6289 | 84746.4235 | 0.029084 | 0.05755 | 231.638 | 84978.0615 | 0.058813 | 0.08728 | 109.2593 | 85087.3208 | 0.089219 | 0.089219 | 326.771 | 85414.0918 | 0.093373 | 0.18259 | 295.5971 | 85709.6889 | 0.1913 | 0.28468 | 277.7783 | 85987.4672 | 0.30639 | 0.49769 | 256.8814 | 86244.3486 | 0.53753 | 0.84392 | 238.5752 | 86482.9238 | 0.94161
142 | 2022-08-03 23:40 | 0.26875 | 0.2988 | 0.25122 | 8.9585e-05 | 491.6288 | 8.9585e-05 | 300 | 0.027875 | 0 | 84600 | 2022-08-03 23:40 | 0.027875 | 491.6288 | 256.3805 | 85348.0093 | 0.028466 | 0.056342 | 232.3272 | 85580.3365 | 0.05755 | 0.085426 | 109.5882 | 85689.9247 | 0.08728 | 0.08728 | 327.7779 | 86017.7026 | 0.091248 | 0.17853 | 296.53 | 86314.2326 | 0.18685 | 0.27809 | 278.6895 | 86592.922 | 0.2988 | 0.48565 | 257.7639 | 86850.6859 | 0.52359 | 0.8224 | 239.4395 | 87090.1255 | 0.91529
143 | 2022-08-03 23:50 | 0.2631 | 0.29157 | 0.24514 | 8.77e-05 | 492.4441 | 8.77e-05 | 300 | 0.02731 | 0 | 85200 | 2022-08-03 23:50 | 0.02731 | 492.4441 | 257.1171 | 85949.5612 | 0.027875 | 0.055186 | 233.0025 | 86182.5637 | 0.056342 | 0.083652 | 109.9106 | 86292.4744 | 0.085426 | 0.085426 | 328.7647 | 86621.2391 | 0.089219 | 0.17464 | 297.4444 | 86918.6835 | 0.18259 | 0.27181 | 279.5826 | 87198.2661 | 0.29157 | 0.47416 | 258.6291 | 87456.8952 | 0.51033 | 0.8019 | 240.2871 | 87697.1823 | 0.89029
144 | 2022-08-04 | 0.25769 | 0.28468 | 0.23934 | 8.5896e-05 | 493.241 | 8.5896e-05 | 300 | 0.026769 | 0 | 85800 | 2022-08-04 | 0.026769 | 493.241 | 257.8389 | 86551.0798 | 0.02731 | 0.054079 | 233.6643 | 86784.7442 | 0.055186 | 0.081954 | 110.2265 | 86894.9707 | 0.083652 | 0.083652 | 329.7319 | 87224.7026 | 0.08728 | 0.17093 | 298.3406 | 87523.0432 | 0.17853 | 0.26581 | 280.4581 | 87803.5013 | 0.28468 | 0.4632 | 259.4773 | 88062.9786 | 0.49769 | 0.78237 | 241.118 | 88304.0967 | 0.86653
145 | 2022-08-04 00:10 | 0.2525 | 0.27809 | 0.23381 | 8.4167e-05 | 494.0197 | 8.4167e-05 | 300 | 0.02625 | 0 | 86400 | 2022-08-04 00:10 | 0.02625 | 494.0197 | 258.5461 | 87152.5658 | 0.026769 | 0.053019 | 234.3128 | 87386.8787 | 0.054079 | 0.080329 | 110.5361 | 87497.4148 | 0.081954 | 0.081954 | 330.6796 | 87828.0944 | 0.085426 | 0.16738 | 299.2189 | 88127.3133 | 0.17464 | 0.26007 | 281.3163 | 88408.6296 | 0.27809 | 0.45274 | 260.3088 | 88668.9383 | 0.48565 | 0.76375 | 241.9328 | 88910.8711 | 0.84392
146 | 2022-08-04 00:20 | 0.24753 | 0.27181 | 0.22852 | 8.251e-05 | 494.7808 | 8.251e-05 | 300 | 0.025753 | 0 | 87000 | 2022-08-04 00:20 | 0.025753 | 494.7808 | 259.239 | 87754.0198 | 0.02625 | 0.052003 | 234.9482 | 87988.968 | 0.053019 | 0.078772 | 110.8394 | 88099.8075 | 0.080329 | 0.080329 | 331.6083 | 88431.4158 | 0.083652 | 0.16398 | 300.0796 | 88731.4954 | 0.17093 | 0.25458 | 282.1573 | 89013.6527 | 0.27181 | 0.44274 | 261.1237 | 89274.7764 | 0.47416 | 0.74597 | 242.7315 | 89517.5079 | 0.8224
147 | 2022-08-04 00:30 | 0.24276 | 0.26581 | 0.22348 | 8.0921e-05 | 495.5245 | 8.0921e-05 | 300 | 0.025276 | 0 | 87600 | 2022-08-04 00:30 | 0.025276 | 495.5245 | 259.9178 | 88355.4424 | 0.025753 | 0.051029 | 235.5707 | 88591.0131 | 0.052003 | 0.077279 | 111.1366 | 88702.1497 | 0.078772 | 0.078772 | 332.5183 | 89034.668 | 0.081954 | 0.16073 | 300.923 | 89335.591 | 0.16738 | 0.24933 | 282.9815 | 89618.5725 | 0.26581 | 0.43319 | 261.9225 | 89880.4951 | 0.4632 | 0.72901 | 243.5144 | 90124.0095 | 0.8019
148 | 2022-08-04 00:40 | 0.23819 | 0.26007 | 0.21865 | 7.9398e-05 | 496.2513 | 7.9398e-05 | 300 | 0.024819 | 0 | 88200 | 2022-08-04 00:40 | 0.024819 | 496.2513 | 260.5828 | 88956.8341 | 0.025276 | 0.050096 | 236.1806 | 89193.0147 | 0.051029 | 0.075849 | 111.4278 | 89304.4425 | 0.077279 | 0.077279 | 333.4099 | 89637.8524 | 0.080329 | 0.15761 | 301.7494 | 89939.6018 | 0.16398 | 0.24431 | 283.7892 | 90223.3909 | 0.26007 | 0.42405 | 262.7054 | 90486.0963 | 0.45274 | 0.71281 | 244.2819 | 90730.3782 | 0.78237
149 | 2022-08-04 00:50 | 0.23381 | 0.25458 | 0.21404 | 7.7935e-05 | 496.9615 | 7.7935e-05 | 300 | 0.024381 | 0 | 88800 | 2022-08-04 00:50 | 0.024381 | 496.9615 | 261.2342 | 89558.1957 | 0.024819 | 0.0492 | 236.778 | 89794.9737 | 0.050096 | 0.074476 | 111.713 | 89906.6867 | 0.075849 | 0.075849 | 334.2834 | 90240.97 | 0.078772 | 0.15462 | 302.559 | 90543.529 | 0.16073 | 0.2395 | 284.5806 | 90828.1096 | 0.25458 | 0.41531 | 263.4726 | 91091.5822 | 0.44274 | 0.69733 | 245.0341 | 91336.6163 | 0.76375
150 | 2022-08-04 01:00 | 0.22959 | 0.24933 | 0.20963 | 7.6532e-05 | 497.6554 | 7.6532e-05 | 300 | 0.023959 | 0 | 89400 | 2022-08-04 01:00 | 0.023959 | 497.6554 | 261.8722 | 90159.5277 | 0.024381 | 0.04834 | 237.3631 | 90396.8908 | 0.0492 | 0.073159 | 111.9924 | 90508.8832 | 0.074476 | 0.074476 | 335.139 | 90844.0222 | 0.077279 | 0.15176 | 303.3522 | 91147.3744 | 0.15761 | 0.23489 | 285.356 | 91432.7303 | 0.24933 | 0.40694 | 264.2244 | 91696.9547 | 0.43319 | 0.68252 | 245.7713 | 91942.726 | 0.74597
151 | 2022-08-04 01:10 | 0.22555 | 0.24431 | 0.2054 | 7.5183e-05 | 498.3335 | 7.5183e-05 | 300 | 0.023555 | 0 | 90000 | 2022-08-04 01:10 | 0.023555 | 498.3335 | 262.4971 | 90760.8306 | 0.023959 | 0.047514 | 237.9362 | 90998.7668 | 0.04834 | 0.071895 | 112.266 | 91111.0328 | 0.073159 | 0.073159 | 335.9771 | 91447.0099 | 0.075849 | 0.14901 | 304.1292 | 91751.1391 | 0.15462 | 0.23047 | 286.1157 | 92037.2548 | 0.24431 | 0.39893 | 264.961 | 92302.2158 | 0.42405 | 0.66836 | 246.4938 | 92548.7096 | 0.72901
152 | 2022-08-04 01:20 | 0.22167 | 0.2395 | 0.20136 | 7.3888e-05 | 498.996 | 7.3888e-05 | 300 | 0.023167 | 0 | 90600 | 2022-08-04 01:20 | 0.023167 | 498.996 | 263.109 | 91362.105 | 0.023555 | 0.046722 | 238.4975 | 91600.6024 | 0.047514 | 0.070681 | 112.534 | 91713.1365 | 0.071895 | 0.071895 | 336.7981 | 92049.9345 | 0.074476 | 0.14637 | 304.8903 | 92354.8248 | 0.15176 | 0.22623 | 286.8599 | 92641.6848 | 0.2395 | 0.39125 | 265.6827 | 92907.3675 | 0.41531 | 0.65481 | 247.2018 | 93154.5693 | 0.71281
153 | 2022-08-04 01:30 | 0.21793 | 0.23489 | 0.19748 | 7.2644e-05 | 499.6432 | 7.2644e-05 | 300 | 0.022793 | 0 | 91200 | 2022-08-04 01:30 | 0.022793 | 499.6432 | 263.7082 | 91963.3514 | 0.023167 | 0.04596 | 239.0471 | 92202.3985 | 0.046722 | 0.069515 | 112.7965 | 92315.195 | 0.070681 | 0.070681 | 337.6021 | 92652.797 | 0.073159 | 0.14384 | 305.6358 | 92958.4328 | 0.14901 | 0.22217 | 287.589 | 93246.0218 | 0.23489 | 0.3839 | 266.3898 | 93512.4116 | 0.40694 | 0.64183 | 247.8955 | 93760.3071 | 0.69733
154 | 2022-08-04 01:40 | 0.21434 | 0.23047 | 0.19376 | 7.1447e-05 | 500.2755 | 7.1447e-05 | 300 | 0.022434 | 0 | 91800 | 2022-08-04 01:40 | 0.022434 | 500.2755 | 264.2949 | 92564.5704 | 0.022793 | 0.045227 | 239.5853 | 92804.1557 | 0.04596 | 0.068394 | 113.0535 | 92917.2091 | 0.069515 | 0.069515 | 338.3894 | 93255.5985 | 0.071895 | 0.14141 | 306.3658 | 93561.9644 | 0.14637 | 0.21827 | 288.3031 | 93850.2675 | 0.23047 | 0.37684 | 267.0825 | 94117.35 | 0.39893 | 0.6294 | 248.5752 | 94365.9252 | 0.68252
155 | 2022-08-04 01:50 | 0.21089 | 0.22623 | 0.1902 | 7.0297e-05 | 500.8932 | 7.0297e-05 | 300 | 0.022089 | 0 | 92400 | 2022-08-04 01:50 | 0.022089 | 500.8932 | 264.8693 | 93165.7625 | 0.022434 | 0.044523 | 240.1122 | 93405.8747 | 0.045227 | 0.067316 | 113.3051 | 93519.1798 | 0.068394 | 0.068394 | 339.1604 | 93858.3401 | 0.070681 | 0.13907 | 307.0808 | 94165.4209 | 0.14384 | 0.21452 | 289.0025 | 94454.4234 | 0.22623 | 0.37007 | 267.761 | 94722.1845 | 0.39125 | 0.61749 | 249.2411 | 94971.4256 | 0.66836
156 | 2022-08-04 02:00 | 0.20757 | 0.22217 | 0.18679 | 6.919e-05 | 501.4966 | 6.919e-05 | 300 | 0.021757 | 0 | 93000 | 2022-08-04 02:00 | 0.021757 | 501.4966 | 265.4316 | 93766.9281 | 0.022089 | 0.043846 | 240.628 | 94007.5561 | 0.044523 | 0.06628 | 113.5514 | 94121.1076 | 0.067316 | 0.067316 | 339.9153 | 94461.0228 | 0.069515 | 0.13683 | 307.7809 | 94768.8037 | 0.14141 | 0.21092 | 289.6875 | 95058.4912 | 0.22217 | 0.36358 | 268.4256 | 95326.9168 | 0.3839 | 0.60606 | 249.8935 | 95576.8103 | 0.65481
157 | 2022-08-04 02:10 | 0.20437 | 0.21827 | 0.18351 | 6.8125e-05 | 502.0859 | 6.8125e-05 | 300 | 0.021437 | 0 | 93600 | 2022-08-04 02:10 | 0.021437 | 502.0859 | 265.982 | 94368.0678 | 0.021757 | 0.043194 | 241.1329 | 94609.2008 | 0.043846 | 0.065283 | 113.7926 | 94722.9933 | 0.06628 | 0.06628 | 340.6543 | 95063.6476 | 0.068394 | 0.13467 | 308.4664 | 95372.114 | 0.13907 | 0.20747 | 290.3582 | 95662.4722 | 0.21827 | 0.35734 | 269.0765 | 95931.5487 | 0.37684 | 0.59511 | 250.5326 | 96182.0813 | 0.64183
158 | 2022-08-04 02:20 | 0.2013 | 0.21452 | 0.18036 | 6.7099e-05 | 502.6615 | 6.7099e-05 | 300 | 0.02113 | 0 | 94200 | 2022-08-04 02:20 | 0.02113 | 502.6615 | 266.5206 | 94969.1821 | 0.021437 | 0.042567 | 241.6271 | 95210.8092 | 0.043194 | 0.064324 | 114.0286 | 95324.8378 | 0.065283 | 0.065283 | 341.3777 | 95666.2155 | 0.067316 | 0.1326 | 309.1374 | 95975.353 | 0.13683 | 0.20415 | 291.015 | 96266.368 | 0.21452 | 0.35135 | 269.714 | 96536.082 | 0.37007 | 0.58459 | 251.1585 | 96787.2405 | 0.6294
159 | 2022-08-04 02:30 | 0.19834 | 0.21092 | 0.17733 | 6.6112e-05 | 503.2236 | 6.6112e-05 | 300 | 0.020834 | 0 | 94800 | 2022-08-04 02:30 | 0.020834 | 503.2236 | 267.0477 | 95570.2712 | 0.02113 | 0.041964 | 242.1108 | 95812.382 | 0.042567 | 0.063401 | 114.2596 | 95926.6416 | 0.064324 | 0.064324 | 342.0859 | 96268.7275 | 0.06628 | 0.1306 | 309.7943 | 96578.5218 | 0.13467 | 0.20095 | 291.658 | 96870.1799 | 0.21092 | 0.3456 | 270.3382 | 97140.5181 | 0.36358 | 0.5745 | 251.7716 | 97392.2897 | 0.61749
160 | 2022-08-04 02:40 | 0.19549 | 0.20747 | 0.17443 | 6.5162e-05 | 503.7724 | 6.5162e-05 | 300 | 0.020549 | 0 | 95400 | 2022-08-04 02:40 | 0.020549 | 503.7724 | 267.5634 | 96171.3359 | 0.020834 | 0.041382 | 242.584 | 96413.9199 | 0.041964 | 0.062512 | 114.4857 | 96528.4055 | 0.063401 | 0.063401 | 342.7789 | 96871.1844 | 0.065283 | 0.12868 | 310.4373 | 97181.6218 | 0.1326 | 0.19788 | 292.2876 | 97473.9093 | 0.20747 | 0.34007 | 270.9494 | 97744.8587 | 0.35734 | 0.56481 | 252.372 | 97997.2307 | 0.60606
161 | 2022-08-04 02:50 | 0.19274 | 0.20415 | 0.17163 | 6.4246e-05 | 504.3083 | 6.4246e-05 | 300 | 0.020274 | 0 | 96000 | 2022-08-04 02:50 | 0.020274 | 504.3083 | 268.068 | 96772.3763 | 0.020549 | 0.040823 | 243.047 | 97015.4233 | 0.041382 | 0.061656 | 114.7069 | 97130.1302 | 0.062512 | 0.062512 | 343.4571 | 97473.5872 | 0.064324 | 0.12684 | 311.0666 | 97784.6538 | 0.1306 | 0.19493 | 292.9038 | 98077.5576 | 0.20415 | 0.33475 | 271.5478 | 98349.1054 | 0.35135 | 0.5555 | 252.9599 | 98602.0654 | 0.59511
162 | 2022-08-04 03:00 | 0.19009 | 0.20095 | 0.16895 | 6.3364e-05 | 504.8315 | 6.3364e-05 | 300 | 0.020009 | 0 | 96600 | 2022-08-04 03:00 | 0.020009 | 504.8315 | 268.5615 | 97373.393 | 0.020274 | 0.040283 | 243.4999 | 97616.8929 | 0.040823 | 0.060832 | 114.9232 | 97731.8161 | 0.061656 | 0.061656 | 344.1206 | 98075.9367 | 0.063401 | 0.12506 | 311.6824 | 98387.6191 | 0.12868 | 0.19209 | 293.5069 | 98681.126 | 0.20095 | 0.32964 | 272.1336 | 98953.2597 | 0.3456 | 0.54655 | 253.5356 | 99206.7953 | 0.58459
163 | 2022-08-04 03:10 | 0.18754 | 0.19788 | 0.16637 | 6.2514e-05 | 505.3422 | 6.2514e-05 | 300 | 0.019754 | 0 | 97200 | 2022-08-04 03:10 | 0.019754 | 505.3422 | 269.0441 | 97974.3863 | 0.020009 | 0.039764 | 243.9429 | 98218.3291 | 0.040283 | 0.060038 | 115.1349 | 98333.464 | 0.060832 | 0.060832 | 344.7697 | 98678.2338 | 0.062512 | 0.12334 | 312.2849 | 98990.5187 | 0.12684 | 0.18935 | 294.0972 | 99284.6158 | 0.19788 | 0.32472 | 272.7071 | 99557.3229 | 0.34007 | 0.53795 | 254.0993 | 99811.4222 | 0.5745
164 | 2022-08-04 03:20 | 0.18509 | 0.19493 | 0.16388 | 6.1695e-05 | 505.8406 | 6.1695e-05 | 300 | 0.019509 | 0 | 97800 | 2022-08-04 03:20 | 0.019509 | 505.8406 | 269.516 | 98575.3566 | 0.019754 | 0.039263 | 244.376 | 98819.7326 | 0.039764 | 0.059272 | 115.3419 | 98935.0745 | 0.060038 | 0.060038 | 345.4047 | 99280.4792 | 0.061656 | 0.12169 | 312.8743 | 99593.3535 | 0.12506 | 0.18671 | 294.6747 | 99888.0282 | 0.19493 | 0.31999 | 273.2683 | 100161.2965 | 0.33475 | 0.52968 | 254.6511 | 100415.9476 | 0.56481
165 | 2022-08-04 03:30 | 0.18272 | 0.19209 | 0.16149 | 6.0906e-05 | 506.3269 | 6.0906e-05 | 300 | 0.019272 | 0 | 98400 | 2022-08-04 03:30 | 0.019272 | 506.3269 | 269.9773 | 99176.3042 | 0.019509 | 0.03878 | 244.7995 | 99421.1038 | 0.039263 | 0.058535 | 115.5443 | 99536.648 | 0.059272 | 0.059272 | 346.0256 | 99882.6736 | 0.060832 | 0.1201 | 313.4508 | 100196.1244 | 0.12334 | 0.18418 | 295.2398 | 100491.3642 | 0.19209 | 0.31543 | 273.8175 | 100765.1818 | 0.32964 | 0.52172 | 255.1913 | 101020.373 | 0.5555
166 | 2022-08-04 03:40 | 0.18043 | 0.18935 | 0.15919 | 6.0145e-05 | 506.8014 | 6.0145e-05 | 300 | 0.019043 | 0 | 99000 | 2022-08-04 03:40 | 0.019043 | 506.8014 | 270.4282 | 99777.2296 | 0.019272 | 0.038315 | 245.2135 | 100022.4431 | 0.03878 | 0.057824 | 115.7421 | 100138.1852 | 0.058535 | 0.058535 | 346.6328 | 100484.8179 | 0.060038 | 0.11857 | 314.0146 | 100798.8325 | 0.12169 | 0.18173 | 295.7926 | 101094.6251 | 0.18935 | 0.31104 | 274.3549 | 101368.98 | 0.32472 | 0.51407 | 255.72 | 101624.7 | 0.54655
167 | 2022-08-04 03:50 | 0.17823 | 0.18671 | 0.15698 | 5.9411e-05 | 507.2642 | 5.9411e-05 | 300 | 0.018823 | 0 | 99600 | 2022-08-04 03:50 | 0.018823 | 507.2642 | 270.8687 | 100378.133 | 0.019043 | 0.037867 | 245.618 | 100623.751 | 0.038315 | 0.057138 | 115.9355 | 100739.6864 | 0.057824 | 0.057824 | 347.2263 | 101086.9127 | 0.059272 | 0.1171 | 314.5658 | 101401.4786 | 0.1201 | 0.17938 | 296.3332 | 101697.8118 | 0.18671 | 0.30682 | 274.8807 | 101972.6925 | 0.31999 | 0.5067 | 256.2374 | 102228.9299 | 0.53795
168 | 2022-08-04 04:00 | 0.17611 | 0.18418 | 0.15484 | 5.8703e-05 | 507.7156 | 5.8703e-05 | 300 | 0.018611 | 0 | 100200 | 2022-08-04 04:00 | 0.018611 | 507.7156 | 271.2991 | 100979.0147 | 0.018823 | 0.037434 | 246.0132 | 101225.0279 | 0.037867 | 0.056478 | 116.1244 | 101341.1523 | 0.057138 | 0.057138 | 347.8064 | 101688.9586 | 0.058535 | 0.11567 | 315.1047 | 102004.0634 | 0.11857 | 0.17711 | 296.8619 | 102300.9253 | 0.18418 | 0.30275 | 275.395 | 102576.3203 | 0.31543 | 0.4996 | 256.7437 | 102833.064 | 0.52968
169 | 2022-08-04 04:10 | 0.17406 | 0.18173 | 0.15279 | 5.8021e-05 | 508.1556 | 5.8021e-05 | 300 | 0.018406 | 0 | 100800 | 2022-08-04 04:10 | 0.018406 | 508.1556 | 271.7194 | 101579.875 | 0.018611 | 0.037017 | 246.3992 | 101826.2742 | 0.037434 | 0.055841 | 116.3089 | 101942.5831 | 0.056478 | 0.056478 | 348.3732 | 102290.9563 | 0.057824 | 0.1143 | 315.6314 | 102606.5877 | 0 | 0.057824 | 347.2263 | 102953.814 | 0.18173 | 0.18173 | 295.7926 | 103249.6066 | 0.31104 | 0.49277 | 257.239 | 103506.8456 | 0.52172
170 | 2022-08-04 04:20 | 0.17209 | 0.17938 | 0.15081 | 5.7364e-05 | 508.5844 | 5.7364e-05 | 300 | 0.018209 | 0 | 101400 | 2022-08-04 04:20 | 0.018209 | 508.5844 | 272.1297 | 102180.7141 | 0.018406 | 0.036615 | 246.7761 | 102427.4903 | 0.037017 | 0.055226 | 116.4892 | 102543.9794 | 0.055841 | 0.055841 | 348.9268 | 102892.9063 | 0.057138 | 0.11298 | 316.146 | 103209.0523 | 0.1171 | 0.17423 | 297.5423 | 103506.5946 | 0.17938 | 0.29647 | 276.2038 | 103782.7984 | 0.30682 | 0.48619 | 257.7236 | 104040.522 | 0.51407
171 | 2022-08-04 04:30 | 0.17019 | 0.17711 | 0.1489 | 5.6729e-05 | 509.0023 | 5.6729e-05 | 300 | 0.018019 | 0 | 102000 | 2022-08-04 04:30 | 0.018019 | 509.0023 | 272.5301 | 102781.5324 | 0.018209 | 0.036228 | 247.144 | 103028.6764 | 0.036615 | 0.054634 | 116.6651 | 103145.3415 | 0.055226 | 0.055226 | 349.4675 | 103494.8091 | 0.056478 | 0.1117 | 316.6487 | 103811.4578 | 0.11567 | 0.17215 | 298.0439 | 104109.5017 | 0.17711 | 0.29278 | 276.6888 | 104386.1905 | 0.30275 | 0.47985 | 258.1975 | 104644.388 | 0.5067
172 | 2022-08-04 04:40 | 0.16835 | 0.057824 | 0.048615 | 5.6118e-05 | 509.4092 | 5.6118e-05 | 300 | 0.017835 | 0 | 102600 | 2022-08-04 04:40 | 0.017835 | 509.4092 | 272.9207 | 103382.3299 | 0.018019 | 0.035854 | 247.503 | 103629.8329 | 0.036228 | 0.054063 | 116.8368 | 103746.6697 | 0.054634 | 0.054634 | 349.9954 | 104096.6651 | 0.055841 | 0.11047 | 317.1396 | 104413.8048 | 0.1143 | 0.17014 | 298.534 | 104712.3388 | 0.057824 | 0.17213 | 298.0501 | 105010.3888 | 0 | 0.057824 | 347.2263 | 105357.6151 | 0.4996
173 | 2022-08-04 04:50 | 0.16659 | 0.17423 | 0.14649 | 5.5529e-05 | 509.8055 | 5.5529e-05 | 300 | 0.017659 | 0 | 103200 | 2022-08-04 04:50 | 0.017659 | 509.8055 | 273.3015 | 103983.107 | 0.017835 | 0.035494 | 247.8531 | 104230.9601 | 0.035854 | 0.053513 | 117.0043 | 104347.9644 | 0.054063 | 0.054063 | 350.5105 | 104698.4749 | 0.055226 | 0.10929 | 317.6189 | 105016.0938 | 0.11298 | 0.16821 | 299.0128 | 105315.1066 | 0.17423 | 0.28721 | 277.4334 | 105592.54 | 0.4782 | 0.65244 | 247.3272 | 105839.8673 | 0.49277
174 | 2022-08-04 05:00 | 0.16488 | 0.17215 | 0.14473 | 5.4961e-05 | 510.191 | 5.4961e-05 | 300 | 0.017488 | 0 | 103800 | 2022-08-04 05:00 | 0.017488 | 510.191 | 273.6727 | 104583.8638 | 0.017659 | 0.035147 | 248.1943 | 104832.0581 | 0.035494 | 0.052982 | 117.1677 | 104949.2258 | 0.053513 | 0.053513 | 351.013 | 105300.2388 | 0.054634 | 0.10815 | 318.0865 | 105618.3253 | 0.1117 | 0.16634 | 299.4805 | 105917.8057 | 0.17215 | 0.28385 | 277.8907 | 106195.6964 | 0.29278 | 0.46493 | 259.3421 | 106455.0385 | 0.48619
175 | 2022-08-04 05:10 | 0.16324 | 0.17014 | 0.14305 | 5.4414e-05 | 510.5661 | 5.4414e-05 | 300 | 0.017324 | 0 | 104400 | 2022-08-04 05:10 | 0.017324 | 510.5661 | 274.0343 | 105184.6003 | 0.017488 | 0.034812 | 248.5268 | 105433.1272 | 0.035147 | 0.052471 | 117.3268 | 105550.454 | 0.052982 | 0.052982 | 351.503 | 105901.957 | 0.054063 | 0.10705 | 318.5427 | 106220.4997 | 0.11047 | 0.16454 | 299.937 | 106520.4367 | 0.17014 | 0.28062 | 278.3373 | 106798.7741 | 0 | 0.17014 | 298.534 | 107097.3081 | 0.47985
176 | 2022-08-04 05:20 | 0.16166 | 0.16821 | 0.14142 | 5.3887e-05 | 510.9306 | 5.3887e-05 | 300 | 0.017166 | 0 | 105000 | 2022-08-04 05:20 | 0.017166 | 510.9306 | 274.3862 | 105785.3168 | 0.017324 | 0.03449 | 248.8506 | 106034.1675 | 0.034812 | 0.051979 | 117.4819 | 106151.6493 | 0.052471 | 0.052471 | 351.9805 | 106503.6298 | 0.053513 | 0.10598 | 318.9876 | 106822.6174 | 0.10929 | 0.1628 | 300.3826 | 107123 | 0.16821 | 0.2775 | 278.7736 | 107401.7736 | 0.45934 | 0.62754 | 248.6779 | 107650.4515 | 0.057824
177 | 2022-08-04 05:30 | 0.16014 | 0.16634 | 0.13985 | 5.3379e-05 | 511.2848 | 5.3379e-05 | 300 | 0.017014 | 0 | 105600 | 2022-08-04 05:30 | 0.017014 | 511.2848 | 274.7286 | 106386.0134 | 0.017166 | 0.03418 | 249.1657 | 106635.1791 | 0.03449 | 0.051504 | 117.6328 | 106752.8119 | 0.051979 | 0.051979 | 352.4456 | 107105.2575 | 0.052982 | 0.10496 | 319.4211 | 107424.6786 | 0.10815 | 0.16113 | 300.8173 | 107725.4959 | 0.16634 | 0.27449 | 279.1995 | 108004.6954 | 0.28385 | 0.45019 | 260.5143 | 108265.2097 | 0.65244
178 | 2022-08-04 05:40 | 0.15867 | 0.16454 | 0.13833 | 5.2891e-05 | 511.6285 | 5.2891e-05 | 300 | 0.016867 | 0 | 106200 | 2022-08-04 05:40 | 0.016867 | 511.6285 | 275.0614 | 106986.6899 | 0.017014 | 0.033881 | 249.4721 | 107236.1621 | 0.03418 | 0.051047 | 117.7796 | 107353.9417 | 0.051504 | 0.051504 | 352.8984 | 107706.84 | 0.052471 | 0.10398 | 319.8433 | 108026.6834 | 0.10705 | 0.15952 | 301.2413 | 108327.9247 | 0.16454 | 0.27158 | 279.6152 | 108607.5399 | 0.28062 | 0.44516 | 260.9251 | 108868.465 | 0.46493
179 | 2022-08-04 05:50 | 0.15726 | 0.1628 | 0.13687 | 5.2421e-05 | 511.9619 | 5.2421e-05 | 300 | 0.016726 | 0 | 106800 | 2022-08-04 05:50 | 0.016726 | 511.9619 | 275.3846 | 107587.3466 | 0.016867 | 0.033594 | 249.7698 | 107837.1164 | 0.033881 | 0.050608 | 117.9223 | 107955.0387 | 0.051047 | 0.051047 | 353.3388 | 108308.3775 | 0.051979 | 0.10303 | 320.2544 | 108628.6319 | 0.10598 | 0.15796 | 301.6545 | 108930.2864 | 0.1628 | 0.26879 | 280.0208 | 109210.3072 | 0 | 0.1628 | 300.3826 | 109510.6899 | 0.17014
180 | 2022-08-04 06:00 | 0.15591 | 0.16113 | 0.13547 | 5.197e-05 | 512.285 | 5.197e-05 | 300 | 0.016591 | 0 | 107400 | 2022-08-04 06:00 | 0.016591 | 512.285 | 275.6982 | 108187.9832 | 0.016726 | 0.033317 | 250.0588 | 108438.0421 | 0.033594 | 0.050185 | 118.0609 | 108556.103 | 0.050608 | 0.050608 | 353.7669 | 108909.8699 | 0.051504 | 0.10211 | 320.6542 | 109230.5241 | 0.10496 | 0.15647 | 302.0571 | 109532.5812 | 0.16113 | 0.26609 | 280.4163 | 109812.9975 | 0.2775 | 0.43863 | 261.4655 | 110074.463 | 0.62754
181 | 2022-08-04 06:10 | 0.15461 | 0.15952 | 0.13411 | 5.1537e-05 | 512.5977 | 5.1537e-05 | 300 | 0.016461 | 0 | 108000 | 2022-08-04 06:10 | 0.016461 | 512.5977 | 276.0021 | 108788.5999 | 0.016591 | 0.033052 | 250.339 | 109038.9389 | 0.033317 | 0.049778 | 118.1954 | 109157.1342 | 0.050185 | 0.050185 | 354.1827 | 109511.317 | 0.051047 | 0.10123 | 321.0428 | 109832.3598 | 0.10398 | 0.15502 | 302.449 | 110134.8088 | 0.15952 | 0.26349 | 280.8019 | 110415.6107 | 0.27449 | 0.434 | 261.8536 | 110677.4643 | 0.45019
182 | 2022-08-04 06:20 | 0.15336 | 0.15796 | 0.13281 | 5.1121e-05 | 512.9 | 5.1121e-05 | 300 | 0.016336 | 0 | 108600 | 2022-08-04 06:20 | 0.016336 | 512.9 | 276.2963 | 109389.1963 | 0.016461 | 0.032797 | 250.6104 | 109639.8067 | 0.033052 | 0.049388 | 118.3257 | 109758.1323 | 0.049778 | 0.049778 | 354.5861 | 110112.7185 | 0.050608 | 0.10039 | 321.4202 | 110434.1387 | 0.10303 | 0.15363 | 302.8304 | 110736.9691 | 0.15796 | 0.26099 | 281.1774 | 111018.1465 | 0.27158 | 0.42955 | 262.2322 | 111280.3787 | 0.44516
183 | 2022-08-04 06:30 | 0.15217 | 0.15647 | 0.13155 | 5.0722e-05 | 513.1918 | 5.0722e-05 | 300 | 0.016217 | 0 | 109200 | 2022-08-04 06:30 | 0.016217 | 513.1918 | 276.5805 | 109989.7723 | 0.016336 | 0.032553 | 250.8729 | 110240.6452 | 0.032797 | 0.049014 | 118.4518 | 110359.0969 | 0.049388 | 0.049388 | 354.977 | 110714.0739 | 0.050185 | 0.099573 | 321.7864 | 111035.8603 | 0.10211 | 0.1523 | 303.2012 | 111339.0615 | 0.15647 | 0.25858 | 281.5431 | 111620.6046 | 0.26879 | 0.42525 | 262.6014 | 111883.206 | 0.1628
184 | 2022-08-04 06:40 | 0.15102 | 0.15502 | 0.13033 | 5.0341e-05 | 513.4729 | 5.0341e-05 | 300 | 0.016102 | 0 | 109800 | 2022-08-04 06:40 | 0.016102 | 513.4729 | 276.8547 | 110590.3276 | 0.016217 | 0.032319 | 251.1263 | 110841.4539 | 0.032553 | 0.048655 | 118.5736 | 110960.0275 | 0.049014 | 0.049014 | 355.3553 | 111315.3829 | 0.049778 | 0.098792 | 322.1412 | 111637.5241 | 0.10123 | 0.15101 | 303.5614 | 111941.0854 | 0.15502 | 0.25625 | 281.899 | 112222.9844 | 0.26609 | 0.42111 | 262.9612 | 112485.9456 | 0.43863
185 | 2022-08-04 06:50 | 0.14993 | 0.15363 | 0.12917 | 4.9977e-05 | 513.7432 | 4.9977e-05 | 300 | 0.015993 | 0 | 110400 | 2022-08-04 06:50 | 0.015993 | 513.7432 | 277.1187 | 111190.8619 | 0.016102 | 0.032095 | 251.3705 | 111442.2324 | 0.032319 | 0.048312 | 118.6912 | 111560.9236 | 0.048655 | 0.048655 | 355.7209 | 111916.6445 | 0.049388 | 0.098043 | 322.4846 | 112239.1291 | 0.10039 | 0.14977 | 303.9109 | 112543.04 | 0.15363 | 0.25402 | 282.2449 | 112825.2849 | 0.26349 | 0.41713 | 263.3117 | 113088.5965 | 0.434
186 | 2022-08-04 07:00 | 0.14889 | 0.1523 | 0.12804 | 4.963e-05 | 514.0026 | 4.963e-05 | 300 | 0.015889 | 0 | 111000 | 2022-08-04 07:00 | 0.015889 | 514.0026 | 277.3721 | 111791.3747 | 0.015993 | 0.031882 | 251.6053 | 112042.98 | 0.032095 | 0.047984 | 118.8043 | 112161.7843 | 0.048312 | 0.048312 | 356.0736 | 112517.8579 | 0.049014 | 0.097326 | 322.8163 | 112840.6742 | 0.099573 | 0.14859 | 304.2497 | 113144.924 | 0.1523 | 0.25187 | 282.581 | 113427.5049 | 0.26099 | 0.41328 | 263.6529 | 113691.1578 | 0.42955
187 | 2022-08-04 07:10 | 0.1479 | 0.15101 | 0.12696 | 4.93e-05 | 514.2506 | 4.93e-05 | 300 | 0.01579 | 0 | 111600 | 2022-08-04 07:10 | 0.01579 | 514.2506 | 277.6148 | 112391.8653 | 0.015889 | 0.031679 | 251.8304 | 112643.6958 | 0.031882 | 0.047672 | 118.913 | 112762.6088 | 0.047984 | 0.047984 | 356.413 | 113119.0218 | 0.048655 | 0.096639 | 323.1364 | 113442.1581 | 0.098792 | 0.14745 | 304.5778 | 113746.7359 | 0.15101 | 0.2498 | 282.9071 | 114029.643 | 0.25858 | 0.40959 | 263.9848 | 114293.6279 | 0.42525
188 | 2022-08-04 07:20 | 0.14696 | 0.14977 | 0.12592 | 4.8988e-05 | 514.4869 | 4.8988e-05 | 300 | 0.015696 | 0 | 112200 | 2022-08-04 07:20 | 0.015696 | 514.4869 | 277.8462 | 112992.3331 | 0.01579 | 0.031486 | 252.0456 | 113244.3787 | 0.031679 | 0.047375 | 119.017 | 113363.3957 | 0.047672 | 0.047672 | 356.7389 | 113720.1346 | 0.048312 | 0.095984 | 323.4444 | 114043.579 | 0.098043 | 0.14636 | 304.895 | 114348.4739 | 0.14977 | 0.24782 | 283.2233 | 114631.6972 | 0.25625 | 0.40603 | 264.3075 | 114896.0047 | 0.42111
189 | 2022-08-04 07:30 | 0.14608 | 0.14859 | 0.12492 | 4.8693e-05 | 514.7111 | 4.8693e-05 | 300 | 0.015608 | 0 | 112800 | 2022-08-04 07:30 | 0.015608 | 514.7111 | 278.066 | 113592.777 | 0.015696 | 0.031304 | 252.2503 | 113845.0273 | 0.031486 | 0.047094 | 119.1162 | 113964.1435 | 0.047375 | 0.047375 | 357.0509 | 114321.1944 | 0.047984 | 0.09536 | 323.74 | 114644.9345 | 0.097326 | 0.14531 | 305.201 | 114950.1355 | 0.14859 | 0.24591 | 283.5294 | 115233.6649 | 0.25402 | 0.40261 | 264.6209 | 115498.2859 | 0.41713
190 | 2022-08-04 07:40 | 0.14525 | 0.14745 | 0.12397 | 4.8417e-05 | 514.9224 | 4.8417e-05 | 300 | 0.015525 | 0 | 113400 | 2022-08-04 07:40 | 0.015525 | 514.9224 | 278.2734 | 114193.1958 | 0.015608 | 0.031133 | 252.4442 | 114445.6399 | 0.031304 | 0.046829 | 119.2103 | 114564.8502 | 0.047094 | 0.047094 | 357.3485 | 114922.1987 | 0.047672 | 0.094766 | 324.023 | 115246.2217 | 0.096639 | 0.14431 | 305.4959 | 115551.7176 | 0.14745 | 0.24409 | 283.8254 | 115835.543 | 0.25187 | 0.39932 | 264.925 | 116100.468 | 0.41328
191 | 2022-08-04 07:50 | 0.14448 | 0.14636 | 0.12305 | 4.816e-05 | 515.1202 | 4.816e-05 | 300 | 0.015448 | 0 | 114000 | 2022-08-04 07:50 | 0.015448 | 515.1202 | 278.4675 | 114793.5877 | 0.015525 | 0.030973 | 252.6264 | 115046.2141 | 0.031133 | 0.046581 | 119.2991 | 115165.5132 | 0.046829 | 0.046829 | 357.6309 | 115523.1441 | 0.047375 | 0.094205 | 324.2928 | 115847.4369 | 0.095984 | 0.14336 | 305.7791 | 116153.216 | 0.14636 | 0.24234 | 284.111 | 116437.327 | 0.2498 | 0.39616 | 265.2198 | 116702.5468 | 0.40959
192 | 2022-08-04 08:00 | 0.14377 | 0.14531 | 0.12217 | 4.7923e-05 | 515.3031 | 4.7923e-05 | 300 | 0.015377 | 0 | 114600 | 2022-08-04 08:00 | 0.015377 | 515.3031 | 278.6473 | 115393.9505 | 0.015448 | 0.030825 | 252.7961 | 115646.7466 | 0.030973 | 0.04635 | 119.3822 | 115766.1288 | 0.046581 | 0.046581 | 357.8973 | 116124.0261 | 0.047094 | 0.093675 | 324.5488 | 116448.5749 | 0.09536 | 0.14245 | 306.0505 | 116754.6254 | 0.14531 | 0.24067 | 284.3861 | 117039.0115 | 0.24782 | 0.39313 | 265.505 | 117304.5166 | 0.40603
193 | 2022-08-04 08:10 | 0.14312 | 0.14431 | 0.12133 | 4.7708e-05 | 515.4697 | 4.7708e-05 | 300 | 0.015312 | 0 | 115200 | 2022-08-04 08:10 | 0.015312 | 515.4697 | 278.8111 | 115994.2808 | 0.015377 | 0.030689 | 252.952 | 116247.2328 | 0.030825 | 0.046137 | 119.4591 | 116366.6919 | 0.04635 | 0.04635 | 358.1466 | 116724.8385 | 0.046829 | 0.093179 | 324.7902 | 117049.6287 | 0.094766 | 0.1416 | 306.3095 | 117355.9382 | 0.14431 | 0.23908 | 284.6505 | 117640.5887 | 0.24591 | 0.39022 | 265.7807 | 117906.3694 | 0.40261
194 | 2022-08-04 08:20 | 0.14256 | 0.14336 | 0.12053 | 4.7519e-05 | 515.6172 | 4.7519e-05 | 300 | 0.015256 | 0 | 115800 | 2022-08-04 08:20 | 0.015256 | 515.6172 | 278.9562 | 116594.5734 | 0.015312 | 0.030568 | 253.0922 | 116847.6656 | 0.030689 | 0.045945 | 119.5289 | 116967.1945 | 0.046137 | 0.046137 | 358.3772 | 117325.5718 | 0.046581 | 0.092718 | 325.0158 | 117650.5876 | 0.094205 | 0.14079 | 306.5557 | 117957.1433 | 0.14336 | 0.23756 | 284.9038 | 118242.047 | 0.24409 | 0.38745 | 266.0467 | 118508.0937 | 0.39932
195 | 2022-08-04 08:30 | 0.14208 | 0.14245 | 0.11977 | 4.7361e-05 | 515.7407 | 4.7361e-05 | 300 | 0.015208 | 0 | 116400 | 2022-08-04 08:30 | 0.015208 | 515.7407 | 279.0778 | 117194.8185 | 0.015256 | 0.030464 | 253.2132 | 117448.0317 | 0.030568 | 0.045776 | 119.5905 | 117567.6222 | 0.045945 | 0.045945 | 358.5868 | 117926.209 | 0.04635 | 0.092295 | 325.2242 | 118251.4331 | 0.093675 | 0.14002 | 306.7883 | 118558.2214 | 0.14245 | 0.23613 | 285.1455 | 118843.3669 | 0.24234 | 0.38479 | 266.3027 | 119109.6696 | 0.39616
196 | 2022-08-04 08:40 | 0.14177 | 0.1416 | 0.11905 | 4.7256e-05 | 515.8223 | 4.7256e-05 | 300 | 0.015177 | 0 | 117000 | 2022-08-04 08:40 | 0.015177 | 515.8223 | 279.1583 | 117794.9806 | 0.015208 | 0.030385 | 253.3049 | 118048.2856 | 0.030464 | 0.045641 | 119.6401 | 118167.9257 | 0.045776 | 0.045776 | 358.7714 | 118526.6971 | 0.046137 | 0.091913 | 325.4127 | 118852.1098 | 0.093179 | 0.13932 | 307.0063 | 119159.1161 | 0.1416 | 0.23477 | 285.3752 | 119444.4913 | 0.24067 | 0.38227 | 266.5486 | 119711.0399 | 0.39313
197 | 2022-08-04 08:50 | 0.14156 | 0.14079 | 0.11836 | 4.7187e-05 | 515.8768 | 4.7187e-05 | 300 | 0.015156 | 0 | 117600 | 2022-08-04 08:50 | 0.015156 | 515.8768 | 279.2119 | 118395.0888 | 0.015177 | 0.030333 | 253.3658 | 118648.4546 | 0.030385 | 0.045541 | 119.6767 | 118768.1313 | 0.045641 | 0.045641 | 358.9204 | 119127.0516 | 0.045945 | 0.091586 | 325.5755 | 119452.6271 | 0.092718 | 0.13866 | 307.2084 | 119759.8355 | 0.14079 | 0.2335 | 285.5922 | 120045.4277 | 0.23908 | 0.37986 | 266.7839 | 120312.2116 | 0.39022
198 | 2022-08-04 09:00 | 0.14135 | 0.14002 | 0.11772 | 4.7118e-05 | 515.9314 | 4.7118e-05 | 300 | 0.015135 | 0 | 118200 | 2022-08-04 09:00 | 0.015135 | 515.9314 | 279.2657 | 118995.1971 | 0.015156 | 0.030291 | 253.4146 | 119248.6116 | 0.030333 | 0.045468 | 119.7035 | 119368.3152 | 0.045541 | 0.045541 | 359.0301 | 119727.3453 | 0.045776 | 0.091317 | 325.7091 | 120053.0544 | 0.092295 | 0.13807 | 307.3925 | 120360.4469 | 0.14002 | 0.23232 | 285.7956 | 120646.2424 | 0.23756 | 0.37759 | 267.0083 | 120913.2507 | 0.38745
199 | 2022-08-04 09:10 | 0.14114 | 0.13932 | 0.11713 | 4.7048e-05 | 515.986 | 4.7048e-05 | 300 | 0.015114 | 0 | 118800 | 2022-08-04 09:10 | 0.015114 | 515.986 | 279.3196 | 119595.3056 | 0.015135 | 0.03025 | 253.4634 | 119848.769 | 0.030291 | 0.045406 | 119.7266 | 119968.4956 | 0.045468 | 0.045468 | 359.1106 | 120327.6062 | 0.045641 | 0.091109 | 325.8134 | 120653.4196 | 0.091913 | 0.13755 | 307.5539 | 120960.9734 | 0.13932 | 0.23123 | 285.9838 | 121246.9572 | 0.23613 | 0.37545 | 267.2212 | 121514.1784 | 0.38479
200 | 2022-08-04 09:20 | 0.14094 | 0.13866 | 0.11658 | 4.6979e-05 | 516.0407 | 4.6979e-05 | 300 | 0.015094 | 0 | 119400 | 2022-08-04 09:20 | 0.015094 | 516.0407 | 279.3735 | 120195.4142 | 0.015114 | 0.030208 | 253.5123 | 120448.9266 | 0.03025 | 0.045343 | 119.7497 | 120568.6762 | 0.045406 | 0.045406 | 359.1798 | 120927.856 | 0.045541 | 0.090947 | 325.8945 | 121253.7506 | 0.091586 | 0.13713 | 307.6878 | 121561.4384 | 0.13866 | 0.23025 | 286.1541 | 121847.5925 | 0.23477 | 0.37344 | 267.4219 | 122115.0144 | 0.38227
201 | 2022-08-04 09:30 | 0.14073 | 0.13807 | 0.11608 | 4.6909e-05 | 516.0955 | 4.6909e-05 | 300 | 0.015073 | 0 | 120000 | 2022-08-04 09:30 | 0.015073 | 516.0955 | 279.4275 | 120795.5231 | 0.015094 | 0.030166 | 253.5613 | 121049.0844 | 0.030208 | 0.045281 | 119.7728 | 121168.8572 | 0.045343 | 0.045343 | 359.2491 | 121528.1063 | 0.045468 | 0.090812 | 325.9625 | 121854.0688 | 0.091317 | 0.13679 | 307.7951 | 122161.864 | 0.13807 | 0.22939 | 286.3041 | 122448.168 | 0.2335 | 0.37157 | 267.6092 | 122715.7772 | 0.37986
202 | 2022-08-04 09:40 | 0.14052 | 0.13755 | 0.11565 | 4.684e-05 | 516.1504 | 4.684e-05 | 300 | 0.015052 | 0 | 120600 | 2022-08-04 09:40 | 0.015052 | 516.1504 | 279.4817 | 121395.6321 | 0.015073 | 0.030125 | 253.6104 | 121649.2425 | 0.030166 | 0.045218 | 119.796 | 121769.0385 | 0.045281 | 0.045281 | 359.3184 | 122128.3569 | 0.045406 | 0.090687 | 326.0254 | 122454.3823 | 0.091109 | 0.13651 | 307.8806 | 122762.2629 | 0.13755 | 0.22866 | 286.431 | 123048.6939 | 0.23232 | 0.36987 | 267.7812 | 123316.4751 | 0.37759
203 | 2022-08-04 09:50 | 0.14031 | 0.13713 | 0.11529 | 4.677e-05 | 516.2054 | 4.677e-05 | 300 | 0.015031 | 0 | 121200 | 2022-08-04 09:50 | 0.015031 | 516.2054 | 279.5359 | 121995.7413 | 0.015052 | 0.030083 | 253.6596 | 122249.4009 | 0.030125 | 0.045156 | 119.8192 | 122369.2201 | 0.045218 | 0.045218 | 359.3879 | 122728.608 | 0.045343 | 0.090562 | 326.0884 | 123054.6964 | 0.090947 | 0.13629 | 307.9515 | 123362.6479 | 0.13713 | 0.22807 | 286.5345 | 123649.1824 | 0.23123 | 0.36836 | 267.9353 | 123917.1177 | 0.37545
204 | 2022-08-04 10:00 | 0.1401 | 0.13679 | 0.115 | 4.6701e-05 | 516.2604 | 4.6701e-05 | 300 | 0.01501 | 0 | 121800 | 2022-08-04 10:00 | 0.01501 | 516.2604 | 279.5902 | 122595.8507 | 0.015031 | 0.030041 | 253.7088 | 122849.5595 | 0.030083 | 0.045093 | 119.8424 | 122969.402 | 0.045156 | 0.045156 | 359.4576 | 123328.8595 | 0.045281 | 0.090437 | 326.1515 | 123655.011 | 0.090812 | 0.13609 | 308.0142 | 123963.0252 | 0.13679 | 0.2276 | 286.6184 | 124249.6436 | 0.23025 | 0.36703 | 268.0702 | 124517.7138 | 0.37344
205 | 2022-08-04 10:10 | 0.13989 | 0.13651 | 0.11477 | 4.6631e-05 | 516.3156 | 4.6631e-05 | 300 | 0.014989 | 0 | 122400 | 2022-08-04 10:10 | 0.014989 | 516.3156 | 279.6447 | 123195.9602 | 0.01501 | 0.03 | 253.7582 | 123449.7184 | 0.030041 | 0.045031 | 119.8657 | 123569.5842 | 0.045093 | 0.045093 | 359.5273 | 123929.1115 | 0.045218 | 0.090311 | 326.2146 | 124255.3261 | 0.090687 | 0.1359 | 308.0737 | 124563.3998 | 0.13651 | 0.2272 | 286.6883 | 124850.088 | 0.22939 | 0.3659 | 268.1861 | 125118.2741 | 0.37157
206 | 2022-08-04 10:20 | 0.13969 | 0.13629 | 0.11458 | 4.6562e-05 | 516.3708 | 4.6562e-05 | 300 | 0.014969 | 0 | 123000 | 2022-08-04 10:20 | 0.014969 | 516.3708 | 279.6992 | 123796.07 | 0.014989 | 0.029958 | 253.8076 | 124049.8776 | 0.03 | 0.044968 | 119.8891 | 124169.7667 | 0.045031 | 0.045031 | 359.5972 | 124529.3638 | 0.045156 | 0.090186 | 326.2779 | 124855.6418 | 0.090562 | 0.13572 | 308.1332 | 125163.775 | 0.13629 | 0.22685 | 286.7501 | 125450.5251 | 0.22866 | 0.36495 | 268.2837 | 125718.8087 | 0.36987
207 | 2022-08-04 10:30 | 0.13948 | 0.13609 | 0.11442 | 4.6492e-05 | 516.4261 | 4.6492e-05 | 300 | 0.014948 | 0 | 123600 | 2022-08-04 10:30 | 0.014948 | 516.4261 | 279.7538 | 124396.1799 | 0.014969 | 0.029916 | 253.8571 | 124650.037 | 0.029958 | 0.044906 | 119.9124 | 124769.9495 | 0.044968 | 0.044968 | 359.6672 | 125129.6167 | 0.045093 | 0.090061 | 326.3413 | 125455.958 | 0.090437 | 0.13553 | 308.1929 | 125764.1509 | 0.13609 | 0.22653 | 286.8073 | 126050.9582 | 0.22807 | 0.36417 | 268.3648 | 126319.3229 | 0.36836
208 | 2022-08-04 10:40 | 0.13927 | 0.1359 | 0.11426 | 4.6423e-05 | 516.4815 | 4.6423e-05 | 300 | 0.014927 | 0 | 124200 | 2022-08-04 10:40 | 0.014927 | 516.4815 | 279.8085 | 124996.29 | 0.014948 | 0.029874 | 253.9067 | 125250.1967 | 0.029916 | 0.044843 | 119.9358 | 125370.1326 | 0.044906 | 0.044906 | 359.7373 | 125729.8699 | 0.045031 | 0.089936 | 326.4049 | 126056.2748 | 0.090311 | 0.13534 | 308.2527 | 126364.5274 | 0.1359 | 0.22622 | 286.8627 | 126651.3901 | 0.2276 | 0.3635 | 268.4334 | 126919.8235 | 0.36703
209 | 2022-08-04 10:50 | 0.13906 | 0.13572 | 0.1141 | 4.6353e-05 | 516.537 | 4.6353e-05 | 300 | 0.014906 | 0 | 124800 | 2022-08-04 10:50 | 0.014906 | 516.537 | 279.8633 | 125596.4003 | 0.014927 | 0.029833 | 253.9564 | 125850.3567 | 0.029874 | 0.04478 | 119.9593 | 125970.316 | 0.044843 | 0.044843 | 359.8075 | 126330.1236 | 0.044968 | 0.089811 | 326.4685 | 126656.5921 | 0.090186 | 0.13515 | 308.3125 | 126964.9046 | 0.13572 | 0.2259 | 286.9183 | 127251.8229 | 0.2272 | 0.36292 | 268.4937 | 127520.3166 | 0.3659
210 | 2022-08-04 11:00 | 0.13885 | 0.13553 | 0.11395 | 4.6284e-05 | 516.5925 | 4.6284e-05 | 300 | 0.014885 | 0 | 125400 | 2022-08-04 11:00 | 0.014885 | 516.5925 | 279.9182 | 126196.5107 | 0.014906 | 0.029791 | 254.0062 | 126450.517 | 0.029833 | 0.044718 | 119.9828 | 126570.4998 | 0.04478 | 0.04478 | 359.8779 | 126930.3777 | 0.044906 | 0.089686 | 326.5322 | 127256.9099 | 0.090061 | 0.13497 | 308.3725 | 127565.2824 | 0.13553 | 0.22559 | 286.9739 | 127852.2563 | 0.22685 | 0.36238 | 268.5494 | 128120.8058 | 0.36495
211 | 2022-08-04 11:10 | 0.13864 | 0.13534 | 0.11379 | 4.6214e-05 | 516.6482 | 4.6214e-05 | 300 | 0.014864 | 0 | 126000 | 2022-08-04 11:10 | 0.014864 | 516.6482 | 279.9732 | 126796.6214 | 0.014885 | 0.029749 | 254.0561 | 127050.6775 | 0.029791 | 0.044655 | 120.0063 | 127170.6838 | 0.044718 | 0.044718 | 359.9484 | 127530.6322 | 0.044843 | 0.089561 | 326.5961 | 127857.2283 | 0.089936 | 0.13478 | 308.4326 | 128165.6609 | 0.13534 | 0.22528 | 287.0296 | 128452.6906 | 0.22653 | 0.36187 | 268.6024 | 128721.293 | 0.36417
212 | 2022-08-04 11:20 | 0.13843 | 0.13515 | 0.11363 | 4.6144e-05 | 516.7039 | 4.6144e-05 | 300 | 0.014843 | 0 | 126600 | 2022-08-04 11:20 | 0.014843 | 516.7039 | 280.0283 | 127396.7322 | 0.014864 | 0.029707 | 254.106 | 127650.8383 | 0.029749 | 0.044593 | 120.0299 | 127770.8682 | 0.044655 | 0.044655 | 360.019 | 128130.8872 | 0.04478 | 0.089436 | 326.6601 | 128457.5473 | 0.089811 | 0.13459 | 308.4928 | 128766.0401 | 0.13515 | 0.22497 | 287.0855 | 129053.1256 | 0.22622 | 0.36137 | 268.6544 | 129321.78 | 0.3635
213 | 2022-08-04 11:30 | 0.13822 | 0.13497 | 0.11347 | 4.6075e-05 | 516.7597 | 4.6075e-05 | 300 | 0.014822 | 0 | 127200 | 2022-08-04 11:30 | 0.014822 | 516.7597 | 280.0835 | 127996.8432 | 0.014843 | 0.029666 | 254.1561 | 128250.9993 | 0.029707 | 0.04453 | 120.0535 | 128371.0529 | 0.044593 | 0.044593 | 360.0898 | 128731.1426 | 0.044718 | 0.08931 | 326.7242 | 129057.8668 | 0.089686 | 0.1344 | 308.5531 | 129366.4199 | 0.13497 | 0.22465 | 287.1414 | 129653.5613 | 0.2259 | 0.36087 | 268.7066 | 129922.2678 | 0.36292
214 | 2022-08-04 11:40 | 0.13802 | 0.13478 | 0.11331 | 4.6005e-05 | 516.8157 | 4.6005e-05 | 300 | 0.014802 | 0 | 127800 | 2022-08-04 11:40 | 0.014802 | 516.8157 | 280.1388 | 128596.9545 | 0.014822 | 0.029624 | 254.2062 | 128851.1607 | 0.029666 | 0.044467 | 120.0772 | 128971.2379 | 0.04453 | 0.04453 | 360.1606 | 129331.3985 | 0.044655 | 0.089185 | 326.7884 | 129658.1869 | 0.089561 | 0.13422 | 308.6135 | 129966.8004 | 0.13478 | 0.22434 | 287.1974 | 130253.9978 | 0.22559 | 0.36037 | 268.7588 | 130522.7566 | 0.36238
215 | 2022-08-04 11:50 | 0.13781 | 0.13459 | 0.11316 | 4.5935e-05 | 516.8716 | 4.5935e-05 | 300 | 0.014781 | 0 | 128400 | 2022-08-04 11:50 | 0.014781 | 516.8716 | 280.1942 | 129197.0658 | 0.014802 | 0.029582 | 254.2565 | 129451.3223 | 0.029624 | 0.044405 | 120.1009 | 129571.4232 | 0.044467 | 0.044467 | 360.2316 | 129931.6548 | 0.044593 | 0.08906 | 326.8527 | 130258.5075 | 0.089436 | 0.13403 | 308.674 | 130567.1815 | 0.13459 | 0.22403 | 287.2536 | 130854.4351 | 0.22528 | 0.35987 | 268.811 | 131123.2461 | 0.36187
216 | 2022-08-04 12:00 | 0.1376 | 0.1344 | 0.113 | 4.5866e-05 | 516.9277 | 4.5866e-05 | 300 | 0.01476 | 0 | 129000 | 2022-08-04 12:00 | 0.01476 | 516.9277 | 280.2497 | 129797.1774 | 0.014781 | 0.02954 | 254.3068 | 130051.4842 | 0.029582 | 0.044342 | 120.1247 | 130171.6088 | 0.044405 | 0.044405 | 360.3027 | 130531.9116 | 0.04453 | 0.088934 | 326.9171 | 130858.8287 | 0.08931 | 0.13384 | 308.7346 | 131167.5633 | 0.1344 | 0.22371 | 287.3098 | 131454.8731 | 0.22497 | 0.35937 | 268.8634 | 131723.7365 | 0.36137
217 | 2022-08-04 12:10 | 0.13739 | 0.13422 | 0.11284 | 4.5796e-05 | 516.9839 | 4.5796e-05 | 300 | 0.014739 | 0 | 129600 | 2022-08-04 12:10 | 0.014739 | 516.9839 | 280.3053 | 130397.2892 | 0.01476 | 0.029499 | 254.3572 | 130651.6464 | 0.02954 | 0.044279 | 120.1485 | 130771.7948 | 0.044342 | 0.044342 | 360.374 | 131132.1688 | 0.044467 | 0.088809 | 326.9816 | 131459.1504 | 0.089185 | 0.13365 | 308.7954 | 131767.9458 | 0.13422 | 0.2234 | 287.3661 | 132055.3119 | 0.22465 | 0.35887 | 268.9159 | 132324.2278 | 0.36087
218 | 2022-08-04 12:20 | 0.13718 | 0.13403 | 0.11268 | 4.5727e-05 | 517.0402 | 4.5727e-05 | 300 | 0.014718 | 0 | 130200 | 2022-08-04 12:20 | 0.014718 | 517.0402 | 280.361 | 130997.4011 | 0.014739 | 0.029457 | 254.4077 | 131251.8088 | 0.029499 | 0.044217 | 120.1723 | 131371.9811 | 0.044279 | 0.044279 | 360.4454 | 131732.4264 | 0.044405 | 0.088684 | 327.0463 | 132059.4727 | 0.08906 | 0.13346 | 308.8562 | 132368.3289 | 0.13403 | 0.22309 | 287.4226 | 132655.7515 | 0.22434 | 0.35837 | 268.9685 | 132924.72 | 0.36037
219 | 2022-08-04 12:30 | 0.13697 | 0.13384 | 0.11252 | 4.5657e-05 | 517.0965 | 4.5657e-05 | 300 | 0.014697 | 0 | 130800 | 2022-08-04 12:30 | 0.014697 | 517.0965 | 280.4168 | 131597.5133 | 0.014718 | 0.029415 | 254.4583 | 131851.9715 | 0.029457 | 0.044154 | 120.1962 | 131972.1677 | 0.044217 | 0.044217 | 360.5169 | 132332.6845 | 0.044342 | 0.088558 | 327.1111 | 132659.7956 | 0.088934 | 0.13328 | 308.9171 | 132968.7127 | 0.13384 | 0.22277 | 287.4791 | 133256.1918 | 0.22403 | 0.35787 | 269.0211 | 133525.213 | 0.35987
220 | 2022-08-04 12:40 | 0.13676 | 0.13365 | 0.11237 | 4.5587e-05 | 517.1529 | 4.5587e-05 | 300 | 0.014676 | 0 | 131400 | 2022-08-04 12:40 | 0.014676 | 517.1529 | 280.4727 | 132197.6256 | 0.014697 | 0.029373 | 254.5089 | 132452.1345 | 0.029415 | 0.044091 | 120.2201 | 132572.3546 | 0.044154 | 0.044154 | 360.5885 | 132932.9431 | 0.044279 | 0.088433 | 327.176 | 133260.119 | 0.088809 | 0.13309 | 308.9782 | 133569.0972 | 0.13365 | 0.22246 | 287.5357 | 133856.6329 | 0.22371 | 0.35737 | 269.0739 | 134125.7068 | 0.35937
221 | 2022-08-04 12:50 | 0.13655 | 0.13346 | 0.11221 | 4.5517e-05 | 517.2095 | 4.5517e-05 | 300 | 0.014655 | 0 | 132000 | 2022-08-04 12:50 | 0.014655 | 517.2095 | 280.5287 | 132797.7381 | 0.014676 | 0.029331 | 254.5597 | 133052.2978 | 0.029373 | 0.044028 | 120.244 | 133172.5419 | 0.044091 | 0.044091 | 360.6602 | 133533.2021 | 0.044217 | 0.088308 | 327.241 | 133860.4431 | 0.088684 | 0.1329 | 309.0393 | 134169.4824 | 0.13346 | 0.22215 | 287.5924 | 134457.0749 | 0.2234 | 0.35687 | 269.1267 | 134726.2016 | 0.35887
222 | 2022-08-04 13:00 | 0.13634 | 0.13328 | 0.11205 | 4.5448e-05 | 517.2661 | 4.5448e-05 | 300 | 0.014634 | 0 | 132600 | 2022-08-04 13:00 | 0.014634 | 517.2661 | 280.5847 | 133397.8508 | 0.014655 | 0.02929 | 254.6106 | 133652.4614 | 0.029331 | 0.043966 | 120.268 | 133772.7294 | 0.044028 | 0.044028 | 360.7321 | 134133.4616 | 0.044154 | 0.088182 | 327.3061 | 134460.7676 | 0.088558 | 0.13271 | 309.1006 | 134769.8683 | 0.13328 | 0.22183 | 287.6493 | 135057.5175 | 0.22309 | 0.35636 | 269.1797 | 135326.6972 | 0.35837
223 | 2022-08-04 13:10 | 0.13613 | 0.13309 | 0.11189 | 4.5378e-05 | 517.3228 | 4.5378e-05 | 300 | 0.014613 | 0 | 133200 | 2022-08-04 13:10 | 0.014613 | 517.3228 | 280.6409 | 133997.9637 | 0.014634 | 0.029248 | 254.6615 | 134252.6252 | 0.02929 | 0.043903 | 120.2921 | 134372.9173 | 0.043966 | 0.043966 | 360.8041 | 134733.7215 | 0.044091 | 0.088057 | 327.3713 | 135061.0928 | 0.088433 | 0.13252 | 309.162 | 135370.2548 | 0.13309 | 0.22152 | 287.7062 | 135657.961 | 0.22277 | 0.35586 | 269.2327 | 135927.1937 | 0.35787
224 | 2022-08-04 13:20 | 0.13592 | 0.1329 | 0.11173 | 4.5308e-05 | 517.3796 | 4.5308e-05 | 300 | 0.014592 | 0 | 133800 | 2022-08-04 13:20 | 0.014592 | 517.3796 | 280.6972 | 134598.0768 | 0.014613 | 0.029206 | 254.7126 | 134852.7894 | 0.029248 | 0.04384 | 120.3162 | 134973.1056 | 0.043903 | 0.043903 | 360.8763 | 135333.9819 | 0.044028 | 0.087931 | 327.4367 | 135661.4185 | 0.088308 | 0.13234 | 309.2235 | 135970.642 | 0.1329 | 0.22121 | 287.7632 | 136258.4053 | 0.22246 | 0.35536 | 269.2859 | 136527.6911 | 0.35737
225 | 2022-08-04 13:30 | 0.13572 | 0.13271 | 0.11158 | 4.5238e-05 | 517.4364 | 4.5238e-05 | 300 | 0.014572 | 0 | 134400 | 2022-08-04 13:30 | 0.014572 | 517.4364 | 280.7536 | 135198.1901 | 0.014592 | 0.029164 | 254.7637 | 135452.9538 | 0.029206 | 0.043777 | 120.3403 | 135573.2941 | 0.04384 | 0.04384 | 360.9486 | 135934.2427 | 0.043966 | 0.087806 | 327.5022 | 136261.7448 | 0.088182 | 0.13215 | 309.2851 | 136571.0299 | 0.13271 | 0.22089 | 287.8204 | 136858.8503 | 0.22215 | 0.35486 | 269.3391 | 137128.1894 | 0.35687
226 | 2022-08-04 13:40 | 0.13551 | 0.13252 | 0.11142 | 4.5169e-05 | 517.4934 | 4.5169e-05 | 300 | 0.014551 | 0 | 135000 | 2022-08-04 13:40 | 0.014551 | 517.4934 | 280.8102 | 135798.3036 | 0.014572 | 0.029122 | 254.8149 | 136053.1185 | 0.029164 | 0.043715 | 120.3645 | 136173.483 | 0.043777 | 0.043777 | 361.021 | 136534.504 | 0.043903 | 0.08768 | 327.5677 | 136862.0717 | 0.088057 | 0.13196 | 309.3468 | 137171.4185 | 0.13252 | 0.22058 | 287.8776 | 137459.2962 | 0.22183 | 0.35436 | 269.3924 | 137728.6886 | 0.35636
227 | 2022-08-04 13:50 | 0.1353 | 0.13234 | 0.11126 | 4.5099e-05 | 517.5505 | 4.5099e-05 | 300 | 0.01453 | 0 | 135600 | 2022-08-04 13:50 | 0.01453 | 517.5505 | 280.8668 | 136398.4172 | 0.014551 | 0.02908 | 254.8663 | 136653.2835 | 0.029122 | 0.043652 | 120.3887 | 136773.6722 | 0.043715 | 0.043715 | 361.0935 | 137134.7658 | 0.04384 | 0.087555 | 327.6335 | 137462.3992 | 0.087931 | 0.13177 | 309.4086 | 137771.8078 | 0.13234 | 0.22027 | 287.935 | 138059.7428 | 0.22152 | 0.35386 | 269.4458 | 138329.1886 | 0.35586
228 | 2022-08-04 14:00 | 0.13509 | 0.13215 | 0.1111 | 4.5029e-05 | 517.6076 | 4.5029e-05 | 300 | 0.014509 | 0 | 136200 | 2022-08-04 14:00 | 0.014509 | 517.6076 | 280.9235 | 136998.5311 | 0.01453 | 0.029038 | 254.9177 | 137253.4488 | 0.02908 | 0.043589 | 120.413 | 137373.8618 | 0.043652 | 0.043652 | 361.1662 | 137735.028 | 0.043777 | 0.087429 | 327.6993 | 138062.7273 | 0.087806 | 0.13158 | 309.4706 | 138372.1978 | 0.13215 | 0.21995 | 287.9924 | 138660.1902 | 0.22121 | 0.35336 | 269.4993 | 138929.6896 | 0.35536
229 | 2022-08-04 14:10 | 0.13488 | 0.13196 | 0.11094 | 4.4959e-05 | 517.6649 | 4.4959e-05 | 300 | 0.014488 | 0 | 136800 | 2022-08-04 14:10 | 0.014488 | 517.6649 | 280.9803 | 137598.6452 | 0.014509 | 0.028997 | 254.9692 | 137853.6144 | 0.029038 | 0.043526 | 120.4373 | 137974.0517 | 0.043589 | 0.043589 | 361.239 | 138335.2907 | 0.043715 | 0.087304 | 327.7652 | 138663.0559 | 0.08768 | 0.13139 | 309.5326 | 138972.5885 | 0.13196 | 0.21964 | 288.05 | 139260.6385 | 0.22089 | 0.35285 | 269.5529 | 139530.1914 | 0.35486
230 | 2022-08-04 14:20 | 0.13467 | 0.13177 | 0.11079 | 4.489e-05 | 517.7222 | 4.489e-05 | 300 | 0.014467 | 0 | 137400 | 2022-08-04 14:20 | 0.014467 | 517.7222 | 281.0372 | 138198.7594 | 0.014488 | 0.028955 | 255.0208 | 138453.7802 | 0.028997 | 0.043463 | 120.4617 | 138574.2419 | 0.043526 | 0.043526 | 361.3119 | 138935.5538 | 0.043652 | 0.087178 | 327.8313 | 139263.3851 | 0.087555 | 0.13121 | 309.5948 | 139572.9799 | 0.13177 | 0.21933 | 288.1076 | 139861.0875 | 0.22058 | 0.35235 | 269.6067 | 140130.6942 | 0.35436
231 | 2022-08-04 14:30 | 0.13147 | 0.13158 | 0.11063 | 4.3823e-05 | 518.6083 | 4.3823e-05 | 300 | 0.014147 | 0 | 138000 | 2022-08-04 14:30 | 0.014147 | 518.6083 | 281.9186 | 138800.527 | 0.014467 | 0.028614 | 255.4441 | 139055.971 | 0.028955 | 0.043102 | 120.6028 | 139176.5738 | 0.043463 | 0.043463 | 361.385 | 139537.9588 | 0.043589 | 0.087052 | 327.8975 | 139865.8563 | 0.087429 | 0.13102 | 309.6571 | 140175.5134 | 0.13158 | 0.21901 | 288.1654 | 140463.6788 | 0.22027 | 0.35185 | 269.6605 | 140733.3392 | 0.35386
232 | 2022-08-04 14:40 | 0.12446 | 0.13139 | 0.11047 | 4.1486e-05 | 520.6196 | 4.1486e-05 | 300 | 0.013446 | 0 | 138600 | 2022-08-04 14:40 | 0.013446 | 520.6196 | 283.9315 | 139404.5511 | 0.014147 | 0.027593 | 256.7467 | 139661.2977 | 0.028614 | 0.04206 | 121.0166 | 139782.3144 | 0.043102 | 0.043102 | 361.8083 | 140144.1226 | 0.043526 | 0.086628 | 328.1221 | 140472.2447 | 0.087304 | 0.13083 | 309.7194 | 140781.9642 | 0.13139 | 0.2187 | 288.2232 | 141070.1874 | 0.21995 | 0.35135 | 269.7144 | 141339.9018 | 0.35336
233 | 2022-08-04 14:50 | 0.11789 | 0.13121 | 0.11031 | 3.9297e-05 | 522.599 | 3.9297e-05 | 300 | 0.012789 | 0 | 139200 | 2022-08-04 14:50 | 0.012789 | 522.599 | 285.9294 | 140008.5285 | 0.013446 | 0.026235 | 258.5669 | 140267.0954 | 0.027593 | 0.040382 | 121.7083 | 140388.8037 | 0.04206 | 0.04206 | 363.0499 | 140751.8535 | 0.043463 | 0.085523 | 328.7122 | 141080.5657 | 0.087178 | 0.13064 | 309.7819 | 141390.3477 | 0.13121 | 0.21838 | 288.2812 | 141678.6289 | 0.21964 | 0.35085 | 269.7684 | 141948.3972 | 0.35285
234 | 2022-08-04 15:00 | 0.11173 | 0.13102 | 0.11015 | 3.7243e-05 | 524.5474 | 3.7243e-05 | 300 | 0.012173 | 0 | 139800 | 2022-08-04 15:00 | 0.012173 | 524.5474 | 287.9129 | 140612.4603 | 0.012789 | 0.024962 | 260.3738 | 140872.8341 | 0.026235 | 0.038408 | 122.5653 | 140995.3993 | 0.040382 | 0.040382 | 365.1249 | 141360.5242 | 0.043102 | 0.083483 | 329.8249 | 141690.3492 | 0.087052 | 0.13015 | 309.9441 | 142000.2933 | 0.13102 | 0.21807 | 288.3393 | 142288.6326 | 0.21933 | 0.35034 | 269.8225 | 142558.455 | 0.35235
235 | 2022-08-04 15:10 | 0.10594 | 0.13083 | 0.10999 | 3.5315e-05 | 526.4652 | 3.5315e-05 | 300 | 0.011594 | 0 | 140400 | 2022-08-04 15:10 | 0.011594 | 526.4652 | 289.8823 | 141216.3475 | 0.012173 | 0.023767 | 262.1677 | 141478.5152 | 0.024962 | 0.036556 | 123.416 | 141601.9312 | 0.038408 | 0.038408 | 367.6958 | 141969.627 | 0.04206 | 0.080467 | 331.5283 | 142301.1553 | 0.086628 | 0.12869 | 310.4362 | 142611.5916 | 0.13083 | 0.21746 | 288.453 | 142900.0445 | 0.21901 | 0.34984 | 269.8766 | 143169.9212 | 0.35185
236 | 2022-08-04 15:20 | 0.10051 | 0.13064 | 0.10984 | 3.3502e-05 | 528.3532 | 3.3502e-05 | 300 | 0.011051 | 0 | 141000 | 2022-08-04 15:20 | 0.011051 | 528.3532 | 291.8379 | 141820.1911 | 0.011594 | 0.022645 | 263.949 | 142084.1401 | 0.023767 | 0.034818 | 124.2607 | 142208.4008 | 0 | 0 | 0 | 142208.4008 | 0.040382 | 0.040382 | 365.1249 | 142573.5256 | 0.085523 | 0.1259 | 311.3877 | 142884.9134 | 0.13064 | 0.21616 | 288.6939 | 143173.6073 | 0.2187 | 0.34934 | 269.9309 | 143443.5382 | 0.35135
237 | 2022-08-04 15:30 | 0.095393 | 0.13015 | 0.10943 | 3.1798e-05 | 530.2121 | 3.1798e-05 | 300 | 0.010539 | 0 | 141600 | 2022-08-04 15:30 | 0.010539 | 530.2121 | 293.78 | 142423.9921 | 0.011051 | 0.02159 | 265.7178 | 142689.71 | 0.022645 | 0.033184 | 125.0995 | 142814.8094 | 0.036556 | 0.036556 | 370.2481 | 143185.0575 | 0.038408 | 0.074964 | 334.8328 | 143519.8903 | 0.083483 | 0.12189 | 312.8033 | 143832.6936 | 0.13015 | 0.21364 | 289.1696 | 144121.8632 | 0.21838 | 0.34854 | 270.0178 | 144391.8809 | 0.35085
238 | 2022-08-04 15:40 | 0.09058 | 0.12869 | 0.10819 | 3.0193e-05 | 532.0423 | 3.0193e-05 | 300 | 0.010058 | 0 | 142200 | 2022-08-04 15:40 | 0.010058 | 532.0423 | 295.7091 | 143027.7514 | 0.010539 | 0.020597 | 267.4747 | 143295.2261 | 0.02159 | 0.031648 | 125.9325 | 143421.1586 | 0.034818 | 0.034818 | 372.7821 | 143793.9407 | 0 | 0.034818 | 372.7821 | 144166.7228 | 0.12085 | 0.12085 | 313.1795 | 144479.9022 | 0.12869 | 0.24954 | 282.9493 | 144762.8515 | 0.21807 | 0.34676 | 270.2114 | 145033.063 | 0.35034
239 | 2022-08-04 15:50 | 0.086045 | 0.1259 | 0.10585 | 2.8682e-05 | 533.8446 | 2.8682e-05 | 300 | 0.0096045 | 0 | 142800 | 2022-08-04 15:50 | 0.0096045 | 533.8446 | 297.6254 | 143631.47 | 0.010058 | 0.019662 | 269.2198 | 143900.6897 | 0.020597 | 0.030202 | 126.7598 | 144027.4496 | 0.033184 | 0.033184 | 375.2984 | 144402.748 | 0.036556 | 0.069741 | 338.2357 | 144740.9836 | 0 | 0.036556 | 370.2481 | 145111.2317 | 0.1259 | 0.1259 | 311.3877 | 145422.6194 | 0.43362 | 0.55953 | 252.7042 | 145675.3236 | 0.34984
240 | 2022-08-04 16:00 | 0.081768 | 0.12189 | 0.10248 | 2.7256e-05 | 535.6194 | 2.7256e-05 | 300 | 0.0091768 | 0 | 143400 | 2022-08-04 16:00 | 0.0091768 | 535.6194 | 299.5292 | 144235.1486 | 0.0096045 | 0.018781 | 270.9534 | 144506.102 | 0.019662 | 0.028839 | 127.5817 | 144633.6837 | 0.031648 | 0.031648 | 377.7974 | 145011.4811 | 0.034818 | 0.066466 | 340.5207 | 145352.0018 | 0.074964 | 0.10978 | 317.4191 | 145669.421 | 0.12189 | 0.19686 | 292.5007 | 145961.9216 | 0 | 0.12189 | 312.8033 | 146274.7249 | 0.34934
241 | 2022-08-04 16:10 | 0.077733 | 0.12085 | 0.1016 | 2.5911e-05 | 537.3674 | 2.5911e-05 | 300 | 0.0087733 | 0 | 144000 | 2022-08-04 16:10 | 0.0087733 | 537.3674 | 301.4209 | 144838.7883 | 0.0091768 | 0.01795 | 272.6759 | 145111.4641 | 0.018781 | 0.027555 | 128.3982 | 145239.8623 | 0.030202 | 0.030202 | 380.2795 | 145620.1418 | 0.033184 | 0.063386 | 342.7901 | 145962.9319 | 0.034818 | 0.068002 | 339.4331 | 146302.3649 | 0.12085 | 0.15567 | 302.2733 | 146604.6383 | 0.21364 | 0.33449 | 271.5779 | 146876.2162 | 0.34854
242 | 2022-08-04 16:20 | 0.073922 | 0.036556 | 0.030734 | 2.4641e-05 | 539.089 | 2.4641e-05 | 300 | 0.0083922 | 0 | 144600 | 2022-08-04 16:20 | 0.0083922 | 539.089 | 303.3007 | 145442.3897 | 0.0087733 | 0.017166 | 274.3874 | 145716.7771 | 0.01795 | 0.026342 | 129.2095 | 145845.9866 | 0.028839 | 0.028839 | 382.7451 | 146228.7317 | 0.031648 | 0.060487 | 345.044 | 146573.7757 | 0.069741 | 0.10139 | 320.9733 | 146894.7491 | 0.036556 | 0.1063 | 318.856 | 147213.605 | 0.24954 | 0.28609 | 277.5853 | 147491.1903 | 0.34676
243 | 2022-08-04 16:30 | 0.070321 | 0.10978 | 0.092298 | 2.344e-05 | 540.7849 | 2.344e-05 | 300 | 0.0080321 | 0 | 145200 | 2022-08-04 16:30 | 0.0080321 | 540.7849 | 305.1689 | 146045.9538 | 0.0083922 | 0.016424 | 276.0883 | 146322.0421 | 0.017166 | 0.025198 | 130.0157 | 146452.0578 | 0.027555 | 0.027555 | 385.1947 | 146837.2525 | 0.030202 | 0.057756 | 347.2829 | 147184.5355 | 0.066466 | 0.096668 | 323.1231 | 147507.6586 | 0.10978 | 0.17625 | 297.064 | 147804.7226 | 0.1259 | 0.23569 | 285.2203 | 148089.943 | 0.55953
244 | 2022-08-04 16:40 | 0.066915 | 0.068002 | 0.057172 | 2.2305e-05 | 542.4554 | 2.2305e-05 | 300 | 0.0076915 | 0 | 145800 | 2022-08-04 16:40 | 0.0076915 | 542.4554 | 307.0259 | 146649.4813 | 0.0080321 | 0.015724 | 277.7788 | 146927.2601 | 0.016424 | 0.024116 | 130.817 | 147058.0771 | 0.026342 | 0.026342 | 387.6286 | 147445.7057 | 0.028839 | 0.055182 | 349.5073 | 147795.2129 | 0.063386 | 0.092225 | 325.2583 | 148120.4712 | 0.068002 | 0.13139 | 309.5348 | 148430.006 | 0.19686 | 0.26486 | 280.5987 | 148710.6047 | 0.12189
245 | 2022-08-04 16:50 | 0.063691 | 0.10139 | 0.085242 | 2.123e-05 | 544.1012 | 2.123e-05 | 300 | 0.0073691 | 0 | 146400 | 2022-08-04 16:50 | 0.0073691 | 544.1012 | 308.8718 | 147252.973 | 0.0076915 | 0.015061 | 279.4592 | 147532.4322 | 0.015724 | 0.023093 | 131.6133 | 147664.0456 | 0.025198 | 0.025198 | 390.0472 | 148054.0928 | 0.027555 | 0.052752 | 351.7173 | 148405.8101 | 0.060487 | 0.088042 | 327.3791 | 148733.1892 | 0.10139 | 0.16188 | 300.6228 | 149033.812 | 0.15567 | 0.25706 | 281.7757 | 149315.5877 | 0.33449
246 | 2022-08-04 17:00 | 0.060638 | 0.096668 | 0.081272 | 2.0213e-05 | 545.7227 | 2.0213e-05 | 300 | 0.0070638 | 0 | 147000 | 2022-08-04 17:00 | 0.0070638 | 545.7227 | 310.7069 | 147856.4296 | 0.0073691 | 0.014433 | 281.1297 | 148137.5593 | 0.015061 | 0.022124 | 132.405 | 148269.9643 | 0.024116 | 0.024116 | 392.4509 | 148662.4152 | 0.026342 | 0.050458 | 353.9135 | 149016.3287 | 0.057756 | 0.084099 | 329.486 | 149345.8146 | 0.096668 | 0.15442 | 302.6128 | 149648.4275 | 0.1063 | 0.20296 | 291.2518 | 149939.6793 | 0.28609
247 | 2022-08-04 17:10 | 0.057744 | 0.092225 | 0.077538 | 1.9248e-05 | 547.3203 | 1.9248e-05 | 300 | 0.0067744 | 0 | 147600 | 2022-08-04 17:10 | 0.0067744 | 547.3203 | 312.5315 | 148459.8518 | 0.0070638 | 0.013838 | 282.7906 | 148742.6424 | 0.014433 | 0.021207 | 133.192 | 148875.8344 | 0.023093 | 0.023093 | 394.84 | 149270.6744 | 0.025198 | 0.04829 | 356.096 | 149626.7705 | 0.055182 | 0.080379 | 331.5792 | 149958.3497 | 0.092225 | 0.14741 | 304.5895 | 150262.9392 | 0.17625 | 0.26847 | 280.0666 | 150543.0057 | 0.23569
248 | 2022-08-04 17:20 | 0.055001 | 0.088042 | 0.07402 | 1.8334e-05 | 548.8945 | 1.8334e-05 | 300 | 0.0065001 | 0 | 148200 | 2022-08-04 17:20 | 0.0065001 | 548.8945 | 314.3459 | 149063.2404 | 0.0067744 | 0.013275 | 284.4419 | 149347.6824 | 0.013838 | 0.020338 | 133.9745 | 149481.6569 | 0.022124 | 0.022124 | 397.215 | 149878.8718 | 0.024116 | 0.04624 | 358.2654 | 150237.1372 | 0.052752 | 0.076868 | 333.6592 | 150570.7964 | 0.088042 | 0.14079 | 306.553 | 150877.3494 | 0.13139 | 0.21943 | 288.0885 | 151165.4379 | 0.26486
249 | 2022-08-04 17:30 | 0.052397 | 0.084099 | 0.070705 | 1.7466e-05 | 550.4458 | 1.7466e-05 | 300 | 0.0062397 | 0 | 148800 | 2022-08-04 17:30 | 0.0062397 | 550.4458 | 316.1502 | 149666.596 | 0.0065001 | 0.01274 | 286.0841 | 149952.6801 | 0.013275 | 0.019514 | 134.7526 | 150087.4327 | 0.021207 | 0.021207 | 399.576 | 150487.0087 | 0.023093 | 0.0443 | 360.4218 | 150847.4304 | 0.050458 | 0.073551 | 335.7262 | 151183.1567 | 0.084099 | 0.13456 | 308.5039 | 151491.6605 | 0.16188 | 0.24597 | 283.5194 | 151775.1799 | 0.25706
250 | 2022-08-04 17:40 | 0.049925 | 0.080379 | 0.067578 | 1.6642e-05 | 551.9745 | 1.6642e-05 | 300 | 0.0059925 | 0 | 149400 | 2022-08-04 17:40 | 0.0059925 | 551.9745 | 317.9447 | 150269.9192 | 0.0062397 | 0.012232 | 287.7172 | 150557.6364 | 0.01274 | 0.018732 | 135.5264 | 150693.1628 | 0.020338 | 0.020338 | 401.9235 | 151095.0863 | 0.022124 | 0.042463 | 362.5655 | 151457.6518 | 0.04829 | 0.070415 | 337.7806 | 151795.4324 | 0.080379 | 0.12867 | 310.4423 | 152105.8747 | 0.15442 | 0.2348 | 285.3704 | 152391.245 | 0.20296
251 | 2022-08-04 17:50 | 0.047576 | 0.076868 | 0.064626 | 1.5859e-05 | 553.4811 | 1.5859e-05 | 300 | 0.0057576 | 0 | 150000 | 2022-08-04 17:50 | 0.0057576 | 553.4811 | 319.7295 | 150873.2106 | 0.0059925 | 0.01175 | 289.3415 | 151162.5521 | 0.012232 | 0.01799 | 136.2959 | 151298.8481 | 0.019514 | 0.019514 | 404.2578 | 151703.1058 | 0.021207 | 0.040722 | 364.6969 | 152067.8028 | 0.04624 | 0.067447 | 339.8226 | 152407.6254 | 0.076868 | 0.12311 | 312.3686 | 152719.994 | 0.14741 | 0.22428 | 287.209 | 153007.203 | 0.26847
252 | 2022-08-04 18:00 | 0.045343 | 0.073551 | 0.061837 | 1.5114e-05 | 554.9659 | 1.5114e-05 | 300 | 0.0055343 | 0 | 150600 | 2022-08-04 18:00 | 0.0055343 | 554.9659 | 321.505 | 151476.4709 | 0.0057576 | 0.011292 | 290.9572 | 151767.4281 | 0.01175 | 0.017284 | 137.0613 | 151904.4894 | 0.018732 | 0.018732 | 406.5791 | 152311.0685 | 0.020338 | 0.03907 | 366.8163 | 152677.8848 | 0.0443 | 0.064638 | 341.8526 | 153019.7375 | 0.073551 | 0.11785 | 314.283 | 153334.0205 | 0.14079 | 0.21434 | 289.0358 | 153623.0563 | 0.21943
253 | 2022-08-04 18:10 | 0.043219 | 0.070415 | 0.0592 | 1.4406e-05 | 556.4294 | 1.4406e-05 | 300 | 0.0053219 | 0 | 151200 | 2022-08-04 18:10 | 0.0053219 | 556.4294 | 323.2712 | 152079.7006 | 0.0055343 | 0.010856 | 292.5644 | 152372.265 | 0.011292 | 0.016614 | 137.8227 | 152510.0877 | 0.01799 | 0.01799 | 408.8878 | 152918.9755 | 0.019514 | 0.037504 | 368.9239 | 153287.8993 | 0.042463 | 0.061977 | 343.8708 | 153631.7702 | 0.070415 | 0.11288 | 316.186 | 153947.9561 | 0.13456 | 0.20497 | 290.8509 | 154238.807 | 0.24597
254 | 2022-08-04 18:20 | 0.041198 | 0.068931 | 0.057953 | 1.3733e-05 | 557.8718 | 1.3733e-05 | 300 | 0.0051198 | 0 | 151800 | 2022-08-04 18:20 | 0.0051198 | 557.8718 | 325.0284 | 152682.9002 | 0.0053219 | 0.010442 | 294.1633 | 152977.0635 | 0.010856 | 0.015976 | 138.5801 | 153115.6437 | 0.017284 | 0.017284 | 411.184 | 153526.8277 | 0.018732 | 0.036016 | 371.02 | 153897.8476 | 0.040722 | 0.059454 | 345.8776 | 154243.7252 | 0 | 0.040722 | 364.6969 | 154608.4222 | 0.12867 | 0.12867 | 310.4423 | 154918.8644 | 0.2348
255 | 2022-08-04 18:30 | 0.039273 | 0.067447 | 0.056706 | 1.3091e-05 | 559.2937 | 1.3091e-05 | 300 | 0.0049273 | 0 | 152400 | 2022-08-04 18:30 | 0.0049273 | 559.2937 | 326.7767 | 153286.0703 | 0.0051198 | 0.010047 | 295.7541 | 153581.8245 | 0.010442 | 0.015369 | 139.3337 | 153721.1581 | 0.016614 | 0.016614 | 413.4682 | 154134.6263 | 0.01799 | 0.034603 | 373.1047 | 154507.731 | 0.03907 | 0.05706 | 347.8731 | 154855.6041 | 0.067447 | 0.10652 | 318.7633 | 155174.3674 | 0.12311 | 0.19056 | 293.8356 | 155468.203 | 0
256 | 2022-08-04 18:40 | 0.037439 | 0.064638 | 0.054344 | 1.248e-05 | 560.6952 | 1.248e-05 | 300 | 0.0047439 | 0 | 153000 | 2022-08-04 18:40 | 0.0047439 | 560.6952 | 328.5162 | 153889.2115 | 0.0049273 | 0.0096712 | 297.3369 | 154186.5484 | 0.010047 | 0.014791 | 140.0834 | 154326.6317 | 0.015976 | 0.015976 | 415.7404 | 154742.3721 | 0.017284 | 0.03326 | 375.1785 | 155117.5507 | 0.037504 | 0.054788 | 349.8576 | 155467.4082 | 0.064638 | 0.10214 | 320.6408 | 155788.049 | 0.11785 | 0.18249 | 295.6204 | 156083.6694 | 0.22428
257 | 2022-08-04 18:50 | 0.035692 | 0.061977 | 0.052106 | 1.1897e-05 | 562.0768 | 1.1897e-05 | 300 | 0.0045692 | 0 | 153600 | 2022-08-04 18:50 | 0.0045692 | 562.0768 | 330.2473 | 154492.324 | 0.0047439 | 0.0093131 | 298.9118 | 154791.2359 | 0.0096712 | 0.01424 | 140.8294 | 154932.0653 | 0.015369 | 0.015369 | 418.001 | 155350.0662 | 0.016614 | 0.031983 | 377.2414 | 155727.3077 | 0.036016 | 0.05263 | 351.8314 | 156079.139 | 0.061977 | 0.097993 | 322.5076 | 156401.6466 | 0.11288 | 0.17485 | 297.3945 | 156699.0411 | 0.21434
258 | 2022-08-04 19:00 | 0.034025 | 0.059454 | 0.049985 | 1.1342e-05 | 563.4387 | 1.1342e-05 | 300 | 0.0044025 | 0 | 154200 | 2022-08-04 19:00 | 0.0044025 | 563.4387 | 331.9698 | 155095.4085 | 0.0045692 | 0.0089716 | 300.4791 | 155395.8876 | 0.0093131 | 0.013716 | 141.5717 | 155537.4593 | 0.014791 | 0.014791 | 420.2502 | 155957.7094 | 0.015976 | 0.030767 | 379.2938 | 156337.0032 | 0.034603 | 0.050579 | 353.7946 | 156690.7978 | 0.059454 | 0.094057 | 324.364 | 157015.1618 | 0.040722 | 0.10018 | 321.5148 | 157336.6766 | 0.20497
259 | 2022-08-04 19:10 | 0.032434 | 0.05706 | 0.047973 | 1.0811e-05 | 564.7813 | 1.0811e-05 | 300 | 0.0042434 | 0 | 154800 | 2022-08-04 19:10 | 0.0042434 | 564.7813 | 333.6841 | 155698.4654 | 0.0044025 | 0.0086459 | 302.0387 | 156000.5041 | 0.0089716 | 0.013215 | 142.3103 | 156142.8144 | 0.01424 | 0.01424 | 422.4881 | 156565.3025 | 0.015369 | 0.029609 | 381.3357 | 156946.6382 | 0.03326 | 0.048629 | 355.7475 | 157302.3858 | 0.05706 | 0.09032 | 326.2101 | 157628.5959 | 0.10652 | 0.16358 | 300.1829 | 157928.7788 | 0.12867
260 | 2022-08-04 19:20 | 0.030917 | 0.054788 | 0.046063 | 1.0306e-05 | 566.1048 | 1.0306e-05 | 300 | 0.0040917 | 0 | 155400 | 2022-08-04 19:20 | 0.0040917 | 566.1048 | 335.3902 | 156301.495 | 0.0042434 | 0.0083351 | 303.5908 | 156605.0858 | 0 | 0.0040917 | 167.6951 | 156772.7809 | 0.013716 | 0.013716 | 424.715 | 157197.4959 | 0.014791 | 0.028507 | 383.3674 | 157580.8633 | 0.031983 | 0.046774 | 357.6904 | 157938.5537 | 0.054788 | 0.086771 | 328.0463 | 158266.6 | 0.10214 | 0.15693 | 301.9316 | 158568.5316 | 0.19056
261 | 2022-08-04 19:30 | 0.029467 | 0.05263 | 0.044248 | 9.8223e-06 | 567.4095 | 9.8223e-06 | 300 | 0.0039467 | 0 | 156000 | 2022-08-04 19:30 | 0.0039467 | 567.4095 | 337.0882 | 156904.4977 | 0.0040917 | 0.0080383 | 305.1356 | 157209.6332 | 0.0086459 | 0.012593 | 143.2749 | 157352.9081 | 0.013215 | 0.013215 | 426.931 | 157779.8391 | 0.01424 | 0.027455 | 385.3891 | 158165.2282 | 0.030767 | 0.045007 | 359.6233 | 158524.8516 | 0.05263 | 0.083397 | 329.8727 | 158854.7242 | 0.097993 | 0.15062 | 303.6704 | 159158.3946 | 0.18249
262 | 2022-08-04 19:40 | 0.028082 | 0.050579 | 0.042524 | 9.3607e-06 | 568.6957 | 9.3607e-06 | 300 | 0.0038082 | 0 | 156600 | 2022-08-04 19:40 | 0.0038082 | 568.6957 | 338.7782 | 157507.4738 | 0.0039467 | 0.0077549 | 306.673 | 157814.1469 | 0.0083351 | 0.012143 | 144.0055 | 157958.1524 | 0.0040917 | 0.0040917 | 503.0853 | 158461.2377 | 0.013716 | 0.017807 | 409.4718 | 158870.7095 | 0.029609 | 0.043325 | 361.5466 | 159232.2561 | 0.050579 | 0.080189 | 331.6894 | 159563.9455 | 0.094057 | 0.14464 | 305.3997 | 159869.3452 | 0.17485
263 | 2022-08-04 19:50 | 0.026758 | 0.048629 | 0.040885 | 8.9194e-06 | 569.9636 | 8.9194e-06 | 300 | 0.0036758 | 0 | 157200 | 2022-08-04 19:50 | 0.0036758 | 569.9636 | 340.4602 | 158110.4238 | 0.0038082 | 0.007484 | 308.2032 | 158418.6271 | 0.0080383 | 0.011714 | 144.7327 | 158563.3597 | 0.012593 | 0.012593 | 429.8246 | 158993.1843 | 0.013215 | 0.025808 | 388.743 | 159381.9273 | 0.028507 | 0.041722 | 363.4602 | 159745.3875 | 0.048629 | 0.077136 | 333.4968 | 160078.8843 | 0.09032 | 0.13895 | 307.1195 | 160386.0039 | 0.10018
264 | 2022-08-04 20:00 | 0.025493 | 0.046774 | 0.039325 | 8.4976e-06 | 571.2135 | 8.4976e-06 | 300 | 0.0035493 | 0 | 157800 | 2022-08-04 20:00 | 0.0035493 | 571.2135 | 342.1344 | 158713.3479 | 0.0036758 | 0.0072251 | 309.7263 | 159023.0742 | 0.0077549 | 0.011304 | 145.4564 | 159168.5306 | 0.012143 | 0.012143 | 432.0165 | 159600.547 | 0 | 0.012143 | 432.0165 | 160032.5635 | 0.027455 | 0.027455 | 385.3891 | 160417.9526 | 0.046774 | 0.074229 | 335.295 | 160753.2476 | 0.086771 | 0.13354 | 308.8302 | 161062.0779 | 0.16358
265 | 2022-08-04 20:10 | 0.024282 | 0.045007 | 0.037839 | 8.094e-06 | 572.4457 | 8.094e-06 | 300 | 0.0034282 | 0 | 158400 | 2022-08-04 20:10 | 0.0034282 | 572.4457 | 343.8007 | 159316.2464 | 0.0035493 | 0.0069775 | 311.2422 | 159627.4886 | 0.007484 | 0.010912 | 146.1767 | 159773.6653 | 0.011714 | 0.011714 | 434.198 | 160207.8633 | 0.016684 | 0.028398 | 383.5714 | 160591.4347 | 0.017807 | 0.034491 | 373.2741 | 160964.7087 | 0.045007 | 0.062814 | 343.2251 | 161307.9338 | 0.083397 | 0.1284 | 310.5319 | 161618.4658 | 0.15693
266 | 2022-08-04 20:20 | 0.023124 | 0.043325 | 0.036425 | 7.7079e-06 | 573.6602 | 7.7079e-06 | 300 | 0.0033124 | 0 | 159000 | 2022-08-04 20:20 | 0.0033124 | 573.6602 | 345.4593 | 159919.1195 | 0.0034282 | 0.0067406 | 312.751 | 160231.8705 | 0.0072251 | 0.010537 | 146.8937 | 160378.7642 | 0.011304 | 0.011304 | 436.3692 | 160815.1333 | 0 | 0.011304 | 436.3692 | 161251.5025 | 0.025808 | 0.025808 | 388.743 | 161640.2455 | 0.043325 | 0.069133 | 338.6506 | 161978.8962 | 0.080189 | 0.12351 | 312.2248 | 162291.121 | 0.15062
267 | 2022-08-04 20:30 | 0.022015 | 0.041722 | 0.035077 | 7.3382e-06 | 574.8574 | 7.3382e-06 | 300 | 0.0032015 | 0 | 159600 | 2022-08-04 20:30 | 0.0032015 | 574.8574 | 347.1101 | 160521.9675 | 0.0033124 | 0.0065138 | 314.2527 | 160836.2202 | 0.0069775 | 0.010179 | 147.6073 | 160983.8274 | 0.010912 | 0.010912 | 438.5302 | 161422.3576 | 0.012143 | 0.023056 | 394.9289 | 161817.2865 | 0.012143 | 0.024287 | 392.0632 | 162209.3497 | 0.041722 | 0.053865 | 350.691 | 162560.0407 | 0.077136 | 0.11886 | 313.909 | 162873.9498 | 0.14464
268 | 2022-08-04 20:40 | 0.020953 | 0.027455 | 0.023083 | 6.9843e-06 | 576.0374 | 6.9843e-06 | 300 | 0.0030953 | 0 | 160200 | 2022-08-04 20:40 | 0.0030953 | 576.0374 | 348.753 | 161124.7905 | 0.0032015 | 0.0062968 | 315.7474 | 161440.5378 | 0.0067406 | 0.0098359 | 148.3175 | 161588.8554 | 0.010537 | 0.010537 | 440.6811 | 162029.5364 | 0.011714 | 0.022252 | 396.896 | 162426.4324 | 0.028398 | 0.040113 | 365.4669 | 162791.8994 | 0.027455 | 0.055854 | 348.9153 | 163140.8147 | 0.074229 | 0.10168 | 320.8424 | 163461.6571 | 0.13895
269 | 2022-08-04 20:50 | 0.019936 | 0.034491 | 0.028998 | 6.6453e-06 | 577.2005 | 6.6453e-06 | 300 | 0.0029936 | 0 | 160800 | 2022-08-04 20:50 | 0.0029936 | 577.2005 | 350.3882 | 161727.5887 | 0.0030953 | 0.0060889 | 317.235 | 162044.8236 | 0.0065138 | 0.0095074 | 149.0244 | 162193.8481 | 0.010179 | 0.010179 | 442.8218 | 162636.6699 | 0.011304 | 0.021483 | 398.8539 | 163035.5238 | 0.011304 | 0.022608 | 396.0134 | 163431.5372 | 0.034491 | 0.045796 | 358.7501 | 163790.2873 | 0.062814 | 0.097306 | 322.8256 | 164113.1129 | 0.13354
270 | 2022-08-04 21:00 | 0.018961 | 0.025808 | 0.021698 | 6.3204e-06 | 578.3467 | 6.3204e-06 | 300 | 0.0028961 | 0 | 161400 | 2022-08-04 21:00 | 0.0028961 | 578.3467 | 352.0155 | 162330.3622 | 0.0029936 | 0.0058897 | 318.7155 | 162649.0777 | 0.0062968 | 0.0091929 | 149.728 | 162798.8056 | 0.0098359 | 0.0098359 | 444.9526 | 163243.7582 | 0.010912 | 0.020748 | 400.8026 | 163644.5607 | 0.023056 | 0.033968 | 374.0744 | 164018.6352 | 0.025808 | 0.048863 | 355.5085 | 164374.1437 | 0.069133 | 0.09494 | 323.9399 | 164698.0835 | 0.1284
271 | 2022-08-04 21:10 | 0.018027 | 0.024287 | 0.020419 | 6.009e-06 | 579.4762 | 6.009e-06 | 300 | 0.0028027 | 0 | 162000 | 2022-08-04 21:10 | 0.0028027 | 579.4762 | 353.6349 | 162933.1112 | 0.0028961 | 0.0056988 | 320.1888 | 163253.3 | 0.0060889 | 0.0088916 | 150.4281 | 163403.7281 | 0.0095074 | 0.0095074 | 447.0733 | 163850.8014 | 0.010537 | 0.020045 | 402.742 | 164253.5434 | 0.022252 | 0.032789 | 375.9285 | 164629.472 | 0.024287 | 0.046538 | 357.9431 | 164987.4151 | 0.053865 | 0.078152 | 332.8865 | 165320.3016 | 0.12351
272 | 2022-08-04 21:20 | 0.017132 | 0.040113 | 0.033724 | 5.7105e-06 | 580.5893 | 5.7105e-06 | 300 | 0.0027132 | 0 | 162600 | 2022-08-04 21:20 | 0.0027132 | 580.5893 | 355.2464 | 163535.8357 | 0.0028027 | 0.0055159 | 321.6549 | 163857.4906 | 0.0058897 | 0.0086029 | 151.125 | 164008.6155 | 0.0091929 | 0.0091929 | 449.1839 | 164457.7994 | 0.010179 | 0.019372 | 404.6724 | 164862.4718 | 0.021483 | 0.031662 | 377.7739 | 165240.2457 | 0.040113 | 0.061596 | 344.1679 | 165584.4136 | 0.055854 | 0.095967 | 323.4526 | 165907.8662 | 0.11886
273 | 2022-08-04 21:30 | 0.016273 | 0.022608 | 0.019008 | 5.4243e-06 | 581.6859 | 5.4243e-06 | 300 | 0.0026273 | 0 | 163200 | 2022-08-04 21:30 | 0.0026273 | 581.6859 | 356.8497 | 164138.5357 | 0.0027132 | 0.0053404 | 323.1138 | 164461.6494 | 0.0056988 | 0.0083261 | 151.8184 | 164613.4678 | 0.0088916 | 0.0088916 | 451.2844 | 165064.7522 | 0.0098359 | 0.018727 | 406.5935 | 165471.3457 | 0.020748 | 0.030584 | 379.6106 | 165850.9563 | 0.022608 | 0.043356 | 361.5097 | 166212.466 | 0.045796 | 0.068404 | 339.1533 | 166551.6194 | 0.10168
274 | 2022-08-04 21:40 | 0.015449 | 0.033968 | 0.028558 | 5.1497e-06 | 582.7663 | 5.1497e-06 | 300 | 0.0025449 | 0 | 163800 | 2022-08-04 21:40 | 0.0025449 | 582.7663 | 358.4449 | 164741.2112 | 0.0026273 | 0.0051722 | 324.5652 | 165065.7764 | 0.0055159 | 0.0080608 | 152.5083 | 165218.2847 | 0.0086029 | 0.0086029 | 453.3749 | 165671.6596 | 0.0095074 | 0.01811 | 408.5055 | 166080.1651 | 0.020045 | 0.029552 | 381.4386 | 166461.6037 | 0.033968 | 0.054013 | 350.5565 | 166812.1602 | 0.048863 | 0.082831 | 330.1874 | 167142.3476 | 0.097306
275 | 2022-08-04 21:50 | 0.014659 | 0.032789 | 0.027567 | 4.8862e-06 | 583.8305 | 4.8862e-06 | 300 | 0.0024659 | 0 | 164400 | 2022-08-04 21:50 | 0.0024659 | 583.8305 | 360.0317 | 165343.8622 | 0.0025449 | 0.0050108 | 326.0092 | 165669.8713 | 0.0053404 | 0.0078063 | 153.1948 | 165823.0661 | 0.0083261 | 0.0083261 | 455.4551 | 166278.5212 | 0.0091929 | 0.017519 | 410.4083 | 166688.9295 | 0.019372 | 0.028565 | 383.258 | 167072.1875 | 0.032789 | 0.052161 | 352.2728 | 167424.4603 | 0.046538 | 0.079327 | 332.1913 | 167756.6515 | 0.09494
276 | 2022-08-04 22:00 | 0.0139 | 0.031662 | 0.02662 | 4.6333e-06 | 584.8786 | 4.6333e-06 | 300 | 0.00239 | 0 | 165000 | 2022-08-04 22:00 | 0.00239 | 584.8786 | 361.61 | 165946.4886 | 0.0024659 | 0.0048559 | 327.4454 | 166273.934 | 0.0051722 | 0.0075622 | 153.8777 | 166427.8117 | 0.0080608 | 0.0080608 | 457.5249 | 166885.3366 | 0.0088916 | 0.016952 | 412.3018 | 167297.6385 | 0.018727 | 0.027619 | 385.0687 | 167682.7072 | 0.031662 | 0.05039 | 353.9809 | 168036.6881 | 0.061596 | 0.093258 | 324.7518 | 168361.4399 | 0.078152
277 | 2022-08-04 22:10 | 0.013172 | 0.030584 | 0.025713 | 4.3907e-06 | 585.9108 | 4.3907e-06 | 300 | 0.0023172 | 0 | 165600 | 2022-08-04 22:10 | 0.0023172 | 585.9108 | 363.1795 | 166549.0903 | 0.00239 | 0.0047072 | 328.8739 | 166877.9642 | 0.0050108 | 0.0073279 | 154.557 | 167032.5212 | 0.0078063 | 0.0078063 | 459.5843 | 167492.1055 | 0.0086029 | 0.016409 | 414.186 | 167906.2915 | 0.01811 | 0.026713 | 386.8708 | 168293.1623 | 0.030584 | 0.048694 | 355.6809 | 168648.8432 | 0 | 0.030584 | 379.6106 | 169028.4538 | 0.095967
278 | 2022-08-04 22:20 | 0.012473 | 0.029552 | 0.024846 | 4.1577e-06 | 586.9269 | 4.1577e-06 | 300 | 0.0022473 | 0 | 166200 | 2022-08-04 22:20 | 0.0022473 | 586.9269 | 364.7401 | 167151.6671 | 0.0023172 | 0.0045645 | 330.2943 | 167481.9614 | 0.0048559 | 0.0071032 | 155.2326 | 167637.194 | 0.0075622 | 0.0075622 | 461.6331 | 168098.8271 | 0.0083261 | 0.015888 | 416.0607 | 168514.8878 | 0.017519 | 0.025845 | 388.6641 | 168903.5519 | 0.029552 | 0.047071 | 357.3729 | 169260.9248 | 0.043356 | 0.072909 | 336.1385 | 169597.0633 | 0.068404
279 | 2022-08-04 22:30 | 0.011802 | 0.028565 | 0.024016 | 3.934e-06 | 587.9273 | 3.934e-06 | 300 | 0.0021802 | 0 | 166800 | 2022-08-04 22:30 | 0.0021802 | 587.9273 | 366.2915 | 167754.2188 | 0.0022473 | 0.0044275 | 331.7065 | 168085.9253 | 0.0047072 | 0.0068874 | 155.9044 | 168241.8298 | 0.0073279 | 0.0073279 | 463.671 | 168705.5008 | 0.0080608 | 0.015389 | 417.9257 | 169123.4265 | 0.016952 | 0.025013 | 390.4487 | 169513.8752 | 0.028565 | 0.045517 | 359.0567 | 169872.9319 | 0.054013 | 0.082577 | 330.3291 | 170203.261 | 0.082831
280 | 2022-08-04 22:40 | 0.011157 | 0.027619 | 0.02322 | 3.7192e-06 | 588.9117 | 3.7192e-06 | 300 | 0.0021157 | 0 | 167400 | 2022-08-04 22:40 | 0.0021157 | 588.9117 | 367.8335 | 168356.7451 | 0.0021802 | 0.0042959 | 333.1103 | 168689.8554 | 0.0045645 | 0.0066802 | 156.5724 | 168846.4278 | 0.0071032 | 0.0071032 | 465.6978 | 169312.1256 | 0.0078063 | 0.014909 | 419.781 | 169731.9067 | 0.016409 | 0.024215 | 392.2243 | 170124.131 | 0.027619 | 0.044028 | 360.7324 | 170484.8634 | 0.052161 | 0.07978 | 331.9268 | 170816.7902 | 0.079327
281 | 2022-08-04 22:50 | 0.010539 | 0.026713 | 0.022459 | 3.5129e-06 | 589.8803 | 3.5129e-06 | 300 | 0.0020539 | 0 | 168000 | 2022-08-04 22:50 | 0.0020539 | 589.8803 | 369.3655 | 168959.2458 | 0.0021157 | 0.0041696 | 334.5052 | 169293.7511 | 0.0044275 | 0.0064814 | 157.2364 | 169450.9874 | 0.0068874 | 0.0068874 | 467.7133 | 169918.7008 | 0.0075622 | 0.01445 | 421.6264 | 170340.3271 | 0.015888 | 0.02345 | 393.991 | 170734.3181 | 0.026713 | 0.042601 | 362.3999 | 171096.718 | 0.05039 | 0.077103 | 333.5168 | 171430.2348 | 0.093258
282 | 2022-08-04 23:00 | 0.0099441 | 0.025845 | 0.021729 | 3.3147e-06 | 590.8331 | 3.3147e-06 | 300 | 0.0019944 | 0 | 168600 | 2022-08-04 23:00 | 0.0019944 | 590.8331 | 370.8874 | 169561.7205 | 0.0020539 | 0.0040483 | 335.8911 | 169897.6116 | 0.0042959 | 0.0062904 | 157.8962 | 170055.5078 | 0.0066802 | 0.0066802 | 469.7172 | 170525.225 | 0.0073279 | 0.014008 | 423.4615 | 170948.6865 | 0.015389 | 0.022717 | 395.7484 | 171344.435 | 0.025845 | 0.041234 | 364.0591 | 171708.4941 | 0.048694 | 0.074539 | 335.0993 | 172043.5934 | 0.030584
283 | 2022-08-04 23:10 | 0.0093731 | 0.025013 | 0.02103 | 3.1244e-06 | 591.77 | 3.1244e-06 | 300 | 0.0019373 | 0 | 169200 | 2022-08-04 23:10 | 0.0019373 | 591.77 | 372.3988 | 170164.1687 | 0.0019944 | 0.0039317 | 337.2676 | 170501.4363 | 0.0041696 | 0.0061069 | 158.5518 | 170659.9881 | 0.0064814 | 0.0064814 | 471.7091 | 171131.6972 | 0.0071032 | 0.013585 | 425.2862 | 171556.9834 | 0.014909 | 0.022013 | 397.4966 | 171954.48 | 0.025013 | 0.039923 | 365.71 | 172320.19 | 0.047071 | 0.072084 | 336.6741 | 172656.864 | 0.072909
284 | 2022-08-04 23:20 | 0.0088247 | 0.024215 | 0.020359 | 2.9416e-06 | 592.691 | 2.9416e-06 | 300 | 0.0018825 | 0 | 169800 | 2022-08-04 23:20 | 0.0018825 | 592.691 | 373.8991 | 170766.59 | 0.0019373 | 0.0038198 | 338.6342 | 171105.2243 | 0.0040483 | 0.0059307 | 159.2029 | 171264.4272 | 0.0062904 | 0.0062904 | 473.6886 | 171738.1158 | 0.0068874 | 0.013178 | 427.1001 | 172165.2159 | 0.01445 | 0.021337 | 399.2353 | 172564.4512 | 0.024215 | 0.038665 | 367.3524 | 172931.8036 | 0.045517 | 0.069733 | 338.2412 | 173270.0448 | 0.082577
285 | 2022-08-04 23:30 | 0.0082978 | 0.02345 | 0.019716 | 2.7659e-06 | 593.596 | 2.7659e-06 | 300 | 0.0018298 | 0 | 170400 | 2022-08-04 23:30 | 0.0018298 | 593.596 | 375.3879 | 171368.9839 | 0.0018825 | 0.0037123 | 339.9907 | 171708.9746 | 0.0039317 | 0.0057615 | 159.8494 | 171868.824 | 0.0061069 | 0.0061069 | 475.6553 | 172344.4793 | 0.0066802 | 0.012787 | 428.903 | 172773.3823 | 0.014008 | 0.020688 | 400.9642 | 173174.3464 | 0.02345 | 0.037459 | 368.9862 | 173543.3326 | 0.044028 | 0.067479 | 339.8006 | 173883.1333 | 0.07978
286 | 2022-08-04 23:40 | 0.0077918 | 0.022717 | 0.019099 | 2.5973e-06 | 594.4851 | 2.5973e-06 | 300 | 0.0017792 | 0 | 171000 | 2022-08-04 23:40 | 0.0017792 | 594.4851 | 376.8646 | 171971.3497 | 0.0018298 | 0.003609 | 341.3364 | 172312.6861 | 0.0038198 | 0.005599 | 160.4912 | 172473.1773 | 0.0059307 | 0.0059307 | 477.6087 | 172950.786 | 0.0064814 | 0.012412 | 430.6944 | 173381.4804 | 0.013585 | 0.020066 | 402.683 | 173784.1634 | 0.022717 | 0.036301 | 370.6112 | 174154.7746 | 0.042601 | 0.065318 | 341.3522 | 174496.1268 | 0.077103
287 | 2022-08-04 23:50 | 0.0073058 | 0.022013 | 0.018507 | 2.4353e-06 | 595.358 | 2.4353e-06 | 300 | 0.0017306 | 0 | 171600 | 2022-08-04 23:50 | 0.0017306 | 595.358 | 378.3287 | 172573.6867 | 0.0017792 | 0.0035098 | 342.671 | 172916.3577 | 0.0037123 | 0.0054428 | 161.1279 | 173077.4856 | 0.0057615 | 0.0057615 | 479.5483 | 173557.0339 | 0.0062904 | 0.012052 | 432.4739 | 173989.5078 | 0.013178 | 0.019468 | 404.3916 | 174393.8994 | 0.022013 | 0.03519 | 372.2272 | 174766.1266 | 0.041234 | 0.063246 | 342.896 | 175109.0226 | 0.074539
288 | 2022-08-05 | 0.0068391 | 0.011006 | 0.0092535 | 2.2797e-06 | 596.2147 | 2.2797e-06 | 300 | 0.0016839 | 0 | 172200 | 2022-08-05 | 0.0016839 | 596.2147 | 379.7796 | 173175.9943 | 0 | 0.0016839 | 379.7796 | 173555.7739 | 0 | 0.0016839 | 189.8898 | 173745.6636 | 0 | 0 | 0 | 173745.6636 | 0 | 0 | 0 | 173745.6636 | 0 | 0 | 0 | 173745.6636 | 0 | 0 | 0 | 173745.6636 | 0 | 0 | 0 | 173745.6636 | 0
2.8083
[17 empty] | 33.6579 |  |  |  | 67.3104 |  |  |  | 100.9591 |  |  |  | 103.7495 |  |  |  | 201.8631
| 流下時間(MAX) |  | 596.2147 |  |  | 596.2147
| 流下時間(AVE) |  | 474.0135 |  |  | 474.0135
| 流下時間(PEEK) |  | 360.8213 |  |  | 360.8213
| 流下流量(PEEK) |  | 0.9928 |  |  | 0.9928
Note on C5: 7行目以降を流出解析_最適化計算から値貼付け
Note on K5: 微小なことを確認

## A2
P | 0.91 | ユニット数 | 1 | AD | [6 empty] | P | 0.86
K | 1.203 | A2 | A= | 0.098 | km2 | [5 empty] | K | 0.903 | (0m地点) | (200m地点) |  |  |  | (400m地点) |  |  |  | (500m地点） |  |  |  | m(800m地点 2次水路・1ユニット） |  |  |  | m(1100m地点 2次水路・2ユニット） |  |  |  | m(1400m地点 2次水路・3ユニット） |  |  |  | m(1700m地点 2次水路・4ユニット） |  |  |  | m(2000m地点 2次水路・5ユニット）
L | 300 | [9 empty] | L |  | 0 | m |  |  | 200 | m |  |  | 200 | m |  |  | 100 | m |  |  | 300 | m |  |  | 300 | m |  |  | 300 | m |  |  | 300 | m |  |  | 300 | m
q0 | 0.001 |  |  |  |  | Δt | γｊ | Δx | qj | L-Δx |  |  | Q0 | T0 | TL1 | 経過時間 | 時間遅れ | Q2 | TL2 | 経過時間 | 時間遅れ | Q3 | TL3 | 経過時間 | 時間遅れ | Q4 | TL4 | 経過時間 | 時間遅れ | Q5 | TL5 | 経過時間 | 時間遅れ | Q6 | TL6 | 経過時間 | 時間遅れ | Q7 | TL7 | 経過時間 | 時間遅れ | Q8 | TL8 | 経過時間 | 時間遅れ
|  | mm/10min | m3/s/18ha | m3/s/A | m3/s | s | m3/s | m | m3/s/6ha | 1.6485e-12 |  |  | m3/s/6ha | s |  | （絶対値） | Q1 | Q0+Q1 |  | （絶対値） | Q2' | Q0+Q2' |  | （絶対値） | Q3' | Q3' |  | （絶対値） | Q4' | Q3'+Q4' |  | （絶対値） | Q5' | Q3'+Q5' |  | （絶対値） | Q6' | Q3'+Q6' |  | （絶対値） | Q7' | Q3'+Q8' |  | （絶対値） | Q8'
|  | 2022 | 2022 | 2022 | 2022 | 2022 | 2022 | 2022 | 0.001 | 2022 | Tz |  | 2022 |  |  | Tz+T0+TL1 | 2022 |  |  | Tz+T0+TL2 | 2022 |  |  | Tz+T0+TL3 | 2022 |  |  | Tz+T0+TL4 | 2022 |  |  | Tz+T0+TL5 | 2022 |  |  | Tz+T0+TL6 | 2022 |  |  | Tz+T0+TL7 | 2022 |  |  | Tz+T0+TL8 | 2022
1 | 2022-08-03 00:10 | 0.54122 | 0 | 0 | 0.00018041 | 464.6933 | 0.00018041 | 300 | 0.055122 | 0 | 0 | 2022-08-03 00:10 | 0.055122 | 464.6933 | 233.0401 | 697.7334 | 0 | 0.055122 | 233.0401 | 930.7735 | 0 | 0.055122 | 116.52 | 1047.2935 | 0 | 0 | 0 | 1047.2935 | 0 | 0 | 0 | 1047.2935 | 0 | 0 | 0 | 1047.2935 | 0 | 0 | 0 | 1047.2935 | 0 | 0 | 0 | 1047.2935 | 0
2 | 2022-08-03 00:20 | 0.68344 | 0 | 0 | 0.00022781 | 455.7579 | 0.00022781 | 300 | 0.069344 | 0 | 600 | 2022-08-03 00:20 | 0.069344 | 455.7579 | 225.6705 | 1281.4284 | 0.055122 | 0.12447 | 207.9261 | 1489.3544 | 0.055122 | 0.12447 | 103.963 | 1593.3175 | 0.055122 | 0.055122 | 349.5601 | 1942.8776 | 0 | 0.055122 | 349.5601 | 2292.4377 | 0 | 0 | 0 | 2292.4377 | 0 | 0 | 0 | 2292.4377 | 0 | 0 | 0 | 2292.4377 | 0
3 | 2022-08-03 00:30 | 0.13175 | 0.027561 | 0.015005 | 4.3916e-05 | 518.53 | 4.3916e-05 | 300 | 0.014175 | 0 | 1200 | 2022-08-03 00:30 | 0.014175 | 518.53 | 281.8405 | 2000.3705 | 0.069344 | 0.083519 | 219.8701 | 2220.2406 | 0.12447 | 0.13864 | 102.405 | 2322.6457 | 0.12447 | 0.12447 | 311.8891 | 2634.5348 | 0 | 0.12447 | 311.8891 | 2946.4239 | 0 | 0 | 0 | 2946.4239 | 0 | 0 | 0 | 2946.4239 | 0 | 0 | 0 | 2946.4239 | 0
4 | 2022-08-03 00:40 | 0.28183 | 0.055122 | 0.030011 | 9.3943e-05 | 489.8059 | 9.3943e-05 | 300 | 0.029183 | 0 | 1800 | 2022-08-03 00:40 | 0.029183 | 489.8059 | 254.7407 | 2544.5466 | 0.014175 | 0.043358 | 241.0055 | 2785.5521 | 0.083519 | 0.1127 | 105.4183 | 2890.9704 | 0.13864 | 0.13864 | 307.2151 | 3198.1854 | 0.055122 | 0.19376 | 293.1497 | 3491.3351 | 0.055122 | 0.11024 | 317.2325 | 3808.5676 | 0 | 0.055122 | 349.5601 | 4158.1277 | 0 | 0 | 0 | 4158.1277 | 0
5 | 2022-08-03 00:50 | 0.02777 | 0.12447 | 0.067765 | 9.2568e-06 | 568.9908 | 9.2568e-06 | 300 | 0.003777 | 0 | 2400 | 2022-08-03 00:50 | 0.003777 | 568.9908 | 339.1682 | 3308.159 | 0.029183 | 0.03296 | 250.4369 | 3558.5959 | 0.043358 | 0.047135 | 119.1018 | 3677.6978 | 0.1127 | 0.1127 | 316.2548 | 3993.9525 | 0.12447 | 0.23717 | 284.9703 | 4278.9228 | 0.12447 | 0.24893 | 283.0453 | 4561.9681 | 0 | 0.12447 | 311.8891 | 4873.8572 | 0 | 0 | 0 | 4873.8572 | 0
6 | 2022-08-03 01:00 | 0.84375 | 0.13864 | 0.075482 | 0.00028125 | 447.7404 | 0.00028125 | 300 | 0.085375 | 0 | 3000 | 2022-08-03 01:00 | 0.085375 | 447.7404 | 219.1946 | 3666.935 | 0.003777 | 0.089152 | 217.8702 | 3884.8052 | 0.03296 | 0.11833 | 104.7009 | 3989.5061 | 0 | 0 | 0 | 3989.5061 | 0.13864 | 0.13864 | 307.2151 | 4296.7212 | 0.19376 | 0.3324 | 271.8154 | 4568.5366 | 0 | 0.19376 | 293.1497 | 4861.6863 | 0 | 0 | 0 | 4861.6863 | 0
7 | 2022-08-03 01:10 | 1.3543 | 0.1127 | 0.06136 | 0.00045143 | 429.9891 | 0.00045143 | 300 | 0.13643 | 0 | 3600 | 2022-08-03 01:10 | 0.13643 | 429.9891 | 205.272 | 4235.2611 | 0.085375 | 0.2218 | 191.77 | 4427.0311 | 0.089152 | 0.22558 | 95.6586 | 4522.6898 | 0.16547 | 0.16547 | 299.7001 | 4822.3899 | 0.1127 | 0.27817 | 278.6786 | 5101.0685 | 0 | 0.1127 | 316.2548 | 5417.3233 | 0.11024 | 0.11024 | 317.2325 | 5734.5558 | 0.055122 | 0.16537 | 299.7263 | 6034.2821 | 0
8 | 2022-08-03 01:20 | 0.59614 | 0.13909 | 0.075724 | 0.00019871 | 460.9859 | 0.00019871 | 300 | 0.060614 | 0 | 4200 | 2022-08-03 01:20 | 0.060614 | 460.9859 | 229.962 | 4890.9479 | 0.13643 | 0.19704 | 194.9746 | 5085.9225 | 0.2218 | 0.28242 | 92.6961 | 5178.6186 | 0.22558 | 0.22558 | 286.9759 | 5465.5945 | 0 | 0.22558 | 286.9759 | 5752.5703 | 0.37581 | 0.37581 | 267.185 | 6019.7553 | 0.58134 | 0.95715 | 234.407 | 6254.1622 | 0 | 0.58134 | 251.355 | 6505.5172 | 0
9 | 2022-08-03 01:30 | 0.10929 | 0.16547 | 0.090089 | 3.6429e-05 | 525.3463 | 3.6429e-05 | 300 | 0.011929 | 0 | 4800 | 2022-08-03 01:30 | 0.011929 | 525.3463 | 288.7312 | 5614.0775 | 0.060614 | 0.072542 | 224.2504 | 5838.3279 | 0.19704 | 0.20897 | 96.6884 | 5935.0163 | 0.28242 | 0.28242 | 278.0883 | 6213.1046 | 0.16547 | 0.44789 | 260.7017 | 6473.8064 | 0.27817 | 0.44364 | 261.0496 | 6734.856 | 0 | 0.27817 | 278.6786 | 7013.5346 | 0.31823 | 0.31823 | 273.4789 | 7287.0135 | 0
10 | 2022-08-03 01:40 | 0.27591 | 0.22558 | 0.12282 | 9.197e-05 | 490.6207 | 9.197e-05 | 300 | 0.028591 | 0 | 5400 | 2022-08-03 01:40 | 0.028591 | 490.6207 | 255.4725 | 6146.0932 | 0.011929 | 0.04052 | 243.3006 | 6389.3938 | 0.072542 | 0.10113 | 107.0289 | 6496.4226 | 0.20897 | 0.20897 | 290.0652 | 6786.4878 | 0.22558 | 0.43455 | 261.8074 | 7048.2952 | 0.22558 | 0.45116 | 260.4361 | 7308.7313 | 0.1127 | 0.33828 | 271.1493 | 7579.8805 | 0.11024 | 0.22295 | 287.4481 | 7867.3287 | 0
11 | 2022-08-03 01:50 | 0.6141 | 0.28242 | 0.15376 | 0.0002047 | 459.8486 | 0.0002047 | 300 | 0.06241 | 0 | 6000 | 2022-08-03 01:50 | 0.06241 | 459.8486 | 229.0237 | 6688.8722 | 0.028591 | 0.091001 | 217.2449 | 6906.1171 | 0.04052 | 0.10293 | 106.7654 | 7012.8825 | 0.10113 | 0.10113 | 321.0866 | 7333.9691 | 0.28242 | 0.38355 | 266.4234 | 7600.3925 | 0.44789 | 0.7303 | 243.454 | 7843.8465 | 0.37581 | 0.8237 | 239.3867 | 8083.2333 | 0.95715 | 1.333 | 223.7862 | 8307.0195 | 0.7467
12 | 2022-08-03 02:00 | 0.70236 | 0.20897 | 0.11377 | 0.00023412 | 454.7157 | 0.00023412 | 300 | 0.071236 | 0 | 6600 | 2022-08-03 02:00 | 0.071236 | 454.7157 | 224.8216 | 7279.5373 | 0.06241 | 0.13365 | 205.8648 | 7485.4021 | 0.091001 | 0.16224 | 100.1763 | 7585.5784 | 0.10293 | 0.10293 | 320.2961 | 7905.8745 | 0.20897 | 0.3119 | 274.2491 | 8180.1236 | 0.43455 | 0.64352 | 247.8042 | 8427.9279 | 0.44364 | 0.87819 | 237.2493 | 8665.1772 | 0.27817 | 0.72181 | 243.853 | 8909.0301 | 0
13 | 2022-08-03 02:10 | 0.43043 | 0.10113 | 0.055062 | 0.00014348 | 473.5038 | 0.00014348 | 300 | 0.044043 | 0 | 7200 | 2022-08-03 02:10 | 0.044043 | 473.5038 | 240.4771 | 7913.9809 | 0.071236 | 0.11528 | 210.1702 | 8124.1511 | 0.13365 | 0.17769 | 98.9085 | 8223.0596 | 0.16224 | 0.16224 | 300.5289 | 8523.5886 | 0.10113 | 0.26337 | 280.82 | 8804.4085 | 0.38355 | 0.48468 | 257.8358 | 9062.2443 | 0.45116 | 0.83471 | 238.942 | 9301.1863 | 0.33828 | 0.78944 | 240.8145 | 9542.0008 | 0.31823
14 | 2022-08-03 02:20 | 0.066435 | 0.10293 | 0.05604 | 2.2145e-05 | 542.6961 | 2.2145e-05 | 300 | 0.0076435 | 0 | 7800 | 2022-08-03 02:20 | 0.0076435 | 542.6961 | 307.2948 | 8649.9909 | 0.044043 | 0.051686 | 235.1493 | 8885.1402 | 0.11528 | 0.12292 | 104.1448 | 8989.285 | 0.17769 | 0.17769 | 296.7255 | 9286.0105 | 0.10293 | 0.28062 | 278.3371 | 9564.3476 | 0.3119 | 0.41483 | 263.5152 | 9827.8628 | 0.7303 | 1.0422 | 231.6296 | 10059.4924 | 0.8237 | 1.554 | 219.0304 | 10278.5228 | 1.5559
15 | 2022-08-03 02:30 | 0 | 0.16224 | 0.088329 | 0 | 1 | 0 | 0 | 0.001 | 0 | 8400 | 2022-08-03 02:30 | 0.001 | 1 | 408.5227 | 8809.5227 | 0.0086435 | 0.0096435 | 297.4564 | 9106.9791 | 0.051686 | 0.052686 | 117.2596 | 9224.2387 | 0.12292 | 0.12292 | 312.4345 | 9536.6732 | 0.16224 | 0.28516 | 277.7122 | 9814.3855 | 0.26337 | 0.42561 | 262.5706 | 10076.956 | 0.64352 | 0.90689 | 236.1836 | 10313.1396 | 0.87819 | 1.5217 | 219.6751 | 10532.8148 | 0.72181
16 | 2022-08-03 02:40 | 0 | 0.30061 | 0.16367 | 0 | 1 | 0 | 0 | 0.001 | 0 | 9000 | 2022-08-03 02:40 | 0.001 | 1 | 408.5227 | 9409.5227 | 0.001 | 0.002 | 370.7422 | 9780.2649 | 0.0096435 | 0.010644 | 146.6879 | 9926.9528 | 0.052686 | 0.052686 | 351.7789 | 10278.7317 | 0.30061 | 0.3533 | 269.5055 | 10548.2372 | 0.28062 | 0.58123 | 251.3614 | 10799.5986 | 0.48468 | 0.7653 | 241.8638 | 11041.4624 | 0.83471 | 1.3194 | 224.1068 | 11265.5692 | 0.78944
17 | 2022-08-03 02:50 | 0 | 0.17665 | 0.096176 | 0 | 1 | 0 | 0 | 0.001 | 0 | 9600 | 2022-08-03 02:50 | 0.001 | 1 | 408.5227 | 10009.5227 | 0.001 | 0.002 | 370.7422 | 10380.2649 | 0.002 | 0.003 | 175.1416 | 10555.4064 | 0.010644 | 0.010644 | 440.0637 | 10995.4701 | 0 | 0.010644 | 440.0637 | 11435.5338 | 0.28516 | 0.28516 | 277.7122 | 11713.2461 | 0.84044 | 1.1256 | 229.1468 | 11942.3929 | 1.0422 | 1.8826 | 213.2259 | 12155.6188 | 0
18 | 2022-08-03 03:00 | 0 | 0.052686 | 0.028685 | 0 | 1 | 0 | 0 | 0.001 | 0 | 10200 | 2022-08-03 03:00 | 0.001 | 1 | 408.5227 | 10609.5227 | 0.001 | 0.002 | 370.7422 | 10980.2649 | 0.002 | 0.003 | 175.1416 | 11155.4064 | 0.003 | 0.003 | 525.4247 | 11680.8311 | 0.052686 | 0.055686 | 349.0621 | 12029.8933 | 0.3533 | 0.40598 | 264.3116 | 12294.2048 | 0.58123 | 0.93453 | 235.193 | 12529.3978 | 0.90689 | 1.4881 | 220.3627 | 12749.7605 | 3.0757
19 | 2022-08-03 03:10 | 0 | 0.010644 | 0.0057948 | 0 | 1 | 0 | 0 | 0.001 | 0 | 10800 | 2022-08-03 03:10 | 0.001 | 1 | 408.5227 | 11209.5227 | 0.001 | 0.002 | 370.7422 | 11580.2649 | 0.002 | 0.003 | 175.1416 | 11755.4064 | 0.003 | 0.003 | 525.4247 | 12280.8311 | 0.010644 | 0.013644 | 425.0282 | 12705.8594 | 0 | 0.010644 | 440.0637 | 13145.9231 | 0 | 0 | 0 | 13145.9231 | 0.7653 | 0.7653 | 241.8638 | 13387.7868 | 1.3194
20 | 2022-08-03 03:20 | 0 | 0.003 | 0.0016333 | 0 | 1 | 0 | 0 | 0.001 | 0 | 11400 | 2022-08-03 03:20 | 0.001 | 1 | 408.5227 | 11809.5227 | 0.001 | 0.002 | 370.7422 | 12180.2649 | 0.002 | 0.003 | 175.1416 | 12355.4064 | 0.003 | 0.003 | 525.4247 | 12880.8311 | 0.003 | 0.006 | 476.833 | 13357.6641 | 0.010644 | 0.013644 | 425.0282 | 13782.6923 | 0.28516 | 0.2958 | 276.2911 | 14058.9835 | 1.1256 | 1.4108 | 222.0159 | 14280.9994 | 0
21 | 2022-08-03 03:30 | 0.54122 | 0.003 | 0.0016333 | 0.00018041 | 464.6933 | 0.00018041 | 300 | 0.055122 | 0 | 12000 | 2022-08-03 03:30 | 0.055122 | 464.6933 | 233.0401 | 12697.7334 | 0 | 0.055122 | 233.0401 | 12930.7735 | 0.002 | 0.057122 | 115.9401 | 13046.7135 | 0.003 | 0.003 | 525.4247 | 13572.1382 | 0.003 | 0.006 | 476.833 | 14048.9712 | 0.055686 | 0.058686 | 346.5073 | 14395.4785 | 0.40598 | 0.46167 | 259.5978 | 14655.0762 | 0.93453 | 1.3405 | 223.6091 | 14878.6854 | 1.8826
22 | 2022-08-03 03:40 | 0.97904 | 0.003 | 0.0016333 | 0.00032635 | 442.1201 | 0.00032635 | 300 | 0.098904 | 0 | 12600 | 2022-08-03 03:40 | 0.098904 | 442.1201 | 214.7269 | 13256.847 | 0.055122 | 0.15403 | 201.8148 | 13458.6618 | 0.055122 | 0.15403 | 100.9074 | 13559.5693 | 0.057122 | 0.057122 | 347.8203 | 13907.3895 | 0.003 | 0.060122 | 345.3367 | 14252.7262 | 0.013644 | 0.016644 | 413.3645 | 14666.0907 | 0.010644 | 0.024287 | 392.0623 | 15058.1529 | 0 | 0.010644 | 440.0637 | 15498.2166 | 1.4881
23 | 2022-08-03 03:50 | 12.0526 | 0.003 | 0.0016333 | 0.0040175 | 354.597 | 0.0040175 | 300 | 1.2063 | 0 | 13200 | 2022-08-03 03:50 | 1.2063 | 354.597 | 151.2915 | 13705.8885 | 1.3052 | 2.5114 | 136.5298 | 13842.4183 | 0.15403 | 1.3603 | 74.3837 | 13916.8021 | 0.15403 | 0.15403 | 302.7223 | 14219.5243 | 0.003 | 0.15703 | 301.9058 | 14521.4301 | 0.006 | 0.009 | 450.5194 | 14971.9495 | 0.013644 | 0.019644 | 403.8841 | 15375.8337 | 0 | 0.013644 | 425.0282 | 15800.8619 | 0.7653
24 | 2022-08-03 04:00 | 10.9223 | 0.21115 | 0.11496 | 0.0036408 | 357.7289 | 0.0036408 | 300 | 1.0932 | 0 | 13800 | 2022-08-03 04:00 | 1.0932 | 357.7289 | 153.3899 | 14311.1187 | 1.0932 | 2.1865 | 139.2042 | 14450.323 | 2.5114 | 3.6046 | 64.8971 | 14515.2201 | 1.3603 | 1.3603 | 223.1512 | 14738.3713 | 0.21115 | 1.5714 | 218.6886 | 14957.0599 | 0.066122 | 0.27727 | 278.8053 | 15235.8652 | 0.058686 | 0.12481 | 311.7693 | 15547.6345 | 0.2958 | 0.35449 | 269.3785 | 15817.013 | 1.4108
25 | 2022-08-03 04:10 | 11.0519 | 1.3603 | 0.7406 | 0.003684 | 357.3525 | 0.003684 | 300 | 1.1062 | 0 | 14400 | 2022-08-03 04:10 | 1.1062 | 357.3525 | 153.137 | 14910.4895 | 1.1062 | 2.2124 | 138.9748 | 15049.4643 | 2.1865 | 3.2926 | 65.7249 | 15115.1892 | 3.6046 | 3.6046 | 194.6913 | 15309.8805 | 1.3603 | 4.9649 | 186.1571 | 15496.0376 | 1.7285 | 3.0887 | 198.9473 | 15694.9849 | 0.025644 | 1.7541 | 215.3475 | 15910.3324 | 0.46167 | 0.48731 | 257.6405 | 16167.9729 | 1.3405
26 | 2022-08-03 04:20 | 12.4376 | 3.6046 | 1.9625 | 0.0041459 | 353.6024 | 0.0041459 | 300 | 1.2448 | 0 | 15000 | 2022-08-03 04:20 | 1.2448 | 353.6024 | 150.6275 | 15504.2299 | 1.2448 | 2.4895 | 136.6974 | 15640.9273 | 2.2124 | 3.4571 | 65.2779 | 15706.2051 | 3.2926 | 3.2926 | 197.1747 | 15903.3799 | 3.6046 | 6.8973 | 177.7839 | 16081.1638 | 4.9649 | 8.5696 | 172.4619 | 16253.6256 | 0.27727 | 5.2422 | 184.7462 | 16438.3718 | 0.16874 | 0.44601 | 260.8551 | 16699.2269 | 0.010644
27 | 2022-08-03 04:30 | 17.9349 | 3.2926 | 1.7927 | 0.0059783 | 342.215 | 0.0059783 | 300 | 1.7945 | 0 | 15600 | 2022-08-03 04:30 | 1.7945 | 342.215 | 143.1082 | 16085.3232 | 1.7945 | 3.589 | 129.8734 | 16215.1966 | 2.4895 | 4.284 | 63.3472 | 16278.5438 | 3.4571 | 3.4571 | 195.8336 | 16474.3774 | 3.2926 | 6.7498 | 178.3228 | 16652.7002 | 6.8973 | 10.1899 | 168.3307 | 16821.031 | 3.0887 | 9.986 | 168.8078 | 16989.8388 | 1.7541 | 4.8428 | 186.8071 | 17176.6459 | 0.85545
28 | 2022-08-03 04:40 | 14.1015 | 3.4571 | 1.8822 | 0.0047005 | 349.6565 | 0.0047005 | 300 | 1.4112 | 0 | 16200 | 2022-08-03 04:40 | 1.4112 | 349.6565 | 148.0048 | 16697.6613 | 1.4112 | 2.8223 | 134.3172 | 16831.9785 | 3.589 | 5.0001 | 61.991 | 16893.9695 | 4.284 | 4.284 | 190.0415 | 17084.0111 | 3.4571 | 7.7411 | 174.9342 | 17258.9453 | 6.7498 | 10.2069 | 168.2915 | 17427.2368 | 8.5696 | 15.3194 | 158.9915 | 17586.2283 | 5.2422 | 13.8118 | 161.3142 | 17747.5425 | 0.44601
29 | 2022-08-03 04:50 | 15.3802 | 4.284 | 2.3324 | 0.0051267 | 346.9529 | 0.0051267 | 300 | 1.539 | 0 | 16800 | 2022-08-03 04:50 | 1.539 | 346.9529 | 146.2183 | 17293.1712 | 1.539 | 3.078 | 132.6959 | 17425.8672 | 2.8223 | 4.3613 | 63.1887 | 17489.0559 | 5.0001 | 5.0001 | 185.9731 | 17675.029 | 4.284 | 9.2841 | 170.539 | 17845.5679 | 7.7411 | 12.0251 | 164.4731 | 18010.041 | 10.1899 | 17.9311 | 155.5259 | 18165.5669 | 9.986 | 20.176 | 152.9786 | 18318.5455 | 4.8428
30 | 2022-08-03 05:00 | 15.0395 | 5.0001 | 2.7223 | 0.0050132 | 347.6488 | 0.0050132 | 300 | 1.5049 | 0 | 17400 | 2022-08-03 05:00 | 1.5049 | 347.6488 | 146.6774 | 17894.3262 | 1.5049 | 3.0099 | 133.1125 | 18027.4388 | 3.078 | 4.583 | 62.7517 | 18090.1904 | 4.3613 | 4.3613 | 189.5662 | 18279.7566 | 5.0001 | 9.3615 | 170.3411 | 18450.0977 | 9.2841 | 14.2843 | 160.5563 | 18610.654 | 10.2069 | 19.491 | 153.7201 | 18764.374 | 15.3194 | 25.5263 | 148.023 | 18912.3971 | 13.8118
31 | 2022-08-03 05:10 | 11.0874 | 4.3613 | 2.3745 | 0.0036958 | 357.2499 | 0.0036958 | 300 | 1.1097 | 0 | 18000 | 2022-08-03 05:10 | 1.1097 | 357.2499 | 153.0682 | 18510.3181 | 1.1097 | 2.2195 | 138.9123 | 18649.2304 | 3.0099 | 4.1196 | 63.6951 | 18712.9255 | 4.583 | 4.583 | 188.255 | 18901.1805 | 4.3613 | 8.9443 | 171.4316 | 19072.6121 | 9.3615 | 13.7228 | 161.4602 | 19234.0723 | 12.0251 | 21.3866 | 151.7356 | 19385.808 | 17.9311 | 29.9562 | 144.7436 | 19530.5515 | 20.176
32 | 2022-08-03 05:20 | 6.9467 | 4.583 | 2.4952 | 0.0023156 | 372.4507 | 0.0023156 | 300 | 0.69567 | 0 | 18600 | 2022-08-03 05:20 | 0.69567 | 372.4507 | 163.4105 | 19135.8612 | 0.69567 | 1.3913 | 148.2981 | 19284.1593 | 2.2195 | 2.9152 | 66.8549 | 19351.0143 | 4.1196 | 4.1196 | 191.0852 | 19542.0995 | 4.583 | 8.7026 | 172.0903 | 19714.1898 | 8.9443 | 13.5273 | 161.7848 | 19875.9746 | 14.2843 | 23.2286 | 149.9907 | 20025.9653 | 19.491 | 33.7753 | 142.3323 | 20168.2977 | 25.5263
33 | 2022-08-03 05:30 | 2.4377 | 4.1196 | 2.2429 | 0.00081257 | 408.56 | 0.00081257 | 300 | 0.24477 | 0 | 19200 | 2022-08-03 05:30 | 0.24477 | 408.56 | 189.1428 | 19797.7028 | 0.24477 | 0.48954 | 171.6507 | 19969.3535 | 1.3913 | 1.6361 | 72.4857 | 20041.8393 | 2.9152 | 2.9152 | 200.5648 | 20242.4041 | 4.1196 | 7.0348 | 177.2933 | 20419.6974 | 8.7026 | 12.8223 | 163.0018 | 20582.6991 | 13.7228 | 22.4254 | 150.7314 | 20733.4305 | 21.3866 | 35.1094 | 141.5625 | 20874.993 | 29.9562
34 | 2022-08-03 05:40 | 1.084 | 2.9152 | 1.5871 | 0.00036133 | 438.2922 | 0.00036133 | 300 | 0.1094 | 0 | 19800 | 2022-08-03 05:40 | 0.1094 | 438.2922 | 211.7163 | 20450.0084 | 0 | 0.1094 | 211.7163 | 20661.7247 | 0.48954 | 0.59894 | 83.4358 | 20745.1605 | 1.6361 | 1.6361 | 217.4572 | 20962.6177 | 2.9152 | 4.5513 | 188.4382 | 21151.0559 | 0 | 2.9152 | 200.5648 | 21351.6207 | 13.5273 | 13.5273 | 161.7848 | 21513.4055 | 23.2286 | 36.7559 | 140.6571 | 21654.0626 | 33.7753
35 | 2022-08-03 05:50 | 1.0071 | 1.6361 | 0.89077 | 0.0003357 | 441.0561 | 0.0003357 | 300 | 0.10171 | 0 | 20400 | 2022-08-03 05:50 | 0.10171 | 441.0561 | 213.8874 | 21054.9435 | 0.1094 | 0.21111 | 193.1013 | 21248.0448 | 0.1094 | 0.21111 | 96.5506 | 21344.5955 | 0.59894 | 0.59894 | 250.3074 | 21594.9029 | 1.6361 | 2.235 | 208.1648 | 21803.0677 | 7.0348 | 8.6709 | 172.1783 | 21975.246 | 12.8223 | 19.8571 | 153.3202 | 22128.5661 | 22.4254 | 35.2477 | 141.4846 | 22270.0507 | 35.1094
36 | 2022-08-03 06:00 | 0.96066 | 0.59894 | 0.32609 | 0.00032022 | 442.8344 | 0.00032022 | 300 | 0.097066 | 0 | 21000 | 2022-08-03 06:00 | 0.097066 | 442.8344 | 215.2915 | 21658.126 | 0.10171 | 0.19878 | 194.7356 | 21852.8615 | 0.21111 | 0.30818 | 91.5703 | 21944.4318 | 0.21111 | 0.21111 | 289.6519 | 22234.0838 | 0.59894 | 0.81005 | 239.9473 | 22474.031 | 4.5513 | 5.1502 | 185.2047 | 22659.2357 | 2.9152 | 7.4664 | 175.8214 | 22835.0571 | 13.5273 | 16.4425 | 157.4244 | 22992.4815 | 0
37 | 2022-08-03 06:10 | 0.62548 | 0.40503 | 0.22051 | 0.00020849 | 459.1459 | 0.00020849 | 300 | 0.063548 | 0 | 21600 | 2022-08-03 06:10 | 0.063548 | 459.1459 | 228.4452 | 22287.5911 | 0.097066 | 0.16061 | 200.635 | 22488.226 | 0.19878 | 0.26232 | 93.6589 | 22581.8849 | 0.30818 | 0.30818 | 274.7108 | 22856.5958 | 0 | 0.30818 | 274.7108 | 23131.3066 | 2.235 | 2.235 | 208.1648 | 23339.4714 | 8.6709 | 10.906 | 166.738 | 23506.2094 | 19.8571 | 28.528 | 145.7369 | 23651.9463 | 36.7559
38 | 2022-08-03 06:20 | 0.54702 | 0.21111 | 0.11494 | 0.00018234 | 464.284 | 0.00018234 | 300 | 0.055702 | 0 | 22200 | 2022-08-03 06:20 | 0.055702 | 464.284 | 232.6988 | 22896.9828 | 0.063548 | 0.11925 | 209.1761 | 23106.1589 | 0.16061 | 0.21632 | 96.2219 | 23202.3808 | 0.26232 | 0.26232 | 280.9766 | 23483.3574 | 0.21111 | 0.47343 | 258.685 | 23742.0424 | 0.81005 | 1.0212 | 232.2921 | 23974.3345 | 5.1502 | 5.9603 | 181.4556 | 24155.7901 | 0 | 5.1502 | 185.2047 | 24340.9948 | 35.2477
39 | 2022-08-03 06:30 | 0.51407 | 0.30818 | 0.16778 | 0.00017136 | 466.6703 | 0.00017136 | 300 | 0.052407 | 0 | 22800 | 2022-08-03 06:30 | 0.052407 | 466.6703 | 234.6936 | 23501.3639 | 0.055702 | 0.10811 | 212.068 | 23713.4319 | 0.11925 | 0.17166 | 99.3879 | 23812.8198 | 0.21632 | 0.21632 | 288.6657 | 24101.4854 | 0.30818 | 0.52449 | 255.0023 | 24356.4878 | 0.30818 | 0.61635 | 249.3054 | 24605.7931 | 2.235 | 2.5432 | 204.4342 | 24810.2274 | 7.4664 | 9.7015 | 169.4924 | 24979.7197 | 16.4425
40 | 2022-08-03 06:40 | 0.48379 | 0.26232 | 0.14282 | 0.00016126 | 469.005 | 0.00016126 | 300 | 0.049379 | 0 | 23400 | 2022-08-03 06:40 | 0.049379 | 469.005 | 236.6576 | 24105.6626 | 0.052407 | 0.10179 | 213.865 | 24319.5276 | 0.10811 | 0.15749 | 100.5938 | 24420.1214 | 0.17166 | 0.17166 | 298.1637 | 24718.2851 | 0.26232 | 0.43398 | 261.8554 | 24980.1405 | 0.47343 | 0.73576 | 243.2006 | 25223.3411 | 1.0212 | 1.4946 | 220.2289 | 25443.57 | 10.906 | 11.9271 | 164.6617 | 25608.2317 | 28.528
41 | 2022-08-03 06:50 | 0.45591 | 0.21632 | 0.11777 | 0.00015197 | 471.2891 | 0.00015197 | 300 | 0.046591 | 0 | 24000 | 2022-08-03 06:50 | 0.046591 | 471.2891 | 238.5909 | 24709.88 | 0.049379 | 0.09597 | 215.634 | 24925.5141 | 0.10179 | 0.14838 | 101.4366 | 25026.9507 | 0.15749 | 0.15749 | 301.7815 | 25328.7322 | 0.21632 | 0.3738 | 267.3851 | 25596.1173 | 0.52449 | 0.74081 | 242.9678 | 25839.0852 | 0 | 0.52449 | 255.0023 | 26094.0875 | 5.9603 | 5.9603 | 181.4556 | 26275.5431 | 5.1502
42 | 2022-08-03 07:00 | 0.98113 | 0.17166 | 0.093458 | 0.00032704 | 442.0398 | 0.00032704 | 300 | 0.099113 | 0 | 24600 | 2022-08-03 07:00 | 0.099113 | 442.0398 | 214.6634 | 25256.7032 | 0.046591 | 0.1457 | 203.3903 | 25460.0935 | 0.09597 | 0.19508 | 97.6238 | 25557.7173 | 0.14838 | 0.14838 | 304.3098 | 25862.0271 | 0.17166 | 0.32003 | 273.2624 | 26135.2895 | 0.43398 | 0.60564 | 249.918 | 26385.2075 | 0.61635 | 1.0503 | 231.3778 | 26616.5854 | 2.5432 | 3.1596 | 198.3168 | 26814.9022 | 9.7015
43 | 2022-08-03 07:10 | 0.80903 | 0.15749 | 0.085744 | 0.00026968 | 449.3347 | 0.00026968 | 300 | 0.081903 | 0 | 25200 | 2022-08-03 07:10 | 0.081903 | 449.3347 | 220.4725 | 25869.8071 | 0.099113 | 0.18102 | 197.304 | 26067.1112 | 0.1457 | 0.22761 | 95.5389 | 26162.6501 | 0.19508 | 0.19508 | 292.8713 | 26455.5214 | 0.15749 | 0.35257 | 269.5833 | 26725.1046 | 0.3738 | 0.53129 | 254.5427 | 26979.6474 | 0.73576 | 1.1096 | 229.6076 | 27209.255 | 1.4946 | 2.2303 | 208.2261 | 27417.4812 | 11.9271
44 | 2022-08-03 07:20 | 1.3506 | 0.14838 | 0.080783 | 0.00045021 | 430.0893 | 0.00045021 | 300 | 0.13606 | 0 | 25800 | 2022-08-03 07:20 | 0.13606 | 430.0893 | 205.3491 | 26435.4384 | 0.081903 | 0.21797 | 192.2392 | 26627.6777 | 0.18102 | 0.31708 | 91.2059 | 26718.8836 | 0.22761 | 0.22761 | 286.6168 | 27005.5003 | 0.14838 | 0.37598 | 267.1676 | 27272.6679 | 0.32003 | 0.46841 | 259.0714 | 27531.7393 | 1.3464 | 1.6665 | 216.8979 | 27748.6373 | 0.52449 | 1.8709 | 213.4122 | 27962.0495 | 5.9603
45 | 2022-08-03 07:30 | 3.0031 | 0.19508 | 0.10621 | 0.001001 | 401.1467 | 0.001001 | 300 | 0.30131 | 0 | 26400 | 2022-08-03 07:30 | 0.30131 | 401.1467 | 183.719 | 26984.8657 | 0.43737 | 0.73869 | 162.0436 | 27146.9093 | 0.21797 | 0.51928 | 85.1198 | 27232.0291 | 0.31708 | 0.31708 | 273.6177 | 27505.6468 | 0.19508 | 0.51216 | 255.853 | 27761.4998 | 0.35257 | 0.54765 | 253.4642 | 28014.964 | 0.53129 | 0.88386 | 237.0356 | 28251.9996 | 1.0503 | 1.5816 | 218.4907 | 28470.4903 | 3.1596
46 | 2022-08-03 07:40 | 4.9803 | 0.54468 | 0.29655 | 0.0016601 | 383.6203 | 0.0016601 | 300 | 0.49903 | 0 | 27000 | 2022-08-03 07:40 | 0.49903 | 383.6203 | 171.1899 | 27554.8102 | 0.49903 | 0.99806 | 155.3582 | 27710.1684 | 0.73869 | 1.2377 | 75.3736 | 27785.542 | 0.51928 | 0.51928 | 255.3593 | 28040.9012 | 0.54468 | 1.064 | 230.9606 | 28271.8618 | 0.37598 | 0.92067 | 235.6856 | 28507.5474 | 0.46841 | 0.8444 | 238.5564 | 28746.1037 | 1.1096 | 1.578 | 218.5614 | 28964.6651 | 2.2303
47 | 2022-08-03 07:50 | 5.4806 | 0.51928 | 0.28272 | 0.0018269 | 380.378 | 0.0018269 | 300 | 0.54906 | 0 | 27600 | 2022-08-03 07:50 | 0.54906 | 380.378 | 168.9157 | 28149.2937 | 0.54906 | 1.0981 | 153.2942 | 28302.5879 | 0.99806 | 1.5471 | 73.0555 | 28375.6434 | 1.2377 | 1.2377 | 226.1208 | 28601.7641 | 0.51928 | 1.757 | 215.2978 | 28817.062 | 0.51216 | 1.0314 | 231.9666 | 29049.0286 | 0.54765 | 1.0598 | 231.0869 | 29280.1154 | 1.6665 | 2.2141 | 208.439 | 29488.5544 | 1.8709
48 | 2022-08-03 08:00 | 2.8334 | 1.2377 | 0.67387 | 0.00094446 | 403.2037 | 0.00094446 | 300 | 0.28434 | 0 | 28200 | 2022-08-03 08:00 | 0.28434 | 403.2037 | 185.2163 | 28788.4199 | 0.28434 | 0.56868 | 168.0873 | 28956.5072 | 1.0981 | 1.3824 | 74.2156 | 29030.7229 | 1.5471 | 1.5471 | 219.1665 | 29249.8893 | 1.2377 | 2.7848 | 201.8531 | 29451.7425 | 1.064 | 2.3017 | 207.3105 | 29659.0529 | 0.92067 | 1.9846 | 211.6568 | 29870.7098 | 1.7283 | 2.6489 | 203.272 | 30073.9818 | 1.5816
49 | 2022-08-03 08:10 | 2.2159 | 1.5471 | 0.84232 | 0.00073864 | 411.9848 | 0.00073864 | 300 | 0.22259 | 0 | 28800 | 2022-08-03 08:10 | 0.22259 | 411.9848 | 191.6747 | 29403.6595 | 0 | 0.22259 | 191.6747 | 29595.3342 | 0.56868 | 0.79127 | 80.2455 | 29675.5797 | 1.3824 | 1.3824 | 222.6469 | 29898.2266 | 1.5471 | 2.9296 | 200.4264 | 30098.653 | 1.757 | 3.3041 | 197.0787 | 30295.7317 | 1.0314 | 2.7884 | 201.8167 | 30497.5484 | 1.0598 | 2.0913 | 210.1119 | 30707.6602 | 1.578
50 | 2022-08-03 08:20 | 0.85344 | 1.3824 | 0.75267 | 0.00028448 | 447.3077 | 0.00028448 | 300 | 0.086344 | 0 | 29400 | 2022-08-03 08:20 | 0.086344 | 447.3077 | 218.8485 | 30066.1562 | 0.22259 | 0.30894 | 183.0773 | 30249.2335 | 0.22259 | 0.30894 | 91.5387 | 30340.7721 | 0.79127 | 0.79127 | 240.7365 | 30581.5086 | 1.3824 | 2.1737 | 208.9772 | 30790.4859 | 2.7848 | 4.1673 | 190.7779 | 30981.2637 | 2.3017 | 5.0865 | 185.5276 | 31166.7914 | 1.9846 | 4.2863 | 190.0272 | 31356.8186 | 2.2141
51 | 2022-08-03 08:30 | 0.78833 | 0.79127 | 0.4308 | 0.00026278 | 450.3193 | 0.00026278 | 300 | 0.079833 | 0 | 30000 | 2022-08-03 08:30 | 0.079833 | 450.3193 | 221.2641 | 30671.5835 | 0.086344 | 0.16618 | 199.6808 | 30871.2643 | 0.30894 | 0.38877 | 88.6399 | 30959.9042 | 0.30894 | 0.30894 | 274.616 | 31234.5202 | 0.79127 | 1.1002 | 229.8799 | 31464.4001 | 2.9296 | 3.7208 | 193.8285 | 31658.2287 | 3.3041 | 6.2337 | 180.3197 | 31838.5484 | 2.7884 | 6.0925 | 180.8988 | 32019.4472 | 2.6489
52 | 2022-08-03 08:40 | 0.45906 | 0.5501 | 0.2995 | 0.00015302 | 471.0245 | 0.00015302 | 300 | 0.046906 | 0 | 30600 | 2022-08-03 08:40 | 0.046906 | 471.0245 | 238.3663 | 31309.3908 | 0.079833 | 0.12674 | 207.4002 | 31516.791 | 0.16618 | 0.21308 | 96.425 | 31613.216 | 0.38877 | 0.38877 | 265.9198 | 31879.1358 | 0 | 0.38877 | 265.9198 | 32145.0556 | 2.1737 | 2.1737 | 208.9772 | 32354.0328 | 4.1673 | 6.341 | 179.8893 | 32533.9221 | 5.0865 | 9.2538 | 170.6171 | 32704.5392 | 2.0913
53 | 2022-08-03 08:50 | 1.5544 | 0.30894 | 0.1682 | 0.00051815 | 424.8964 | 0.00051815 | 300 | 0.15644 | 0 | 31200 | 2022-08-03 08:50 | 0.15644 | 424.8964 | 201.3752 | 31826.2716 | 0.046906 | 0.20335 | 194.1164 | 32020.388 | 0.12674 | 0.28318 | 92.661 | 32113.049 | 0.21308 | 0.21308 | 289.275 | 32402.3239 | 0.30894 | 0.52202 | 255.1711 | 32657.495 | 1.1002 | 1.4091 | 222.0515 | 32879.5465 | 3.7208 | 4.821 | 186.9251 | 33066.4716 | 0 | 3.7208 | 193.8285 | 33260.3002 | 4.2863
54 | 2022-08-03 09:00 | 2.4445 | 0.38877 | 0.21166 | 0.00081485 | 408.4597 | 0.00081485 | 300 | 0.24545 | 0 | 31800 | 2022-08-03 09:00 | 0.24545 | 408.4597 | 189.0689 | 32397.5286 | 0.4019 | 0.64735 | 165.0655 | 32562.5941 | 0.20335 | 0.4488 | 86.8757 | 32649.4698 | 0.28318 | 0.28318 | 277.983 | 32927.4529 | 0.38877 | 0.67195 | 246.309 | 33173.7618 | 0.38877 | 0.77754 | 241.3273 | 33415.0891 | 2.1737 | 2.5625 | 204.2184 | 33619.3075 | 6.2337 | 8.4074 | 172.9238 | 33792.2313 | 6.0925
55 | 2022-08-03 09:10 | 1.4617 | 0.49626 | 0.27019 | 0.00048723 | 427.1643 | 0.00048723 | 300 | 0.14717 | 0 | 32400 | 2022-08-03 09:10 | 0.14717 | 427.1643 | 203.1055 | 33030.2698 | 0 | 0.14717 | 203.1055 | 33233.3753 | 0.64735 | 0.79452 | 80.1994 | 33313.5747 | 0.4488 | 0.4488 | 260.627 | 33574.2017 | 0.49626 | 0.94507 | 234.8241 | 33809.0258 | 0.52202 | 1.0183 | 232.3838 | 34041.4096 | 1.4091 | 1.9312 | 212.4677 | 34253.8773 | 6.341 | 7.7501 | 174.9057 | 34428.783 | 9.2538
56 | 2022-08-03 09:20 | 6.4516 | 0.4488 | 0.24435 | 0.0021505 | 374.9074 | 0.0021505 | 300 | 0.64616 | 0 | 33000 | 2022-08-03 09:20 | 0.64616 | 374.9074 | 165.1082 | 33540.0156 | 0.79333 | 1.4395 | 147.5934 | 33687.609 | 0.14717 | 0.79333 | 80.2163 | 33767.8254 | 0.79452 | 0.79452 | 240.5983 | 34008.4236 | 0.4488 | 1.2433 | 225.9776 | 34234.4013 | 0.67195 | 1.1208 | 229.2852 | 34463.6864 | 0.77754 | 1.4495 | 221.1757 | 34684.8621 | 4.821 | 5.5986 | 183.0529 | 34867.915 | 3.7208
57 | 2022-08-03 09:30 | 7.3977 | 0.79452 | 0.43257 | 0.0024659 | 370.3719 | 0.0024659 | 300 | 0.74077 | 0 | 33600 | 2022-08-03 09:30 | 0.74077 | 370.3719 | 161.9796 | 34132.3515 | 0.74077 | 1.4815 | 146.9996 | 34279.3511 | 1.4395 | 2.1803 | 69.6298 | 34348.9809 | 0.79333 | 0.79333 | 240.649 | 34589.6299 | 0.79452 | 1.5879 | 218.3705 | 34808.0004 | 0.94507 | 1.7396 | 215.5981 | 35023.5985 | 1.0183 | 1.9634 | 211.9765 | 35235.575 | 2.5625 | 3.5808 | 194.8726 | 35430.4476 | 8.4074
58 | 2022-08-03 09:40 | 4.4932 | 0.79333 | 0.43192 | 0.0014977 | 387.1335 | 0.0014977 | 300 | 0.45032 | 0 | 34200 | 2022-08-03 09:40 | 0.45032 | 387.1335 | 173.6693 | 34760.8027 | 0.45032 | 0.90064 | 157.6082 | 34918.4109 | 1.4815 | 1.9319 | 70.8189 | 34989.2299 | 2.1803 | 2.1803 | 208.8893 | 35198.1192 | 0.79333 | 2.9736 | 200.0084 | 35398.1276 | 1.2433 | 2.0367 | 210.8914 | 35609.019 | 1.1208 | 2.3641 | 206.5355 | 35815.5545 | 3.3807 | 4.5014 | 188.729 | 36004.2835 | 7.7501
59 | 2022-08-03 09:50 | 3.5609 | 2.1803 | 1.187 | 0.001187 | 395.1715 | 0.001187 | 300 | 0.35709 | 0 | 34800 | 2022-08-03 09:50 | 0.35709 | 395.1715 | 179.402 | 35374.5735 | 0.35709 | 0.71418 | 162.8107 | 35537.3842 | 0.90064 | 1.2577 | 75.2045 | 35612.5887 | 1.9319 | 1.9319 | 212.4568 | 35825.0455 | 2.1803 | 4.1121 | 191.1341 | 36016.1796 | 4.5614 | 6.7417 | 178.3527 | 36194.5323 | 1.7396 | 6.301 | 180.0486 | 36374.581 | 1.9634 | 3.7029 | 193.9594 | 36568.5404 | 5.5986
60 | 2022-08-03 10:00 | 9.0294 | 1.9319 | 1.0518 | 0.0030098 | 363.8545 | 0.0030098 | 300 | 0.90394 | 0 | 35400 | 2022-08-03 10:00 | 0.90394 | 363.8545 | 157.5277 | 35921.3823 | 0.90394 | 1.8079 | 142.9594 | 36064.3417 | 0.71418 | 1.6181 | 72.598 | 36136.9397 | 1.2577 | 1.2577 | 225.6135 | 36362.5532 | 1.9319 | 3.1896 | 198.0544 | 36560.6075 | 0 | 1.9319 | 212.4568 | 36773.0644 | 2.0367 | 2.0367 | 210.8914 | 36983.9558 | 2.3641 | 4.4007 | 189.3276 | 37173.2834 | 3.5808
61 | 2022-08-03 10:10 | 9.3598 | 1.2577 | 0.68477 | 0.0031199 | 362.6903 | 0.0031199 | 300 | 0.93698 | 0 | 36000 | 2022-08-03 10:10 | 0.93698 | 362.6903 | 156.7378 | 36519.4282 | 0.93698 | 1.874 | 142.2426 | 36661.6708 | 1.8079 | 2.7449 | 67.4207 | 36729.0915 | 1.6181 | 1.6181 | 217.7941 | 36946.8856 | 1.2577 | 2.8758 | 200.9464 | 37147.832 | 7.3017 | 8.5595 | 172.4904 | 37320.3224 | 6.7417 | 14.0434 | 160.939 | 37481.2614 | 6.301 | 13.0427 | 162.6132 | 37643.8746 | 8.2043
62 | 2022-08-03 10:20 | 4.7085 | 1.6181 | 0.88097 | 0.0015695 | 385.5328 | 0.0015695 | 300 | 0.47185 | 0 | 36600 | 2022-08-03 10:20 | 0.47185 | 385.5328 | 172.5377 | 37158.0705 | 0.47185 | 0.94369 | 156.5813 | 37314.6518 | 1.874 | 2.3458 | 68.92 | 37383.5718 | 2.7449 | 2.7449 | 202.2622 | 37585.834 | 1.6181 | 4.363 | 189.5562 | 37775.3902 | 2.8758 | 4.494 | 188.7727 | 37964.1629 | 1.9319 | 4.8077 | 186.9976 | 38151.1605 | 2.0367 | 3.9685 | 192.0876 | 38343.2482 | 4.4007
63 | 2022-08-03 10:30 | 3.4254 | 2.7449 | 1.4944 | 0.0011418 | 396.5253 | 0.0011418 | 300 | 0.34354 | 0 | 37200 | 2022-08-03 10:30 | 0.34354 | 396.5253 | 180.3759 | 37776.9012 | 0.34354 | 0.68709 | 163.6946 | 37940.5958 | 0.94369 | 1.2872 | 74.9607 | 38015.5565 | 2.3458 | 2.3458 | 206.76 | 38222.3165 | 2.7449 | 5.0907 | 185.5065 | 38407.823 | 4.363 | 7.1078 | 177.0371 | 38584.8601 | 8.5595 | 12.9224 | 162.8243 | 38747.6844 | 14.0434 | 22.6029 | 150.5652 | 38898.2496 | 13.0427
64 | 2022-08-03 10:40 | 7.1777 | 2.3458 | 1.2772 | 0.0023926 | 371.3684 | 0.0023926 | 300 | 0.71877 | 0 | 37800 | 2022-08-03 10:40 | 0.71877 | 371.3684 | 162.6649 | 38334.0333 | 0.71877 | 1.4375 | 147.6215 | 38481.6547 | 0.68709 | 1.4059 | 74.0414 | 38555.6961 | 1.2872 | 1.2872 | 224.8822 | 38780.5783 | 2.3458 | 3.633 | 194.4776 | 38975.0559 | 0 | 2.3458 | 206.76 | 39181.8159 | 4.494 | 4.494 | 188.7727 | 39370.5886 | 4.8077 | 9.3017 | 170.4939 | 39541.0825 | 3.9685
65 | 2022-08-03 10:50 | 7.1348 | 1.2872 | 0.70083 | 0.0023783 | 371.5666 | 0.0023783 | 300 | 0.71448 | 0 | 38400 | 2022-08-03 10:50 | 0.71448 | 371.5666 | 162.8013 | 38934.3678 | 0.71448 | 1.429 | 147.7453 | 39082.1131 | 1.4375 | 2.152 | 69.757 | 39151.8701 | 1.4059 | 1.4059 | 222.1241 | 39373.9942 | 1.2872 | 2.6931 | 202.802 | 39576.7962 | 8.7237 | 10.0109 | 168.7489 | 39745.5451 | 7.1078 | 15.8315 | 158.2611 | 39903.8062 | 12.9224 | 20.0302 | 153.1339 | 40056.9401 | 22.6029
66 | 2022-08-03 11:00 | 8.1156 | 1.4059 | 0.76541 | 0.0027052 | 367.3304 | 0.0027052 | 300 | 0.81256 | 0 | 39000 | 2022-08-03 11:00 | 0.81256 | 367.3304 | 159.8956 | 39527.226 | 0.81256 | 1.6251 | 145.1083 | 39672.3344 | 1.429 | 2.2415 | 69.3602 | 39741.6946 | 2.152 | 2.152 | 209.271 | 39950.9656 | 1.4059 | 3.5579 | 195.0477 | 40146.0133 | 2.6931 | 4.099 | 191.2199 | 40337.2332 | 2.3458 | 5.0389 | 185.772 | 40523.0053 | 4.494 | 6.8398 | 177.9925 | 40700.9977 | 9.3017
67 | 2022-08-03 11:10 | 10.6437 | 2.152 | 1.1717 | 0.0035479 | 358.5548 | 0.0035479 | 300 | 1.0654 | 0 | 39600 | 2022-08-03 11:10 | 1.0654 | 358.5548 | 153.9451 | 40112.4999 | 1.0654 | 2.1307 | 139.7082 | 40252.208 | 1.6251 | 2.6905 | 67.6098 | 40319.8179 | 2.2415 | 2.2415 | 208.0806 | 40527.8985 | 2.152 | 4.3935 | 189.371 | 40717.2696 | 3.5579 | 5.7099 | 182.5491 | 40899.8186 | 10.0109 | 13.5688 | 161.7155 | 41061.5341 | 15.8315 | 25.8425 | 147.7681 | 41209.3022 | 20.0302
68 | 2022-08-03 11:20 | 8.6076 | 2.2415 | 1.2204 | 0.0028692 | 365.4092 | 0.0028692 | 300 | 0.86176 | 0 | 40200 | 2022-08-03 11:20 | 0.86176 | 365.4092 | 158.5851 | 40723.9943 | 0.86176 | 1.7235 | 143.919 | 40867.9133 | 2.1307 | 2.9925 | 66.6103 | 40934.5236 | 2.6905 | 2.6905 | 202.8295 | 41137.3531 | 2.2415 | 4.932 | 186.3306 | 41323.6837 | 4.3935 | 6.635 | 178.7514 | 41502.435 | 4.099 | 8.4925 | 172.6802 | 41675.1152 | 5.0389 | 9.1379 | 170.9186 | 41846.0338 | 6.8398
69 | 2022-08-03 11:30 | 6.0141 | 2.6905 | 1.4648 | 0.0020047 | 377.2539 | 0.0020047 | 300 | 0.60241 | 0 | 40800 | 2022-08-03 11:30 | 0.60241 | 377.2539 | 166.7368 | 41343.9907 | 0.60241 | 1.2048 | 151.3168 | 41495.3075 | 1.7235 | 2.3259 | 69.0022 | 41564.3097 | 2.9925 | 2.9925 | 199.8309 | 41764.1406 | 2.6905 | 5.683 | 182.6698 | 41946.8104 | 4.932 | 7.6225 | 175.3129 | 42122.1233 | 5.7099 | 10.6419 | 167.3111 | 42289.4344 | 13.5688 | 19.2787 | 153.956 | 42443.3904 | 25.8425
70 | 2022-08-03 11:40 | 3.6013 | 2.9925 | 1.6293 | 0.0012004 | 394.7785 | 0.0012004 | 300 | 0.36113 | 0 | 41400 | 2022-08-03 11:40 | 0.36113 | 394.7785 | 179.1197 | 41973.8983 | 0.36113 | 0.72226 | 162.5546 | 42136.4529 | 1.2048 | 1.5659 | 72.9319 | 42209.3848 | 2.3259 | 2.3259 | 207.0065 | 42416.3913 | 2.9925 | 5.3184 | 184.3732 | 42600.7645 | 5.683 | 8.6755 | 172.1655 | 42772.93 | 6.635 | 12.318 | 163.9199 | 42936.8499 | 8.4925 | 15.1275 | 159.2722 | 43096.1221 | 9.1379
71 | 2022-08-03 11:50 | 5.182 | 2.3259 | 1.2663 | 0.0017273 | 382.2724 | 0.0017273 | 300 | 0.5192 | 0 | 42000 | 2022-08-03 11:50 | 0.5192 | 382.2724 | 170.2429 | 42552.5153 | 0.5192 | 1.0384 | 154.4987 | 42707.014 | 0.72226 | 1.2415 | 75.3417 | 42782.3557 | 1.5659 | 1.5659 | 218.7957 | 43001.1514 | 2.3259 | 3.8919 | 192.6129 | 43193.7642 | 0 | 2.3259 | 207.0065 | 43400.7708 | 7.6225 | 7.6225 | 175.3129 | 43576.0837 | 10.6419 | 18.2644 | 155.1253 | 43731.209 | 19.2787
72 | 2022-08-03 12:00 | 2.7787 | 1.5659 | 0.85257 | 0.00092623 | 403.8946 | 0.00092623 | 300 | 0.27887 | 0 | 42600 | 2022-08-03 12:00 | 0.27887 | 403.8946 | 185.7205 | 43189.6151 | 0.27887 | 0.55774 | 168.5449 | 43358.16 | 1.0384 | 1.3173 | 74.7191 | 43432.879 | 1.2415 | 1.2415 | 226.0252 | 43658.9042 | 1.5659 | 2.8074 | 201.6251 | 43860.5294 | 9.2103 | 10.7762 | 167.0175 | 44027.5469 | 8.6755 | 17.8858 | 155.5809 | 44183.1278 | 12.318 | 20.9935 | 152.1302 | 44335.258 | 15.1275
73 | 2022-08-03 12:10 | 2.7858 | 1.2415 | 0.67591 | 0.0009286 | 403.8039 | 0.0009286 | 300 | 0.27958 | 0 | 43200 | 2022-08-03 12:10 | 0.27958 | 403.8039 | 185.6543 | 43789.4583 | 0.27958 | 0.55916 | 168.4848 | 43957.9431 | 0.55774 | 0.83732 | 79.6125 | 44037.5556 | 1.3173 | 1.3173 | 224.1572 | 44261.7128 | 1.2415 | 2.5587 | 204.2602 | 44465.973 | 0 | 1.2415 | 226.0252 | 44691.9982 | 2.3259 | 2.3259 | 207.0065 | 44899.0048 | 7.6225 | 9.9484 | 168.897 | 45067.9017 | 18.2644
74 | 2022-08-03 12:20 | 5.2357 | 1.3173 | 0.71718 | 0.0017452 | 381.9233 | 0.0017452 | 300 | 0.52457 | 0 | 43800 | 2022-08-03 12:20 | 0.52457 | 381.9233 | 169.998 | 44351.9213 | 0.52457 | 1.0491 | 154.2764 | 44506.1977 | 0.55916 | 1.0837 | 76.7887 | 44582.9864 | 0.83732 | 0.83732 | 238.8375 | 44821.8239 | 1.3173 | 2.1546 | 209.2359 | 45031.0597 | 2.8074 | 4.1247 | 191.0525 | 45222.1123 | 10.7762 | 13.5837 | 161.6907 | 45383.803 | 17.8858 | 28.662 | 145.6413 | 45529.4443 | 20.9935
75 | 2022-08-03 12:30 | 7.1073 | 0.83732 | 0.45588 | 0.0023691 | 371.6941 | 0.0023691 | 300 | 0.71173 | 0 | 44400 | 2022-08-03 12:30 | 0.71173 | 371.6941 | 162.8891 | 44934.5831 | 0.71173 | 1.4235 | 147.8249 | 45082.4081 | 1.0491 | 1.7609 | 71.7438 | 45154.1519 | 1.0837 | 1.0837 | 230.366 | 45384.5179 | 0.83732 | 1.9211 | 212.6238 | 45597.1417 | 2.5587 | 3.3961 | 196.3229 | 45793.4645 | 1.2415 | 3.8002 | 193.2567 | 45986.7212 | 2.3259 | 3.5674 | 194.9748 | 46181.696 | 0
76 | 2022-08-03 12:40 | 6.918 | 1.0837 | 0.59003 | 0.002306 | 372.5878 | 0.002306 | 300 | 0.6928 | 0 | 45000 | 2022-08-03 12:40 | 0.6928 | 372.5878 | 163.505 | 45536.0929 | 0.6928 | 1.3856 | 148.3839 | 45684.4768 | 1.4235 | 2.1163 | 69.9208 | 45754.3976 | 1.7609 | 1.7609 | 215.2314 | 45969.629 | 1.0837 | 2.8446 | 201.2539 | 46170.8829 | 4.0757 | 5.1594 | 185.1585 | 46356.0415 | 4.1247 | 8.2003 | 173.5286 | 46529.5701 | 13.5837 | 17.7083 | 155.7982 | 46685.3683 | 38.6105
77 | 2022-08-03 12:50 | 5.9459 | 1.7609 | 0.9587 | 0.001982 | 377.636 | 0.001982 | 300 | 0.59559 | 0 | 45600 | 2022-08-03 12:50 | 0.59559 | 377.636 | 167.0027 | 46144.6387 | 0.59559 | 1.1912 | 151.5581 | 46296.1968 | 1.3856 | 1.9812 | 70.5694 | 46366.7662 | 2.1163 | 2.1163 | 209.7624 | 46576.5287 | 1.7609 | 3.8771 | 192.7152 | 46769.2438 | 2.8446 | 4.6055 | 188.1261 | 46957.3699 | 3.3961 | 6.2407 | 180.2915 | 47137.6614 | 3.8002 | 7.1963 | 176.7309 | 47314.3923 | 3.5674
78 | 2022-08-03 13:00 | 4.4871 | 2.1163 | 1.1522 | 0.0014957 | 387.1803 | 0.0014957 | 300 | 0.44971 | 0 | 46200 | 2022-08-03 13:00 | 0.44971 | 387.1803 | 173.7024 | 46760.8827 | 0.44971 | 0.89942 | 157.6383 | 46918.521 | 1.1912 | 1.6409 | 72.4561 | 46990.9771 | 1.9812 | 1.9812 | 211.7082 | 47202.6853 | 2.1163 | 4.0975 | 191.2298 | 47393.9151 | 3.8771 | 5.9934 | 181.3148 | 47575.2299 | 5.1594 | 9.0365 | 171.1856 | 47746.4155 | 8.2003 | 13.3597 | 162.0675 | 47908.483 | 17.7083
79 | 2022-08-03 13:10 | 4.1408 | 1.9812 | 1.0786 | 0.0013803 | 389.9406 | 0.0013803 | 300 | 0.41508 | 0 | 46800 | 2022-08-03 13:10 | 0.41508 | 389.9406 | 175.6617 | 47365.6023 | 0.41508 | 0.83017 | 159.4164 | 47525.0187 | 0.89942 | 1.3145 | 74.7411 | 47599.7598 | 1.6409 | 1.6409 | 217.3683 | 47817.1281 | 1.9812 | 3.6221 | 194.5599 | 48011.688 | 4.0975 | 6.0786 | 180.9566 | 48192.6446 | 4.6055 | 8.7029 | 172.0895 | 48364.7341 | 6.2407 | 10.8461 | 166.8664 | 48531.6005 | 7.1963
80 | 2022-08-03 13:20 | 4.0463 | 1.6409 | 0.89337 | 0.0013488 | 390.7372 | 0.0013488 | 300 | 0.40563 | 0 | 47400 | 2022-08-03 13:20 | 0.40563 | 390.7372 | 176.2291 | 47966.9663 | 0.40563 | 0.81127 | 159.9313 | 48126.8976 | 0.83017 | 1.2358 | 75.3899 | 48202.2875 | 1.3145 | 1.3145 | 224.2234 | 48426.5109 | 1.6409 | 2.9554 | 200.1803 | 48626.6912 | 0 | 1.6409 | 217.3683 | 48844.0596 | 5.9934 | 5.9934 | 181.3148 | 49025.3744 | 9.0365 | 15.0299 | 159.4166 | 49184.791 | 13.3597
81 | 2022-08-03 13:30 | 2.1761 | 1.3145 | 0.71567 | 0.00072536 | 412.6386 | 0.00072536 | 300 | 0.21861 | 0 | 48000 | 2022-08-03 13:30 | 0.21861 | 412.6386 | 192.1599 | 48604.7985 | 0 | 0.21861 | 192.1599 | 48796.9584 | 0.81127 | 1.0299 | 77.3386 | 48874.297 | 1.2358 | 1.2358 | 226.1698 | 49100.4668 | 1.3145 | 2.5503 | 204.3547 | 49304.8215 | 3.6221 | 4.9366 | 186.3064 | 49491.1279 | 6.0786 | 9.7007 | 169.4942 | 49660.6221 | 8.7029 | 14.7816 | 159.7889 | 49820.411 | 10.8461
82 | 2022-08-03 13:40 | 2.2923 | 1.2358 | 0.67283 | 0.00076411 | 410.7654 | 0.00076411 | 300 | 0.23023 | 0 | 48600 | 2022-08-03 13:40 | 0.23023 | 410.7654 | 190.7713 | 49201.5367 | 0.21861 | 0.44884 | 173.7494 | 49375.2861 | 0.21861 | 0.44884 | 86.8747 | 49462.1608 | 1.0299 | 1.0299 | 232.0159 | 49694.1766 | 1.2358 | 2.2657 | 207.7685 | 49901.9452 | 2.9554 | 4.1912 | 190.6251 | 50092.5703 | 1.6409 | 4.5963 | 188.1787 | 50280.7491 | 5.9934 | 7.6343 | 175.2749 | 50456.024 | 15.0299
83 | 2022-08-03 13:50 | 2.2983 | 1.0299 | 0.56071 | 0.00076609 | 410.6723 | 0.00076609 | 300 | 0.23083 | 0 | 49200 | 2022-08-03 13:50 | 0.23083 | 410.6723 | 190.7024 | 49801.3747 | 0.23023 | 0.46106 | 173.0973 | 49974.472 | 0.44884 | 0.67967 | 81.9718 | 50056.4439 | 0.44884 | 0.44884 | 260.6241 | 50317.068 | 1.0299 | 1.4787 | 220.5584 | 50537.6264 | 2.5503 | 3.5802 | 194.8771 | 50732.5035 | 4.9366 | 7.4869 | 175.754 | 50908.2575 | 9.7007 | 14.6373 | 160.0084 | 51068.266 | 0
84 | 2022-08-03 14:00 | 1.673 | 0.44884 | 0.24437 | 0.00055768 | 422.1963 | 0.00055768 | 300 | 0.1683 | 0 | 49800 | 2022-08-03 14:00 | 0.1683 | 422.1963 | 199.3258 | 50421.5221 | 0.23083 | 0.39913 | 176.6283 | 50598.1503 | 0.46106 | 0.62936 | 82.8591 | 50681.0094 | 0.67967 | 0.67967 | 245.9155 | 50926.925 | 0.44884 | 1.1285 | 229.064 | 51155.989 | 2.2657 | 2.7145 | 202.5772 | 51358.5662 | 4.1912 | 6.4569 | 179.4339 | 51538 | 4.5963 | 8.7875 | 171.8567 | 51709.8567 | 14.7816
85 | 2022-08-03 14:10 | 1.187 | 0.67967 | 0.37004 | 0.00039566 | 434.8955 | 0.00039566 | 300 | 0.1197 | 0 | 50400 | 2022-08-03 14:10 | 0.1197 | 434.8955 | 209.066 | 51043.9615 | 0.1683 | 0.288 | 184.8847 | 51228.8462 | 0.39913 | 0.51883 | 85.13 | 51313.9762 | 0.62936 | 0.62936 | 248.5773 | 51562.5535 | 0.67967 | 1.309 | 224.3544 | 51786.9079 | 1.4787 | 2.1584 | 209.1845 | 51996.0924 | 3.5802 | 5.0589 | 185.6691 | 52181.7615 | 7.4869 | 11.0671 | 166.396 | 52348.1575 | 7.6343
86 | 2022-08-03 14:20 | 1.3335 | 0.62936 | 0.34265 | 0.00044451 | 430.5621 | 0.00044451 | 300 | 0.13435 | 0 | 51000 | 2022-08-03 14:20 | 0.13435 | 430.5621 | 205.7131 | 51636.2753 | 0.1197 | 0.25405 | 188.16 | 51824.4352 | 0.288 | 0.42235 | 87.6176 | 51912.0529 | 0.51883 | 0.51883 | 255.3901 | 52167.443 | 0.62936 | 1.1482 | 228.5102 | 52395.9532 | 1.1285 | 1.7579 | 215.2828 | 52611.236 | 2.7145 | 3.843 | 192.9538 | 52804.1897 | 6.4569 | 9.1714 | 170.831 | 52975.0207 | 14.6373
87 | 2022-08-03 14:30 | 1.6502 | 0.51883 | 0.28247 | 0.00055008 | 422.6993 | 0.00055008 | 300 | 0.16602 | 0 | 51600 | 2022-08-03 14:30 | 0.16602 | 422.6993 | 199.7067 | 52222.406 | 0.13435 | 0.30037 | 183.7991 | 52406.2051 | 0.25405 | 0.42007 | 87.684 | 52493.8891 | 0.42235 | 0.42235 | 262.8529 | 52756.742 | 0.51883 | 0.94118 | 234.9596 | 52991.7016 | 1.309 | 1.8279 | 214.1093 | 53205.8109 | 2.1584 | 3.4674 | 195.7522 | 53401.5631 | 5.0589 | 7.2173 | 176.6588 | 53578.2219 | 8.7875
88 | 2022-08-03 14:40 | 3.236 | 0.42235 | 0.22995 | 0.0010787 | 398.5181 | 0.0010787 | 300 | 0.3246 | 0 | 52200 | 2022-08-03 14:40 | 0.3246 | 398.5181 | 181.8139 | 52780.332 | 0.49062 | 0.81523 | 159.8222 | 52940.1542 | 0.30037 | 0.62498 | 82.9402 | 53023.0945 | 0.42007 | 0.42007 | 263.0521 | 53286.1466 | 0.42235 | 0.84243 | 238.6343 | 53524.7809 | 1.1482 | 1.5705 | 218.7059 | 53743.4868 | 1.7579 | 2.9061 | 200.6526 | 53944.1394 | 0 | 1.7579 | 215.2828 | 54159.4222 | 11.0671
89 | 2022-08-03 14:50 | 1.5059 | 0.42007 | 0.22871 | 0.00050196 | 426.0652 | 0.00050196 | 300 | 0.15159 | 0 | 52800 | 2022-08-03 14:50 | 0.15159 | 426.0652 | 202.2659 | 53428.3311 | 0 | 0.15159 | 202.2659 | 53630.597 | 0.81523 | 0.96682 | 78.0258 | 53708.6227 | 0.62498 | 0.62498 | 248.8207 | 53957.4434 | 0.42007 | 1.0451 | 231.5412 | 54188.9846 | 0.94118 | 1.3613 | 223.1289 | 54412.1135 | 1.8279 | 2.769 | 202.014 | 54614.1275 | 3.843 | 5.6709 | 182.7243 | 54796.8518 | 9.1714
90 | 2022-08-03 15:00 | 1.3553 | 0.62498 | 0.34027 | 0.00045178 | 429.96 | 0.00045178 | 300 | 0.13653 | 0 | 53400 | 2022-08-03 15:00 | 0.13653 | 429.96 | 205.2497 | 54035.2097 | 0.15159 | 0.28812 | 184.8738 | 54220.0834 | 0.15159 | 0.28812 | 92.4369 | 54312.5203 | 0.96682 | 0.96682 | 234.0773 | 54546.5976 | 0.62498 | 1.5918 | 218.2948 | 54764.8924 | 0.84243 | 1.4674 | 220.7956 | 54985.688 | 1.5705 | 2.413 | 205.9445 | 55191.6325 | 6.3735 | 7.944 | 174.3018 | 55365.9343 | 7.2173
91 | 2022-08-03 15:10 | 0.69975 | 0.96682 | 0.52638 | 0.00023325 | 454.8581 | 0.00023325 | 300 | 0.070975 | 0 | 54000 | 2022-08-03 15:10 | 0.070975 | 454.8581 | 224.9375 | 54679.7956 | 0.13653 | 0.20751 | 193.5669 | 54873.3625 | 0.28812 | 0.3591 | 89.6306 | 54962.9932 | 0.28812 | 0.28812 | 277.3106 | 55240.3038 | 0.96682 | 1.2549 | 225.6838 | 55465.9875 | 1.0451 | 2.0119 | 211.2533 | 55677.2409 | 1.3613 | 2.4063 | 206.0242 | 55883.2651 | 0 | 1.3613 | 223.1289 | 56106.394 | 1.7579
92 | 2022-08-03 15:20 | 0.80524 | 0.62747 | 0.34162 | 0.00026841 | 449.513 | 0.00026841 | 300 | 0.081524 | 0 | 54600 | 2022-08-03 15:20 | 0.081524 | 449.513 | 220.6157 | 55270.1288 | 0.070975 | 0.1525 | 202.0967 | 55472.2254 | 0.20751 | 0.28903 | 92.3961 | 55564.6215 | 0.3591 | 0.3591 | 268.8919 | 55833.5134 | 0 | 0.3591 | 268.8919 | 56102.4053 | 1.5918 | 1.5918 | 218.2948 | 56320.7001 | 1.4674 | 3.0592 | 199.2152 | 56519.9153 | 5.182 | 6.6494 | 178.6972 | 56698.6125 | 5.6709
93 | 2022-08-03 15:30 | 2.6263 | 0.28812 | 0.15687 | 0.00087545 | 405.899 | 0.00087545 | 300 | 0.26363 | 0 | 55200 | 2022-08-03 15:30 | 0.26363 | 405.899 | 187.1871 | 55793.0862 | 0.34516 | 0.60879 | 166.4909 | 55959.5771 | 0.1525 | 0.41613 | 87.7999 | 56047.3769 | 0.28903 | 0.28903 | 277.1883 | 56324.5653 | 0.28812 | 0.57716 | 251.6092 | 56576.1745 | 1.2549 | 1.5431 | 219.2471 | 56795.4215 | 2.0119 | 3.2668 | 197.3923 | 56992.8138 | 0 | 2.0119 | 211.2533 | 57204.0672 | 7.944
94 | 2022-08-03 15:40 | 1.2786 | 0.64813 | 0.35287 | 0.00042619 | 432.126 | 0.00042619 | 300 | 0.12886 | 0 | 55800 | 2022-08-03 15:40 | 0.12886 | 432.126 | 206.9196 | 56439.0455 | 0 | 0.12886 | 206.9196 | 56645.9651 | 0.60879 | 0.73765 | 81.0377 | 56727.0028 | 0.41613 | 0.41613 | 263.3996 | 56990.4024 | 0.64813 | 1.0643 | 230.9514 | 57221.3538 | 0.3591 | 1.0072 | 232.7392 | 57454.093 | 1.5918 | 1.9509 | 212.1655 | 57666.2586 | 2.4063 | 3.9981 | 191.8881 | 57858.1466 | 1.3613
95 | 2022-08-03 15:50 | 0.62562 | 0.41613 | 0.22656 | 0.00020854 | 459.1375 | 0.00020854 | 300 | 0.063562 | 0 | 56400 | 2022-08-03 15:50 | 0.063562 | 459.1375 | 228.4383 | 57087.5758 | 0.12886 | 0.19242 | 195.6239 | 57283.1997 | 0.12886 | 0.19242 | 97.812 | 57381.0117 | 0.73765 | 0.73765 | 243.1132 | 57624.1249 | 0.41613 | 1.1538 | 228.3548 | 57852.4798 | 0.57716 | 0.99329 | 233.1938 | 58085.6735 | 1.5431 | 2.1202 | 209.7076 | 58295.3812 | 6.326 | 7.8691 | 174.5333 | 58469.9144 | 6.6494
96 | 2022-08-03 16:00 | 0.44257 | 0.57689 | 0.31408 | 0.00014752 | 472.4323 | 0.00014752 | 300 | 0.045257 | 0 | 57000 | 2022-08-03 16:00 | 0.045257 | 472.4323 | 239.5631 | 57711.9955 | 0.063562 | 0.10882 | 211.874 | 57923.8695 | 0.19242 | 0.23767 | 94.9617 | 58018.8312 | 0.19242 | 0.19242 | 293.4359 | 58312.2671 | 0 | 0.19242 | 293.4359 | 58605.7029 | 1.0643 | 1.0643 | 230.9514 | 58836.6544 | 1.0072 | 2.0715 | 210.3913 | 59047.0457 | 0 | 1.0072 | 232.7392 | 59279.7849 | 2.0119
97 | 2022-08-03 16:10 | 0.67021 | 0.73765 | 0.40161 | 0.0002234 | 456.5043 | 0.0002234 | 300 | 0.068021 | 0 | 57600 | 2022-08-03 16:10 | 0.068021 | 456.5043 | 226.2798 | 58282.7841 | 0.045257 | 0.11328 | 210.6859 | 58493.47 | 0.10882 | 0.17684 | 98.9749 | 58592.4448 | 0.23767 | 0.23767 | 284.8852 | 58877.33 | 0.73765 | 0.97532 | 233.7904 | 59111.1204 | 1.1538 | 1.8914 | 213.087 | 59324.2074 | 0.99329 | 2.1471 | 209.3385 | 59533.5458 | 1.9509 | 2.9442 | 200.2869 | 59733.8327 | 3.9981
98 | 2022-08-03 16:20 | 0.7173 | 0.19242 | 0.10476 | 0.0002391 | 453.913 | 0.0002391 | 300 | 0.07273 | 0 | 58200 | 2022-08-03 16:20 | 0.07273 | 453.913 | 224.1692 | 58878.0822 | 0.068021 | 0.14075 | 204.3773 | 59082.4595 | 0.11328 | 0.18601 | 98.2769 | 59180.7364 | 0.17684 | 0.17684 | 296.9246 | 59477.6609 | 0.19242 | 0.36926 | 267.8436 | 59745.5045 | 0.19242 | 0.38484 | 266.2987 | 60011.8032 | 0 | 0.19242 | 293.4359 | 60305.2391 | 2.1202 | 2.1202 | 209.7076 | 60514.9467 | 7.8691
99 | 2022-08-03 16:30 | 0.71763 | 0.23767 | 0.1294 | 0.00023921 | 453.8954 | 0.00023921 | 300 | 0.072763 | 0 | 58800 | 2022-08-03 16:30 | 0.072763 | 453.8954 | 224.155 | 59478.0503 | 0.07273 | 0.14549 | 203.4314 | 59681.4817 | 0.14075 | 0.21352 | 96.3976 | 59777.8793 | 0.18601 | 0.18601 | 294.8307 | 60072.71 | 0.23767 | 0.42368 | 262.7372 | 60335.4472 | 0.97532 | 1.213 | 226.7603 | 60562.2076 | 2.9557 | 3.931 | 192.3432 | 60754.5508 | 2.0715 | 5.0272 | 185.8327 | 60940.3834 | 1.0072
100 | 2022-08-03 16:40 | 0.70655 | 0.17684 | 0.09628 | 0.00023552 | 454.4888 | 0.00023552 | 300 | 0.071655 | 0 | 59400 | 2022-08-03 16:40 | 0.071655 | 454.4888 | 224.6371 | 60079.126 | 0.072763 | 0.14442 | 203.6428 | 60282.7687 | 0.14549 | 0.21715 | 96.1701 | 60378.9388 | 0.21352 | 0.21352 | 289.1928 | 60668.1316 | 0.17684 | 0.39036 | 265.7682 | 60933.8998 | 0.36926 | 0.5461 | 253.5652 | 61187.465 | 0 | 0.36926 | 267.8436 | 61455.3086 | 2.1471 | 2.1471 | 209.3385 | 61664.6471 | 2.9442
101 | 2022-08-03 16:50 | 0.99224 | 0.18601 | 0.10127 | 0.00033075 | 441.6156 | 0.00033075 | 300 | 0.10022 | 0 | 60000 | 2022-08-03 16:50 | 0.10022 | 441.6156 | 214.3286 | 60655.9442 | 0.071655 | 0.17188 | 198.7398 | 60854.6841 | 0.14442 | 0.24464 | 94.5783 | 60949.2624 | 0.21715 | 0.21715 | 288.5103 | 61237.7728 | 0.18601 | 0.40316 | 264.5702 | 61502.343 | 0.42368 | 0.60969 | 249.6847 | 61752.0276 | 1.5978 | 2.0215 | 211.1119 | 61963.1395 | 0.19242 | 1.7902 | 214.7334 | 62177.8729 | 2.1202
102 | 2022-08-03 17:00 | 1.9634 | 0.21352 | 0.11625 | 0.00065447 | 416.359 | 0.00065447 | 300 | 0.19734 | 0 | 60600 | 2022-08-03 17:00 | 0.19734 | 416.359 | 194.9331 | 61211.2921 | 0.10022 | 0.29757 | 184.041 | 61395.3332 | 0.17188 | 0.36922 | 89.2825 | 61484.6156 | 0.24464 | 0.24464 | 283.735 | 61768.3507 | 0.21352 | 0.45816 | 259.8755 | 62028.2262 | 0.39036 | 0.60387 | 250.0203 | 62278.2465 | 0.5461 | 0.93645 | 235.1253 | 62513.3718 | 3.931 | 4.4771 | 188.8721 | 62702.2439 | 5.0272
103 | 2022-08-03 17:10 | 0.71068 | 0.46179 | 0.25142 | 0.00023689 | 454.2665 | 0.00023689 | 300 | 0.072068 | 0 | 61200 | 2022-08-03 17:10 | 0.072068 | 454.2665 | 224.4564 | 61878.7229 | 0.19734 | 0.26941 | 186.6201 | 62065.3429 | 0.29757 | 0.36963 | 89.2685 | 62154.6114 | 0.36922 | 0.36922 | 267.8474 | 62422.4588 | 0.46179 | 0.83101 | 239.0906 | 62661.5494 | 0.40316 | 0.86495 | 237.7545 | 62899.3039 | 0.60969 | 1.0129 | 232.5579 | 63131.8618 | 0.36926 | 0.97895 | 233.6689 | 63365.5307 | 2.1471
104 | 2022-08-03 17:20 | 0.67807 | 0.41551 | 0.22622 | 0.00022602 | 456.0592 | 0.00022602 | 300 | 0.068807 | 0 | 61800 | 2022-08-03 17:20 | 0.068807 | 456.0592 | 225.9163 | 62481.9756 | 0.072068 | 0.14088 | 204.3522 | 62686.3278 | 0.26941 | 0.33822 | 90.3855 | 62776.7133 | 0.36963 | 0.36963 | 267.8055 | 63044.5188 | 0 | 0.36963 | 267.8055 | 63312.3242 | 0.45816 | 0.45816 | 259.8755 | 63572.1997 | 0.60387 | 1.062 | 231.0194 | 63803.2191 | 2.0215 | 2.6254 | 203.5262 | 64006.7453 | 1.7902
105 | 2022-08-03 17:30 | 0.36307 | 0.36922 | 0.20102 | 0.00012102 | 480.0596 | 0.00012102 | 300 | 0.037307 | 0 | 62400 | 2022-08-03 17:30 | 0.037307 | 480.0596 | 246.1303 | 63126.1899 | 0.068807 | 0.10611 | 212.6218 | 63338.8117 | 0.14088 | 0.17818 | 98.8701 | 63437.6818 | 0.33822 | 0.33822 | 271.1566 | 63708.8384 | 0.36922 | 0.70744 | 244.5407 | 63953.3791 | 0.83101 | 1.2002 | 227.0964 | 64180.4755 | 0.86495 | 1.696 | 216.3661 | 64396.8416 | 0.93645 | 1.8014 | 214.5467 | 64611.3884 | 4.4771
106 | 2022-08-03 17:40 | 0.3044 | 0.36963 | 0.20125 | 0.00010147 | 486.8454 | 0.00010147 | 300 | 0.03144 | 0 | 63000 | 2022-08-03 17:40 | 0.03144 | 486.8454 | 252.0979 | 63738.9433 | 0.037307 | 0.068747 | 225.9439 | 63964.8872 | 0.10611 | 0.13755 | 102.518 | 64067.4052 | 0.17818 | 0.17818 | 296.6104 | 64364.0155 | 0.36963 | 0.54782 | 253.4537 | 64617.4692 | 0.36963 | 0.73927 | 243.0386 | 64860.5077 | 0.45816 | 0.82779 | 239.2206 | 65099.7283 | 1.0129 | 1.471 | 220.7198 | 65320.4481 | 0.97895
107 | 2022-08-03 17:50 | 0.29027 | 0.33822 | 0.18414 | 9.6756e-05 | 488.6726 | 9.6756e-05 | 300 | 0.030027 | 0 | 63600 | 2022-08-03 17:50 | 0.030027 | 488.6726 | 253.7261 | 64342.3987 | 0.03144 | 0.061466 | 229.5128 | 64571.9116 | 0.068747 | 0.098774 | 107.3832 | 64679.2948 | 0.13755 | 0.13755 | 307.5539 | 64986.8487 | 0.33822 | 0.47577 | 258.5067 | 65245.3553 | 0.70744 | 1.0457 | 231.5225 | 65476.8778 | 1.2002 | 1.9077 | 212.832 | 65689.7098 | 1.062 | 2.2623 | 207.8124 | 65897.5222 | 2.6254
108 | 2022-08-03 18:00 | 0.27709 | 0.17818 | 0.097011 | 9.2364e-05 | 490.4566 | 9.2364e-05 | 300 | 0.028709 | 0 | 64200 | 2022-08-03 18:00 | 0.028709 | 490.4566 | 255.325 | 64945.7815 | 0.030027 | 0.058736 | 230.9775 | 65176.7591 | 0.061466 | 0.090176 | 108.7611 | 65285.5202 | 0.098774 | 0.098774 | 322.1497 | 65607.6699 | 0.17818 | 0.27696 | 278.8495 | 65886.5194 | 0.54782 | 0.726 | 243.6556 | 66130.175 | 0 | 0.54782 | 253.4537 | 66383.6286 | 1.696 | 1.696 | 216.3661 | 66599.9947 | 1.8014
109 | 2022-08-03 18:10 | 0.51588 | 0.13755 | 0.074891 | 0.00017196 | 466.5352 | 0.00017196 | 300 | 0.052588 | 0 | 64800 | 2022-08-03 18:10 | 0.052588 | 466.5352 | 234.5803 | 65501.1155 | 0.028709 | 0.081298 | 220.7015 | 65721.8171 | 0.058736 | 0.11132 | 105.5999 | 65827.417 | 0.090176 | 0.090176 | 326.2834 | 66153.7004 | 0.13755 | 0.22773 | 286.5951 | 66440.2955 | 0.47577 | 0.61332 | 249.4772 | 66689.7727 | 0.73927 | 1.215 | 226.707 | 66916.4796 | 0.82779 | 1.5671 | 218.7739 | 67135.2535 | 1.471
110 | 2022-08-03 18:20 | 0.27577 | 0.098774 | 0.053777 | 9.1925e-05 | 490.6395 | 9.1925e-05 | 300 | 0.028577 | 0 | 65400 | 2022-08-03 18:20 | 0.028577 | 490.6395 | 255.4895 | 66146.129 | 0.052588 | 0.081166 | 220.7517 | 66366.8807 | 0.081298 | 0.10987 | 105.7938 | 66472.6745 | 0.11132 | 0.11132 | 316.7998 | 66789.4743 | 0.098774 | 0.2101 | 289.8467 | 67079.321 | 0.27696 | 0.37573 | 267.1929 | 67346.5139 | 1.0457 | 1.3226 | 224.0304 | 67570.5443 | 1.9077 | 2.9533 | 200.1999 | 67770.7442 | 2.2623
111 | 2022-08-03 18:30 | 0.2461 | 0.090176 | 0.049096 | 8.2032e-05 | 495.0031 | 8.2032e-05 | 300 | 0.02561 | 0 | 66000 | 2022-08-03 18:30 | 0.02561 | 495.0031 | 259.4417 | 66754.4449 | 0.028577 | 0.054187 | 233.599 | 66988.0438 | 0.081166 | 0.10678 | 106.2185 | 67094.2623 | 0.10987 | 0.10987 | 317.3815 | 67411.6439 | 0.090176 | 0.20005 | 291.8421 | 67703.4859 | 0.22773 | 0.31791 | 273.5179 | 67977.0039 | 0.726 | 0.95373 | 234.5244 | 68211.5282 | 0.54782 | 1.2738 | 225.2125 | 68436.7408 | 1.696
112 | 2022-08-03 18:40 | 0.23581 | 0.11132 | 0.06061 | 7.8602e-05 | 496.636 | 7.8602e-05 | 300 | 0.024581 | 0 | 66600 | 2022-08-03 18:40 | 0.024581 | 496.636 | 260.9355 | 67357.5715 | 0.02561 | 0.05019 | 236.1182 | 67593.6897 | 0.054187 | 0.078768 | 110.8403 | 67704.5299 | 0.10678 | 0.10678 | 318.6556 | 68023.1855 | 0.11132 | 0.2181 | 288.3339 | 68311.5194 | 0.2101 | 0.32142 | 273.0969 | 68584.6164 | 0.61332 | 0.82342 | 239.3979 | 68824.0142 | 1.215 | 1.8284 | 214.101 | 69038.1152 | 1.5671
113 | 2022-08-03 18:50 | 0.22617 | 0.10987 | 0.059821 | 7.5388e-05 | 498.2296 | 7.5388e-05 | 300 | 0.023617 | 0 | 67200 | 2022-08-03 18:50 | 0.023617 | 498.2296 | 262.4013 | 67960.6309 | 0.024581 | 0.048197 | 237.4615 | 68198.0923 | 0.05019 | 0.073807 | 111.8543 | 68309.9466 | 0.078768 | 0.078768 | 332.5208 | 68642.4674 | 0.10987 | 0.18864 | 294.251 | 68936.7183 | 0.20005 | 0.30993 | 274.4931 | 69211.2114 | 0.37573 | 0.57578 | 251.6932 | 69462.9046 | 1.3226 | 1.6983 | 216.3236 | 69679.2283 | 2.9533
114 | 2022-08-03 19:00 | 0.21712 | 0.10678 | 0.058133 | 7.2374e-05 | 499.7848 | 7.2374e-05 | 300 | 0.022712 | 0 | 67800 | 2022-08-03 19:00 | 0.022712 | 499.7848 | 263.8394 | 68563.6242 | 0.023617 | 0.046329 | 238.7795 | 68802.4037 | 0.048197 | 0.070909 | 112.4832 | 68914.8869 | 0.073807 | 0.073807 | 335.5629 | 69250.4498 | 0.10678 | 0.18058 | 296.0554 | 69546.5052 | 0.2181 | 0.32488 | 272.6887 | 69819.1939 | 0.31791 | 0.536 | 254.2283 | 70073.4222 | 0.95373 | 1.2716 | 225.2666 | 70298.6888 | 0
115 | 2022-08-03 19:10 | 0.20863 | 0.078768 | 0.042885 | 6.9544e-05 | 501.3023 | 6.9544e-05 | 300 | 0.021863 | 0 | 68400 | 2022-08-03 19:10 | 0.021863 | 501.3023 | 265.2504 | 69166.5526 | 0.022712 | 0.044576 | 240.0726 | 69406.6253 | 0.046329 | 0.068192 | 113.1002 | 69519.7255 | 0.070909 | 0.070909 | 337.4496 | 69857.175 | 0.078768 | 0.14968 | 303.9385 | 70161.1135 | 0.18864 | 0.26741 | 280.2222 | 70441.3357 | 0.32142 | 0.51006 | 256 | 70697.3357 | 0.82342 | 1.1448 | 228.6035 | 70925.9392 | 1.2738
116 | 2022-08-03 19:20 | 0.20065 | 0.073807 | 0.040184 | 6.6885e-05 | 502.7829 | 6.6885e-05 | 300 | 0.021065 | 0 | 69000 | 2022-08-03 19:20 | 0.021065 | 502.7829 | 266.6344 | 69769.4174 | 0.021863 | 0.042929 | 241.3412 | 70010.7585 | 0.044576 | 0.065641 | 113.7055 | 70124.4641 | 0.068192 | 0.068192 | 339.3006 | 70463.7647 | 0.073807 | 0.142 | 306.1876 | 70769.9523 | 0.18058 | 0.25439 | 282.1875 | 71052.1397 | 0.30993 | 0.49051 | 257.405 | 71309.5448 | 0.57578 | 0.88571 | 236.9665 | 71546.5113 | 1.8284
117 | 2022-08-03 19:30 | 0.19315 | 0.070909 | 0.038606 | 6.4384e-05 | 504.2276 | 6.4384e-05 | 300 | 0.020315 | 0 | 69600 | 2022-08-03 19:30 | 0.020315 | 504.2276 | 267.9919 | 70372.2195 | 0.021065 | 0.041381 | 242.5854 | 70614.8049 | 0.042929 | 0.063244 | 114.2993 | 70729.1042 | 0.065641 | 0.065641 | 341.1166 | 71070.2209 | 0.070909 | 0.13655 | 307.8693 | 71378.0902 | 0.14968 | 0.22059 | 287.8766 | 71665.9668 | 0.32488 | 0.47455 | 258.5995 | 71924.5663 | 0.536 | 0.86088 | 237.9115 | 72162.4778 | 1.6983
118 | 2022-08-03 19:40 | 0.18609 | 0.068192 | 0.037127 | 6.2029e-05 | 505.637 | 6.2029e-05 | 300 | 0.019609 | 0 | 70200 | 2022-08-03 19:40 | 0.019609 | 505.637 | 269.3231 | 70974.9601 | 0.020315 | 0.039924 | 243.8057 | 71218.7659 | 0.041381 | 0.060989 | 114.8817 | 71333.6476 | 0.063244 | 0.063244 | 342.898 | 71676.5456 | 0.068192 | 0.13144 | 309.5191 | 71986.0647 | 0.142 | 0.21019 | 289.8288 | 72275.8934 | 0.26741 | 0.40941 | 264.0009 | 72539.8943 | 0.51006 | 0.77748 | 241.33 | 72781.2243 | 1.2716
119 | 2022-08-03 19:50 | 0.17943 | 0.065641 | 0.035738 | 5.981e-05 | 507.012 | 5.981e-05 | 300 | 0.018943 | 0 | 70800 | 2022-08-03 19:50 | 0.018943 | 507.012 | 270.6285 | 71577.6405 | 0.019609 | 0.038552 | 245.0024 | 71822.6429 | 0.039924 | 0.058867 | 115.4528 | 71938.0957 | 0.060989 | 0.060989 | 344.6451 | 72282.7408 | 0.065641 | 0.12663 | 311.1374 | 72593.8782 | 0.13655 | 0.20219 | 291.4074 | 72885.2857 | 0.25439 | 0.39094 | 265.7126 | 73150.9983 | 0.49051 | 0.7449 | 242.7806 | 73393.7789 | 1.1448
120 | 2022-08-03 20:00 | 0.17315 | 0.063244 | 0.034433 | 5.7717e-05 | 508.3532 | 5.7717e-05 | 300 | 0.018315 | 0 | 71400 | 2022-08-03 20:00 | 0.018315 | 508.3532 | 271.9084 | 72180.2616 | 0.018943 | 0.037258 | 246.1758 | 72426.4374 | 0.038552 | 0.056867 | 116.0128 | 72542.4502 | 0.058867 | 0.058867 | 346.3585 | 72888.8087 | 0.063244 | 0.12211 | 312.7246 | 73201.5333 | 0.13144 | 0.19468 | 292.9561 | 73494.4894 | 0.22059 | 0.35202 | 269.642 | 73764.1314 | 0.47455 | 0.69514 | 245.1418 | 74009.2733 | 0.88571
121 | 2022-08-03 20:10 | 0.16723 | 0.060989 | 0.033205 | 5.5742e-05 | 509.6616 | 5.5742e-05 | 300 | 0.017723 | 0 | 72000 | 2022-08-03 20:10 | 0.017723 | 509.6616 | 273.1631 | 72782.8247 | 0.018315 | 0.036038 | 247.3261 | 73030.1508 | 0.037258 | 0.054981 | 116.5619 | 73146.7127 | 0.056867 | 0.056867 | 348.0385 | 73494.7513 | 0.060989 | 0.11786 | 314.2811 | 73809.0324 | 0.12663 | 0.18762 | 294.4751 | 74103.5075 | 0.21019 | 0.33682 | 271.3136 | 74374.8211 | 0.40941 | 0.6196 | 249.1219 | 74623.9429 | 0.86088
122 | 2022-08-03 20:20 | 0.16163 | 0.058867 | 0.03205 | 5.3877e-05 | 510.9377 | 5.3877e-05 | 300 | 0.017163 | 0 | 72600 | 2022-08-03 20:20 | 0.017163 | 510.9377 | 274.3931 | 73385.3308 | 0.017723 | 0.034886 | 248.4538 | 73633.7846 | 0.036038 | 0.053201 | 117.1002 | 73750.8848 | 0.054981 | 0.054981 | 349.6857 | 74100.5705 | 0.058867 | 0.11385 | 315.8073 | 74416.3779 | 0 | 0.058867 | 346.3585 | 74762.7363 | 0.20219 | 0.20219 | 291.4074 | 75054.1438 | 0.39094 | 0.59313 | 250.6492 | 75304.793 | 0.77748
123 | 2022-08-03 20:30 | 0.15634 | 0.056867 | 0.030961 | 5.2113e-05 | 512.1824 | 5.2113e-05 | 300 | 0.016634 | 0 | 73200 | 2022-08-03 20:30 | 0.016634 | 512.1824 | 275.5986 | 73987.781 | 0.017163 | 0.033797 | 249.5591 | 74237.3401 | 0.034886 | 0.05152 | 117.6278 | 74354.968 | 0.053201 | 0.053201 | 351.3006 | 74706.2686 | 0.056867 | 0.11007 | 317.3037 | 75023.5723 | 0.12211 | 0.17898 | 296.4257 | 75319.9979 | 0.19468 | 0.31679 | 273.6525 | 75593.6504 | 0.35202 | 0.5467 | 253.5259 | 75847.1763 | 0.7449
124 | 2022-08-03 20:40 | 0.15133 | 0.054981 | 0.029934 | 5.0444e-05 | 513.3964 | 5.0444e-05 | 300 | 0.016133 | 0 | 73800 | 2022-08-03 20:40 | 0.016133 | 513.3964 | 276.7801 | 74590.1764 | 0.016634 | 0.032767 | 250.6424 | 74840.8189 | 0.033797 | 0.04993 | 118.145 | 74958.9639 | 0.05152 | 0.05152 | 352.8835 | 75311.8474 | 0.054981 | 0.1065 | 318.7706 | 75630.618 | 0.11786 | 0.17284 | 297.878 | 75928.496 | 0.18762 | 0.30548 | 275.0495 | 76203.5455 | 0.33682 | 0.52444 | 255.0058 | 76458.5512 | 0.69514
125 | 2022-08-03 20:50 | 0.14659 | 0.053201 | 0.028965 | 4.8865e-05 | 514.5803 | 4.8865e-05 | 300 | 0.015659 | 0 | 74400 | 2022-08-03 20:50 | 0.015659 | 514.5803 | 277.9378 | 75192.5181 | 0.016133 | 0.031793 | 251.7041 | 75444.2222 | 0.032767 | 0.048427 | 118.6518 | 75562.874 | 0.04993 | 0.04993 | 354.435 | 75917.309 | 0.053201 | 0.10313 | 320.2085 | 76237.5175 | 0.11385 | 0.16705 | 299.302 | 76536.8195 | 0.058867 | 0.17271 | 297.9076 | 76834.7271 | 0 | 0.058867 | 346.3585 | 77181.0856 | 0.6196
126 | 2022-08-03 21:00 | 0.1421 | 0.05152 | 0.02805 | 4.7368e-05 | 515.735 | 4.7368e-05 | 300 | 0.01521 | 0 | 75000 | 2022-08-03 21:00 | 0.01521 | 515.735 | 279.0722 | 75794.8072 | 0.015659 | 0.03087 | 252.7444 | 76047.5515 | 0.031793 | 0.047003 | 119.1485 | 76166.7 | 0.048427 | 0.048427 | 355.9554 | 76522.6554 | 0.05152 | 0.099946 | 321.6179 | 76844.2733 | 0.11007 | 0.16159 | 300.698 | 77144.9713 | 0.17898 | 0.28904 | 277.1867 | 77422.1579 | 0.51898 | 0.69796 | 245.0029 | 77667.1609 | 0.59313
127 | 2022-08-03 21:10 | 0.13785 | 0.04993 | 0.027184 | 4.5949e-05 | 516.861 | 4.5949e-05 | 300 | 0.014785 | 0 | 75600 | 2022-08-03 21:10 | 0.014785 | 516.861 | 280.1836 | 76397.0446 | 0.01521 | 0.029995 | 253.7636 | 76650.8082 | 0.03087 | 0.045654 | 119.6351 | 76770.4433 | 0.047003 | 0.047003 | 357.4454 | 77127.8887 | 0.04993 | 0.096933 | 322.999 | 77450.8877 | 0.1065 | 0.15643 | 302.0664 | 77752.9541 | 0.17284 | 0.27934 | 278.5156 | 78031.4697 | 0 | 0.17284 | 297.878 | 78329.3477 | 0.5467
128 | 2022-08-03 21:20 | 0.13381 | 0.048427 | 0.026366 | 4.4602e-05 | 517.959 | 4.4602e-05 | 300 | 0.014381 | 0 | 76200 | 2022-08-03 21:20 | 0.014381 | 517.959 | 281.2724 | 76999.2315 | 0.014785 | 0.029165 | 254.7622 | 77253.9936 | 0.029995 | 0.044376 | 120.1119 | 77374.1055 | 0.045654 | 0.045654 | 358.9053 | 77733.0108 | 0.048427 | 0.094081 | 324.3524 | 78057.3632 | 0.10313 | 0.15156 | 303.4076 | 78360.7708 | 0.16705 | 0.27018 | 279.8183 | 78640.5892 | 0.30548 | 0.47252 | 258.7547 | 78899.3438 | 0.52444
129 | 2022-08-03 21:30 | 0.12997 | 0.047003 | 0.025591 | 4.3324e-05 | 519.0298 | 4.3324e-05 | 300 | 0.013997 | 0 | 76800 | 2022-08-03 21:30 | 0.013997 | 519.0298 | 282.339 | 77601.3688 | 0.014381 | 0.028378 | 255.7404 | 77857.1091 | 0.029165 | 0.043162 | 120.5789 | 77977.6881 | 0.044376 | 0.044376 | 360.3356 | 78338.0237 | 0.047003 | 0.091379 | 325.6785 | 78663.7022 | 0.099946 | 0.14695 | 304.7221 | 78968.4243 | 0.16159 | 0.26153 | 281.0954 | 79249.5196 | 0.17271 | 0.3343 | 271.599 | 79521.1186 | 0.058867
130 | 2022-08-03 21:40 | 0.12633 | 0.045654 | 0.024856 | 4.2109e-05 | 520.0739 | 4.2109e-05 | 300 | 0.013633 | 0 | 77400 | 2022-08-03 21:40 | 0.013633 | 520.0739 | 283.3836 | 78203.4576 | 0.013997 | 0.02763 | 256.6985 | 78460.1561 | 0.028378 | 0.04201 | 121.0364 | 78581.1925 | 0.043162 | 0.043162 | 361.7368 | 78942.9293 | 0.045654 | 0.088817 | 326.9777 | 79269.907 | 0.096933 | 0.14259 | 306.0102 | 79575.9172 | 0.15643 | 0.25336 | 282.347 | 79858.2642 | 0.28904 | 0.44548 | 260.8988 | 80119.1631 | 0.69796
131 | 2022-08-03 21:50 | 0.12286 | 0.044376 | 0.02416 | 4.0954e-05 | 521.092 | 4.0954e-05 | 300 | 0.013286 | 0 | 78000 | 2022-08-03 21:50 | 0.013286 | 521.092 | 284.4068 | 78805.4988 | 0.013633 | 0.026919 | 257.6369 | 79063.1358 | 0.02763 | 0.040916 | 121.4846 | 79184.6203 | 0.04201 | 0.04201 | 363.1093 | 79547.7297 | 0.044376 | 0.086386 | 328.2504 | 79875.9801 | 0.094081 | 0.13846 | 307.2724 | 80183.2525 | 0.15156 | 0.24564 | 283.5737 | 80466.8261 | 0.27934 | 0.43089 | 262.1172 | 80728.9433 | 0.17284
132 | 2022-08-03 22:00 | 0.11957 | 0.043162 | 0.0235 | 3.9855e-05 | 522.0848 | 3.9855e-05 | 300 | 0.012957 | 0 | 78600 | 2022-08-03 22:00 | 0.012957 | 522.0848 | 285.4087 | 79407.4935 | 0.013286 | 0.026243 | 258.556 | 79666.0495 | 0.026919 | 0.039876 | 121.9235 | 79787.973 | 0.040916 | 0.040916 | 364.4537 | 80152.4267 | 0.043162 | 0.084078 | 329.4971 | 80481.9238 | 0.091379 | 0.13454 | 308.5089 | 80790.4327 | 0.14695 | 0.23833 | 284.7757 | 81075.2084 | 0.27018 | 0.41713 | 263.3114 | 81338.5198 | 0.47252
133 | 2022-08-03 22:10 | 0.11643 | 0.04201 | 0.022872 | 3.881e-05 | 523.0528 | 3.881e-05 | 300 | 0.012643 | 0 | 79200 | 2022-08-03 22:10 | 0.012643 | 523.0528 | 286.3899 | 80009.4427 | 0.012957 | 0.0256 | 259.456 | 80268.8987 | 0.026243 | 0.038886 | 122.3532 | 80391.2519 | 0.039876 | 0.039876 | 365.7704 | 80757.0223 | 0.04201 | 0.081886 | 330.7182 | 81087.7405 | 0.088817 | 0.13083 | 309.7203 | 81397.4608 | 0.14259 | 0.2314 | 285.9535 | 81683.4143 | 0.26153 | 0.40412 | 264.4818 | 81947.8961 | 0.3343
134 | 2022-08-03 22:20 | 0.11344 | 0.040916 | 0.022277 | 3.7814e-05 | 523.9967 | 3.7814e-05 | 300 | 0.012344 | 0 | 79800 | 2022-08-03 22:20 | 0.012344 | 523.9967 | 287.3506 | 80611.3472 | 0.012643 | 0.024987 | 260.3373 | 80871.6845 | 0.0256 | 0.037944 | 122.7741 | 80994.4586 | 0.038886 | 0.038886 | 367.0597 | 81361.5184 | 0.040916 | 0.079802 | 331.9141 | 81693.4324 | 0.086386 | 0.1273 | 310.907 | 82004.3394 | 0.13846 | 0.22484 | 287.1074 | 82291.4468 | 0.25336 | 0.39182 | 265.6288 | 82557.0756 | 0.44548
135 | 2022-08-03 22:30 | 0.11059 | 0.039876 | 0.02171 | 3.6864e-05 | 524.917 | 3.6864e-05 | 300 | 0.012059 | 0 | 80400 | 2022-08-03 22:30 | 0.012059 | 524.917 | 288.2912 | 81213.2081 | 0.012344 | 0.024403 | 261.2001 | 81474.4082 | 0.024987 | 0.037046 | 123.1862 | 81597.5944 | 0.037944 | 0.037944 | 368.3223 | 81965.9168 | 0.039876 | 0.077819 | 333.0852 | 82299.002 | 0.084078 | 0.12395 | 312.0693 | 82611.0712 | 0.13454 | 0.21862 | 288.2378 | 82899.3091 | 0.24564 | 0.38018 | 266.7528 | 83166.0618 | 0.43089
136 | 2022-08-03 22:40 | 0.10788 | 0.038886 | 0.021171 | 3.5959e-05 | 525.8143 | 3.5959e-05 | 300 | 0.011788 | 0 | 81000 | 2022-08-03 22:40 | 0.011788 | 525.8143 | 289.212 | 81815.0263 | 0.012059 | 0.023847 | 262.0449 | 82077.0711 | 0.024403 | 0.036191 | 123.5897 | 82200.6608 | 0.037046 | 0.037046 | 369.5586 | 82570.2194 | 0.038886 | 0.075932 | 334.232 | 82904.4514 | 0.081886 | 0.12077 | 313.2076 | 83217.659 | 0.13083 | 0.21271 | 289.3452 | 83507.0041 | 0.23833 | 0.36916 | 267.854 | 83774.8581 | 0.41713
137 | 2022-08-03 22:50 | 0.10529 | 0.037944 | 0.020658 | 3.5095e-05 | 526.6892 | 3.5095e-05 | 300 | 0.011529 | 0 | 81600 | 2022-08-03 22:50 | 0.011529 | 526.6892 | 290.1134 | 82416.8026 | 0.011788 | 0.023316 | 262.8719 | 82679.6745 | 0.023847 | 0.035375 | 123.9846 | 82803.6591 | 0 | 0 | 0 | 82803.6591 | 0.037944 | 0.037944 | 368.3223 | 83171.9814 | 0.079802 | 0.11775 | 314.3224 | 83486.3038 | 0.1273 | 0.2071 | 290.4297 | 83776.7336 | 0.2314 | 0.35871 | 268.9329 | 84045.6665 | 0.40412
138 | 2022-08-03 23:00 | 0.10281 | 0.037046 | 0.02017 | 3.4271e-05 | 527.5422 | 3.4271e-05 | 300 | 0.011281 | 0 | 82200 | 2022-08-03 23:00 | 0.011281 | 527.5422 | 290.9958 | 83018.538 | 0.011529 | 0.02281 | 263.6814 | 83282.2194 | 0.023316 | 0.034597 | 124.3713 | 83406.5907 | 0.036191 | 0.036191 | 370.769 | 83777.3597 | 0.037046 | 0.073237 | 335.9271 | 84113.2867 | 0.077819 | 0.11487 | 315.414 | 84428.7008 | 0.12395 | 0.20177 | 291.492 | 84720.1927 | 0.22484 | 0.3488 | 269.9898 | 84990.1825 | 0.39182
139 | 2022-08-03 23:10 | 0.10045 | 0.036619 | 0.019937 | 3.3483e-05 | 528.374 | 3.3483e-05 | 300 | 0.011045 | 0 | 82800 | 2022-08-03 23:10 | 0.011045 | 528.374 | 291.8594 | 83620.2334 | 0.011281 | 0.022326 | 264.4738 | 83884.7072 | 0.02281 | 0.033855 | 124.7498 | 84009.4569 | 0.035375 | 0.035375 | 371.9539 | 84381.4109 | 0 | 0.035375 | 371.9539 | 84753.3648 | 0.11388 | 0.11388 | 315.7964 | 85069.1612 | 0.12077 | 0.23465 | 285.3969 | 85354.5581 | 0.21862 | 0.33939 | 271.025 | 85625.5831 | 0.38018
140 | 2022-08-03 23:20 | 0.098191 | 0.036191 | 0.019704 | 3.273e-05 | 529.1849 | 3.273e-05 | 300 | 0.010819 | 0 | 83400 | 2022-08-03 23:20 | 0.010819 | 529.1849 | 292.7047 | 84221.8896 | 0.011045 | 0.021864 | 265.2493 | 84487.1389 | 0.022326 | 0.033145 | 125.1202 | 84612.2591 | 0.034597 | 0.034597 | 373.1139 | 84985.3731 | 0.036191 | 0.070788 | 337.5303 | 85322.9034 | 0 | 0.036191 | 370.769 | 85693.6724 | 0.11775 | 0.11775 | 314.3224 | 86007.9947 | 0.41982 | 0.53756 | 254.125 | 86262.1197 | 0.36916
141 | 2022-08-03 23:30 | 0.096031 | 0.035375 | 0.01926 | 3.201e-05 | 529.9755 | 3.201e-05 | 300 | 0.010603 | 0 | 84000 | 2022-08-03 23:30 | 0.010603 | 529.9755 | 293.532 | 84823.5075 | 0.010819 | 0.021422 | 266.0083 | 85089.5158 | 0.021864 | 0.032467 | 125.4828 | 85214.9986 | 0.033855 | 0.033855 | 374.2493 | 85589.248 | 0.035375 | 0.06923 | 338.5838 | 85927.8318 | 0.073237 | 0.10861 | 317.8954 | 86245.7272 | 0.11487 | 0.1881 | 294.3691 | 86540.0962 | 0 | 0.11487 | 315.414 | 86855.5102 | 0.35871
142 | 2022-08-03 23:40 | 0.093966 | 0.034597 | 0.018836 | 3.1322e-05 | 530.7464 | 3.1322e-05 | 300 | 0.010397 | 0 | 84600 | 2022-08-03 23:40 | 0.010397 | 530.7464 | 294.3415 | 85425.0879 | 0.010603 | 0.021 | 266.7511 | 85691.839 | 0.021422 | 0.031819 | 125.8376 | 85817.6766 | 0.033145 | 0.033145 | 375.3607 | 86193.0373 | 0.034597 | 0.067742 | 339.6151 | 86532.6524 | 0.035375 | 0.069973 | 338.0783 | 86870.7307 | 0.11388 | 0.14925 | 304.0598 | 87174.7905 | 0.20177 | 0.31565 | 273.7908 | 87448.5814 | 0.3488
143 | 2022-08-03 23:50 | 0.091989 | 0.033855 | 0.018432 | 3.0663e-05 | 531.498 | 3.0663e-05 | 300 | 0.010199 | 0 | 85200 | 2022-08-03 23:50 | 0.010199 | 531.498 | 295.1336 | 86026.6316 | 0.010397 | 0.020595 | 267.478 | 86294.1096 | 0.021 | 0.031199 | 126.1849 | 86420.2945 | 0.032467 | 0.032467 | 376.4484 | 86796.7429 | 0.033855 | 0.066322 | 340.6244 | 87137.3673 | 0.070788 | 0.10464 | 319.5568 | 87456.9241 | 0.036191 | 0.10698 | 318.5704 | 87775.4945 | 0.23465 | 0.27084 | 279.7229 | 88055.2174 | 0.33939
144 | 2022-08-04 | 0.090096 | 0.033145 | 0.018046 | 3.0032e-05 | 532.2308 | 3.0032e-05 | 300 | 0.01001 | 0 | 85800 | 2022-08-04 | 0.01001 | 532.2308 | 295.9087 | 86628.1395 | 0.010199 | 0.020209 | 268.1892 | 86896.3287 | 0.020595 | 0.030605 | 126.5246 | 87022.8534 | 0.031819 | 0.031819 | 377.5129 | 87400.3662 | 0.033145 | 0.064964 | 341.6122 | 87741.9785 | 0.06923 | 0.10238 | 320.5385 | 88062.517 | 0.10861 | 0.17784 | 296.6897 | 88359.2067 | 0.11775 | 0.22636 | 286.8376 | 88646.0442 | 0.53756
145 | 2022-08-04 00:10 | 0.088283 | 0.032467 | 0.017677 | 2.9428e-05 | 532.9452 | 2.9428e-05 | 300 | 0.0098283 | 0 | 86400 | 2022-08-04 00:10 | 0.0098283 | 532.9452 | 296.6671 | 87229.6123 | 0.01001 | 0.019838 | 268.8851 | 87498.4974 | 0.020209 | 0.030037 | 126.8571 | 87625.3545 | 0.031199 | 0.031199 | 378.5546 | 88003.9091 | 0.032467 | 0.063666 | 342.579 | 88346.488 | 0.067742 | 0.10021 | 321.4994 | 88667.9875 | 0.069973 | 0.13772 | 307.5034 | 88975.4909 | 0.1881 | 0.25808 | 281.6196 | 89257.1105 | 0.11487
146 | 2022-08-04 00:20 | 0.086545 | 0.031819 | 0.017324 | 2.8848e-05 | 533.6418 | 2.8848e-05 | 300 | 0.0096545 | 0 | 87000 | 2022-08-04 00:20 | 0.0096545 | 533.6418 | 297.409 | 87831.0508 | 0.0098283 | 0.019483 | 269.566 | 88100.6168 | 0.019838 | 0.029492 | 127.1823 | 88227.7991 | 0.030605 | 0.030605 | 379.5739 | 88607.373 | 0.031819 | 0.062424 | 343.525 | 88950.898 | 0.066322 | 0.09814 | 322.4399 | 89273.3379 | 0.10464 | 0.17096 | 298.3325 | 89571.6704 | 0.14925 | 0.25389 | 282.2644 | 89853.9348 | 0.31565
147 | 2022-08-04 00:30 | 0.084879 | 0.031199 | 0.016986 | 2.8293e-05 | 534.321 | 2.8293e-05 | 300 | 0.0094879 | 0 | 87600 | 2022-08-04 00:30 | 0.0094879 | 534.321 | 298.1348 | 88432.4557 | 0.0096545 | 0.019142 | 270.232 | 88702.6878 | 0.019483 | 0.028971 | 127.5006 | 88830.1883 | 0.030037 | 0.030037 | 380.5712 | 89210.7595 | 0.031199 | 0.061235 | 344.4507 | 89555.2102 | 0.064964 | 0.096162 | 323.3603 | 89878.5705 | 0.10238 | 0.16734 | 299.2291 | 90177.7996 | 0.10698 | 0.20935 | 289.9906 | 90467.7903 | 0.27084
148 | 2022-08-04 00:40 | 0.08328 | 0.030605 | 0.016663 | 2.776e-05 | 534.9831 | 2.776e-05 | 300 | 0.009328 | 0 | 88200 | 2022-08-04 00:40 | 0.009328 | 534.9831 | 298.8447 | 89033.8279 | 0.0094879 | 0.018816 | 270.8836 | 89304.7115 | 0.019142 | 0.02847 | 127.8119 | 89432.5233 | 0.029492 | 0.029492 | 381.547 | 89814.0703 | 0.030605 | 0.060098 | 345.3564 | 90159.4268 | 0.063666 | 0.094271 | 324.2609 | 90483.6877 | 0.10021 | 0.16388 | 300.1066 | 90783.7944 | 0.17784 | 0.27805 | 278.6954 | 91062.4897 | 0.22636
149 | 2022-08-04 00:50 | 0.081746 | 0.030037 | 0.016353 | 2.7249e-05 | 535.6287 | 2.7249e-05 | 300 | 0.0091746 | 0 | 88800 | 2022-08-04 00:50 | 0.0091746 | 535.6287 | 299.5392 | 89635.1679 | 0.009328 | 0.018503 | 271.521 | 89906.6888 | 0.018816 | 0.027991 | 128.1164 | 90034.8052 | 0.028971 | 0.028971 | 382.5017 | 90417.3069 | 0.030037 | 0.059007 | 346.2426 | 90763.5495 | 0.062424 | 0.092461 | 325.1423 | 91088.6917 | 0.09814 | 0.16056 | 300.9654 | 91389.6572 | 0.13772 | 0.23586 | 285.1918 | 91674.8489 | 0.25808
150 | 2022-08-04 01:00 | 0.080274 | 0.029492 | 0.016057 | 2.6758e-05 | 536.2581 | 2.6758e-05 | 300 | 0.0090274 | 0 | 89400 | 2022-08-04 01:00 | 0.0090274 | 536.2581 | 300.2184 | 90236.4765 | 0.0091746 | 0.018202 | 272.1443 | 90508.6208 | 0.018503 | 0.02753 | 128.4142 | 90637.0351 | 0.02847 | 0.02847 | 383.4356 | 91020.4706 | 0.029492 | 0.057963 | 347.1096 | 91367.5802 | 0.061235 | 0.090728 | 326.0046 | 91693.5848 | 0.096162 | 0.1574 | 301.8058 | 91995.3906 | 0.17096 | 0.26713 | 280.2638 | 92275.6544 | 0.25389
151 | 2022-08-04 01:10 | 0.07886 | 0.028971 | 0.015773 | 2.6287e-05 | 536.8717 | 2.6287e-05 | 300 | 0.008886 | 0 | 90000 | 2022-08-04 01:10 | 0.008886 | 536.8717 | 300.8827 | 90837.7544 | 0.0090274 | 0.017913 | 272.754 | 91110.5084 | 0.018202 | 0.027088 | 128.7055 | 91239.214 | 0.027991 | 0.027991 | 384.3491 | 91623.5631 | 0.028971 | 0.056961 | 347.9577 | 91971.5207 | 0.060098 | 0.089068 | 326.8484 | 92298.3691 | 0.094271 | 0.15437 | 302.6281 | 92600.9972 | 0.16734 | 0.26161 | 281.0839 | 92882.0811 | 0.20935
152 | 2022-08-04 01:20 | 0.077502 | 0.02847 | 0.015501 | 2.5834e-05 | 537.4699 | 2.5834e-05 | 300 | 0.0087502 | 0 | 90600 | 2022-08-04 01:20 | 0.0087502 | 537.4699 | 301.5323 | 91439.0022 | 0.008886 | 0.017636 | 273.3503 | 91712.3525 | 0.017913 | 0.026664 | 128.9905 | 91841.343 | 0.02753 | 0.02753 | 385.2427 | 92226.5857 | 0.02847 | 0.056 | 348.7873 | 92575.3729 | 0.059007 | 0.087478 | 327.6738 | 92903.0467 | 0.092461 | 0.15147 | 303.4328 | 93206.4795 | 0.16388 | 0.25634 | 281.8864 | 93488.3659 | 0.27805
153 | 2022-08-04 01:30 | 0.076196 | 0.027991 | 0.015239 | 2.5399e-05 | 538.0531 | 2.5399e-05 | 300 | 0.0086196 | 0 | 91200 | 2022-08-04 01:30 | 0.0086196 | 538.0531 | 302.1676 | 92040.2206 | 0.0087502 | 0.01737 | 273.9334 | 92314.154 | 0.017636 | 0.026256 | 129.2691 | 92443.4231 | 0.027088 | 0.027088 | 386.1166 | 92829.5397 | 0.027991 | 0.055079 | 349.5987 | 93179.1385 | 0.057963 | 0.085953 | 328.4813 | 93507.6198 | 0.090728 | 0.14869 | 304.22 | 93811.8398 | 0.16056 | 0.25129 | 282.6718 | 94094.5116 | 0.23586
154 | 2022-08-04 01:40 | 0.074941 | 0.02753 | 0.014989 | 2.498e-05 | 538.6216 | 2.498e-05 | 300 | 0.0084941 | 0 | 91800 | 2022-08-04 01:40 | 0.0084941 | 538.6216 | 302.7887 | 92641.4103 | 0.0086196 | 0.017114 | 274.5035 | 92915.9138 | 0.01737 | 0.025864 | 129.5415 | 93045.4553 | 0.026664 | 0.026664 | 386.9714 | 93432.4267 | 0.02753 | 0.054194 | 350.3924 | 93782.8191 | 0.056961 | 0.084491 | 329.2712 | 94112.0903 | 0.089068 | 0.14603 | 304.9902 | 94417.0805 | 0.1574 | 0.24647 | 283.4402 | 94700.5207 | 0.26713
155 | 2022-08-04 01:50 | 0.073734 | 0.027088 | 0.014748 | 2.4578e-05 | 539.1758 | 2.4578e-05 | 300 | 0.0083734 | 0 | 92400 | 2022-08-04 01:50 | 0.0083734 | 539.1758 | 303.3959 | 93242.5718 | 0.0084941 | 0.016868 | 275.061 | 93517.6327 | 0.017114 | 0.025487 | 129.8079 | 93647.4406 | 0.026256 | 0.026256 | 387.8072 | 94035.2479 | 0.027088 | 0.053344 | 351.1686 | 94386.4164 | 0.056 | 0.083089 | 330.0439 | 94716.4603 | 0.087478 | 0.14348 | 305.7436 | 95022.2039 | 0.15437 | 0.24185 | 284.1921 | 95306.396 | 0.26161
156 | 2022-08-04 02:00 | 0.072573 | 0.026664 | 0.014517 | 2.4191e-05 | 539.7161 | 2.4191e-05 | 300 | 0.0082573 | 0 | 93000 | 2022-08-04 02:00 | 0.0082573 | 539.7161 | 303.9896 | 93843.7057 | 0.0083734 | 0.016631 | 275.6059 | 94119.3116 | 0.016868 | 0.025125 | 130.0684 | 94249.38 | 0.025864 | 0.025864 | 388.6246 | 94638.0046 | 0.026664 | 0.052527 | 351.9276 | 94989.9321 | 0.055079 | 0.081742 | 330.7996 | 95320.7317 | 0.085953 | 0.14103 | 306.4806 | 95627.2124 | 0.15147 | 0.23742 | 284.9277 | 95912.14 | 0.25634
157 | 2022-08-04 02:10 | 0.071456 | 0.026256 | 0.014295 | 2.3819e-05 | 540.2427 | 2.3819e-05 | 300 | 0.0081456 | 0 | 93600 | 2022-08-04 02:10 | 0.0081456 | 540.2427 | 304.5699 | 94444.8126 | 0.0082573 | 0.016403 | 276.1387 | 94720.9513 | 0.016631 | 0.024776 | 130.323 | 94851.2742 | 0.025487 | 0.025487 | 389.4238 | 95240.698 | 0.026256 | 0.051743 | 352.6698 | 95593.3678 | 0.054194 | 0.080449 | 331.5387 | 95924.9065 | 0.084491 | 0.13868 | 307.2015 | 96232.108 | 0.14869 | 0.23318 | 285.6473 | 96517.7553 | 0.25129
158 | 2022-08-04 02:20 | 0.070381 | 0.025864 | 0.014081 | 2.346e-05 | 540.756 | 2.346e-05 | 300 | 0.0080381 | 0 | 94200 | 2022-08-04 02:20 | 0.0080381 | 540.756 | 305.137 | 95045.8931 | 0.0081456 | 0.016184 | 276.6594 | 95322.5524 | 0.016403 | 0.024441 | 130.5718 | 95453.1243 | 0.025125 | 0.025125 | 390.2051 | 95843.3294 | 0.025864 | 0.050989 | 353.3955 | 96196.7249 | 0.053344 | 0.079208 | 332.2615 | 96528.9863 | 0.083089 | 0.13643 | 307.9066 | 96836.8929 | 0.14603 | 0.22912 | 286.3513 | 97123.2442 | 0.24647
159 | 2022-08-04 02:30 | 0.069345 | 0.025487 | 0.013876 | 2.3115e-05 | 541.2563 | 2.3115e-05 | 300 | 0.0079345 | 0 | 94800 | 2022-08-04 02:30 | 0.0079345 | 541.2563 | 305.6913 | 95646.9477 | 0.0080381 | 0.015973 | 277.1683 | 95924.1159 | 0.016184 | 0.024118 | 130.8151 | 96054.931 | 0.024776 | 0.024776 | 390.9689 | 96445.8999 | 0.025487 | 0.050264 | 354.105 | 96800.0049 | 0.052527 | 0.078015 | 332.9682 | 97132.9731 | 0.081742 | 0.13427 | 308.5962 | 97441.5693 | 0.14348 | 0.22522 | 287.04 | 97728.6093 | 0.24185
160 | 2022-08-04 02:40 | 0.068349 | 0.025125 | 0.013679 | 2.2783e-05 | 541.7439 | 2.2783e-05 | 300 | 0.0078349 | 0 | 95400 | 2022-08-04 02:40 | 0.0078349 | 541.7439 | 306.2329 | 96247.9769 | 0.0079345 | 0.015769 | 277.6656 | 96525.6425 | 0.015973 | 0.023807 | 131.0528 | 96656.6953 | 0.024441 | 0.024441 | 391.7155 | 97048.4108 | 0.025125 | 0.049566 | 354.7986 | 97403.2094 | 0.051743 | 0.076868 | 333.6593 | 97736.8687 | 0.080449 | 0.13219 | 309.2705 | 98046.1392 | 0.14103 | 0.22148 | 287.7135 | 98333.8527 | 0.23742
161 | 2022-08-04 02:50 | 0.067388 | 0.024776 | 0.013489 | 2.2463e-05 | 542.2191 | 2.2463e-05 | 300 | 0.0077388 | 0 | 96000 | 2022-08-04 02:50 | 0.0077388 | 542.2191 | 306.7621 | 96848.9812 | 0.0078349 | 0.015574 | 278.1515 | 97127.1327 | 0.015769 | 0.023508 | 131.2851 | 97258.4178 | 0.024118 | 0.024118 | 392.4453 | 97650.8631 | 0.024776 | 0.048895 | 355.4765 | 98006.3396 | 0.050989 | 0.075765 | 334.3349 | 98340.6745 | 0.079208 | 0.1302 | 309.9299 | 98650.6045 | 0.13868 | 0.21789 | 288.3723 | 98938.9767 | 0.23318
162 | 2022-08-04 03:00 | 0.066463 | 0.024441 | 0.013307 | 2.2154e-05 | 542.6821 | 2.2154e-05 | 300 | 0.0076463 | 0 | 96600 | 2022-08-04 03:00 | 0.0076463 | 542.6821 | 307.2791 | 97449.9611 | 0.0077388 | 0.015385 | 278.6263 | 97728.5874 | 0.015574 | 0.02322 | 131.512 | 97860.0994 | 0.023807 | 0.023807 | 393.1584 | 98253.2579 | 0.024441 | 0.048248 | 356.1392 | 98609.397 | 0.050264 | 0.074705 | 334.9954 | 98944.3925 | 0.078015 | 0.12828 | 310.5747 | 99254.9672 | 0.13643 | 0.21445 | 289.0165 | 99543.9837 | 0.22912
163 | 2022-08-04 03:10 | 0.065572 | 0.024118 | 0.013131 | 2.1857e-05 | 543.1332 | 2.1857e-05 | 300 | 0.0075572 | 0 | 97200 | 2022-08-04 03:10 | 0.0075572 | 543.1332 | 307.784 | 98050.9171 | 0.0076463 | 0.015203 | 279.09 | 98330.0071 | 0.015385 | 0.022942 | 131.7338 | 98461.7409 | 0.023508 | 0.023508 | 393.8553 | 98855.5962 | 0.024118 | 0.047626 | 356.7867 | 99212.3829 | 0.049566 | 0.073684 | 335.6411 | 99548.024 | 0.076868 | 0.12643 | 311.2051 | 99859.2291 | 0.13427 | 0.21114 | 289.6465 | 100148.8756 | 0.22522
164 | 2022-08-04 03:20 | 0.064712 | 0.023807 | 0.012962 | 2.1571e-05 | 543.5726 | 2.1571e-05 | 300 | 0.0074712 | 0 | 97800 | 2022-08-04 03:20 | 0.0074712 | 543.5726 | 308.2771 | 98651.8497 | 0.0075572 | 0.015028 | 279.5429 | 98931.3926 | 0.015203 | 0.022675 | 131.9503 | 99063.3429 | 0.02322 | 0.02322 | 394.5361 | 99457.879 | 0.023807 | 0.047027 | 357.4195 | 99815.2985 | 0.048895 | 0.072702 | 336.2722 | 100151.5707 | 0.075765 | 0.12466 | 311.8213 | 100463.392 | 0.13219 | 0.20796 | 290.2625 | 100753.6545 | 0.22148
165 | 2022-08-04 03:30 | 0.063884 | 0.023508 | 0.012799 | 2.1295e-05 | 544.0007 | 2.1295e-05 | 300 | 0.0073884 | 0 | 98400 | 2022-08-04 03:30 | 0.0073884 | 544.0007 | 308.7585 | 99252.7592 | 0.0074712 | 0.01486 | 279.9851 | 99532.7443 | 0.015028 | 0.022417 | 132.1618 | 99664.9061 | 0.022942 | 0.022942 | 395.2013 | 100060.1073 | 0.023508 | 0.046451 | 358.0377 | 100418.145 | 0.048248 | 0.071757 | 336.8889 | 100755.0339 | 0.074705 | 0.12295 | 312.4237 | 101067.4577 | 0.1302 | 0.2049 | 290.8649 | 101358.3225 | 0.21789
166 | 2022-08-04 03:40 | 0.063086 | 0.02322 | 0.012642 | 2.1029e-05 | 544.4175 | 2.1029e-05 | 300 | 0.0073086 | 0 | 99000 | 2022-08-04 03:40 | 0.0073086 | 544.4175 | 309.2285 | 99853.646 | 0.0073884 | 0.014697 | 280.4169 | 100134.0629 | 0.01486 | 0.022168 | 132.3682 | 100266.4311 | 0.022675 | 0.022675 | 395.8509 | 100662.282 | 0.02322 | 0.045895 | 358.6417 | 101020.9237 | 0.047626 | 0.070846 | 337.4916 | 101358.4152 | 0.073684 | 0.12131 | 313.0125 | 101671.4277 | 0.12828 | 0.20196 | 291.4537 | 101962.8815 | 0.21445
167 | 2022-08-04 03:50 | 0.062316 | 0.022942 | 0.012491 | 2.0772e-05 | 544.8235 | 2.0772e-05 | 300 | 0.0072316 | 0 | 99600 | 2022-08-04 03:50 | 0.0072316 | 544.8235 | 309.6872 | 100454.5106 | 0.0073086 | 0.01454 | 280.8383 | 100735.3489 | 0.014697 | 0.021929 | 132.5698 | 100867.9187 | 0.022417 | 0.022417 | 396.4853 | 101264.404 | 0.022942 | 0.045359 | 359.2315 | 101623.6355 | 0.047027 | 0.06997 | 338.0804 | 101961.7159 | 0.072702 | 0.11973 | 313.5879 | 102275.3038 | 0.12643 | 0.19914 | 292.0294 | 102567.3332 | 0.21114
168 | 2022-08-04 04:00 | 0.061574 | 0.022675 | 0.012345 | 2.0525e-05 | 545.2186 | 2.0525e-05 | 300 | 0.0071574 | 0 | 100200 | 2022-08-04 04:00 | 0.0071574 | 545.2186 | 310.1347 | 101055.3533 | 0.0072316 | 0.014389 | 281.2495 | 101336.6028 | 0.01454 | 0.021698 | 132.7665 | 101469.3693 | 0.022168 | 0.022168 | 397.1047 | 101866.474 | 0.022675 | 0.044843 | 359.8075 | 102226.2816 | 0.046451 | 0.069125 | 338.6557 | 102564.9372 | 0.071757 | 0.11821 | 314.1502 | 102879.0874 | 0.12466 | 0.19642 | 292.5921 | 103171.6795 | 0.20796
169 | 2022-08-04 04:10 | 0.060859 | 0.022417 | 0.012205 | 2.0286e-05 | 545.6033 | 2.0286e-05 | 300 | 0.0070859 | 0 | 100800 | 2022-08-04 04:10 | 0.0070859 | 545.6033 | 310.5712 | 101656.1745 | 0.0071574 | 0.014243 | 281.6507 | 101937.8252 | 0.014389 | 0.021475 | 132.9584 | 102070.7836 | 0.021929 | 0.021929 | 397.7094 | 102468.4929 | 0.022417 | 0.044345 | 360.37 | 102828.8629 | 0.045895 | 0.068312 | 339.2176 | 103168.0804 | 0.070846 | 0.11674 | 314.6995 | 103482.78 | 0.12295 | 0.1938 | 293.142 | 103775.922 | 0.2049
170 | 2022-08-04 04:20 | 0.060169 | 0.022168 | 0.012069 | 2.0056e-05 | 545.9775 | 2.0056e-05 | 300 | 0.0070169 | 0 | 101400 | 2022-08-04 04:20 | 0.0070169 | 545.9775 | 310.9969 | 102256.9744 | 0.0070859 | 0.014103 | 282.0419 | 102539.0164 | 0.014243 | 0.02126 | 133.1456 | 102672.162 | 0.021698 | 0.021698 | 398.2995 | 103070.4615 | 0.022168 | 0.043866 | 360.919 | 103431.3804 | 0.045359 | 0.067527 | 339.7663 | 103771.1467 | 0.06997 | 0.11533 | 315.2362 | 104086.3829 | 0.12131 | 0.19128 | 293.6795 | 104380.0624 | 0.20196
171 | 2022-08-04 04:30 | 0.059504 | 0.021929 | 0.011939 | 1.9835e-05 | 546.3416 | 1.9835e-05 | 300 | 0.0069504 | 0 | 102000 | 2022-08-04 04:30 | 0.0069504 | 546.3416 | 311.4118 | 102857.7534 | 0.0070169 | 0.013967 | 282.4234 | 103140.1768 | 0.014103 | 0.021053 | 133.3282 | 103273.505 | 0.021475 | 0.021475 | 398.8752 | 103672.3803 | 0.021929 | 0.043404 | 361.4547 | 104033.835 | 0.044843 | 0.066772 | 340.3021 | 104374.1371 | 0.069125 | 0.11397 | 315.7605 | 104689.8976 | 0.11973 | 0.18885 | 294.2047 | 104984.1022 | 0.19914
172 | 2022-08-04 04:40 | 0.058862 | 0.021698 | 0.011813 | 1.9621e-05 | 546.6957 | 1.9621e-05 | 300 | 0.0068862 | 0 | 102600 | 2022-08-04 04:40 | 0.0068862 | 546.6957 | 311.8162 | 103458.5118 | 0.0069504 | 0.013837 | 282.7952 | 103741.307 | 0.013967 | 0.020853 | 133.5061 | 103874.8131 | 0.02126 | 0.02126 | 399.4369 | 104274.25 | 0.021698 | 0.042958 | 361.9775 | 104636.2275 | 0.044345 | 0.066043 | 340.8251 | 104977.0526 | 0.068312 | 0.11266 | 316.2724 | 105293.3251 | 0.11821 | 0.18652 | 294.7178 | 105588.0428 | 0.19642
173 | 2022-08-04 04:50 | 0.058244 | 0.021475 | 0.011692 | 1.9415e-05 | 547.0398 | 1.9415e-05 | 300 | 0.0068244 | 0 | 103200 | 2022-08-04 04:50 | 0.0068244 | 547.0398 | 312.21 | 104059.2498 | 0.0068862 | 0.013711 | 283.1574 | 104342.4072 | 0.013837 | 0.020661 | 133.6795 | 104476.0867 | 0.021053 | 0.021053 | 399.9845 | 104876.0712 | 0.021475 | 0.042528 | 362.4874 | 105238.5586 | 0.043866 | 0.065341 | 341.3356 | 105579.8943 | 0.067527 | 0.11139 | 316.7723 | 105896.6666 | 0.11674 | 0.18427 | 295.219 | 106191.8856 | 0.1938
174 | 2022-08-04 05:00 | 0.057649 | 0.02126 | 0.011575 | 1.9216e-05 | 547.3742 | 1.9216e-05 | 300 | 0.0067649 | 0 | 103800 | 2022-08-04 05:00 | 0.0067649 | 547.3742 | 312.5934 | 104659.9676 | 0.0068244 | 0.013589 | 283.5101 | 104943.4777 | 0.013711 | 0.020476 | 133.8484 | 105077.3261 | 0.020853 | 0.020853 | 400.5183 | 105477.8444 | 0.02126 | 0.042114 | 362.9846 | 105840.8291 | 0.043404 | 0.064664 | 341.8338 | 106182.6629 | 0.066772 | 0.11018 | 317.2603 | 106499.9232 | 0.11533 | 0.1821 | 295.7086 | 106795.6318 | 0.19128
175 | 2022-08-04 05:10 | 0.057075 | 0.021053 | 0.011462 | 1.9025e-05 | 547.699 | 1.9025e-05 | 300 | 0.0067075 | 0 | 104400 | 2022-08-04 05:10 | 0.0067075 | 547.699 | 312.9665 | 105260.6655 | 0.0067649 | 0.013472 | 283.8534 | 105544.5188 | 0.013589 | 0.020297 | 134.0128 | 105678.5317 | 0.020661 | 0.020661 | 401.0385 | 106079.5702 | 0.021053 | 0.041714 | 363.4693 | 106443.0395 | 0.042958 | 0.064011 | 342.3197 | 106785.3592 | 0.066043 | 0.109 | 317.7366 | 107103.0958 | 0.11397 | 0.18001 | 296.1867 | 107399.2825 | 0.18885
176 | 2022-08-04 05:20 | 0.056522 | 0.020853 | 0.011354 | 1.8841e-05 | 548.0142 | 1.8841e-05 | 300 | 0.0066522 | 0 | 105000 | 2022-08-04 05:20 | 0.0066522 | 548.0142 | 313.3293 | 105861.3435 | 0.0067075 | 0.01336 | 284.1873 | 106145.5308 | 0.013472 | 0.020125 | 134.1728 | 106279.7036 | 0.020476 | 0.020476 | 401.5452 | 106681.2488 | 0.020853 | 0.041329 | 363.9416 | 107045.1904 | 0.042528 | 0.063382 | 342.7936 | 107387.984 | 0.065341 | 0.10787 | 318.2014 | 107706.1853 | 0.11266 | 0.178 | 296.6535 | 108002.8388 | 0.18652
177 | 2022-08-04 05:30 | 0.05599 | 0.020661 | 0.011249 | 1.8663e-05 | 548.32 | 1.8663e-05 | 300 | 0.006599 | 0 | 105600 | 2022-08-04 05:30 | 0.006599 | 548.32 | 313.6819 | 106462.0019 | 0.0066522 | 0.013251 | 284.5119 | 106746.5139 | 0.01336 | 0.019959 | 134.3284 | 106880.8422 | 0.020297 | 0.020297 | 402.0384 | 107282.8807 | 0.020661 | 0.040958 | 364.4016 | 107647.2822 | 0.042114 | 0.062775 | 343.2556 | 107990.5378 | 0.064664 | 0.10678 | 318.6547 | 108309.1925 | 0.11139 | 0.17606 | 297.1091 | 108606.3017 | 0.18427
178 | 2022-08-04 05:40 | 0.055478 | 0.020476 | 0.011148 | 1.8493e-05 | 548.6165 | 1.8493e-05 | 300 | 0.0065478 | 0 | 106200 | 2022-08-04 05:40 | 0.0065478 | 548.6165 | 314.0242 | 107062.6407 | 0.006599 | 0.013147 | 284.8273 | 107347.468 | 0.013251 | 0.019799 | 134.4796 | 107481.9476 | 0.020125 | 0.020125 | 402.5184 | 107884.466 | 0.020476 | 0.0406 | 364.8494 | 108249.3154 | 0.041714 | 0.06219 | 343.7058 | 108593.0212 | 0.064011 | 0.10573 | 319.0969 | 108912.118 | 0.11018 | 0.17419 | 297.5539 | 109209.6719 | 0.1821
179 | 2022-08-04 05:50 | 0.054985 | 0.020297 | 0.01105 | 1.8328e-05 | 548.9036 | 1.8328e-05 | 300 | 0.0064985 | 0 | 106800 | 2022-08-04 05:50 | 0.0064985 | 548.9036 | 314.3564 | 107663.2601 | 0.0065478 | 0.013046 | 285.1334 | 107948.3935 | 0.013147 | 0.019645 | 134.6264 | 108083.0199 | 0.019959 | 0.019959 | 402.9851 | 108486.005 | 0.020297 | 0.040255 | 365.2851 | 108851.2901 | 0.041329 | 0.061626 | 344.1443 | 109195.4344 | 0.063382 | 0.10471 | 319.5279 | 109514.9623 | 0.109 | 0.17238 | 297.9878 | 109812.9501 | 0.18001
180 | 2022-08-04 06:00 | 0.054512 | 0.020125 | 0.010957 | 1.8171e-05 | 549.1815 | 1.8171e-05 | 300 | 0.0064512 | 0 | 107400 | 2022-08-04 06:00 | 0.0064512 | 549.1815 | 314.6784 | 108263.8599 | 0.0064985 | 0.01295 | 285.4303 | 108549.2902 | 0.013046 | 0.019497 | 134.7688 | 108684.059 | 0.019799 | 0.019799 | 403.4387 | 109087.4977 | 0.020125 | 0.039924 | 365.7088 | 109453.2065 | 0.040958 | 0.061082 | 344.5714 | 109797.7779 | 0.062775 | 0.10373 | 319.948 | 110117.7258 | 0.10787 | 0.17064 | 298.411 | 110416.1369 | 0
181 | 2022-08-04 06:10 | 0.054057 | 0.019959 | 0.010866 | 1.8019e-05 | 549.4501 | 1.8019e-05 | 300 | 0.0064057 | 0 | 108000 | 2022-08-04 06:10 | 0.0064057 | 549.4501 | 314.9902 | 108864.4403 | 0.0064512 | 0.012857 | 285.7179 | 109150.1582 | 0.01295 | 0.019355 | 134.9069 | 109285.0651 | 0.019645 | 0.019645 | 403.8791 | 109688.9442 | 0.019959 | 0.039604 | 366.1206 | 110055.0648 | 0.0406 | 0.060559 | 344.9869 | 110400.0517 | 0.06219 | 0.10279 | 320.3571 | 110720.4088 | 0.10678 | 0.16897 | 298.8238 | 111019.2326 | 0.178
182 | 2022-08-04 06:20 | 0.053621 | 0.019799 | 0.010779 | 1.7874e-05 | 549.7094 | 1.7874e-05 | 300 | 0.0063621 | 0 | 108600 | 2022-08-04 06:20 | 0.0063621 | 549.7094 | 315.2917 | 109465.0011 | 0.0064057 | 0.012768 | 285.9962 | 109750.9973 | 0.012857 | 0.019219 | 135.0406 | 109886.0378 | 0.019497 | 0.019497 | 404.3065 | 110290.3443 | 0.019799 | 0.039296 | 366.5204 | 110656.8646 | 0.040255 | 0.060054 | 345.3911 | 111002.2558 | 0.061626 | 0.10188 | 320.7556 | 111323.0113 | 0.10573 | 0.16735 | 299.2261 | 111622.2374 | 0.17606
183 | 2022-08-04 06:30 | 0.053203 | 0.019645 | 0.010696 | 1.7734e-05 | 549.9594 | 1.7734e-05 | 300 | 0.0063203 | 0 | 109200 | 2022-08-04 06:30 | 0.0063203 | 549.9594 | 315.5827 | 110065.5422 | 0.0063621 | 0.012682 | 286.2651 | 110351.8072 | 0.012768 | 0.019088 | 135.1698 | 110486.9771 | 0.019355 | 0.019355 | 404.7207 | 110891.6977 | 0.019645 | 0.039001 | 366.9083 | 111258.606 | 0.039924 | 0.059569 | 345.784 | 111604.3899 | 0.061082 | 0.10101 | 321.1433 | 111925.5333 | 0.10471 | 0.16579 | 299.6182 | 112225.1515 | 0.17419
184 | 2022-08-04 06:40 | 0.052803 | 0.019497 | 0.010615 | 1.7601e-05 | 550.2001 | 1.7601e-05 | 300 | 0.0062803 | 0 | 109800 | 2022-08-04 06:40 | 0.0062803 | 550.2001 | 315.8633 | 110666.0634 | 0.0063203 | 0.012601 | 286.5245 | 110952.5878 | 0.012682 | 0.018963 | 135.2946 | 111087.8824 | 0.019219 | 0.019219 | 405.1217 | 111493.0041 | 0.019497 | 0.038716 | 367.2842 | 111860.2883 | 0.039604 | 0.059101 | 346.1655 | 112206.4539 | 0 | 0.039604 | 366.1206 | 112572.5744 | 0.10373 | 0.10373 | 319.948 | 112892.5224 | 0.17238
185 | 2022-08-04 06:50 | 0.052421 | 0.019355 | 0.010538 | 1.7474e-05 | 550.4312 | 1.7474e-05 | 300 | 0.0062421 | 0 | 110400 | 2022-08-04 06:50 | 0.0062421 | 550.4312 | 316.1331 | 111266.5643 | 0.0062803 | 0.012522 | 286.7742 | 111553.3386 | 0.012601 | 0.018843 | 135.4149 | 111688.7534 | 0.019088 | 0.019088 | 405.5094 | 112094.2629 | 0.019355 | 0.038443 | 367.6482 | 112461.9111 | 0.039296 | 0.058652 | 346.5359 | 112808.447 | 0.060559 | 0.099855 | 321.6589 | 113130.1059 | 0.10279 | 0.16335 | 300.2419 | 113430.3477 | 0.17064
186 | 2022-08-04 07:00 | 0.052057 | 0.019219 | 0.010464 | 1.7352e-05 | 550.6526 | 1.7352e-05 | 300 | 0.0062057 | 0 | 111000 | 2022-08-04 07:00 | 0.0062057 | 550.6526 | 316.3921 | 111867.0447 | 0.0062421 | 0.012448 | 287.0142 | 112154.0589 | 0.012522 | 0.018728 | 135.5306 | 112289.5894 | 0.018963 | 0.018963 | 405.8838 | 112695.4733 | 0.019219 | 0.038181 | 368.0002 | 113063.4734 | 0.039001 | 0.058219 | 346.8949 | 113410.3683 | 0.060054 | 0.099055 | 322.0214 | 113732.3897 | 0.10188 | 0.16194 | 300.6073 | 114032.997 | 0.16897
187 | 2022-08-04 07:10 | 0.051711 | 0.019088 | 0.010392 | 1.7237e-05 | 550.8642 | 1.7237e-05 | 300 | 0.0061711 | 0 | 111600 | 2022-08-04 07:10 | 0.0061711 | 550.8642 | 316.6398 | 112467.504 | 0.0062057 | 0.012377 | 287.2441 | 112754.748 | 0.012448 | 0.018619 | 135.6415 | 112890.3896 | 0.018843 | 0.018843 | 406.2446 | 113296.6342 | 0.019088 | 0.037931 | 368.34 | 113664.9742 | 0.038716 | 0.057804 | 347.2426 | 114012.2168 | 0.059569 | 0.098285 | 322.3734 | 114334.5902 | 0.10101 | 0.16057 | 300.9627 | 114635.5529 | 0.16735
188 | 2022-08-04 07:20 | 0.051383 | 0.018963 | 0.010324 | 1.7128e-05 | 551.0656 | 1.7128e-05 | 300 | 0.0061383 | 0 | 112200 | 2022-08-04 07:20 | 0.0061383 | 551.0656 | 316.8758 | 113067.9415 | 0.0061711 | 0.012309 | 287.4636 | 113355.4051 | 0.012377 | 0.018515 | 135.7477 | 113491.1528 | 0.018728 | 0.018728 | 406.5917 | 113897.7444 | 0.018963 | 0.037691 | 368.6674 | 114266.4118 | 0.038443 | 0.057406 | 347.579 | 114613.9908 | 0.059101 | 0.097545 | 322.7149 | 114936.7057 | 0.039604 | 0.098705 | 322.1809 | 115258.8866 | 0.16579
189 | 2022-08-04 07:30 | 0.051074 | 0.018843 | 0.010259 | 1.7025e-05 | 551.2565 | 1.7025e-05 | 300 | 0.0061074 | 0 | 112800 | 2022-08-04 07:30 | 0.0061074 | 551.2565 | 317.0998 | 113668.3563 | 0.0061383 | 0.012246 | 287.6724 | 113956.0287 | 0.012309 | 0.018417 | 135.8489 | 114091.8775 | 0.018619 | 0.018619 | 406.9246 | 114498.8022 | 0.018843 | 0.037462 | 368.9823 | 114867.7845 | 0.038181 | 0.057024 | 347.9039 | 115215.6883 | 0.058652 | 0.096833 | 323.0458 | 115538.7341 | 0.099855 | 0.15851 | 301.5093 | 115840.2434 | 0.10373
190 | 2022-08-04 07:40 | 0.050784 | 0.018728 | 0.010196 | 1.6928e-05 | 551.4363 | 1.6928e-05 | 300 | 0.0060784 | 0 | 113400 | 2022-08-04 07:40 | 0.0060784 | 551.4363 | 317.3111 | 114268.7474 | 0.0061074 | 0.012186 | 287.8699 | 114556.6172 | 0.012246 | 0.018324 | 135.9448 | 114692.562 | 0.018515 | 0.018515 | 407.2431 | 115099.8051 | 0.018728 | 0.037243 | 369.2844 | 115469.0895 | 0.037931 | 0.056659 | 348.2171 | 115817.3066 | 0.058219 | 0.09615 | 323.3661 | 116140.6727 | 0.099055 | 0.15727 | 301.839 | 116442.5117 | 0.16335
191 | 2022-08-04 07:50 | 0.050515 | 0.018619 | 0.010137 | 1.6838e-05 | 551.6044 | 1.6838e-05 | 300 | 0.0060515 | 0 | 114000 | 2022-08-04 07:50 | 0.0060515 | 551.6044 | 317.5087 | 114869.1131 | 0.0060784 | 0.01213 | 288.0554 | 115157.1685 | 0.012186 | 0.018237 | 136.0353 | 115293.2038 | 0.018417 | 0.018417 | 407.5466 | 115700.7504 | 0.018619 | 0.037036 | 369.5732 | 116070.3236 | 0.037691 | 0.05631 | 348.5186 | 116418.8422 | 0.057804 | 0.095495 | 323.6758 | 116742.518 | 0.098285 | 0.15609 | 302.1588 | 117044.6768 | 0.16194
192 | 2022-08-04 08:00 | 0.050266 | 0.018515 | 0.01008 | 1.6755e-05 | 551.7598 | 1.6755e-05 | 300 | 0.0060266 | 0 | 114600 | 2022-08-04 08:00 | 0.0060266 | 551.7598 | 317.6916 | 115469.4514 | 0.0060515 | 0.012078 | 288.2282 | 115757.6796 | 0.01213 | 0.018157 | 136.1199 | 115893.7995 | 0.018324 | 0.018324 | 407.8344 | 116301.6339 | 0.018515 | 0.036839 | 369.8484 | 116671.4823 | 0.037462 | 0.055977 | 348.8081 | 117020.2904 | 0.057406 | 0.094867 | 323.9747 | 117344.2651 | 0.097545 | 0.15495 | 302.4687 | 117646.7337 | 0.16057
193 | 2022-08-04 08:10 | 0.050041 | 0.018417 | 0.010027 | 1.668e-05 | 551.9011 | 1.668e-05 | 300 | 0.0060041 | 0 | 115200 | 2022-08-04 08:10 | 0.0060041 | 551.9011 | 317.8582 | 116069.7593 | 0.0060266 | 0.012031 | 288.3867 | 116358.146 | 0.012078 | 0.018082 | 136.1981 | 116494.3441 | 0.018237 | 0.018237 | 408.1058 | 116902.4499 | 0.018417 | 0.036654 | 370.1094 | 117272.5593 | 0.037243 | 0.05566 | 349.0851 | 117621.6445 | 0.057024 | 0.094267 | 324.2626 | 117945.9071 | 0.096833 | 0.15386 | 302.7687 | 118248.6757 | 0.098705
194 | 2022-08-04 08:20 | 0.049842 | 0.018324 | 0.0099765 | 1.6614e-05 | 552.0262 | 1.6614e-05 | 300 | 0.0059842 | 0 | 115800 | 2022-08-04 08:20 | 0.0059842 | 552.0262 | 318.0057 | 116670.0319 | 0.0060041 | 0.011988 | 288.5292 | 116958.5611 | 0.012031 | 0.018015 | 136.2691 | 117094.8302 | 0.018157 | 0.018157 | 408.3596 | 117503.1899 | 0.018324 | 0.036481 | 370.3552 | 117873.5451 | 0.037036 | 0.05536 | 349.3494 | 118222.8945 | 0.056659 | 0.093694 | 324.5395 | 118547.434 | 0.09615 | 0.15281 | 303.0587 | 118850.4927 | 0.15851
195 | 2022-08-04 08:30 | 0.049677 | 0.018237 | 0.0099292 | 1.6559e-05 | 552.1309 | 1.6559e-05 | 300 | 0.0059677 | 0 | 116400 | 2022-08-04 08:30 | 0.0059677 | 552.1309 | 318.1292 | 117270.26 | 0.0059842 | 0.011952 | 288.6522 | 117558.9123 | 0.011988 | 0.017956 | 136.3317 | 117695.2439 | 0.018082 | 0.018082 | 408.5942 | 118103.8382 | 0.018237 | 0.03632 | 370.5849 | 118474.4231 | 0.036839 | 0.055077 | 349.6004 | 118824.0236 | 0.05631 | 0.093149 | 324.8049 | 119148.8285 | 0.095495 | 0.1518 | 303.3385 | 119452.167 | 0.15727
196 | 2022-08-04 08:40 | 0.049567 | 0.018157 | 0.0098852 | 1.6522e-05 | 552.2001 | 1.6522e-05 | 300 | 0.0059567 | 0 | 117000 | 2022-08-04 08:40 | 0.0059567 | 552.2001 | 318.2109 | 117870.411 | 0.0059677 | 0.011924 | 288.7454 | 118159.1564 | 0.011952 | 0.017909 | 136.3821 | 118295.5385 | 0.018015 | 0.018015 | 408.8074 | 118704.3458 | 0.018157 | 0.036172 | 370.7969 | 119075.1427 | 0.036654 | 0.054811 | 349.8374 | 119424.9801 | 0.055977 | 0.092631 | 325.0586 | 119750.0387 | 0.094867 | 0.15084 | 303.6082 | 120053.6469 | 0.15609
197 | 2022-08-04 08:50 | 0.049495 | 0.018082 | 0.0098448 | 1.6498e-05 | 552.2462 | 1.6498e-05 | 300 | 0.0059495 | 0 | 117600 | 2022-08-04 08:50 | 0.0059495 | 552.2462 | 318.2654 | 118470.5116 | 0.0059567 | 0.011906 | 288.8072 | 118759.3188 | 0.011924 | 0.017874 | 136.4192 | 118895.7381 | 0.017956 | 0.017956 | 408.995 | 119304.7331 | 0.018082 | 0.036038 | 370.9886 | 119675.7217 | 0.036481 | 0.054563 | 350.0594 | 120025.781 | 0.05566 | 0.092141 | 325.3001 | 120351.0811 | 0.094267 | 0.14993 | 303.8674 | 120654.9485 | 0.15495
198 | 2022-08-04 09:00 | 0.049422 | 0.018015 | 0.0098082 | 1.6474e-05 | 552.2924 | 1.6474e-05 | 300 | 0.0059422 | 0 | 118200 | 2022-08-04 09:00 | 0.0059422 | 552.2924 | 318.32 | 119070.6124 | 0.0059495 | 0.011892 | 288.8567 | 119359.4691 | 0.011906 | 0.017848 | 136.4465 | 119495.9156 | 0.017909 | 0.017909 | 409.1463 | 119905.0619 | 0.018015 | 0.035924 | 371.1541 | 120276.216 | 0.03632 | 0.054335 | 350.2651 | 120626.481 | 0.05536 | 0.09168 | 325.5287 | 120952.0097 | 0.093694 | 0.14905 | 304.1159 | 121256.1257 | 0.15386
199 | 2022-08-04 09:10 | 0.049349 | 0.017956 | 0.0097761 | 1.645e-05 | 552.3387 | 1.645e-05 | 300 | 0.0059349 | 0 | 118800 | 2022-08-04 09:10 | 0.0059349 | 552.3387 | 318.3746 | 119670.7133 | 0.0059422 | 0.011877 | 288.9063 | 119959.6196 | 0.011892 | 0.017827 | 136.4699 | 120096.0895 | 0.017874 | 0.017874 | 409.2577 | 120505.3472 | 0.017956 | 0.03583 | 371.2899 | 120876.6371 | 0.036172 | 0.054128 | 350.4523 | 121227.0893 | 0.055077 | 0.091248 | 325.7437 | 121552.833 | 0.093149 | 0.14823 | 304.3534 | 121857.1865 | 0.15281
200 | 2022-08-04 09:20 | 0.049276 | 0.017909 | 0.0097503 | 1.6425e-05 | 552.385 | 1.6425e-05 | 300 | 0.0059276 | 0 | 119400 | 2022-08-04 09:20 | 0.0059276 | 552.385 | 318.4294 | 120270.8144 | 0.0059349 | 0.011862 | 288.9559 | 120559.7703 | 0.011877 | 0.017805 | 136.4933 | 120696.2636 | 0.017848 | 0.017848 | 409.3395 | 121105.6032 | 0.017909 | 0.035757 | 371.3957 | 121476.9989 | 0.036038 | 0.053947 | 350.6163 | 121827.6152 | 0.054811 | 0.090849 | 325.9437 | 122153.5589 | 0.092631 | 0.14744 | 304.5795 | 122458.1384 | 0.1518
201 | 2022-08-04 09:30 | 0.049203 | 0.017874 | 0.0097313 | 1.6401e-05 | 552.4314 | 1.6401e-05 | 300 | 0.0059203 | 0 | 120000 | 2022-08-04 09:30 | 0.0059203 | 552.4314 | 318.4842 | 120870.9156 | 0.0059276 | 0.011848 | 289.0056 | 121159.9212 | 0.011862 | 0.017783 | 136.5168 | 121296.438 | 0.017827 | 0.017827 | 409.4097 | 121705.8478 | 0.017874 | 0.0357 | 371.4781 | 122077.3259 | 0.035924 | 0.053797 | 350.7525 | 122428.0784 | 0.054563 | 0.090487 | 326.1262 | 122754.2046 | 0.092141 | 0.1467 | 304.7935 | 123058.998 | 0.15084
202 | 2022-08-04 09:40 | 0.04913 | 0.017848 | 0.0097174 | 1.6377e-05 | 552.4778 | 1.6377e-05 | 300 | 0.005913 | 0 | 120600 | 2022-08-04 09:40 | 0.005913 | 552.4778 | 318.5391 | 121471.0169 | 0.0059203 | 0.011833 | 289.0554 | 121760.0724 | 0.011848 | 0.017761 | 136.5403 | 121896.6127 | 0.017805 | 0.017805 | 409.48 | 122306.0927 | 0.017848 | 0.035653 | 371.5472 | 122677.6399 | 0.03583 | 0.053678 | 350.8615 | 123028.5014 | 0.054335 | 0.090164 | 326.2891 | 123354.7904 | 0.09168 | 0.14601 | 304.9946 | 123659.7851 | 0.14993
203 | 2022-08-04 09:50 | 0.049057 | 0.017827 | 0.0097055 | 1.6352e-05 | 552.5243 | 1.6352e-05 | 300 | 0.0059057 | 0 | 121200 | 2022-08-04 09:50 | 0.0059057 | 552.5243 | 318.5941 | 122071.1184 | 0.005913 | 0.011819 | 289.1053 | 122360.2237 | 0.011833 | 0.017739 | 136.5639 | 122496.7876 | 0.017783 | 0.017783 | 409.5505 | 122906.3381 | 0.017827 | 0.035609 | 371.611 | 123277.949 | 0.035757 | 0.053584 | 350.9482 | 123628.8973 | 0.054128 | 0.089885 | 326.4311 | 123955.3284 | 0.091248 | 0.14538 | 305.1818 | 124260.5101 | 0.14905
204 | 2022-08-04 10:00 | 0.048985 | 0.017805 | 0.0096936 | 1.6328e-05 | 552.5709 | 1.6328e-05 | 300 | 0.0058985 | 0 | 121800 | 2022-08-04 10:00 | 0.0058985 | 552.5709 | 318.6492 | 122671.2201 | 0.0059057 | 0.011804 | 289.1553 | 122960.3753 | 0.011819 | 0.017717 | 136.5875 | 123096.9628 | 0.017761 | 0.017761 | 409.621 | 123506.5838 | 0.017805 | 0.035566 | 371.6749 | 123878.2587 | 0.0357 | 0.053505 | 351.0203 | 124229.2789 | 0.053947 | 0.089647 | 326.5519 | 124555.8309 | 0.090849 | 0.1448 | 305.3526 | 124861.1835 | 0.14823
205 | 2022-08-04 10:10 | 0.048912 | 0.017783 | 0.0096818 | 1.6304e-05 | 552.6175 | 1.6304e-05 | 300 | 0.0058912 | 0 | 122400 | 2022-08-04 10:10 | 0.0058912 | 552.6175 | 318.7044 | 123271.3219 | 0.0058985 | 0.01179 | 289.2053 | 123560.5272 | 0.011804 | 0.017695 | 136.6111 | 123697.1383 | 0.017739 | 0.017739 | 409.6916 | 124106.8299 | 0.017783 | 0.035522 | 371.7389 | 124478.5688 | 0.035653 | 0.053436 | 351.0839 | 124829.6526 | 0.053797 | 0.089451 | 326.6524 | 125156.305 | 0.090487 | 0.14428 | 305.504 | 125461.809 | 0.14744
206 | 2022-08-04 10:20 | 0.048839 | 0.017761 | 0.0096699 | 1.628e-05 | 552.6641 | 1.628e-05 | 300 | 0.0058839 | 0 | 123000 | 2022-08-04 10:20 | 0.0058839 | 552.6641 | 318.7597 | 123871.4238 | 0.0058912 | 0.011775 | 289.2554 | 124160.6792 | 0.01179 | 0.017673 | 136.6347 | 124297.314 | 0.017717 | 0.017717 | 409.7624 | 124707.0763 | 0.017761 | 0.035478 | 371.803 | 125078.8793 | 0.035609 | 0.05337 | 351.1442 | 125430.0236 | 0.053678 | 0.089288 | 326.7358 | 125756.7594 | 0.090164 | 0.14384 | 305.6351 | 126062.3944 | 0.1467
207 | 2022-08-04 10:30 | 0.048766 | 0.017739 | 0.0096579 | 1.6255e-05 | 552.7109 | 1.6255e-05 | 300 | 0.0058766 | 0 | 123600 | 2022-08-04 10:30 | 0.0058766 | 552.7109 | 318.815 | 124471.5259 | 0.0058839 | 0.01176 | 289.3056 | 124760.8315 | 0.011775 | 0.017652 | 136.6584 | 124897.49 | 0.017695 | 0.017695 | 409.8332 | 125307.3232 | 0.017739 | 0.035434 | 371.8672 | 125679.1904 | 0.035566 | 0.053305 | 351.2047 | 126030.395 | 0.053584 | 0.089149 | 326.8068 | 126357.2018 | 0.089885 | 0.14347 | 305.7467 | 126662.9485 | 0.14601
208 | 2022-08-04 10:40 | 0.048693 | 0.017717 | 0.009646 | 1.6231e-05 | 552.7577 | 1.6231e-05 | 300 | 0.0058693 | 0 | 124200 | 2022-08-04 10:40 | 0.0058693 | 552.7577 | 318.8705 | 125071.6282 | 0.0058766 | 0.011746 | 289.3559 | 125360.984 | 0.01176 | 0.01763 | 136.6822 | 125497.6662 | 0.017673 | 0.017673 | 409.9042 | 125907.5704 | 0.017717 | 0.035391 | 371.9315 | 126279.5019 | 0.035522 | 0.053239 | 351.2652 | 126630.7671 | 0.053505 | 0.089027 | 326.8695 | 126957.6366 | 0.089647 | 0.14315 | 305.841 | 127263.4776 | 0.14538
209 | 2022-08-04 10:50 | 0.04862 | 0.017695 | 0.0096341 | 1.6207e-05 | 552.8045 | 1.6207e-05 | 300 | 0.005862 | 0 | 124800 | 2022-08-04 10:50 | 0.005862 | 552.8045 | 318.926 | 125671.7305 | 0.0058693 | 0.011731 | 289.4063 | 125961.1368 | 0.011746 | 0.017608 | 136.7059 | 126097.8427 | 0.017652 | 0.017652 | 409.9753 | 126507.818 | 0.017695 | 0.035347 | 371.9959 | 126879.8139 | 0.035478 | 0.053174 | 351.3258 | 127231.1397 | 0.053436 | 0.088914 | 326.9276 | 127558.0674 | 0.089451 | 0.14289 | 305.9206 | 127863.988 | 0.1448
210 | 2022-08-04 11:00 | 0.048547 | 0.017673 | 0.0096222 | 1.6182e-05 | 552.8515 | 1.6182e-05 | 300 | 0.0058547 | 0 | 125400 | 2022-08-04 11:00 | 0.0058547 | 552.8515 | 318.9816 | 126271.8331 | 0.005862 | 0.011717 | 289.4567 | 126561.2898 | 0.011731 | 0.017586 | 136.7297 | 126698.0195 | 0.01763 | 0.01763 | 410.0465 | 127108.066 | 0.017673 | 0.035303 | 372.0604 | 127480.1264 | 0.035434 | 0.053108 | 351.3866 | 127831.513 | 0.05337 | 0.088805 | 326.9839 | 128158.4969 | 0.089288 | 0.14266 | 305.9892 | 128464.4861 | 0.14428
211 | 2022-08-04 11:10 | 0.048474 | 0.017652 | 0.0096103 | 1.6158e-05 | 552.8984 | 1.6158e-05 | 300 | 0.0058474 | 0 | 126000 | 2022-08-04 11:10 | 0.0058474 | 552.8984 | 319.0373 | 126871.9358 | 0.0058547 | 0.011702 | 289.5072 | 127161.443 | 0.011717 | 0.017564 | 136.7536 | 127298.1966 | 0.017608 | 0.017608 | 410.1178 | 127708.3143 | 0.017652 | 0.035259 | 372.125 | 128080.4394 | 0.035391 | 0.053042 | 351.4474 | 128431.8867 | 0.053305 | 0.088695 | 327.0403 | 128758.9271 | 0.089149 | 0.14245 | 306.0505 | 129064.9776 | 0.14384
212 | 2022-08-04 11:20 | 0.048401 | 0.01763 | 0.0095984 | 1.6134e-05 | 552.9455 | 1.6134e-05 | 300 | 0.0058401 | 0 | 126600 | 2022-08-04 11:20 | 0.0058401 | 552.9455 | 319.0931 | 127472.0386 | 0.0058474 | 0.011687 | 289.5578 | 127761.5964 | 0.011702 | 0.017542 | 136.7775 | 127898.3739 | 0.017586 | 0.017586 | 410.1892 | 128308.5631 | 0.01763 | 0.035216 | 372.1897 | 128680.7528 | 0.035347 | 0.052977 | 351.5083 | 129032.2611 | 0.053239 | 0.088586 | 327.0968 | 129359.3579 | 0.089027 | 0.14227 | 306.107 | 129665.4649 | 0.14347
213 | 2022-08-04 11:30 | 0.048328 | 0.017608 | 0.0095865 | 1.6109e-05 | 552.9926 | 1.6109e-05 | 300 | 0.0058328 | 0 | 127200 | 2022-08-04 11:30 | 0.0058328 | 552.9926 | 319.149 | 128072.1416 | 0.0058401 | 0.011673 | 289.6085 | 128361.7501 | 0.011687 | 0.01752 | 136.8014 | 128498.5515 | 0.017564 | 0.017564 | 410.2607 | 128908.8122 | 0.017608 | 0.035172 | 372.2546 | 129281.0668 | 0.035303 | 0.052911 | 351.5693 | 129632.6361 | 0.053174 | 0.088477 | 327.1534 | 129959.7894 | 0.088914 | 0.14209 | 306.1608 | 130265.9503 | 0.14315
214 | 2022-08-04 11:40 | 0.048255 | 0.017586 | 0.0095746 | 1.6085e-05 | 553.0398 | 1.6085e-05 | 300 | 0.0058255 | 0 | 127800 | 2022-08-04 11:40 | 0.0058255 | 553.0398 | 319.205 | 128672.2447 | 0.0058328 | 0.011658 | 289.6592 | 128961.904 | 0.011673 | 0.017498 | 136.8253 | 129098.7293 | 0.017542 | 0.017542 | 410.3324 | 129509.0617 | 0.017586 | 0.035128 | 372.3195 | 129881.3812 | 0.035259 | 0.052845 | 351.6304 | 130233.0116 | 0.053108 | 0.088367 | 327.21 | 130560.2216 | 0.088805 | 0.14191 | 306.2136 | 130866.4353 | 0.14289
215 | 2022-08-04 11:50 | 0.048182 | 0.017564 | 0.0095627 | 1.6061e-05 | 553.087 | 1.6061e-05 | 300 | 0.0058182 | 0 | 128400 | 2022-08-04 11:50 | 0.0058182 | 553.087 | 319.2611 | 129272.348 | 0.0058255 | 0.011644 | 289.7101 | 129562.0581 | 0.011658 | 0.017476 | 136.8493 | 129698.9075 | 0.01752 | 0.01752 | 410.4042 | 130109.3116 | 0.017564 | 0.035084 | 372.3845 | 130481.6961 | 0.035216 | 0.05278 | 351.6916 | 130833.3878 | 0.053042 | 0.088258 | 327.2668 | 131160.6545 | 0.088695 | 0.14174 | 306.2665 | 131466.921 | 0.14266
216 | 2022-08-04 12:00 | 0.048109 | 0.017542 | 0.0095507 | 1.6036e-05 | 553.1343 | 1.6036e-05 | 300 | 0.0058109 | 0 | 129000 | 2022-08-04 12:00 | 0.0058109 | 553.1343 | 319.3172 | 129872.4515 | 0.0058182 | 0.011629 | 289.761 | 130162.2125 | 0.011644 | 0.017455 | 136.8734 | 130299.0859 | 0.017498 | 0.017498 | 410.476 | 130709.5619 | 0.017542 | 0.035041 | 372.4496 | 131082.0115 | 0.035172 | 0.052714 | 351.7529 | 131433.7645 | 0.052977 | 0.088149 | 327.3236 | 131761.0881 | 0.088586 | 0.14156 | 306.3195 | 132067.4075 | 0.14245
217 | 2022-08-04 12:10 | 0.048036 | 0.01752 | 0.0095388 | 1.6012e-05 | 553.1816 | 1.6012e-05 | 300 | 0.0058036 | 0 | 129600 | 2022-08-04 12:10 | 0.0058036 | 553.1816 | 319.3735 | 130472.5551 | 0.0058109 | 0.011614 | 289.812 | 130762.3671 | 0.011629 | 0.017433 | 136.8975 | 130899.2646 | 0.017476 | 0.017476 | 410.548 | 131309.8126 | 0.01752 | 0.034997 | 372.5149 | 131682.3275 | 0.035128 | 0.052648 | 351.8143 | 132034.1418 | 0.052911 | 0.088039 | 327.3805 | 132361.5223 | 0.088477 | 0.14139 | 306.3725 | 132667.8948 | 0.14227
218 | 2022-08-04 12:20 | 0.047963 | 0.017498 | 0.0095269 | 1.5988e-05 | 553.229 | 1.5988e-05 | 300 | 0.0057963 | 0 | 130200 | 2022-08-04 12:20 | 0.0057963 | 553.229 | 319.4298 | 131072.6588 | 0.0058036 | 0.0116 | 289.8631 | 131362.5219 | 0.011614 | 0.017411 | 136.9216 | 131499.4435 | 0.017455 | 0.017455 | 410.6201 | 131910.0637 | 0.017498 | 0.034953 | 372.5802 | 132282.6439 | 0.035084 | 0.052583 | 351.8758 | 132634.5197 | 0.052845 | 0.08793 | 327.4375 | 132961.9572 | 0.088367 | 0.14121 | 306.4256 | 133268.3829 | 0.14209
219 | 2022-08-04 12:30 | 0.04789 | 0.017476 | 0.009515 | 1.5963e-05 | 553.2765 | 1.5963e-05 | 300 | 0.005789 | 0 | 130800 | 2022-08-04 12:30 | 0.005789 | 553.2765 | 319.4862 | 131672.7628 | 0.0057963 | 0.011585 | 289.9143 | 131962.677 | 0.0116 | 0.017389 | 136.9457 | 132099.6227 | 0.017433 | 0.017433 | 410.6924 | 132510.3151 | 0.017476 | 0.034909 | 372.6456 | 132882.9608 | 0.035041 | 0.052517 | 351.9374 | 133234.8982 | 0.05278 | 0.08782 | 327.4946 | 133562.3928 | 0.088258 | 0.14104 | 306.4788 | 133868.8717 | 0.14191
220 | 2022-08-04 12:40 | 0.047816 | 0.017455 | 0.009503 | 1.5939e-05 | 553.3241 | 1.5939e-05 | 300 | 0.0057816 | 0 | 131400 | 2022-08-04 12:40 | 0.0057816 | 553.3241 | 319.5428 | 132272.8668 | 0.005789 | 0.011571 | 289.9655 | 132562.8323 | 0.011585 | 0.017367 | 136.9699 | 132699.8023 | 0.017411 | 0.017411 | 410.7647 | 133110.567 | 0.017455 | 0.034865 | 372.7112 | 133483.2782 | 0.034997 | 0.052451 | 351.9991 | 133835.2773 | 0.052714 | 0.087711 | 327.5518 | 134162.8291 | 0.088149 | 0.14086 | 306.5321 | 134469.3613 | 0.14174
221 | 2022-08-04 12:50 | 0.047743 | 0.017433 | 0.0094911 | 1.5914e-05 | 553.3717 | 1.5914e-05 | 300 | 0.0057743 | 0 | 132000 | 2022-08-04 12:50 | 0.0057743 | 553.3717 | 319.5994 | 132872.971 | 0.0057816 | 0.011556 | 290.0169 | 133162.9879 | 0.011571 | 0.017345 | 136.9941 | 133299.982 | 0.017389 | 0.017389 | 410.8372 | 133710.8192 | 0.017433 | 0.034821 | 372.7768 | 134083.5961 | 0.034953 | 0.052386 | 352.0609 | 134435.657 | 0.052648 | 0.087601 | 327.6091 | 134763.2661 | 0.088039 | 0.14069 | 306.5855 | 135069.8516 | 0.14156
222 | 2022-08-04 13:00 | 0.04767 | 0.017411 | 0.0094792 | 1.589e-05 | 553.4193 | 1.589e-05 | 300 | 0.005767 | 0 | 132600 | 2022-08-04 13:00 | 0.005767 | 553.4193 | 319.6561 | 133473.0754 | 0.0057743 | 0.011541 | 290.0683 | 133763.1437 | 0.011556 | 0.017323 | 137.0184 | 133900.1621 | 0.017367 | 0.017367 | 410.9097 | 134311.0718 | 0.017411 | 0.034778 | 372.8426 | 134683.9145 | 0.034909 | 0.05232 | 352.1228 | 135036.0373 | 0.052583 | 0.087492 | 327.6665 | 135363.7038 | 0.08793 | 0.14051 | 306.639 | 135670.3428 | 0.14139
223 | 2022-08-04 13:10 | 0.047597 | 0.017389 | 0.0094672 | 1.5866e-05 | 553.4671 | 1.5866e-05 | 300 | 0.0057597 | 0 | 133200 | 2022-08-04 13:10 | 0.0057597 | 553.4671 | 319.7129 | 134073.1799 | 0.005767 | 0.011527 | 290.1198 | 134363.2997 | 0.011541 | 0.017301 | 137.0427 | 134500.3424 | 0.017345 | 0.017345 | 410.9824 | 134911.3249 | 0.017389 | 0.034734 | 372.9085 | 135284.2334 | 0.034865 | 0.052254 | 352.1848 | 135636.4182 | 0.052517 | 0.087382 | 327.724 | 135964.1422 | 0.08782 | 0.14034 | 306.6926 | 136270.8347 | 0.14121
224 | 2022-08-04 13:20 | 0.047524 | 0.017367 | 0.0094553 | 1.5841e-05 | 553.5149 | 1.5841e-05 | 300 | 0.0057524 | 0 | 133800 | 2022-08-04 13:20 | 0.0057524 | 553.5149 | 319.7698 | 134673.2846 | 0.0057597 | 0.011512 | 290.1714 | 134963.456 | 0.011527 | 0.017279 | 137.0671 | 135100.5231 | 0.017323 | 0.017323 | 411.0553 | 135511.5783 | 0.017367 | 0.03469 | 372.9744 | 135884.5528 | 0.034821 | 0.052188 | 352.2469 | 136236.7997 | 0.052451 | 0.087273 | 327.7815 | 136564.5812 | 0.087711 | 0.14016 | 306.7462 | 136871.3274 | 0.14104
225 | 2022-08-04 13:30 | 0.047451 | 0.017345 | 0.0094434 | 1.5817e-05 | 553.5627 | 1.5817e-05 | 300 | 0.0057451 | 0 | 134400 | 2022-08-04 13:30 | 0.0057451 | 553.5627 | 319.8267 | 135273.3895 | 0.0057524 | 0.011497 | 290.223 | 135563.6125 | 0.011512 | 0.017257 | 137.0915 | 135700.704 | 0.017301 | 0.017301 | 411.1282 | 136111.8322 | 0.017345 | 0.034646 | 373.0405 | 136484.8727 | 0.034778 | 0.052123 | 352.3091 | 136837.1818 | 0.052386 | 0.087163 | 327.8392 | 137165.021 | 0.087601 | 0.13999 | 306.7999 | 137471.8209 | 0.14086
226 | 2022-08-04 13:40 | 0.047378 | 0.017323 | 0.0094314 | 1.5793e-05 | 553.6106 | 1.5793e-05 | 300 | 0.0057378 | 0 | 135000 | 2022-08-04 13:40 | 0.0057378 | 553.6106 | 319.8838 | 135873.4945 | 0.0057451 | 0.011483 | 290.2748 | 136163.7693 | 0.011497 | 0.017235 | 137.1159 | 136300.8852 | 0.017279 | 0.017279 | 411.2012 | 136712.0864 | 0.017323 | 0.034602 | 373.1067 | 137085.1931 | 0.034734 | 0.052057 | 352.3714 | 137437.5645 | 0.05232 | 0.087054 | 327.8969 | 137765.4615 | 0.087492 | 0.13981 | 306.8537 | 138072.3152 | 0.14069
227 | 2022-08-04 13:50 | 0.047304 | 0.017301 | 0.0094195 | 1.5768e-05 | 553.6586 | 1.5768e-05 | 300 | 0.0057304 | 0 | 135600 | 2022-08-04 13:50 | 0.0057304 | 553.6586 | 319.941 | 136473.5996 | 0.0057378 | 0.011468 | 290.3266 | 136763.9263 | 0.011483 | 0.017213 | 137.1404 | 136901.0666 | 0.017257 | 0.017257 | 411.2744 | 137312.341 | 0.017301 | 0.034558 | 373.173 | 137685.514 | 0.03469 | 0.051991 | 352.4338 | 138037.9479 | 0.052254 | 0.086944 | 327.9548 | 138365.9026 | 0.087382 | 0.13964 | 306.9076 | 138672.8103 | 0.14051
228 | 2022-08-04 14:00 | 0.047231 | 0.017279 | 0.0094075 | 1.5744e-05 | 553.7067 | 1.5744e-05 | 300 | 0.0057231 | 0 | 136200 | 2022-08-04 14:00 | 0.0057231 | 553.7067 | 319.9983 | 137073.7049 | 0.0057304 | 0.011454 | 290.3786 | 137364.0835 | 0.011468 | 0.017191 | 137.1649 | 137501.2484 | 0.017235 | 0.017235 | 411.3477 | 137912.5961 | 0.017279 | 0.034514 | 373.2394 | 138285.8355 | 0.034646 | 0.051925 | 352.4963 | 138638.3318 | 0.052188 | 0.086834 | 328.0127 | 138966.3445 | 0.087273 | 0.13946 | 306.9616 | 139273.3061 | 0.14034
229 | 2022-08-04 14:10 | 0.047158 | 0.017257 | 0.0093956 | 1.5719e-05 | 553.7548 | 1.5719e-05 | 300 | 0.0057158 | 0 | 136800 | 2022-08-04 14:10 | 0.0057158 | 553.7548 | 320.0556 | 137673.8104 | 0.0057231 | 0.011439 | 290.4306 | 137964.241 | 0.011454 | 0.017169 | 137.1894 | 138101.4304 | 0.017213 | 0.017213 | 411.4211 | 138512.8515 | 0.017257 | 0.03447 | 373.3059 | 138886.1574 | 0.034602 | 0.051859 | 352.5589 | 139238.7164 | 0.052123 | 0.086725 | 328.0707 | 139566.7871 | 0.087163 | 0.13929 | 307.0157 | 139873.8028 | 0.14016
230 | 2022-08-04 14:20 | 0.047085 | 0.017235 | 0.0093836 | 1.5695e-05 | 553.803 | 1.5695e-05 | 300 | 0.0057085 | 0 | 137400 | 2022-08-04 14:20 | 0.0057085 | 553.803 | 320.1131 | 138273.916 | 0.0057158 | 0.011424 | 290.4827 | 138564.3987 | 0.011439 | 0.017147 | 137.214 | 138701.6127 | 0.017191 | 0.017191 | 411.4946 | 139113.1074 | 0.017235 | 0.034427 | 373.3725 | 139486.4799 | 0.034558 | 0.051793 | 352.6216 | 139839.1015 | 0.052057 | 0.086615 | 328.1289 | 140167.2304 | 0.087054 | 0.13911 | 307.0698 | 140474.3002 | 0.13999
231 | 2022-08-04 14:30 | 0.045966 | 0.017213 | 0.0093717 | 1.5322e-05 | 554.5461 | 1.5322e-05 | 300 | 0.0055966 | 0 | 138000 | 2022-08-04 14:30 | 0.0055966 | 554.5461 | 321.0014 | 138875.5475 | 0.0057085 | 0.011305 | 290.9095 | 139166.457 | 0.011424 | 0.017021 | 137.3564 | 139303.8134 | 0.017169 | 0.017169 | 411.5683 | 139715.3817 | 0.017213 | 0.034383 | 373.4393 | 140088.821 | 0.034514 | 0.051728 | 352.6844 | 140441.5054 | 0.051991 | 0.086505 | 328.1871 | 140769.6925 | 0.086944 | 0.13893 | 307.1241 | 141076.8166 | 0.13981
232 | 2022-08-04 14:40 | 0.043515 | 0.017191 | 0.0093597 | 1.4505e-05 | 556.2221 | 1.4505e-05 | 300 | 0.0053515 | 0 | 138600 | 2022-08-04 14:40 | 0.0053515 | 556.2221 | 323.02 | 139479.242 | 0.0055966 | 0.010948 | 292.2192 | 139771.4612 | 0.011305 | 0.016657 | 137.773 | 139909.2342 | 0.017147 | 0.017147 | 411.6421 | 140320.8763 | 0.017191 | 0.034339 | 373.5061 | 140694.3824 | 0.03447 | 0.051662 | 352.7473 | 141047.1297 | 0.051925 | 0.086396 | 328.2454 | 141375.3751 | 0.086834 | 0.13876 | 307.1784 | 141682.5536 | 0.13964
233 | 2022-08-04 14:50 | 0.041219 | 0.017169 | 0.0093478 | 1.374e-05 | 557.8566 | 1.374e-05 | 300 | 0.0051219 | 0 | 139200 | 2022-08-04 14:50 | 0.0051219 | 557.8566 | 325.0098 | 140082.8664 | 0.0053515 | 0.010473 | 294.0384 | 140376.9048 | 0.010948 | 0.01607 | 138.4663 | 140515.3711 | 0.017021 | 0.017021 | 412.0691 | 140927.4402 | 0.017169 | 0.03419 | 373.7328 | 141301.173 | 0.034427 | 0.051596 | 352.8104 | 141653.9834 | 0.051859 | 0.086286 | 328.3038 | 141982.2872 | 0.086725 | 0.13858 | 307.2328 | 142289.52 | 0.13946
234 | 2022-08-04 15:00 | 0.039064 | 0.017147 | 0.0093358 | 1.3021e-05 | 559.4509 | 1.3021e-05 | 300 | 0.0049064 | 0 | 139800 | 2022-08-04 15:00 | 0.0049064 | 559.4509 | 326.9709 | 140686.4218 | 0.0051219 | 0.010028 | 295.8316 | 140982.2534 | 0.010473 | 0.01538 | 139.3199 | 141121.5733 | 0.016657 | 0.016657 | 413.319 | 141534.8923 | 0.017147 | 0.033804 | 374.3277 | 141909.22 | 0.034383 | 0.05153 | 352.8735 | 142262.0935 | 0.051793 | 0.086176 | 328.3623 | 142590.4558 | 0.086615 | 0.13841 | 307.2874 | 142897.7432 | 0.13929
235 | 2022-08-04 15:10 | 0.037041 | 0.017021 | 0.0092669 | 1.2347e-05 | 561.0056 | 1.2347e-05 | 300 | 0.0047041 | 0 | 140400 | 2022-08-04 15:10 | 0.0047041 | 561.0056 | 328.9038 | 141289.9094 | 0.0049064 | 0.0096106 | 297.5989 | 141587.5083 | 0.010028 | 0.014732 | 140.1612 | 141727.6695 | 0.01607 | 0.01607 | 415.3989 | 142143.0685 | 0.017021 | 0.033091 | 375.4468 | 142518.5152 | 0.034339 | 0.05136 | 353.0372 | 142871.5524 | 0.051728 | 0.086066 | 328.4209 | 143199.9733 | 0.086505 | 0.13823 | 307.342 | 143507.3153 | 0.13911
236 | 2022-08-04 15:20 | 0.035141 | 0.016657 | 0.0090686 | 1.1714e-05 | 562.5219 | 1.1714e-05 | 300 | 0.0045141 | 0 | 141000 | 2022-08-04 15:20 | 0.0045141 | 562.5219 | 330.8085 | 141893.3305 | 0.0047041 | 0.0092182 | 299.3406 | 142192.6711 | 0.0096106 | 0.014125 | 140.9904 | 142333.6614 | 0.01538 | 0.01538 | 417.9597 | 142751.6211 | 0.016657 | 0.032036 | 377.1528 | 143128.774 | 0.03419 | 0.050847 | 353.5335 | 143482.3074 | 0.051662 | 0.085852 | 328.5356 | 143810.843 | 0.086396 | 0.13806 | 307.3966 | 144118.2397 | 0.13893
237 | 2022-08-04 15:30 | 0.033353 | 0.01607 | 0.0087492 | 1.1118e-05 | 564.0007 | 1.1118e-05 | 300 | 0.0043353 | 0 | 141600 | 2022-08-04 15:30 | 0.0043353 | 564.0007 | 332.6854 | 142496.6861 | 0.0045141 | 0.0088493 | 301.0569 | 142797.743 | 0.0092182 | 0.013553 | 141.8074 | 142939.5505 | 0.014732 | 0.014732 | 420.4836 | 143360.0341 | 0.01607 | 0.030802 | 379.2326 | 143739.2667 | 0.033804 | 0.049874 | 354.4909 | 144093.7576 | 0.051596 | 0.0854 | 328.7785 | 144422.5361 | 0.086286 | 0.13788 | 307.4514 | 144729.9875 | 0.13876
238 | 2022-08-04 15:40 | 0.03167 | 0.01538 | 0.0083734 | 1.0557e-05 | 565.4427 | 1.0557e-05 | 300 | 0.004167 | 0 | 142200 | 2022-08-04 15:40 | 0.004167 | 565.4427 | 334.5347 | 143099.9774 | 0.0043353 | 0.0085023 | 302.7481 | 143402.7255 | 0.0088493 | 0.013016 | 142.6126 | 143545.3381 | 0.014125 | 0.014125 | 422.9711 | 143968.3091 | 0.01538 | 0.029504 | 381.5252 | 144349.8343 | 0.033091 | 0.048471 | 355.9102 | 144705.7446 | 0.05153 | 0.084621 | 329.2006 | 145034.9452 | 0.086176 | 0.13771 | 307.5063 | 145342.4515 | 0.13858
239 | 2022-08-04 15:50 | 0.030084 | 0.014732 | 0.008021 | 1.0028e-05 | 566.8489 | 1.0028e-05 | 300 | 0.0040084 | 0 | 142800 | 2022-08-04 15:50 | 0.0040084 | 566.8489 | 336.3567 | 143703.2056 | 0.004167 | 0.0081754 | 304.4143 | 144007.6198 | 0 | 0.0040084 | 168.1783 | 144175.7982 | 0.013553 | 0.013553 | 425.4223 | 144601.2205 | 0.014732 | 0.028286 | 383.7847 | 144985.0051 | 0.032036 | 0.046769 | 357.6956 | 145342.7007 | 0.05136 | 0.083396 | 329.8733 | 145672.574 | 0.086066 | 0.13743 | 307.594 | 145980.168 | 0.13841
240 | 2022-08-04 16:00 | 0.028589 | 0.014125 | 0.0076901 | 9.5297e-06 | 568.2201 | 9.5297e-06 | 300 | 0.0038589 | 0 | 143400 | 2022-08-04 16:00 | 0.0038589 | 568.2201 | 338.1515 | 144306.3716 | 0.0040084 | 0.0078673 | 306.0557 | 144612.4273 | 0.0085023 | 0.012361 | 143.6474 | 144756.0748 | 0.013016 | 0.013016 | 427.8377 | 145183.9125 | 0.014125 | 0.027141 | 386.0112 | 145569.9237 | 0.030802 | 0.044927 | 359.7132 | 145929.6369 | 0.050847 | 0.081649 | 330.8523 | 146260.4892 | 0.085852 | 0.1367 | 307.8225 | 146568.3118 | 0.13823
241 | 2022-08-04 16:10 | 0.027178 | 0.020347 | 0.011078 | 9.0594e-06 | 569.5572 | 9.0594e-06 | 300 | 0.0037178 | 0 | 144000 | 2022-08-04 16:10 | 0.0037178 | 569.5572 | 339.9194 | 144909.4766 | 0.0038589 | 0.0075767 | 307.6726 | 145217.1493 | 0.0081754 | 0.011893 | 144.4257 | 145361.5749 | 0.0040084 | 0.0040084 | 504.535 | 145866.1099 | 0 | 0.0040084 | 504.535 | 146370.6449 | 0.029504 | 0.029504 | 381.5252 | 146752.1701 | 0.049874 | 0.079378 | 332.1614 | 147084.3315 | 0.0854 | 0.13527 | 308.2745 | 147392.606 | 0.13806
242 | 2022-08-04 16:20 | 0.025846 | 0.02657 | 0.014466 | 8.6152e-06 | 570.861 | 8.6152e-06 | 300 | 0.0035846 | 0 | 144600 | 2022-08-04 16:20 | 0.0035846 | 570.861 | 341.6606 | 145512.5217 | 0.0037178 | 0.0073024 | 309.2652 | 145821.7869 | 0.0078673 | 0.011452 | 145.1922 | 145966.9791 | 0.012361 | 0.012361 | 430.9423 | 146397.9215 | 0.02657 | 0.038931 | 367 | 146764.9215 | 0.028286 | 0.054856 | 349.7972 | 147114.7187 | 0.048471 | 0.076757 | 333.727 | 147448.4457 | 0.084621 | 0.13309 | 308.9772 | 147757.4229 | 0.13788
243 | 2022-08-04 16:30 | 0.024587 | 0.02147 | 0.011689 | 8.1955e-06 | 572.1323 | 8.1955e-06 | 300 | 0.0034587 | 0 | 145200 | 2022-08-04 16:30 | 0.0034587 | 572.1323 | 343.3754 | 146115.5077 | 0.0035846 | 0.0070432 | 310.8337 | 146426.3414 | 0.0075767 | 0.011035 | 145.9473 | 146572.2887 | 0.011893 | 0.011893 | 433.277 | 147005.5657 | 0 | 0.011893 | 433.277 | 147438.8427 | 0.027141 | 0.027141 | 386.0112 | 147824.8539 | 0.046769 | 0.07391 | 335.4974 | 148160.3513 | 0.083396 | 0.13016 | 309.9405 | 148470.2919 | 0.13771
244 | 2022-08-04 16:40 | 0.023396 | 0.01637 | 0.0089123 | 7.7985e-06 | 573.3718 | 7.7985e-06 | 300 | 0.0033396 | 0 | 145800 | 2022-08-04 16:40 | 0.0033396 | 573.3718 | 345.064 | 146718.4358 | 0.0034587 | 0.0067982 | 312.3783 | 147030.8141 | 0.0073024 | 0.010642 | 146.6909 | 147177.505 | 0.011452 | 0.011452 | 435.5767 | 147613.0817 | 0.01637 | 0.027821 | 384.6753 | 147997.757 | 0.0040084 | 0.020378 | 401.8138 | 148399.5708 | 0.044927 | 0.048935 | 355.435 | 148755.0058 | 0.081649 | 0.12658 | 311.156 | 149066.1618 | 0.13743
245 | 2022-08-04 16:50 | 0.022269 | 0.014131 | 0.0076938 | 7.4228e-06 | 574.5803 | 7.4228e-06 | 300 | 0.0032269 | 0 | 146400 | 2022-08-04 16:50 | 0.0032269 | 574.5803 | 346.7266 | 147321.3069 | 0.0033396 | 0.0065664 | 313.8992 | 147635.2061 | 0.0070432 | 0.01027 | 147.4232 | 147782.6293 | 0.011035 | 0.011035 | 437.8419 | 148220.4712 | 0 | 0.011035 | 437.8419 | 148658.313 | 0.038931 | 0.038931 | 367 | 149025.3131 | 0.029504 | 0.068435 | 339.1315 | 149364.4446 | 0 | 0.029504 | 381.5252 | 149745.9698 | 0.1367
246 | 2022-08-04 17:00 | 0.021201 | 0.011893 | 0.0064752 | 7.067e-06 | 575.7586 | 7.067e-06 | 300 | 0.0031201 | 0 | 147000 | 2022-08-04 17:00 | 0.0031201 | 575.7586 | 348.3633 | 147924.1219 | 0.0032269 | 0.006347 | 315.3966 | 148239.5185 | 0.0067982 | 0.0099183 | 148.1443 | 148387.6628 | 0.010642 | 0.010642 | 440.0727 | 148827.7355 | 0.011893 | 0.022535 | 396.1932 | 149223.9287 | 0.011893 | 0.023786 | 393.2071 | 149617.1358 | 0.054856 | 0.066749 | 340.3182 | 149957.4541 | 0.15613 | 0.21099 | 289.6747 | 150247.1288 | 0.13527
247 | 2022-08-04 17:10 | 0.020189 | 0.011452 | 0.0062349 | 6.7298e-06 | 576.9073 | 6.7298e-06 | 300 | 0.0030189 | 0 | 147600 | 2022-08-04 17:10 | 0.0030189 | 576.9073 | 349.9746 | 148526.8819 | 0.0031201 | 0.0061391 | 316.8707 | 148843.7526 | 0.0065664 | 0.0095854 | 148.8542 | 148992.6067 | 0.01027 | 0.01027 | 442.2696 | 149434.8764 | 0.011452 | 0.021722 | 398.237 | 149833.1133 | 0.027821 | 0.039273 | 366.5504 | 150199.6638 | 0.027141 | 0.054962 | 349.7021 | 150549.3658 | 0.07391 | 0.10105 | 321.1234 | 150870.4892 | 0.13309
248 | 2022-08-04 17:20 | 0.01923 | 0.011035 | 0.0060081 | 6.41e-06 | 578.0273 | 6.41e-06 | 300 | 0.002923 | 0 | 148200 | 2022-08-04 17:20 | 0.002923 | 578.0273 | 351.5604 | 149129.5877 | 0.0030189 | 0.005942 | 318.3216 | 149447.9093 | 0.006347 | 0.00927 | 149.553 | 149597.4624 | 0.0099183 | 0.0099183 | 444.4328 | 150041.8951 | 0.011035 | 0.020954 | 400.2497 | 150442.1448 | 0.011035 | 0.022071 | 397.3499 | 150839.4947 | 0.020378 | 0.031413 | 378.1912 | 151217.6859 | 0.048935 | 0.069313 | 338.5268 | 151556.2127 | 0.13016
249 | 2022-08-04 17:30 | 0.01832 | 0.010642 | 0.005794 | 6.1066e-06 | 579.1191 | 6.1066e-06 | 300 | 0.002832 | 0 | 148800 | 2022-08-04 17:30 | 0.002832 | 579.1191 | 353.1212 | 149732.2402 | 0.002923 | 0.005755 | 319.7496 | 150051.9899 | 0.0061391 | 0.008971 | 150.241 | 150202.2308 | 0.0095854 | 0.0095854 | 446.5625 | 150648.7934 | 0.010642 | 0.020227 | 402.2315 | 151051.0249 | 0.022535 | 0.033177 | 375.3099 | 151426.3348 | 0.038931 | 0.061466 | 344.2694 | 151770.6042 | 0.068435 | 0.10737 | 318.4094 | 152089.0136 | 0.12658
250 | 2022-08-04 17:40 | 0.017455 | 0.01027 | 0.0055915 | 5.8184e-06 | 580.1834 | 5.8184e-06 | 300 | 0.0027455 | 0 | 149400 | 2022-08-04 17:40 | 0.0027455 | 580.1834 | 354.657 | 150334.8404 | 0.002832 | 0.0055775 | 321.1549 | 150655.9953 | 0.005942 | 0.0086875 | 150.918 | 150806.9133 | 0.00927 | 0.00927 | 448.6591 | 151255.5724 | 0.01027 | 0.01954 | 404.1828 | 151659.7553 | 0.021722 | 0.031992 | 377.2259 | 152036.9812 | 0.023786 | 0.045508 | 359.0663 | 152396.0475 | 0.066749 | 0.090535 | 326.1016 | 152722.1491 | 0.029504
251 | 2022-08-04 17:50 | 0.016634 | 0.0099183 | 0.0054 | 5.5447e-06 | 581.221 | 5.5447e-06 | 300 | 0.0026634 | 0 | 150000 | 2022-08-04 17:50 | 0.0026634 | 581.221 | 356.168 | 150937.389 | 0.0027455 | 0.0054089 | 322.5377 | 151259.9267 | 0.005755 | 0.0084184 | 151.5843 | 151411.511 | 0.008971 | 0.008971 | 450.7229 | 151862.2338 | 0.0099183 | 0.018889 | 406.1038 | 152268.3376 | 0.020954 | 0.030872 | 379.1127 | 152647.4504 | 0.039273 | 0.060227 | 345.2523 | 152992.7027 | 0.054962 | 0.094236 | 324.2778 | 153316.9805 | 0.21099
252 | 2022-08-04 18:00 | 0.015853 | 0.0095854 | 0.0052187 | 5.2845e-06 | 582.2323 | 5.2845e-06 | 300 | 0.0025853 | 0 | 150600 | 2022-08-04 18:00 | 0.0025853 | 582.2323 | 357.6546 | 151539.8869 | 0.0026634 | 0.0052487 | 323.8981 | 151863.785 | 0.0055775 | 0.0081628 | 152.2399 | 152016.0249 | 0.0086875 | 0.0086875 | 452.754 | 152468.7789 | 0.0095854 | 0.018273 | 407.9948 | 152876.7737 | 0.020227 | 0.029813 | 380.9705 | 153257.7442 | 0.022071 | 0.042298 | 362.7627 | 153620.5068 | 0 | 0.022071 | 397.3499 | 154017.8567 | 0.10105
253 | 2022-08-04 18:10 | 0.015111 | 0.00927 | 0.005047 | 5.0369e-06 | 583.2182 | 5.0369e-06 | 300 | 0.0025111 | 0 | 151200 | 2022-08-04 18:10 | 0.0025111 | 583.2182 | 359.1168 | 152142.335 | 0.0025853 | 0.0050964 | 325.2364 | 152467.5714 | 0.0054089 | 0.00792 | 152.8849 | 152620.4562 | 0.0084184 | 0.0084184 | 454.7528 | 153075.2091 | 0.00927 | 0.017688 | 409.8559 | 153485.065 | 0.01954 | 0.02881 | 382.7995 | 153867.8645 | 0.033177 | 0.052717 | 351.7501 | 154219.6145 | 0.09288 | 0.12606 | 311.3352 | 154530.9498 | 0.069313
254 | 2022-08-04 18:20 | 0.014404 | 0.008971 | 0.0048842 | 4.8014e-06 | 584.1791 | 4.8014e-06 | 300 | 0.0024404 | 0 | 151800 | 2022-08-04 18:20 | 0.0024404 | 584.1791 | 360.5549 | 152744.734 | 0.0025111 | 0.0049515 | 326.5526 | 153071.2867 | 0.0052487 | 0.0076892 | 153.5194 | 153224.8061 | 0.0081628 | 0.0081628 | 456.7196 | 153681.5257 | 0.008971 | 0.017134 | 411.6875 | 154093.2132 | 0.018889 | 0.02786 | 384.6 | 154477.8132 | 0.031992 | 0.050881 | 353.4998 | 154831.313 | 0.045508 | 0.0775 | 333.2766 | 155164.5897 | 0.10737
255 | 2022-08-04 18:30 | 0.013731 | 0.0086875 | 0.0047299 | 4.5771e-06 | 585.1157 | 4.5771e-06 | 300 | 0.0023731 | 0 | 152400 | 2022-08-04 18:30 | 0.0023731 | 585.1157 | 361.9691 | 153347.0849 | 0.0024404 | 0.0048135 | 327.8471 | 153674.932 | 0.0050964 | 0.0074695 | 154.1435 | 153829.0754 | 0.00792 | 0.00792 | 458.6546 | 154287.7301 | 0.0086875 | 0.016608 | 413.4898 | 154701.2199 | 0.018273 | 0.02696 | 386.3723 | 155087.5922 | 0.030872 | 0.049145 | 355.2225 | 155442.8147 | 0.060227 | 0.091099 | 325.8183 | 155768.633 | 0.090535
256 | 2022-08-04 18:40 | 0.01309 | 0.0084184 | 0.0045833 | 4.3634e-06 | 586.0286 | 4.3634e-06 | 300 | 0.002309 | 0 | 153000 | 2022-08-04 18:40 | 0.002309 | 586.0286 | 363.3596 | 153949.3882 | 0.0023731 | 0.0046821 | 329.12 | 154278.5082 | 0.0049515 | 0.0072605 | 154.7572 | 154433.2654 | 0.0076892 | 0.0076892 | 460.5581 | 154893.8235 | 0.0084184 | 0.016108 | 415.2631 | 155309.0866 | 0.017688 | 0.026107 | 388.1165 | 155697.2031 | 0.029813 | 0.047501 | 356.9185 | 156054.1216 | 0 | 0.029813 | 380.9705 | 156435.0921 | 0.094236
257 | 2022-08-04 18:50 | 0.012479 | 0.0081628 | 0.0044442 | 4.1597e-06 | 586.9182 | 4.1597e-06 | 300 | 0.0022479 | 0 | 153600 | 2022-08-04 18:50 | 0.0022479 | 586.9182 | 364.7266 | 154551.6448 | 0.002309 | 0.0045569 | 330.3714 | 154882.0162 | 0.0048135 | 0.0070614 | 155.3607 | 155037.377 | 0.0074695 | 0.0074695 | 462.4304 | 155499.8074 | 0.0081628 | 0.015632 | 417.0076 | 155916.815 | 0.017134 | 0.025297 | 389.8329 | 156306.6479 | 0.02881 | 0.045944 | 358.5879 | 156665.2357 | 0.042298 | 0.071108 | 337.3175 | 157002.5532 | 0.022071
258 | 2022-08-04 19:00 | 0.011896 | 0.00792 | 0.004312 | 3.9654e-06 | 587.7852 | 3.9654e-06 | 300 | 0.0021896 | 0 | 154200 | 2022-08-04 19:00 | 0.0021896 | 587.7852 | 366.0703 | 155153.8555 | 0.0022479 | 0.0044375 | 331.6016 | 155485.4571 | 0.0046821 | 0.0068717 | 155.9541 | 155641.4112 | 0.0072605 | 0.0072605 | 464.2717 | 156105.6829 | 0.00792 | 0.015181 | 418.7235 | 156524.4064 | 0.016608 | 0.024528 | 391.5218 | 156915.9282 | 0.02786 | 0.044468 | 360.2309 | 157276.1591 | 0.052717 | 0.080578 | 331.4649 | 157607.624 | 0.12606
259 | 2022-08-04 19:10 | 0.01134 | 0.0076892 | 0.0041863 | 3.7801e-06 | 588.6301 | 3.7801e-06 | 300 | 0.002134 | 0 | 154800 | 2022-08-04 19:10 | 0.002134 | 588.6301 | 367.3909 | 155756.021 | 0.0021896 | 0.0043236 | 332.8107 | 156088.8317 | 0.0045569 | 0.0066909 | 156.5374 | 156245.3691 | 0.0070614 | 0.0070614 | 466.0822 | 156711.4513 | 0.0076892 | 0.014751 | 420.4111 | 157131.8625 | 0.016108 | 0.023797 | 393.1834 | 157525.0458 | 0.02696 | 0.043068 | 361.8478 | 157886.8937 | 0.050881 | 0.077842 | 333.0717 | 158219.9653 | 0.0775
260 | 2022-08-04 19:20 | 0.010809 | 0.0074695 | 0.0040667 | 3.6032e-06 | 589.4535 | 3.6032e-06 | 300 | 0.0020809 | 0 | 155400 | 2022-08-04 19:20 | 0.0020809 | 589.4535 | 368.6885 | 156358.142 | 0.002134 | 0.004215 | 333.9989 | 156692.1409 | 0.0044375 | 0.0065185 | 157.1107 | 156849.2516 | 0.0068717 | 0.0068717 | 467.8623 | 157317.1139 | 0.0074695 | 0.014341 | 422.0707 | 157739.1846 | 0.015632 | 0.023102 | 394.8178 | 158134.0024 | 0.026107 | 0.041739 | 363.4389 | 158497.4413 | 0.049145 | 0.075252 | 334.6534 | 158832.0947 | 0.091099
261 | 2022-08-04 19:30 | 0.010303 | 0.0072605 | 0.0039529 | 3.4342e-06 | 590.2557 | 3.4342e-06 | 300 | 0.0020303 | 0 | 156000 | 2022-08-04 19:30 | 0.0020303 | 590.2557 | 369.9635 | 156960.2192 | 0.0020809 | 0.0041112 | 335.1664 | 157295.3855 | 0.0043236 | 0.0063539 | 157.6741 | 157453.0597 | 0.0066909 | 0.0066909 | 469.6122 | 157922.6719 | 0.0072605 | 0.013951 | 423.7024 | 158346.3743 | 0.015181 | 0.022441 | 396.4254 | 158742.7997 | 0.025297 | 0.040477 | 365.0043 | 159107.804 | 0.047501 | 0.072798 | 336.2103 | 159444.0143 | 0.029813
262 | 2022-08-04 19:40 | 0.0098184 | 0.0070614 | 0.0038446 | 3.2728e-06 | 591.0374 | 3.2728e-06 | 300 | 0.0019818 | 0 | 156600 | 2022-08-04 19:40 | 0.0019818 | 591.0374 | 371.2158 | 157562.2533 | 0.0020303 | 0.0040121 | 336.3133 | 157898.5666 | 0.004215 | 0.0061968 | 158.2277 | 158056.7943 | 0.0065185 | 0.0065185 | 471.3322 | 158528.1265 | 0.0070614 | 0.01358 | 425.3065 | 158953.433 | 0.014751 | 0.021812 | 398.0064 | 159351.4394 | 0.024528 | 0.039278 | 366.5442 | 159717.9836 | 0.045944 | 0.070471 | 337.7424 | 160055.7261 | 0.071108
263 | 2022-08-04 19:50 | 0.0093556 | 0.0068717 | 0.0037413 | 3.1185e-06 | 591.799 | 3.1185e-06 | 300 | 0.0019356 | 0 | 157200 | 2022-08-04 19:50 | 0.0019356 | 591.799 | 372.4459 | 158164.2449 | 0.0019818 | 0.0039174 | 337.4399 | 158501.6848 | 0.0041112 | 0.0060468 | 158.7716 | 158660.4564 | 0.0063539 | 0.0063539 | 473.0224 | 159133.4788 | 0.0068717 | 0.013226 | 426.8832 | 159560.362 | 0.014341 | 0.021213 | 399.561 | 159959.9231 | 0.023797 | 0.038138 | 368.059 | 160327.982 | 0.044468 | 0.068265 | 339.2502 | 160667.2322 | 0.080578
264 | 2022-08-04 20:00 | 0.0089131 | 0.0066909 | 0.0036428 | 2.971e-06 | 592.541 | 2.971e-06 | 300 | 0.0018913 | 0 | 157800 | 2022-08-04 20:00 | 0.0018913 | 592.541 | 373.6538 | 158766.1948 | 0.0019356 | 0.0038269 | 338.5462 | 159104.741 | 0.0040121 | 0.0059034 | 159.3058 | 159264.0468 | 0.0061968 | 0.0061968 | 474.6832 | 159738.7301 | 0.0066909 | 0.012888 | 428.4328 | 160167.1629 | 0.013951 | 0.020642 | 401.0894 | 160568.2523 | 0.023102 | 0.037053 | 369.5487 | 160937.801 | 0.043068 | 0.06617 | 340.7337 | 161278.5347 | 0.077842
265 | 2022-08-04 20:10 | 0.0084898 | 0.0065185 | 0.0035489 | 2.8299e-06 | 593.2638 | 2.8299e-06 | 300 | 0.001849 | 0 | 158400 | 2022-08-04 20:10 | 0.001849 | 593.2638 | 374.8397 | 159368.1035 | 0.0018913 | 0.0037403 | 339.6326 | 159707.7361 | 0.0039174 | 0.0057664 | 159.8305 | 159867.5666 | 0.0060468 | 0.0060468 | 476.3149 | 160343.8814 | 0.0065185 | 0.012565 | 429.9555 | 160773.8369 | 0.01358 | 0.020098 | 402.5919 | 161176.4288 | 0.022441 | 0.036021 | 371.0136 | 161547.4424 | 0.041739 | 0.06418 | 342.1932 | 161889.6356 | 0.075252
266 | 2022-08-04 20:20 | 0.0080848 | 0.0063539 | 0.0034593 | 2.6949e-06 | 593.9679 | 2.6949e-06 | 300 | 0.0018085 | 0 | 159000 | 2022-08-04 20:20 | 0.0018085 | 593.9679 | 376.0038 | 159969.9717 | 0.001849 | 0.0036575 | 340.6991 | 160310.6708 | 0.0038269 | 0.0056354 | 160.3457 | 160471.0164 | 0.0059034 | 0.0059034 | 477.9175 | 160948.934 | 0.0063539 | 0.012257 | 431.4516 | 161380.3855 | 0.013226 | 0.01958 | 404.0686 | 161784.4541 | 0.021812 | 0.035038 | 372.4539 | 162156.908 | 0.040477 | 0.062289 | 343.6289 | 162500.5369 | 0.072798
267 | 2022-08-04 20:30 | 0.0076971 | 0.0061968 | 0.0033738 | 2.5657e-06 | 594.6537 | 2.5657e-06 | 300 | 0.0017697 | 0 | 159600 | 2022-08-04 20:30 | 0.0017697 | 594.6537 | 377.1463 | 160571.8 | 0.0018085 | 0.0035782 | 341.7459 | 160913.5459 | 0.0037403 | 0.00551 | 160.8514 | 161074.3973 | 0.0057664 | 0.0057664 | 479.4915 | 161553.8888 | 0.0061968 | 0.011963 | 432.9212 | 161986.81 | 0.012888 | 0.019085 | 405.5197 | 162392.3297 | 0.021213 | 0.034101 | 373.8699 | 162766.1996 | 0.039278 | 0.060491 | 345.0409 | 163111.2405 | 0.070471
268 | 2022-08-04 20:40 | 0.0073259 | 0.0060468 | 0.0032921 | 2.442e-06 | 595.3216 | 2.442e-06 | 300 | 0.0017326 | 0 | 160200 | 2022-08-04 20:40 | 0.0017326 | 595.3216 | 378.2674 | 161173.5891 | 0.0017697 | 0.0035023 | 342.7732 | 161516.3622 | 0.0036575 | 0.0053901 | 161.3479 | 161677.7101 | 0.0056354 | 0.0056354 | 481.037 | 162158.747 | 0.0060468 | 0.011682 | 434.3645 | 162593.1116 | 0.012565 | 0.018612 | 406.9456 | 163000.0572 | 0.020642 | 0.033208 | 375.2617 | 163375.3189 | 0.038138 | 0.05878 | 346.4296 | 163721.7485 | 0.068265
269 | 2022-08-04 20:50 | 0.0069702 | 0.0059034 | 0.0032141 | 2.3234e-06 | 595.9721 | 2.3234e-06 | 300 | 0.001697 | 0 | 160800 | 2022-08-04 20:50 | 0.001697 | 595.9721 | 379.3673 | 161775.3394 | 0.0017326 | 0.0034296 | 343.7811 | 162119.1205 | 0.0035782 | 0.0052752 | 161.835 | 162280.9555 | 0.00551 | 0.00551 | 482.5543 | 162763.5098 | 0.0059034 | 0.011413 | 435.7819 | 163199.2917 | 0.012257 | 0.018161 | 408.3464 | 163607.6381 | 0.020098 | 0.032356 | 376.6295 | 163984.2676 | 0.037053 | 0.057152 | 347.795 | 164332.0627 | 0.06617
270 | 2022-08-04 21:00 | 0.0066295 | 0.0057664 | 0.0031395 | 2.2098e-06 | 596.6055 | 2.2098e-06 | 300 | 0.0016629 | 0 | 161400 | 2022-08-04 21:00 | 0.0016629 | 596.6055 | 380.4461 | 162377.0516 | 0.001697 | 0.00336 | 344.7698 | 162721.8214 | 0.0035023 | 0.0051652 | 162.3131 | 162884.1344 | 0.0053901 | 0.0053901 | 484.0436 | 163368.178 | 0.0057664 | 0.011156 | 437.1735 | 163805.3515 | 0.011963 | 0.01773 | 409.7223 | 164215.0739 | 0.01958 | 0.031543 | 377.9736 | 164593.0475 | 0.036021 | 0.0556 | 349.1375 | 164942.185 | 0.06418
271 | 2022-08-04 21:10 | 0.0063029 | 0.0056354 | 0.0030681 | 2.101e-06 | 597.2222 | 2.101e-06 | 300 | 0.0016303 | 0 | 162000 | 2022-08-04 21:10 | 0.0016303 | 597.2222 | 381.504 | 162978.7262 | 0.0016629 | 0.0032932 | 345.7394 | 163324.4657 | 0.0034296 | 0.0050599 | 162.782 | 163487.2476 | 0.0052752 | 0.0052752 | 485.5051 | 163972.7528 | 0.0056354 | 0.010911 | 438.5396 | 164411.2924 | 0.011682 | 0.017317 | 411.0736 | 164822.3659 | 0.019085 | 0.030767 | 379.2942 | 165201.6601 | 0.035038 | 0.054122 | 350.4571 | 165552.1173 | 0.062289
272 | 2022-08-04 21:20 | 0.0059898 | 0.00551 | 0.0029999 | 1.9966e-06 | 597.8226 | 1.9966e-06 | 300 | 0.001599 | 0 | 162600 | 2022-08-04 21:20 | 0.001599 | 597.8226 | 382.5412 | 163580.3638 | 0.0016303 | 0.0032293 | 346.6902 | 163927.0541 | 0.00336 | 0.004959 | 163.2419 | 164090.2959 | 0.0051652 | 0.0051652 | 486.9392 | 164577.2351 | 0.00551 | 0.010675 | 439.8803 | 165017.1154 | 0.011413 | 0.016923 | 412.4004 | 165429.5158 | 0.018612 | 0.030025 | 380.5914 | 165810.1072 | 0.034101 | 0.052713 | 351.7542 | 166161.8613 | 0.060491
273 | 2022-08-04 21:30 | 0.0056895 | 0.0053901 | 0.0029346 | 1.8965e-06 | 598.4071 | 1.8965e-06 | 300 | 0.001569 | 0 | 163200 | 2022-08-04 21:30 | 0.001569 | 598.4071 | 383.5578 | 164181.9649 | 0.001599 | 0.0031679 | 347.6223 | 164529.5872 | 0.0032932 | 0.0048622 | 163.6929 | 164693.2801 | 0.0050599 | 0.0050599 | 488.3459 | 165181.626 | 0.0053901 | 0.01045 | 441.1959 | 165622.8219 | 0 | 0.0053901 | 484.0436 | 166106.8655 | 0.018161 | 0.018161 | 408.3464 | 166515.2119 | 0.033208 | 0.051368 | 353.0288 | 166868.2407 | 0.05878
274 | 2022-08-04 21:40 | 0.0054015 | 0.0052752 | 0.0028721 | 1.8005e-06 | 598.976 | 1.8005e-06 | 300 | 0.0015401 | 0 | 163800 | 2022-08-04 21:40 | 0.0015401 | 598.976 | 384.5541 | 164783.5301 | 0.001569 | 0.0031091 | 348.5358 | 165132.0658 | 0.0032293 | 0.0047694 | 164.1349 | 165296.2008 | 0.004959 | 0.004959 | 489.7257 | 165785.9264 | 0.0052752 | 0.010234 | 442.4866 | 166228.413 | 0.011156 | 0.016432 | 414.1065 | 166642.5195 | 0.01773 | 0.028886 | 382.6583 | 167025.1778 | 0.032356 | 0.050085 | 354.2812 | 167379.459 | 0.057152
275 | 2022-08-04 21:50 | 0.0051251 | 0.0051652 | 0.0028122 | 1.7084e-06 | 599.5296 | 1.7084e-06 | 300 | 0.0015125 | 0 | 164400 | 2022-08-04 21:50 | 0.0015125 | 599.5296 | 385.5301 | 165385.0597 | 0.0015401 | 0.0030527 | 349.4308 | 165734.4905 | 0.0031679 | 0.0046804 | 164.5682 | 165899.0588 | 0.0048622 | 0.0048622 | 491.0786 | 166390.1373 | 0.0051652 | 0.010027 | 443.7526 | 166833.8899 | 0.010911 | 0.016076 | 415.3777 | 167249.2676 | 0.017317 | 0.028228 | 383.8947 | 167633.1623 | 0.031543 | 0.04886 | 355.5115 | 167988.6738 | 0.0556
276 | 2022-08-04 22:00 | 0.0048599 | 0.0050599 | 0.0027548 | 1.62e-06 | 600.0683 | 1.62e-06 | 300 | 0.001486 | 0 | 165000 | 2022-08-04 22:00 | 0.001486 | 600.0683 | 386.4861 | 165986.5544 | 0.0015125 | 0.0029985 | 350.3076 | 166336.8619 | 0.0031091 | 0.0045951 | 164.9928 | 166501.8547 | 0.0047694 | 0.0047694 | 492.4048 | 166994.2596 | 0.0050599 | 0.0098293 | 444.994 | 167439.2536 | 0.010675 | 0.015735 | 416.6252 | 167855.8788 | 0.016923 | 0.027599 | 385.1085 | 168240.9873 | 0.030767 | 0.04769 | 356.72 | 168597.7073 | 0.054122
277 | 2022-08-04 22:10 | 0.0046054 | 0.004959 | 0.0026999 | 1.5351e-06 | 600.5924 | 1.5351e-06 | 300 | 0.0014605 | 0 | 165600 | 2022-08-04 22:10 | 0.0014605 | 600.5924 | 387.4221 | 166588.0145 | 0.001486 | 0.0029465 | 351.1662 | 166939.1807 | 0.0030527 | 0.0045132 | 165.4087 | 167104.5894 | 0.0046804 | 0.0046804 | 493.7047 | 167598.2941 | 0.004959 | 0.0096394 | 446.2112 | 168044.5053 | 0.01045 | 0.015409 | 417.849 | 168462.3544 | 0.0053901 | 0.01584 | 416.238 | 168878.5924 | 0.030025 | 0.035415 | 371.895 | 169250.4874 | 0.052713
278 | 2022-08-04 22:20 | 0.004361 | 0.0048622 | 0.0026472 | 1.4537e-06 | 601.1022 | 1.4537e-06 | 300 | 0.0014361 | 0 | 166200 | 2022-08-04 22:20 | 0.0014361 | 601.1022 | 388.3384 | 167189.4406 | 0.0014605 | 0.0028966 | 352.0068 | 167541.4474 | 0.0029985 | 0.0044346 | 165.816 | 167707.2634 | 0.0045951 | 0.0045951 | 494.9784 | 168202.2418 | 0.0048622 | 0.0094573 | 447.4043 | 168649.6461 | 0.010234 | 0.015096 | 419.0495 | 169068.6956 | 0.016432 | 0.026666 | 386.9668 | 169455.6624 | 0.018161 | 0.034592 | 373.1214 | 169828.7838 | 0
279 | 2022-08-04 22:30 | 0.0041264 | 0.0047694 | 0.0025967 | 1.3755e-06 | 601.598 | 1.3755e-06 | 300 | 0.0014126 | 0 | 166800 | 2022-08-04 22:30 | 0.0014126 | 601.598 | 389.2351 | 167790.833 | 0.0014361 | 0.0028487 | 352.8295 | 168143.6625 | 0.0029465 | 0.0043592 | 166.2148 | 168309.8773 | 0.0045132 | 0.0045132 | 496.2261 | 168806.1035 | 0.0047694 | 0.0092826 | 448.5735 | 169254.677 | 0.010027 | 0.014797 | 420.2268 | 169674.9037 | 0.016076 | 0.026103 | 388.1237 | 170063.0275 | 0.028886 | 0.044962 | 359.6742 | 170422.7017 | 0.10145
280 | 2022-08-04 22:40 | 0.003901 | 0.0046804 | 0.0025482 | 1.3003e-06 | 602.08 | 1.3003e-06 | 300 | 0.0013901 | 0 | 167400 | 2022-08-04 22:40 | 0.0013901 | 602.08 | 390.1122 | 168392.1923 | 0.0014126 | 0.0028027 | 353.6345 | 168745.8268 | 0.0028966 | 0.0042867 | 166.6051 | 168912.4319 | 0.0044346 | 0.0044346 | 497.4481 | 169409.88 | 0.0046804 | 0.009115 | 449.719 | 169859.5989 | 0.0098293 | 0.01451 | 421.3811 | 170280.98 | 0.015735 | 0.025564 | 389.2587 | 170670.2387 | 0.028228 | 0.043963 | 360.807 | 171031.0457 | 0.04886
281 | 2022-08-04 22:50 | 0.0036846 | 0.0045951 | 0.0025018 | 1.2282e-06 | 602.5487 | 1.2282e-06 | 300 | 0.0013685 | 0 | 168000 | 2022-08-04 22:50 | 0.0013685 | 602.5487 | 390.9701 | 168993.5187 | 0.0013901 | 0.0027586 | 354.4218 | 169347.9406 | 0.0028487 | 0.0042172 | 166.9871 | 169514.9276 | 0.0043592 | 0.0043592 | 498.6444 | 170013.5721 | 0.0045951 | 0.0089543 | 450.8409 | 170464.413 | 0.0096394 | 0.014234 | 422.5125 | 170886.9255 | 0.015409 | 0.025048 | 390.3719 | 171277.2974 | 0.027599 | 0.043008 | 361.9188 | 171639.2162 | 0.04769
282 | 2022-08-04 23:00 | 0.0034768 | 0.0045132 | 0.0024572 | 1.1589e-06 | 603.0041 | 1.1589e-06 | 300 | 0.0013477 | 0 | 168600 | 2022-08-04 23:00 | 0.0013477 | 603.0041 | 391.8087 | 169594.8128 | 0.0013685 | 0.0027161 | 355.1917 | 169950.0045 | 0.0028027 | 0.0041504 | 167.3606 | 170117.3651 | 0.0042867 | 0.0042867 | 499.8154 | 170617.1805 | 0.0045132 | 0.0087999 | 451.9395 | 171069.12 | 0.0094573 | 0.01397 | 423.6214 | 171492.7414 | 0.015096 | 0.024554 | 391.4635 | 171884.2048 | 0.01584 | 0.030936 | 379.0022 | 172263.2071 | 0
283 | 2022-08-04 23:10 | 0.0032772 | 0.0044346 | 0.0024144 | 1.0924e-06 | 603.4467 | 1.0924e-06 | 300 | 0.0013277 | 0 | 169200 | 2022-08-04 23:10 | 0.0013277 | 603.4467 | 392.6282 | 170196.0748 | 0.0013477 | 0.0026754 | 355.9441 | 170552.019 | 0.0027586 | 0.0040863 | 167.7259 | 170719.7449 | 0.0042172 | 0.0042172 | 500.9612 | 171220.7061 | 0.0044346 | 0.0086518 | 453.0149 | 171673.721 | 0.0092826 | 0.013717 | 424.7078 | 172098.4287 | 0.014797 | 0.024079 | 392.5336 | 172490.9624 | 0.026666 | 0.041463 | 363.7772 | 172854.7395 | 0.035415
284 | 2022-08-04 23:20 | 0.0030854 | 0.0043592 | 0.0023733 | 1.0285e-06 | 603.8765 | 1.0285e-06 | 300 | 0.0013085 | 0 | 169800 | 2022-08-04 23:20 | 0.0013085 | 603.8765 | 393.4287 | 170797.3052 | 0.0013277 | 0.0026363 | 356.6793 | 171153.9845 | 0.0027161 | 0.0040247 | 168.083 | 171322.0675 | 0.0041504 | 0.0041504 | 502.0819 | 171824.1494 | 0.0043592 | 0.0085096 | 454.0673 | 172278.2167 | 0.009115 | 0.013474 | 425.7719 | 172703.9886 | 0.01451 | 0.023625 | 393.5826 | 173097.5712 | 0.026103 | 0.040613 | 364.8332 | 173462.4044 | 0.034592
285 | 2022-08-04 23:30 | 0.0029012 | 0.0042867 | 0.0023339 | 9.6707e-07 | 604.294 | 9.6707e-07 | 300 | 0.0012901 | 0 | 170400 | 2022-08-04 23:30 | 0.0012901 | 604.294 | 394.2103 | 171398.5042 | 0.0013085 | 0.0025987 | 357.3973 | 171755.9015 | 0.0026754 | 0.0039655 | 168.4318 | 171924.3334 | 0.0040863 | 0.0040863 | 503.1778 | 172427.5111 | 0.0042867 | 0.008373 | 455.0969 | 172882.6081 | 0.0089543 | 0.013241 | 426.8139 | 173309.422 | 0.014234 | 0.023189 | 394.6105 | 173704.0325 | 0.025564 | 0.039799 | 365.8688 | 174069.9013 | 0.044962
286 | 2022-08-04 23:40 | 0.0027243 | 0.0042172 | 0.002296 | 9.081e-07 | 604.6992 | 9.081e-07 | 300 | 0.0012724 | 0 | 171000 | 2022-08-04 23:40 | 0.0012724 | 604.6992 | 394.9731 | 171999.6723 | 0.0012901 | 0.0025625 | 358.0982 | 172357.7704 | 0.0026363 | 0.0039087 | 168.7726 | 172526.543 | 0.0040247 | 0.0040247 | 504.2489 | 173030.7919 | 0.0042172 | 0.0082419 | 456.1038 | 173486.8958 | 0.0087999 | 0.013017 | 427.834 | 173914.7298 | 0.01397 | 0.02277 | 395.6175 | 174310.3473 | 0.025048 | 0.039019 | 366.8843 | 174677.2316 | 0.043963
287 | 2022-08-04 23:50 | 0.0025544 | 0.0041504 | 0.0022597 | 8.5145e-07 | 605.0924 | 8.5145e-07 | 300 | 0.0012554 | 0 | 171600 | 2022-08-04 23:50 | 0.0012554 | 605.0924 | 395.7172 | 172600.8096 | 0.0012724 | 0.0025279 | 358.782 | 172959.5916 | 0.0025987 | 0.0038541 | 169.1052 | 173128.6968 | 0.0039655 | 0.0039655 | 505.2955 | 173633.9924 | 0.0041504 | 0.0081159 | 457.0882 | 174091.0806 | 0.0086518 | 0.012802 | 428.8323 | 174519.9129 | 0.013717 | 0.022369 | 396.6038 | 174916.5167 | 0.024554 | 0.038271 | 367.8798 | 175284.3964 | 0.043008
288 | 2022-08-05 | 0.0023912 | 2.5021 | 1.3623 | 7.9706e-07 | 605.4738 | 7.9706e-07 | 300 | 0.0012391 | 0 | 172200 | 2022-08-05 | 0.0012391 | 605.4738 | 396.4427 | 173201.9165 | 0 | 0.0012391 | 396.4427 | 173598.3592 | 0 | 0.0012391 | 198.2214 | 173796.5805 | 0 | 0 | 0 | 173796.5805 | 0 | 0 | 0 | 173796.5805 | 0 | 0 | 0 | 173796.5805 | 0 | 0 | 0 | 173796.5805 | 0 | 0 | 0 | 173796.5805 | 0
5.0001
[17 empty] | 36.8813 |  |  |  | 73.7588 |  |  |  | 110.6336 |  |  |  | 115.6216 |  |  |  | 221.2218
| 流下時間(MAX) |  | 605.4738 |  |  | 605.4738
| 流下時間(AVE) |  | 495.7258 |  |  | 495.7258
| 流下時間(PEEK) |  | 342.215 |  |  | 342.215
| 流下流量(PEEK) |  | 1.7945 |  |  | 1.7945
Note on C5: 流出解析_最適化計算から値貼付け
Note on K5: 微小なことを確認

## A3
P | 0.91 | ユニット数 | 3 | AL | [6 empty] | P | 0.86
K | 1.203 | A3 | A= | 0.581 | km2 | [5 empty] | K | 0.903 | (0m地点) | (200m地点) |  |  |  | (400m地点) |  |  |  | (500m地点） |  |  |  | m(800m地点 2次水路・1ユニット） |  |  |  | m(1100m地点 2次水路・2ユニット） |  |  |  | m(1400m地点 2次水路・3ユニット） |  |  |  | m(1700m地点 2次水路・4ユニット） |  |  |  | m(2000m地点 2次水路・5ユニット）
L | 300 | [9 empty] | L |  | 0 | m |  |  | 200 | m |  |  | 200 | m |  |  | 100 | m |  |  | 300 | m |  |  | 300 | m |  |  | 300 | m |  |  | 300 | m |  |  | 300 | m
q0 | 0.001 |  |  |  |  | Δt | γｊ | Δx | qj | L-Δx |  |  | Q0 | T0 | TL1 | 経過時間 | 時間遅れ | Q2 | TL2 | 経過時間 | 時間遅れ | Q3 | TL3 | 経過時間 | 時間遅れ | Q4 | TL4 | 経過時間 | 時間遅れ | Q5 | TL5 | 経過時間 | 時間遅れ | Q6 | TL6 | 経過時間 | 時間遅れ | Q7 | TL7 | 経過時間 | 時間遅れ | Q8 | TL8 | 経過時間 | 時間遅れ
|  | mm/10min | m3/s/54ha | m3/s/A | m3/s | s | m3/s | m | m3/s/6ha | 8.5265e-13 |  |  | m3/s/6ha | s |  | （絶対値） | Q1 | Q0+Q1 |  | （絶対値） | Q2' | Q0+Q2' |  | （絶対値） | Q3' | Q3' |  | （絶対値） | Q4' | Q3'+Q4' |  | （絶対値） | Q5' | Q3'+Q5' |  | （絶対値） | Q6' | Q3'+Q6' |  | （絶対値） | Q7' | Q3'+Q8' |  | （絶対値） | Q8'
|  | 2022 | 2022 | 2022 | 2022 | 2022 | 2022 | 2022 | 0.001 | 2022 | Tz |  | 2022 |  |  | Tz+T0+TL1 | 2022 |  |  | Tz+T0+TL2 | 2022 |  |  | Tz+T0+TL3 | 2022 |  |  | Tz+T0+TL4 | 2022 |  |  | Tz+T0+TL5 | 2022 |  |  | Tz+T0+TL6 | 2022 |  |  | Tz+T0+TL7 | 2022 |  |  | Tz+T0+TL8 | 2022
1 | 2022-08-03 00:10 | 0.20131 | 0 | 0 | 6.7102e-05 | 502.6599 | 6.7102e-05 | 300 | 0.021131 | 0 | 0 | 2022-08-03 00:10 | 0.021131 | 502.6599 | 266.5191 | 769.179 | 0 | 0.021131 | 266.5191 | 1035.698 | 0 | 0.021131 | 133.2595 | 1168.9576 | 0 | 0 | 0 | 1168.9576 | 0 | 0 | 0 | 1168.9576 | 0 | 0 | 0 | 1168.9576 | 0 | 0 | 0 | 1168.9576 | 0 | 0 | 0 | 1168.9576 | 0
2 | 2022-08-03 00:20 | 0.25421 | 0 | 0 | 8.4735e-05 | 493.762 | 8.4735e-05 | 300 | 0.026421 | 0 | 600 | 2022-08-03 00:20 | 0.026421 | 493.762 | 258.3118 | 1352.0738 | 0.021131 | 0.047551 | 237.9105 | 1589.9843 | 0.021131 | 0.047551 | 118.9552 | 1708.9395 | 0.021131 | 0.021131 | 399.7786 | 2108.7181 | 0 | 0.021131 | 399.7786 | 2508.4968 | 0 | 0 | 0 | 2508.4968 | 0 | 0 | 0 | 2508.4968 | 0 | 0 | 0 | 2508.4968 | 0
3 | 2022-08-03 00:30 | 0.049004 | 0 | 0 | 1.6335e-05 | 552.5585 | 1.6335e-05 | 300 | 0.0059004 | 0 | 1200 | 2022-08-03 00:30 | 0.0059004 | 552.5585 | 318.6346 | 2071.1931 | 0.026421 | 0.032321 | 251.1241 | 2322.3172 | 0.047551 | 0.053452 | 117.0231 | 2439.3403 | 0.047551 | 0.047551 | 356.8657 | 2796.2059 | 0 | 0.047551 | 356.8657 | 3153.0716 | 0 | 0 | 0 | 3153.0716 | 0 | 0 | 0 | 3153.0716 | 0 | 0 | 0 | 3153.0716 | 0
4 | 2022-08-03 00:40 | 0.10483 | 0 | 0 | 3.4942e-05 | 526.8463 | 3.4942e-05 | 300 | 0.011483 | 0 | 1800 | 2022-08-03 00:40 | 0.011483 | 526.8463 | 290.2757 | 2617.1221 | 0.0059004 | 0.017383 | 273.9043 | 2891.0264 | 0.032321 | 0.043804 | 120.3303 | 3011.3566 | 0 | 0 | 0 | 3011.3566 | 0.021131 | 0.021131 | 399.7786 | 3411.1353 | 0 | 0.021131 | 399.7786 | 3810.9139 | 0 | 0 | 0 | 3810.9139 | 0 | 0 | 0 | 3810.9139 | 0
5 | 2022-08-03 00:50 | 0.010329 | 0 | 0 | 3.443e-06 | 590.2134 | 3.443e-06 | 300 | 0.0020329 | 0 | 2400 | 2022-08-03 00:50 | 0.0020329 | 590.2134 | 369.8959 | 3360.1093 | 0.011483 | 0.013515 | 283.7264 | 3643.8357 | 0.017383 | 0.019416 | 134.8479 | 3778.6836 | 0.053452 | 0.053452 | 351.0693 | 4129.753 | 0.047551 | 0.101 | 321.1447 | 4450.8977 | 0.021131 | 0.068682 | 338.9608 | 4789.8585 | 0 | 0.021131 | 399.7786 | 5189.6371 | 0 | 0 | 0 | 5189.6371 | 0
6 | 2022-08-03 01:00 | 0.31383 | 0.010565 | 0.011368 | 0.00010461 | 485.6712 | 0.00010461 | 300 | 0.032383 | 0 | 3000 | 2022-08-03 01:00 | 0.032383 | 485.6712 | 251.0564 | 3736.7276 | 0.0020329 | 0.034416 | 248.9255 | 3985.6531 | 0 | 0.032383 | 125.5282 | 4111.1813 | 0.043804 | 0.043804 | 360.9908 | 4472.1721 | 0 | 0.043804 | 360.9908 | 4833.1629 | 0.068682 | 0.068682 | 338.9608 | 5172.1238 | 0 | 0.068682 | 338.9608 | 5511.0846 | 0 | 0 | 0 | 5511.0846 | 0
7 | 2022-08-03 01:10 | 0.50372 | 0.021131 | 0.022735 | 0.00016791 | 467.4522 | 0.00016791 | 300 | 0.051372 | 0 | 3600 | 2022-08-03 01:10 | 0.051372 | 467.4522 | 235.35 | 4302.8022 | 0.032383 | 0.083756 | 219.7831 | 4522.5853 | 0.047932 | 0.099304 | 107.3028 | 4629.888 | 0.051799 | 0.051799 | 352.6162 | 4982.5042 | 0.053452 | 0.10525 | 319.2978 | 5301.802 | 0 | 0.053452 | 351.0693 | 5652.8714 | 0.021131 | 0.021131 | 399.7786 | 6052.65 | 0 | 0.021131 | 399.7786 | 6452.4286 | 0
8 | 2022-08-03 01:20 | 0.22173 | 0.068682 | 0.073897 | 7.3911e-05 | 498.9842 | 7.3911e-05 | 300 | 0.023173 | 0 | 4200 | 2022-08-03 01:20 | 0.023173 | 498.9842 | 263.0982 | 4962.0824 | 0.051372 | 0.074546 | 223.3969 | 5185.4793 | 0.083756 | 0.10693 | 106.1972 | 5291.6764 | 0.099304 | 0.099304 | 321.9083 | 5613.5847 | 0.043804 | 0.14311 | 305.8544 | 5919.4391 | 0.101 | 0.14481 | 305.3495 | 6224.7885 | 0.068682 | 0.16968 | 298.6465 | 6523.435 | 0 | 0.068682 | 338.9608 | 6862.3959 | 0
9 | 2022-08-03 01:30 | 0.040649 | 0.068682 | 0.073897 | 1.355e-05 | 558.2723 | 1.355e-05 | 300 | 0.0050649 | 0 | 4800 | 2022-08-03 01:30 | 0.0050649 | 558.2723 | 325.5191 | 5683.7914 | 0.023173 | 0.028238 | 255.9169 | 5939.7083 | 0.074546 | 0.079611 | 110.6752 | 6050.3836 | 0.10693 | 0.10693 | 318.5915 | 6368.975 | 0.051799 | 0.15873 | 301.4505 | 6670.4255 | 0.14905 | 0.20085 | 291.6785 | 6962.1039 | 0.068682 | 0.21774 | 288.4013 | 7250.5052 | 0.021131 | 0.089813 | 326.4677 | 7576.9729 | 0
10 | 2022-08-03 01:40 | 0.10262 | 0.053452 | 0.05751 | 3.4208e-05 | 527.6075 | 3.4208e-05 | 300 | 0.011262 | 0 | 5400 | 2022-08-03 01:40 | 0.011262 | 527.6075 | 291.0634 | 6218.6709 | 0.0050649 | 0.016327 | 276.3173 | 6494.9883 | 0.028238 | 0.039501 | 122.0848 | 6617.0731 | 0 | 0 | 0 | 6617.0731 | 0.099304 | 0.099304 | 321.9083 | 6938.9813 | 0.14311 | 0.24241 | 284.0992 | 7223.0805 | 0.053452 | 0.19656 | 292.5623 | 7515.6428 | 0.068682 | 0.12213 | 312.7163 | 7828.3592 | 0
11 | 2022-08-03 01:50 | 0.22842 | 0.14481 | 0.1558 | 7.6138e-05 | 497.852 | 7.6138e-05 | 300 | 0.023842 | 0 | 6000 | 2022-08-03 01:50 | 0.023842 | 497.852 | 262.0532 | 6759.9052 | 0.011262 | 0.035104 | 248.2369 | 7008.1421 | 0.016327 | 0.040169 | 121.7984 | 7129.9405 | 0.079611 | 0.079611 | 332.0256 | 7461.9662 | 0.10693 | 0.18654 | 294.7132 | 7756.6794 | 0 | 0.10693 | 318.5915 | 8075.2708 | 0.14481 | 0.14481 | 305.3495 | 8380.6203 | 0.19082 | 0.33562 | 271.4491 | 8652.0694 | 0.021131
12 | 2022-08-03 02:00 | 0.26124 | 0.20085 | 0.2161 | 8.7081e-05 | 492.7157 | 8.7081e-05 | 300 | 0.027124 | 0 | 6600 | 2022-08-03 02:00 | 0.027124 | 492.7157 | 257.3629 | 7350.0786 | 0.023842 | 0.050966 | 235.6118 | 7585.6904 | 0.035104 | 0.062228 | 114.5587 | 7700.2491 | 0.079669 | 0.079669 | 331.9912 | 8032.2403 | 0 | 0.079669 | 331.9912 | 8364.2315 | 0.25803 | 0.25803 | 281.6263 | 8645.8577 | 0.20085 | 0.45889 | 259.8178 | 8905.6755 | 0 | 0.20085 | 291.6785 | 9197.354 | 0.068682
13 | 2022-08-03 02:10 | 0.1601 | 0.24241 | 0.26082 | 5.3366e-05 | 511.2944 | 5.3366e-05 | 300 | 0.01701 | 0 | 7200 | 2022-08-03 02:10 | 0.01701 | 511.2944 | 274.7379 | 7986.0323 | 0.027124 | 0.044134 | 240.4074 | 8226.4397 | 0.050966 | 0.067976 | 113.1506 | 8339.5903 | 0.062228 | 0.062228 | 343.676 | 8683.2662 | 0.079611 | 0.14184 | 306.2359 | 8989.5021 | 0.18654 | 0.26615 | 280.4076 | 9269.9097 | 0.24241 | 0.42895 | 262.2832 | 9532.1929 | 0.4143 | 0.65671 | 247.1015 | 9779.2944 | 0.089813
14 | 2022-08-03 02:20 | 0.024711 | 0.10693 | 0.11505 | 8.2368e-06 | 572.0054 | 8.2368e-06 | 300 | 0.0034711 | 0 | 7800 | 2022-08-03 02:20 | 0.0034711 | 572.0054 | 343.2035 | 8715.2088 | 0.01701 | 0.020481 | 267.6873 | 8982.8961 | 0.044134 | 0.047605 | 118.9364 | 9101.8325 | 0.067976 | 0.067976 | 339.4517 | 9441.2842 | 0.079669 | 0.14765 | 304.5207 | 9745.8049 | 0.079669 | 0.15934 | 301.2884 | 10047.0933 | 0.10693 | 0.1866 | 294.7001 | 10341.7934 | 0.14481 | 0.25174 | 282.602 | 10624.3955 | 0.12213
15 | 2022-08-03 02:30 | 0 | 0.25803 | 0.27762 | 0 | 1 | 0 | 0 | 0.001 | 0 | 8400 | 2022-08-03 02:30 | 0.001 | 1 | 408.5227 | 8809.5227 | 0.0044711 | 0.0054711 | 322.0226 | 9131.5453 | 0.020481 | 0.021481 | 132.9533 | 9264.4986 | 0 | 0 | 0 | 9264.4986 | 0.062228 | 0.062228 | 343.676 | 9608.1745 | 0.14184 | 0.20407 | 291.031 | 9899.2055 | 0.25803 | 0.39987 | 264.8736 | 10164.0791 | 0.45889 | 0.71692 | 244.0854 | 10408.1645 | 0.33562
16 | 2022-08-03 02:40 | 0 | 0.26615 | 0.28636 | 0 | 1 | 0 | 0 | 0.001 | 0 | 9000 | 2022-08-03 02:40 | 0.001 | 1 | 408.5227 | 9409.5227 | 0.001 | 0.002 | 370.7422 | 9780.2649 | 0.0054711 | 0.0064711 | 157.2714 | 9937.5363 | 0.069086 | 0.069086 | 338.6826 | 10276.2189 | 0.067976 | 0.13706 | 307.7084 | 10583.9273 | 0 | 0.067976 | 339.4517 | 10923.379 | 0.26615 | 0.26615 | 280.4076 | 11203.7866 | 0.42895 | 0.6951 | 245.1437 | 11448.9303 | 0.20085
17 | 2022-08-03 02:50 | 0 | 0.36341 | 0.391 | 0 | 1 | 0 | 0 | 0.001 | 0 | 9600 | 2022-08-03 02:50 | 0.001 | 1 | 408.5227 | 10009.5227 | 0.001 | 0.002 | 370.7422 | 10380.2649 | 0.002 | 0.003 | 175.1416 | 10555.4064 | 0.0064711 | 0.0064711 | 471.8142 | 11027.2206 | 0 | 0.0064711 | 471.8142 | 11499.0348 | 0.20987 | 0.20987 | 289.8901 | 11788.9249 | 0.36341 | 0.57328 | 251.8466 | 12040.7716 | 0.39987 | 0.76328 | 241.9535 | 12282.7251 | 0.65671
18 | 2022-08-03 03:00 | 0 | 0.21569 | 0.23207 | 0 | 1 | 0 | 0 | 0.001 | 0 | 10200 | 2022-08-03 03:00 | 0.001 | 1 | 408.5227 | 10609.5227 | 0.001 | 0.002 | 370.7422 | 10980.2649 | 0.002 | 0.003 | 175.1416 | 11155.4064 | 0.003 | 0.003 | 525.4247 | 11680.8311 | 0.069086 | 0.072086 | 336.6731 | 12017.5042 | 0.13706 | 0.20615 | 290.618 | 12308.1223 | 0 | 0.13706 | 307.7084 | 12615.8306 | 0.1866 | 0.1866 | 294.7001 | 12910.5308 | 0.96865
19 | 2022-08-03 03:10 | 0 | 0.067976 | 0.073137 | 0 | 1 | 0 | 0 | 0.001 | 0 | 10800 | 2022-08-03 03:10 | 0.001 | 1 | 408.5227 | 11209.5227 | 0.001 | 0.002 | 370.7422 | 11580.2649 | 0.002 | 0.003 | 175.1416 | 11755.4064 | 0.003 | 0.003 | 525.4247 | 12280.8311 | 0.0064711 | 0.0094711 | 447.3132 | 12728.1443 | 0 | 0.0064711 | 471.8142 | 13199.9585 | 0.067976 | 0.067976 | 339.4517 | 13539.4103 | 0.26615 | 0.33413 | 271.619 | 13811.0292 | 0
20 | 2022-08-03 03:20 | 0 | 0.20987 | 0.22581 | 0 | 1 | 0 | 0 | 0.001 | 0 | 11400 | 2022-08-03 03:20 | 0.001 | 1 | 408.5227 | 11809.5227 | 0.001 | 0.002 | 370.7422 | 12180.2649 | 0.002 | 0.003 | 175.1416 | 12355.4064 | 0.003 | 0.003 | 525.4247 | 12880.8311 | 0.003 | 0.006 | 476.833 | 13357.6641 | 0.0064711 | 0.0094711 | 447.3132 | 13804.9773 | 0.20987 | 0.21634 | 288.6603 | 14093.6376 | 0 | 0.20987 | 289.8901 | 14383.5277 | 0.6951
21 | 2022-08-03 03:30 | 0.20131 | 0.20615 | 0.2218 | 6.7102e-05 | 502.6599 | 6.7102e-05 | 300 | 0.021131 | 0 | 12000 | 2022-08-03 03:30 | 0.021131 | 502.6599 | 266.5191 | 12769.179 | 0 | 0.021131 | 266.5191 | 13035.698 | 0.002 | 0.023131 | 131.583 | 13167.2811 | 0.003 | 0.003 | 525.4247 | 13692.7058 | 0.003 | 0.006 | 476.833 | 14169.5387 | 0.072086 | 0.075086 | 334.7567 | 14504.2954 | 0.20615 | 0.27823 | 278.67 | 14782.9654 | 0.57328 | 0.77943 | 241.2453 | 15024.2108 | 0.76328
22 | 2022-08-03 03:40 | 0.36415 | 0.0064711 | 0.0069624 | 0.00012138 | 479.9452 | 0.00012138 | 300 | 0.037415 | 0 | 12600 | 2022-08-03 03:40 | 0.037415 | 479.9452 | 246.0308 | 13325.976 | 0.021131 | 0.058546 | 231.0823 | 13557.0583 | 0.021131 | 0.058546 | 115.5411 | 13672.5994 | 0.023131 | 0.023131 | 394.7491 | 14067.3485 | 0.003 | 0.026131 | 388.0667 | 14455.4152 | 0.0094711 | 0.012471 | 430.4087 | 14885.8239 | 0.0064711 | 0.015942 | 415.8638 | 15301.6876 | 0.13706 | 0.14353 | 305.7274 | 15607.4151 | 0.1866
23 | 2022-08-03 03:50 | 4.483 | 0.0079711 | 0.0085763 | 0.0014943 | 387.2118 | 0.0014943 | 300 | 0.4493 | 0 | 13200 | 2022-08-03 03:50 | 0.4493 | 387.2118 | 173.7248 | 13760.9366 | 0.48671 | 0.93601 | 156.7607 | 13917.6973 | 0.058546 | 0.50784 | 85.3855 | 14003.0828 | 0.058546 | 0.058546 | 346.6234 | 14349.7063 | 0.003 | 0.061546 | 344.2069 | 14693.9132 | 0.006 | 0.009 | 450.5194 | 15144.4326 | 0 | 0.006 | 476.833 | 15621.2656 | 0.067976 | 0.067976 | 339.4517 | 15960.7173 | 0
24 | 2022-08-03 04:00 | 4.0625 | 0.0094711 | 0.01019 | 0.0013542 | 390.5992 | 0.0013542 | 300 | 0.40725 | 0 | 13800 | 2022-08-03 04:00 | 0.40725 | 390.5992 | 176.1307 | 14366.7299 | 0.40725 | 0.81451 | 159.842 | 14526.5719 | 0.93601 | 1.3433 | 74.515 | 14601.0869 | 0.50784 | 0.50784 | 256.1566 | 14857.2436 | 0.081677 | 0.58952 | 250.8637 | 15108.1073 | 0.006 | 0.087677 | 327.5697 | 15435.677 | 0.0094711 | 0.015471 | 417.6136 | 15853.2907 | 0.21634 | 0.22582 | 286.934 | 16140.2246 | 0.544
25 | 2022-08-03 04:10 | 4.1107 | 0.087557 | 0.094205 | 0.0013702 | 390.1922 | 0.0013702 | 300 | 0.41207 | 0 | 14400 | 2022-08-03 04:10 | 0.41207 | 390.1922 | 175.8409 | 14966.0331 | 0.41207 | 0.82415 | 159.5789 | 15125.612 | 0.81451 | 1.2266 | 75.469 | 15201.081 | 1.3433 | 1.3433 | 223.5451 | 15424.6261 | 0.50784 | 1.8511 | 213.7309 | 15638.357 | 0.087677 | 0.59552 | 250.5084 | 15888.8653 | 0.087557 | 0.17523 | 297.3042 | 16186.1695 | 0.27823 | 0.36579 | 268.1977 | 16454.3672 | 0
26 | 2022-08-03 04:20 | 4.7701 | 0.096677 | 0.10402 | 0.00159 | 385.0889 | 0.00159 | 300 | 0.47801 | 0 | 15000 | 2022-08-03 04:20 | 0.47801 | 385.0889 | 172.2245 | 15557.3134 | 0.47801 | 0.95602 | 156.297 | 15713.6104 | 0.82415 | 1.3022 | 74.8399 | 15788.4503 | 1.2266 | 1.2266 | 226.4071 | 16014.8574 | 1.3433 | 2.5698 | 204.1365 | 16218.9939 | 0.58952 | 1.9328 | 212.4428 | 16431.4367 | 0.096677 | 0.68619 | 245.5867 | 16677.0234 | 0.015942 | 0.11262 | 316.2875 | 16993.3109 | 0.77943
27 | 2022-08-03 04:30 | 7.3784 | 0.59552 | 0.64073 | 0.0024595 | 370.4583 | 0.0024595 | 300 | 0.73884 | 0 | 15600 | 2022-08-03 04:30 | 0.73884 | 370.4583 | 162.039 | 16132.4972 | 0.73884 | 1.4777 | 147.0535 | 16279.5507 | 0.95602 | 1.6949 | 72.1286 | 16351.6793 | 1.3022 | 1.3022 | 224.5198 | 16576.1991 | 1.2266 | 2.5287 | 204.5978 | 16780.7968 | 1.8511 | 3.0777 | 199.0472 | 16979.8441 | 0.59552 | 2.4466 | 205.5456 | 17185.3897 | 0.1967 | 0.79222 | 240.696 | 17426.0857 | 0.43732
28 | 2022-08-03 04:40 | 6.3526 | 1.9328 | 2.0795 | 0.0021175 | 375.4232 | 0.0021175 | 300 | 0.63626 | 0 | 16200 | 2022-08-03 04:40 | 0.63626 | 375.4232 | 165.4656 | 16740.8888 | 0.63626 | 1.2725 | 150.1632 | 16891.0521 | 1.4777 | 2.1139 | 69.9316 | 16960.9837 | 1.6949 | 1.6949 | 216.3858 | 17177.3695 | 1.3022 | 2.997 | 199.7887 | 17377.1582 | 5.0986 | 6.4007 | 179.6533 | 17556.8116 | 1.9328 | 7.0314 | 177.3054 | 17734.117 | 0.68619 | 2.619 | 203.596 | 17937.7129 | 0.36579
29 | 2022-08-03 04:50 | 7.3356 | 3.0777 | 3.3114 | 0.0024452 | 370.65 | 0.0024452 | 300 | 0.73456 | 0 | 16800 | 2022-08-03 04:50 | 0.73456 | 370.65 | 162.1707 | 17332.8207 | 0.73456 | 1.4691 | 147.173 | 17479.9938 | 1.2725 | 2.0071 | 70.4413 | 17550.4351 | 2.1139 | 2.1139 | 209.7949 | 17760.2299 | 1.6949 | 3.8088 | 193.1956 | 17953.4256 | 2.997 | 4.6919 | 187.6372 | 18141.0628 | 3.0777 | 6.0747 | 180.9731 | 18322.0359 | 2.4466 | 5.5243 | 183.3955 | 18505.4314 | 0.11262
30 | 2022-08-03 05:00 | 7.703 | 6.4007 | 6.8867 | 0.0025677 | 369.0411 | 0.0025677 | 300 | 0.7713 | 0 | 17400 | 2022-08-03 05:00 | 0.7713 | 369.0411 | 161.0664 | 17930.1074 | 0.7713 | 1.5426 | 146.1708 | 18076.2782 | 1.4691 | 2.2404 | 69.365 | 18145.6432 | 2.0071 | 2.0071 | 211.3239 | 18356.9671 | 2.1139 | 4.121 | 191.0764 | 18548.0436 | 3.8088 | 5.9227 | 181.6162 | 18729.6597 | 6.4007 | 10.2095 | 168.2855 | 18897.9452 | 7.0314 | 13.4321 | 161.9449 | 19059.8902 | 3.4112
31 | 2022-08-03 05:10 | 6.5118 | 4.6919 | 5.0481 | 0.0021706 | 374.5982 | 0.0021706 | 300 | 0.65218 | 0 | 18000 | 2022-08-03 05:10 | 0.65218 | 374.5982 | 164.8941 | 18539.4923 | 0.65218 | 1.3044 | 149.6446 | 18689.1369 | 1.5426 | 2.1948 | 69.5651 | 18758.702 | 2.2404 | 2.2404 | 208.0949 | 18966.7968 | 2.0071 | 4.2475 | 190.2694 | 19157.0662 | 4.121 | 6.1281 | 180.7516 | 19337.8178 | 4.6919 | 8.8129 | 171.7873 | 19509.6051 | 6.0747 | 10.7666 | 167.0385 | 19676.6436 | 5.5243
32 | 2022-08-03 05:20 | 5.0401 | 5.9227 | 6.3724 | 0.00168 | 383.2151 | 0.00168 | 300 | 0.50501 | 0 | 18600 | 2022-08-03 05:20 | 0.50501 | 383.2151 | 170.905 | 19154.1201 | 0.50501 | 1.01 | 155.0996 | 19309.2197 | 1.3044 | 1.8094 | 71.4715 | 19380.6911 | 2.1948 | 2.1948 | 208.6954 | 19589.3865 | 2.2404 | 4.4352 | 189.121 | 19778.5074 | 4.2475 | 6.4879 | 179.3134 | 19957.8209 | 5.9227 | 10.1702 | 168.3764 | 20126.1973 | 10.2095 | 16.1322 | 157.8448 | 20284.0421 | 13.4321
33 | 2022-08-03 05:30 | 3.2129 | 6.1281 | 6.5933 | 0.001071 | 398.7701 | 0.001071 | 300 | 0.32229 | 0 | 19200 | 2022-08-03 05:30 | 0.32229 | 398.7701 | 181.9961 | 19780.7662 | 0.32229 | 0.64457 | 165.165 | 19945.9312 | 1.01 | 1.3323 | 74.6005 | 20020.5318 | 1.8094 | 1.8094 | 214.4145 | 20234.9462 | 2.1948 | 4.0041 | 191.8475 | 20426.7938 | 4.4352 | 6.63 | 178.7705 | 20605.5642 | 6.1281 | 10.5633 | 167.4849 | 20773.0492 | 8.8129 | 14.9409 | 159.5492 | 20932.5983 | 10.7666
34 | 2022-08-03 05:40 | 2.555 | 6.4879 | 6.9805 | 0.00085167 | 406.8805 | 0.00085167 | 300 | 0.2565 | 0 | 19800 | 2022-08-03 05:40 | 0.2565 | 406.8805 | 187.9073 | 20394.7877 | 0.2565 | 0.513 | 170.5294 | 20565.3172 | 0.64457 | 0.90108 | 78.7988 | 20644.116 | 1.3323 | 1.3323 | 223.8016 | 20867.9176 | 1.8094 | 3.1417 | 198.4748 | 21066.3924 | 0 | 1.8094 | 214.4145 | 21280.8068 | 6.4879 | 6.4879 | 179.3134 | 21460.1203 | 10.1702 | 16.6581 | 157.1375 | 21617.2578 | 16.1322
35 | 2022-08-03 05:50 | 2.4025 | 6.63 | 7.1334 | 0.00080084 | 409.0805 | 0.00080084 | 300 | 0.24125 | 0 | 20400 | 2022-08-03 05:50 | 0.24125 | 409.0805 | 189.5265 | 20998.607 | 0.24125 | 0.48251 | 171.999 | 21170.606 | 0.513 | 0.75426 | 80.7855 | 21251.3915 | 0.90108 | 0.90108 | 236.3964 | 21487.7879 | 1.3323 | 2.2334 | 208.1866 | 21695.9746 | 4.0041 | 5.3364 | 184.286 | 21880.2606 | 6.63 | 10.6341 | 167.3283 | 22047.5888 | 10.5633 | 17.1932 | 156.4434 | 22204.0323 | 14.9409
36 | 2022-08-03 06:00 | 2.2718 | 1.8094 | 1.9467 | 0.00075725 | 411.0894 | 0.00075725 | 300 | 0.22818 | 0 | 21000 | 2022-08-03 06:00 | 0.22818 | 411.0894 | 191.0111 | 21602.1005 | 0 | 0.22818 | 191.0111 | 21793.1116 | 0.48251 | 0.71068 | 81.4614 | 21874.573 | 0.75426 | 0.75426 | 242.3566 | 22116.9296 | 0.90108 | 1.6553 | 217.1019 | 22334.0314 | 3.1417 | 4.0427 | 191.5901 | 22525.6215 | 1.8094 | 4.951 | 186.2303 | 22711.8518 | 6.4879 | 8.2973 | 173.2433 | 22885.0951 | 0
37 | 2022-08-03 06:10 | 2.0265 | 5.3364 | 5.7416 | 0.00067551 | 415.2116 | 0.00067551 | 300 | 0.20365 | 0 | 21600 | 2022-08-03 06:10 | 0.20365 | 415.2116 | 194.0757 | 22209.2872 | 0.22818 | 0.43183 | 174.6918 | 22383.979 | 0.22818 | 0.43183 | 87.3459 | 22471.3249 | 0.71068 | 0.71068 | 244.3841 | 22715.709 | 0.75426 | 1.4649 | 220.8477 | 22936.5567 | 2.2334 | 2.9876 | 199.8765 | 23136.4332 | 5.3364 | 7.5698 | 175.4832 | 23311.9164 | 10.6341 | 15.9705 | 158.0675 | 23469.9839 | 16.6581
38 | 2022-08-03 06:20 | 1.8869 | 4.0427 | 4.3497 | 0.00062896 | 417.8036 | 0.00062896 | 300 | 0.18969 | 0 | 22200 | 2022-08-03 06:20 | 0.18969 | 417.8036 | 196.0154 | 22813.819 | 0.20365 | 0.39334 | 176.9897 | 22990.8087 | 0.43183 | 0.62152 | 83.0047 | 23073.8134 | 0.43183 | 0.43183 | 262.0377 | 23335.8511 | 0.71068 | 1.1425 | 228.6689 | 23564.5199 | 1.6553 | 2.366 | 206.5119 | 23771.0318 | 4.0427 | 5.6981 | 182.602 | 23953.6339 | 4.951 | 8.9937 | 171.2994 | 24124.9332 | 17.1932
39 | 2022-08-03 06:30 | 1.7732 | 2.9876 | 3.2145 | 0.00059108 | 420.0679 | 0.00059108 | 300 | 0.17832 | 0 | 22800 | 2022-08-03 06:30 | 0.17832 | 420.0679 | 197.7182 | 23417.7861 | 0.18969 | 0.36801 | 178.6468 | 23596.4329 | 0.39334 | 0.57167 | 83.982 | 23680.4149 | 0.62152 | 0.62152 | 249.0141 | 23929.4289 | 0.43183 | 1.0533 | 231.285 | 24160.7139 | 1.4649 | 1.8968 | 213.0029 | 24373.7168 | 2.9876 | 4.4526 | 189.0175 | 24562.7343 | 7.5698 | 10.5574 | 167.4979 | 24730.2321 | 8.2973
40 | 2022-08-03 06:40 | 1.6688 | 2.366 | 2.5457 | 0.00055626 | 422.2894 | 0.00055626 | 300 | 0.16788 | 0 | 23400 | 2022-08-03 06:40 | 0.16788 | 422.2894 | 199.3963 | 24021.6857 | 0.17832 | 0.3462 | 180.1814 | 24201.8671 | 0.36801 | 0.53589 | 84.7453 | 24286.6123 | 0.57167 | 0.57167 | 251.9459 | 24538.5582 | 0.62152 | 1.1932 | 227.2837 | 24765.8419 | 1.1425 | 1.764 | 215.1774 | 24981.0193 | 2.366 | 3.5085 | 195.4295 | 25176.4488 | 5.6981 | 8.0641 | 173.9361 | 25350.3849 | 15.9705
41 | 2022-08-03 06:50 | 1.5726 | 1.8968 | 2.0408 | 0.00052421 | 424.4686 | 0.00052421 | 300 | 0.15826 | 0 | 24000 | 2022-08-03 06:50 | 0.15826 | 424.4686 | 201.0498 | 24625.5184 | 0.16788 | 0.32614 | 181.6936 | 24807.2121 | 0.3462 | 0.50446 | 85.4653 | 24892.6774 | 0.53589 | 0.53589 | 254.2358 | 25146.9131 | 0.57167 | 1.1076 | 229.6656 | 25376.5788 | 1.0533 | 1.625 | 217.6644 | 25594.2432 | 1.8968 | 2.9501 | 200.2304 | 25794.4736 | 4.4526 | 6.3493 | 179.8562 | 25974.3298 | 8.9937
42 | 2022-08-03 07:00 | 1.7187 | 1.764 | 1.898 | 0.00057291 | 421.2096 | 0.00057291 | 300 | 0.17287 | 0 | 24600 | 2022-08-03 07:00 | 0.17287 | 421.2096 | 198.5796 | 25219.7892 | 0.15826 | 0.33113 | 181.3075 | 25401.0967 | 0.32614 | 0.49901 | 85.5955 | 25486.6922 | 0.50446 | 0.50446 | 256.396 | 25743.0881 | 0.53589 | 1.0404 | 231.6872 | 25974.7753 | 1.1932 | 1.7291 | 215.7811 | 26190.5564 | 1.764 | 2.9572 | 200.163 | 26390.7194 | 3.5085 | 5.2726 | 184.5969 | 26575.3163 | 10.5574
43 | 2022-08-03 07:10 | 1.5941 | 1.625 | 1.7484 | 0.00053138 | 423.9688 | 0.00053138 | 300 | 0.16041 | 0 | 25200 | 2022-08-03 07:10 | 0.16041 | 423.9688 | 200.6699 | 25824.6386 | 0.17287 | 0.33329 | 181.1431 | 26005.7817 | 0.33113 | 0.49155 | 85.7762 | 26091.5579 | 0.49901 | 0.49901 | 256.7864 | 26348.3443 | 0.50446 | 1.0035 | 232.8609 | 26581.2051 | 1.1076 | 1.612 | 217.9091 | 26799.1143 | 1.625 | 2.7326 | 202.3892 | 27001.5034 | 2.9501 | 4.5751 | 188.3003 | 27189.8037 | 8.0641
44 | 2022-08-03 07:20 | 1.7686 | 1.7291 | 1.8604 | 0.00058954 | 420.1635 | 0.00058954 | 300 | 0.17786 | 0 | 25800 | 2022-08-03 07:20 | 0.17786 | 420.1635 | 197.7902 | 26417.9537 | 0.16041 | 0.33828 | 180.7666 | 26598.7204 | 0.33329 | 0.51115 | 85.308 | 26684.0284 | 0.49155 | 0.49155 | 257.3287 | 26941.3571 | 0.49901 | 0.99056 | 233.2836 | 27174.6406 | 1.0404 | 1.5394 | 219.3206 | 27393.9613 | 1.7291 | 2.7694 | 202.0099 | 27595.9712 | 2.9572 | 4.6863 | 187.6685 | 27783.6397 | 6.3493
45 | 2022-08-03 07:30 | 2.4315 | 1.612 | 1.7344 | 0.00081049 | 408.6515 | 0.00081049 | 300 | 0.24415 | 0 | 26400 | 2022-08-03 07:30 | 0.24415 | 408.6515 | 189.2103 | 26997.8618 | 0.42201 | 0.66616 | 164.4051 | 27162.2669 | 0.33828 | 0.58242 | 83.7631 | 27246.03 | 0.51115 | 0.51115 | 255.924 | 27501.954 | 0.49155 | 1.0027 | 232.8862 | 27734.8402 | 1.0035 | 1.495 | 220.22 | 27955.0601 | 1.612 | 2.6155 | 203.6338 | 28158.6939 | 0 | 1.612 | 217.9091 | 28376.603 | 5.2726
46 | 2022-08-03 07:40 | 3.2885 | 1.5394 | 1.6562 | 0.0010962 | 397.9535 | 0.0010962 | 300 | 0.32985 | 0 | 27000 | 2022-08-03 07:40 | 0.32985 | 397.9535 | 181.4059 | 27579.3594 | 0.32985 | 0.6597 | 164.6293 | 27743.9887 | 0.66616 | 0.99601 | 77.7015 | 27821.6902 | 0.58242 | 0.58242 | 251.2893 | 28072.9795 | 0.51115 | 1.0936 | 230.0747 | 28303.0542 | 0.99056 | 1.5017 | 220.0825 | 28523.1367 | 1.5394 | 2.5299 | 204.5843 | 28727.721 | 5.502 | 7.0414 | 177.27 | 28904.991 | 4.5751
47 | 2022-08-03 07:50 | 3.5921 | 1.495 | 1.6085 | 0.0011974 | 394.8675 | 0.0011974 | 300 | 0.36021 | 0 | 27600 | 2022-08-03 07:50 | 0.36021 | 394.8675 | 179.1836 | 28174.0511 | 0.36021 | 0.72042 | 162.6126 | 28336.6636 | 0.6597 | 1.0199 | 77.4439 | 28414.1075 | 0.99601 | 0.99601 | 233.1044 | 28647.212 | 0.58242 | 1.5784 | 218.5525 | 28865.7645 | 1.0027 | 1.5851 | 218.4232 | 29084.1877 | 1.495 | 2.4977 | 204.9516 | 29289.1393 | 2.6155 | 4.1105 | 191.1445 | 29480.2838 | 4.6863
48 | 2022-08-03 08:00 | 2.5785 | 1.5017 | 1.6157 | 0.0008595 | 406.5542 | 0.0008595 | 300 | 0.25885 | 0 | 28200 | 2022-08-03 08:00 | 0.25885 | 406.5542 | 187.6677 | 28794.2219 | 0.25885 | 0.5177 | 170.312 | 28964.5339 | 0.72042 | 0.97927 | 77.8861 | 29042.42 | 1.0199 | 1.0199 | 232.3317 | 29274.7517 | 0.99601 | 2.0159 | 211.1937 | 29485.9455 | 1.0936 | 2.0896 | 210.1354 | 29696.0808 | 1.5017 | 2.5953 | 203.8551 | 29899.936 | 2.5299 | 4.0316 | 191.6638 | 30091.5998 | 1.612
49 | 2022-08-03 08:10 | 2.3218 | 1.5851 | 1.7055 | 0.00077393 | 410.3066 | 0.00077393 | 300 | 0.23318 | 0 | 28800 | 2022-08-03 08:10 | 0.23318 | 410.3066 | 190.4319 | 29400.7385 | 0 | 0.23318 | 190.4319 | 29591.1704 | 0.5177 | 0.75088 | 80.8363 | 29672.0067 | 0.97927 | 0.97927 | 233.6582 | 29905.665 | 1.0199 | 1.9992 | 211.4404 | 30117.1054 | 1.5784 | 2.5983 | 203.8214 | 30320.9268 | 1.5851 | 3.1636 | 198.2818 | 30519.2086 | 2.4977 | 4.0828 | 191.3254 | 30710.5341 | 7.0414
50 | 2022-08-03 08:20 | 1.7287 | 2.0896 | 2.2482 | 0.00057622 | 420.9984 | 0.00057622 | 300 | 0.17387 | 0 | 29400 | 2022-08-03 08:20 | 0.17387 | 420.9984 | 198.4201 | 30019.4185 | 0.23318 | 0.40705 | 176.1433 | 30195.5618 | 0.23318 | 0.40705 | 88.0716 | 30283.6334 | 0.75088 | 0.75088 | 242.5089 | 30526.1423 | 0.97927 | 1.7301 | 215.7624 | 30741.9048 | 2.0159 | 2.9952 | 199.8057 | 30941.7105 | 2.0896 | 4.1055 | 191.1772 | 31132.8877 | 2.5953 | 4.6849 | 187.6765 | 31320.5642 | 4.1105
51 | 2022-08-03 08:30 | 1.6398 | 2.5983 | 2.7956 | 0.00054659 | 422.9322 | 0.00054659 | 300 | 0.16498 | 0 | 30000 | 2022-08-03 08:30 | 0.16498 | 422.9322 | 199.8832 | 30622.8155 | 0.17387 | 0.33885 | 180.724 | 30803.5395 | 0.40705 | 0.57202 | 83.9746 | 30887.5141 | 0.40705 | 0.40705 | 264.2149 | 31151.7291 | 0.75088 | 1.1579 | 228.2403 | 31379.9693 | 1.9992 | 2.7501 | 202.2085 | 31582.1779 | 2.5983 | 4.5975 | 188.1715 | 31770.3494 | 3.1636 | 5.7619 | 182.3174 | 31952.6668 | 4.0316
52 | 2022-08-03 08:40 | 1.4427 | 2.9952 | 3.2226 | 0.0004809 | 427.6472 | 0.0004809 | 300 | 0.14527 | 0 | 30600 | 2022-08-03 08:40 | 0.14527 | 427.6472 | 203.475 | 31231.1222 | 0.16498 | 0.31025 | 182.9686 | 31414.0908 | 0.33885 | 0.48412 | 85.9594 | 31500.0501 | 0.57202 | 0.57202 | 251.9239 | 31751.974 | 0.40705 | 0.97907 | 233.6649 | 31985.6389 | 1.7301 | 2.1372 | 209.4736 | 32195.1125 | 2.9952 | 4.7253 | 187.4506 | 32382.5631 | 4.1055 | 7.1007 | 177.062 | 32559.6251 | 4.0828
53 | 2022-08-03 08:50 | 1.8392 | 2.7501 | 2.9589 | 0.00061308 | 418.7349 | 0.00061308 | 300 | 0.18492 | 0 | 31200 | 2022-08-03 08:50 | 0.18492 | 418.7349 | 196.7148 | 31815.4497 | 0.14527 | 0.3302 | 181.3795 | 31996.8293 | 0.31025 | 0.49517 | 85.688 | 32082.5173 | 0.48412 | 0.48412 | 257.8781 | 32340.3953 | 0.57202 | 1.0561 | 231.1992 | 32571.5945 | 1.1579 | 1.7299 | 215.7659 | 32787.3604 | 2.7501 | 3.908 | 192.5015 | 32979.8619 | 4.5975 | 7.3476 | 176.2167 | 33156.0786 | 4.6849
54 | 2022-08-03 09:00 | 2.1894 | 2.1372 | 2.2995 | 0.00072979 | 412.4193 | 0.00072979 | 300 | 0.21994 | 0 | 31800 | 2022-08-03 09:00 | 0.21994 | 412.4193 | 191.9971 | 32404.4164 | 0.18492 | 0.40486 | 176.2761 | 32580.6926 | 0.3302 | 0.55013 | 84.4347 | 32665.1272 | 0.49517 | 0.49517 | 257.0641 | 32922.1913 | 0.48412 | 0.97929 | 233.6575 | 33155.8488 | 0.97907 | 1.4632 | 220.8846 | 33376.7334 | 2.1372 | 3.1163 | 198.7004 | 33575.4338 | 4.7253 | 6.8625 | 177.9097 | 33753.3435 | 5.7619
55 | 2022-08-03 09:10 | 1.7832 | 1.7299 | 1.8613 | 0.00059441 | 419.863 | 0.00059441 | 300 | 0.17932 | 0 | 32400 | 2022-08-03 09:10 | 0.17932 | 419.863 | 197.5638 | 33017.4268 | 0.21994 | 0.39926 | 176.6203 | 33194.0471 | 0.40486 | 0.58418 | 83.7277 | 33277.7748 | 0.55013 | 0.55013 | 253.3041 | 33531.0789 | 0.49517 | 1.0453 | 231.5333 | 33762.6121 | 1.0561 | 1.5513 | 219.0834 | 33981.6955 | 1.7299 | 2.7861 | 201.8404 | 34183.5359 | 3.908 | 5.6379 | 182.8734 | 34366.4094 | 7.1007
56 | 2022-08-03 09:20 | 3.854 | 1.4632 | 1.5743 | 0.0012847 | 392.4219 | 0.0012847 | 300 | 0.3864 | 0 | 33000 | 2022-08-03 09:20 | 0.3864 | 392.4219 | 177.4315 | 33569.8534 | 0.56572 | 0.95213 | 156.3864 | 33726.2398 | 0.39926 | 0.78566 | 80.3255 | 33806.5653 | 0.58418 | 0.58418 | 251.1832 | 34057.7485 | 0.55013 | 1.1343 | 228.8995 | 34286.648 | 0.97929 | 1.5294 | 219.5198 | 34506.1677 | 1.4632 | 2.4425 | 205.5943 | 34711.762 | 3.1163 | 4.5795 | 188.2754 | 34900.0374 | 7.3476
57 | 2022-08-03 09:30 | 4.4019 | 1.5513 | 1.6691 | 0.0014673 | 387.8373 | 0.0014673 | 300 | 0.44119 | 0 | 33600 | 2022-08-03 09:30 | 0.44119 | 387.8373 | 174.1679 | 34162.0053 | 0.44119 | 0.88239 | 158.0607 | 34320.066 | 0.95213 | 1.3933 | 74.1343 | 34394.2003 | 0.78566 | 0.78566 | 240.9764 | 34635.1767 | 0.58418 | 1.3698 | 222.9326 | 34858.1093 | 1.0453 | 1.6295 | 217.5807 | 35075.6899 | 1.5513 | 2.5966 | 203.8404 | 35279.5303 | 2.7861 | 4.3374 | 189.7122 | 35469.2425 | 6.8625
58 | 2022-08-03 09:40 | 3.3498 | 1.5294 | 1.6455 | 0.0011166 | 397.3063 | 0.0011166 | 300 | 0.33598 | 0 | 34200 | 2022-08-03 09:40 | 0.33598 | 397.3063 | 180.9388 | 34778.2451 | 0.33598 | 0.67197 | 164.2054 | 34942.4505 | 0.88239 | 1.2184 | 75.54 | 35017.9905 | 1.3933 | 1.3933 | 222.4029 | 35240.3934 | 0.78566 | 2.179 | 208.9065 | 35449.2999 | 1.1343 | 1.92 | 212.6405 | 35661.9405 | 1.5294 | 2.6637 | 203.1134 | 35865.0539 | 2.4425 | 3.9719 | 192.0648 | 36057.1187 | 5.6379
59 | 2022-08-03 09:50 | 3.0136 | 1.6295 | 1.7532 | 0.0010045 | 401.0239 | 0.0010045 | 300 | 0.30236 | 0 | 34800 | 2022-08-03 09:50 | 0.30236 | 401.0239 | 183.6298 | 35384.6537 | 0.30236 | 0.60472 | 166.6475 | 35551.3012 | 0.67197 | 0.97433 | 77.9413 | 35629.2425 | 1.2184 | 1.2184 | 226.6201 | 35855.8626 | 1.3933 | 2.6117 | 203.6753 | 36059.538 | 1.3698 | 2.7632 | 202.0741 | 36261.612 | 1.6295 | 2.9993 | 199.7671 | 36461.3792 | 2.5966 | 4.2261 | 190.4039 | 36651.783 | 4.5795
60 | 2022-08-03 10:00 | 5.3543 | 1.92 | 2.0658 | 0.0017848 | 381.1655 | 0.0017848 | 300 | 0.53643 | 0 | 35400 | 2022-08-03 10:00 | 0.53643 | 381.1655 | 169.4669 | 35950.6324 | 0.53643 | 1.0729 | 153.7944 | 36104.4268 | 0.60472 | 1.1411 | 76.2357 | 36180.6626 | 0.97433 | 0.97433 | 233.8239 | 36414.4865 | 1.2184 | 2.1927 | 208.7231 | 36623.2096 | 2.179 | 3.3973 | 196.3124 | 36819.522 | 1.92 | 4.099 | 191.22 | 37010.742 | 2.6637 | 4.5837 | 188.2509 | 37198.9929 | 4.3374
61 | 2022-08-03 10:10 | 5.7247 | 2.7632 | 2.973 | 0.0019082 | 378.9097 | 0.0019082 | 300 | 0.57347 | 0 | 36000 | 2022-08-03 10:10 | 0.57347 | 378.9097 | 167.8901 | 36546.7998 | 0.57347 | 1.1469 | 152.3635 | 36699.1633 | 1.0729 | 1.6463 | 72.4226 | 36771.5859 | 1.1411 | 1.1411 | 228.7072 | 37000.2931 | 0.97433 | 2.1155 | 209.7735 | 37210.0665 | 2.6117 | 3.586 | 194.8327 | 37404.8992 | 2.7632 | 5.3749 | 184.101 | 37589.0002 | 2.9993 | 5.7625 | 182.3148 | 37771.315 | 3.9719
62 | 2022-08-03 10:20 | 3.9672 | 3.3973 | 3.6553 | 0.0013224 | 391.4195 | 0.0013224 | 300 | 0.39772 | 0 | 36600 | 2022-08-03 10:20 | 0.39772 | 391.4195 | 176.7156 | 37168.1351 | 0.39772 | 0.79545 | 160.3728 | 37328.5079 | 1.1469 | 1.5447 | 73.0718 | 37401.5797 | 1.6463 | 1.6463 | 217.2679 | 37618.8476 | 1.1411 | 2.7875 | 201.8265 | 37820.6741 | 2.1927 | 3.3338 | 196.8318 | 38017.5059 | 3.3973 | 5.59 | 183.092 | 38200.5978 | 4.099 | 7.4963 | 175.7231 | 38376.3209 | 8.8098
63 | 2022-08-03 10:30 | 3.4473 | 3.586 | 3.8583 | 0.0011491 | 396.3029 | 0.0011491 | 300 | 0.34573 | 0 | 37200 | 2022-08-03 10:30 | 0.34573 | 396.3029 | 180.2157 | 37776.5186 | 0.34573 | 0.69146 | 163.5492 | 37940.0678 | 0.79545 | 1.1412 | 76.2354 | 38016.3032 | 1.5447 | 1.5447 | 219.2154 | 38235.5186 | 1.6463 | 3.191 | 198.0424 | 38433.561 | 2.1155 | 3.7618 | 193.5318 | 38627.0928 | 3.586 | 5.7015 | 182.5867 | 38809.6795 | 5.3749 | 8.9609 | 171.3872 | 38981.0667 | 5.7625
64 | 2022-08-03 10:40 | 5.0306 | 3.3338 | 3.587 | 0.0016769 | 383.2792 | 0.0016769 | 300 | 0.50406 | 0 | 37800 | 2022-08-03 10:40 | 0.50406 | 383.2792 | 170.95 | 38354.2292 | 0.50406 | 1.0081 | 155.1404 | 38509.3696 | 0.69146 | 1.1955 | 75.7405 | 38585.1102 | 1.1412 | 1.1412 | 228.7062 | 38813.8164 | 1.5447 | 2.6858 | 202.8787 | 39016.695 | 2.7875 | 4.3321 | 189.7446 | 39206.4396 | 3.3338 | 6.1213 | 180.7796 | 39387.2192 | 5.59 | 8.9239 | 171.4865 | 39558.7057 | 7.4963
65 | 2022-08-03 10:50 | 5.139 | 3.7618 | 4.0474 | 0.001713 | 382.555 | 0.001713 | 300 | 0.5149 | 0 | 38400 | 2022-08-03 10:50 | 0.5149 | 382.555 | 170.4412 | 38952.9963 | 0.5149 | 1.0298 | 154.6787 | 39107.6749 | 1.0081 | 1.523 | 73.2163 | 39180.8912 | 1.1955 | 1.1955 | 227.2216 | 39408.1128 | 1.1412 | 2.3367 | 206.8727 | 39614.9854 | 3.191 | 4.3322 | 189.7444 | 39804.7298 | 3.7618 | 6.9528 | 177.5847 | 39982.3145 | 5.7015 | 9.4633 | 170.0833 | 40152.3978 | 8.9609
66 | 2022-08-03 11:00 | 5.6759 | 4.3321 | 4.661 | 0.001892 | 379.1977 | 0.001892 | 300 | 0.56859 | 0 | 39000 | 2022-08-03 11:00 | 0.56859 | 379.1977 | 168.091 | 39547.2887 | 0.56859 | 1.1372 | 152.5458 | 39699.8346 | 1.0298 | 1.5984 | 72.7228 | 39772.5574 | 1.523 | 1.523 | 219.6488 | 39992.2062 | 1.1955 | 2.7185 | 202.5352 | 40194.7415 | 2.6858 | 3.8814 | 192.6858 | 40387.4273 | 4.3321 | 7.018 | 177.3528 | 40564.7801 | 6.1213 | 10.4534 | 167.7302 | 40732.5103 | 8.9239
67 | 2022-08-03 11:10 | 6.9098 | 4.3322 | 4.6611 | 0.0023033 | 372.6272 | 0.0023033 | 300 | 0.69198 | 0 | 39600 | 2022-08-03 11:10 | 0.69198 | 372.6272 | 163.5322 | 40136.1594 | 0.69198 | 1.384 | 148.4086 | 40284.568 | 1.1372 | 1.8292 | 71.3627 | 40355.9307 | 1.5984 | 1.5984 | 218.1684 | 40574.0991 | 1.523 | 3.1214 | 198.6545 | 40772.7536 | 5.0552 | 6.5782 | 178.9666 | 40951.7202 | 4.3322 | 9.3874 | 170.2751 | 41121.9953 | 6.9528 | 11.2849 | 165.9425 | 41287.9379 | 9.4633
68 | 2022-08-03 11:20 | 6.2783 | 3.8814 | 4.176 | 0.0020928 | 375.8158 | 0.0020928 | 300 | 0.62883 | 0 | 40200 | 2022-08-03 11:20 | 0.62883 | 375.8158 | 165.7379 | 40741.5537 | 0.62883 | 1.2577 | 150.4103 | 40891.9641 | 1.384 | 2.0128 | 70.4133 | 40962.3773 | 1.8292 | 1.8292 | 214.0881 | 41176.4654 | 1.5984 | 3.4275 | 196.0694 | 41372.5348 | 3.1214 | 4.7198 | 187.4814 | 41560.0162 | 3.8814 | 7.0028 | 177.4066 | 41737.4228 | 7.018 | 10.8993 | 166.7522 | 41904.175 | 10.4534
69 | 2022-08-03 11:30 | 5.2974 | 6.5782 | 7.0777 | 0.0017658 | 381.5264 | 0.0017658 | 300 | 0.53074 | 0 | 40800 | 2022-08-03 11:30 | 0.53074 | 381.5264 | 169.7197 | 41351.2462 | 0.53074 | 1.0615 | 154.0239 | 41505.2701 | 1.2577 | 1.7884 | 71.5882 | 41576.8582 | 2.0128 | 2.0128 | 211.2399 | 41788.0981 | 1.8292 | 3.8419 | 192.9614 | 41981.0595 | 3.4275 | 5.2567 | 184.6748 | 42165.7343 | 6.5782 | 10.0058 | 168.7611 | 42334.4954 | 9.3874 | 15.9656 | 158.0744 | 42492.5697 | 11.2849
70 | 2022-08-03 11:40 | 4.2717 | 4.7198 | 5.0782 | 0.0014239 | 388.8688 | 0.0014239 | 300 | 0.42817 | 0 | 41400 | 2022-08-03 11:40 | 0.42817 | 388.8688 | 174.8998 | 41963.7687 | 0.42817 | 0.85635 | 158.725 | 42122.4936 | 1.0615 | 1.4897 | 73.4436 | 42195.9372 | 1.7884 | 1.7884 | 214.7645 | 42410.7017 | 2.0128 | 3.8012 | 193.2497 | 42603.9514 | 3.8419 | 5.8547 | 181.91 | 42785.8614 | 4.7198 | 8.5617 | 172.484 | 42958.3454 | 7.0028 | 11.7226 | 165.0609 | 43123.4064 | 10.8993
71 | 2022-08-03 11:50 | 4.8733 | 5.2567 | 5.6558 | 0.0016244 | 384.3592 | 0.0016244 | 300 | 0.48833 | 0 | 42000 | 2022-08-03 11:50 | 0.48833 | 384.3592 | 171.7101 | 42556.0693 | 0.48833 | 0.97667 | 155.8302 | 42711.8996 | 0.85635 | 1.3447 | 74.504 | 42786.4035 | 1.4897 | 1.4897 | 220.3308 | 43006.7343 | 1.7884 | 3.2781 | 197.2973 | 43204.0316 | 0 | 1.7884 | 214.7645 | 43418.7961 | 5.2567 | 5.2567 | 184.6748 | 43603.4709 | 10.0058 | 15.2625 | 159.0743 | 43762.5452 | 15.9656
72 | 2022-08-03 12:00 | 3.8238 | 5.8547 | 6.2992 | 0.0012746 | 392.6945 | 0.0012746 | 300 | 0.38338 | 0 | 42600 | 2022-08-03 12:00 | 0.38338 | 392.6945 | 177.6264 | 43170.3208 | 0.38338 | 0.76677 | 161.1993 | 43331.5202 | 0.97667 | 1.3601 | 74.3855 | 43405.9057 | 1.3447 | 1.3447 | 223.512 | 43629.4177 | 1.4897 | 2.8343 | 201.3558 | 43830.7735 | 3.8012 | 5.2908 | 184.5075 | 44015.2809 | 5.8547 | 9.6559 | 169.6041 | 44184.8851 | 8.5617 | 14.4165 | 160.3494 | 44345.2345 | 11.7226
73 | 2022-08-03 12:10 | 3.7211 | 1.7884 | 1.9242 | 0.0012404 | 393.6395 | 0.0012404 | 300 | 0.37311 | 0 | 43200 | 2022-08-03 12:10 | 0.37311 | 393.6395 | 178.3029 | 43771.9424 | 0.37311 | 0.74623 | 161.8133 | 43933.7556 | 0.76677 | 1.1399 | 76.2475 | 44010.0032 | 1.3601 | 1.3601 | 223.1566 | 44233.1598 | 1.3447 | 2.7047 | 202.6796 | 44435.8394 | 3.2781 | 4.6227 | 188.0276 | 44623.8669 | 1.7884 | 5.0665 | 185.6303 | 44809.4972 | 5.2567 | 7.0451 | 177.257 | 44986.7542 | 15.2625
74 | 2022-08-03 12:20 | 4.6822 | 5.2908 | 5.6926 | 0.0015607 | 385.7237 | 0.0015607 | 300 | 0.46922 | 0 | 43800 | 2022-08-03 12:20 | 0.46922 | 385.7237 | 172.6725 | 44358.3961 | 0.46922 | 0.93845 | 156.7036 | 44515.0997 | 0.74623 | 1.2155 | 75.5654 | 44590.6651 | 1.1399 | 1.1399 | 228.7426 | 44819.4077 | 1.3601 | 2.4999 | 204.9262 | 45024.3339 | 2.8343 | 4.1944 | 190.6048 | 45214.9387 | 5.2908 | 8.1252 | 173.7524 | 45388.6911 | 9.6559 | 14.9467 | 159.5405 | 45548.2315 | 14.4165
75 | 2022-08-03 12:30 | 5.4992 | 4.6227 | 4.9737 | 0.0018331 | 380.2631 | 0.0018331 | 300 | 0.55092 | 0 | 44400 | 2022-08-03 12:30 | 0.55092 | 380.2631 | 168.8353 | 44949.0985 | 0.55092 | 1.1018 | 153.2213 | 45102.3198 | 0.93845 | 1.4894 | 73.4456 | 45175.7654 | 1.2155 | 1.2155 | 226.6962 | 45402.4615 | 1.1399 | 2.3553 | 206.6427 | 45609.1042 | 2.7047 | 3.8446 | 192.9426 | 45802.0468 | 4.6227 | 7.3275 | 176.2844 | 45978.3312 | 5.0665 | 9.6892 | 169.5224 | 46147.8536 | 7.0451
76 | 2022-08-03 12:40 | 5.5044 | 4.1944 | 4.5129 | 0.0018348 | 380.2312 | 0.0018348 | 300 | 0.55144 | 0 | 45000 | 2022-08-03 12:40 | 0.55144 | 380.2312 | 168.813 | 45549.0442 | 0.55144 | 1.1029 | 153.201 | 45702.2453 | 1.1018 | 1.6533 | 72.3798 | 45774.625 | 1.4894 | 1.4894 | 220.3368 | 45994.9619 | 1.2155 | 2.7048 | 202.6787 | 46197.6405 | 2.4999 | 3.7154 | 193.8683 | 46391.5089 | 4.1944 | 6.6943 | 178.5289 | 46570.0378 | 8.1252 | 12.3196 | 163.917 | 46733.9548 | 14.9467
77 | 2022-08-03 12:50 | 5.1568 | 3.8446 | 4.1365 | 0.0017189 | 382.4377 | 0.0017189 | 300 | 0.51668 | 0 | 45600 | 2022-08-03 12:50 | 0.51668 | 382.4377 | 170.3589 | 46152.7966 | 0.51668 | 1.0334 | 154.604 | 46307.4006 | 1.1029 | 1.6196 | 72.5889 | 46379.9895 | 1.6533 | 1.6533 | 217.1393 | 46597.1288 | 1.4894 | 3.1427 | 198.4658 | 46795.5947 | 5.0602 | 6.5495 | 179.0763 | 46974.671 | 3.8446 | 8.9048 | 171.538 | 47146.2089 | 7.3275 | 11.1721 | 166.1761 | 47312.3851 | 9.6892
78 | 2022-08-03 13:00 | 4.5521 | 3.7154 | 3.9975 | 0.0015174 | 386.6875 | 0.0015174 | 300 | 0.45621 | 0 | 46200 | 2022-08-03 13:00 | 0.45621 | 386.6875 | 173.3537 | 46760.0412 | 0.45621 | 0.91242 | 157.3218 | 46917.363 | 1.0334 | 1.4896 | 73.4442 | 46990.8072 | 1.6196 | 1.6196 | 217.7667 | 47208.5739 | 1.6533 | 3.2729 | 197.3411 | 47405.915 | 3.1427 | 4.796 | 187.0617 | 47592.9767 | 3.7154 | 6.858 | 177.926 | 47770.9027 | 6.6943 | 10.4097 | 167.8286 | 47938.7313 | 12.3196
79 | 2022-08-03 13:10 | 4.3662 | 6.5495 | 7.0468 | 0.0014554 | 388.1173 | 0.0014554 | 300 | 0.43762 | 0 | 46800 | 2022-08-03 13:10 | 0.43762 | 388.1173 | 174.3665 | 47362.4838 | 0.43762 | 0.87523 | 158.2409 | 47520.7247 | 0.91242 | 1.35 | 74.4625 | 47595.1872 | 1.4896 | 1.4896 | 220.3326 | 47815.5198 | 1.6196 | 3.1091 | 198.764 | 48014.2838 | 0 | 1.6196 | 217.7667 | 48232.0505 | 6.5495 | 6.5495 | 179.0763 | 48411.1268 | 8.9048 | 15.4543 | 158.7964 | 48569.9231 | 11.1721
80 | 2022-08-03 13:20 | 4.2784 | 4.796 | 5.1601 | 0.0014261 | 388.8152 | 0.0014261 | 300 | 0.42884 | 0 | 47400 | 2022-08-03 13:20 | 0.42884 | 388.8152 | 174.8617 | 47963.6769 | 0.42884 | 0.85768 | 158.6904 | 48122.3672 | 0.87523 | 1.3041 | 74.8245 | 48197.1917 | 1.35 | 1.35 | 223.3876 | 48420.5793 | 1.4896 | 2.8396 | 201.3034 | 48621.8828 | 3.2729 | 4.7624 | 187.2455 | 48809.1282 | 4.796 | 8.0688 | 173.9218 | 48983.05 | 6.858 | 11.654 | 165.1965 | 49148.2466 | 10.4097
81 | 2022-08-03 13:30 | 3.4244 | 1.6196 | 1.7425 | 0.0011415 | 396.5359 | 0.0011415 | 300 | 0.34344 | 0 | 48000 | 2022-08-03 13:30 | 0.34344 | 396.5359 | 180.3835 | 48576.9194 | 0.34344 | 0.68688 | 163.7015 | 48740.6209 | 0.85768 | 1.2011 | 75.691 | 48816.3119 | 1.3041 | 1.3041 | 224.4735 | 49040.7854 | 1.35 | 2.6541 | 203.2164 | 49244.0018 | 3.1091 | 4.4592 | 188.9782 | 49432.98 | 1.6196 | 4.7287 | 187.4318 | 49620.4118 | 6.5495 | 8.1691 | 173.6213 | 49794.0332 | 15.4543
82 | 2022-08-03 13:40 | 3.3591 | 4.7624 | 5.124 | 0.0011197 | 397.2099 | 0.0011197 | 300 | 0.33691 | 0 | 48600 | 2022-08-03 13:40 | 0.33691 | 397.2099 | 180.8693 | 49178.0791 | 0.33691 | 0.67381 | 164.1423 | 49342.2214 | 0.68688 | 1.0238 | 77.4028 | 49419.6242 | 1.2011 | 1.2011 | 227.0729 | 49646.6971 | 1.3041 | 2.5052 | 204.8658 | 49851.5629 | 2.8396 | 4.1437 | 190.9296 | 50042.4925 | 4.7624 | 7.6021 | 175.3788 | 50217.8714 | 8.0688 | 12.8313 | 162.9858 | 50380.8572 | 11.654
83 | 2022-08-03 13:50 | 3.2617 | 4.4592 | 4.7978 | 0.0010872 | 398.2409 | 0.0010872 | 300 | 0.32717 | 0 | 49200 | 2022-08-03 13:50 | 0.32717 | 398.2409 | 181.6135 | 49779.8544 | 0.32717 | 0.65434 | 164.8178 | 49944.6721 | 0.67381 | 1.001 | 77.6473 | 50022.3195 | 1.0238 | 1.0238 | 232.2084 | 50254.5279 | 1.2011 | 2.2249 | 208.2973 | 50462.8252 | 2.6541 | 3.8552 | 192.8681 | 50655.6933 | 4.4592 | 7.1133 | 177.018 | 50832.7113 | 4.7287 | 9.1879 | 170.7879 | 51003.4992 | 8.1691
84 | 2022-08-03 14:00 | 2.9025 | 4.1437 | 4.4583 | 0.00096751 | 402.3502 | 0.00096751 | 300 | 0.29125 | 0 | 49800 | 2022-08-03 14:00 | 0.29125 | 402.3502 | 184.5943 | 50386.9445 | 0.29125 | 0.58251 | 167.5229 | 50554.4674 | 0.65434 | 0.94559 | 78.2686 | 50632.736 | 1.001 | 1.001 | 232.942 | 50865.678 | 1.0238 | 2.0248 | 211.0643 | 51076.7423 | 2.5052 | 3.529 | 195.2704 | 51272.0127 | 4.1437 | 6.6489 | 178.6992 | 51450.7119 | 7.6021 | 11.7457 | 165.0153 | 51615.7272 | 12.8313
85 | 2022-08-03 14:10 | 2.5886 | 3.8552 | 4.1479 | 0.00086286 | 406.415 | 0.00086286 | 300 | 0.25986 | 0 | 50400 | 2022-08-03 14:10 | 0.25986 | 406.415 | 187.5656 | 50993.9805 | 0.25986 | 0.51972 | 170.2193 | 51164.1999 | 0.58251 | 0.84236 | 79.5456 | 51243.7455 | 0.94559 | 0.94559 | 234.8059 | 51478.5514 | 1.001 | 1.9466 | 212.2314 | 51690.7828 | 2.2249 | 3.2259 | 197.7409 | 51888.5236 | 3.8552 | 6.0801 | 180.9504 | 52069.474 | 7.1133 | 10.9685 | 166.6045 | 52236.0785 | 0
86 | 2022-08-03 14:20 | 2.5382 | 3.529 | 3.7969 | 0.00084605 | 407.1166 | 0.00084605 | 300 | 0.25482 | 0 | 51000 | 2022-08-03 14:20 | 0.25482 | 407.1166 | 188.0808 | 51595.1974 | 0.25482 | 0.50963 | 170.6869 | 51765.8843 | 0.51972 | 0.77453 | 80.4861 | 51846.3704 | 0.84236 | 0.84236 | 238.6368 | 52085.0072 | 0.94559 | 1.788 | 214.7719 | 52299.7791 | 2.0248 | 2.9704 | 200.0388 | 52499.8179 | 3.529 | 5.5538 | 183.259 | 52683.0769 | 6.6489 | 10.1779 | 168.3587 | 52851.4355 | 9.1879
87 | 2022-08-03 14:30 | 2.5763 | 3.2259 | 3.4708 | 0.00085877 | 406.5844 | 0.00085877 | 300 | 0.25863 | 0 | 51600 | 2022-08-03 14:30 | 0.25863 | 406.5844 | 187.6899 | 52194.2744 | 0.25863 | 0.51726 | 170.3322 | 52364.6066 | 0.50963 | 0.76826 | 80.5777 | 52445.1843 | 0.77453 | 0.77453 | 241.4582 | 52686.6424 | 0.84236 | 1.6169 | 217.8171 | 52904.4595 | 1.9466 | 2.7889 | 201.8116 | 53106.2711 | 3.2259 | 5.1725 | 185.0929 | 53291.364 | 6.0801 | 9.306 | 170.4827 | 53461.8467 | 11.7457
88 | 2022-08-03 14:40 | 3.176 | 2.9704 | 3.1959 | 0.0010587 | 399.1751 | 0.0010587 | 300 | 0.3186 | 0 | 52200 | 2022-08-03 14:40 | 0.3186 | 399.1751 | 182.2892 | 52781.4643 | 0.3186 | 0.63721 | 165.4309 | 52946.8952 | 0.51726 | 0.83587 | 79.6319 | 53026.5271 | 0.76826 | 0.76826 | 241.7331 | 53268.2601 | 0.77453 | 1.5428 | 219.2524 | 53487.5125 | 1.788 | 2.5625 | 204.2184 | 53691.7309 | 2.9704 | 4.7583 | 187.2682 | 53878.9991 | 5.5538 | 8.5241 | 172.5903 | 54051.5894 | 10.9685
89 | 2022-08-03 14:50 | 2.4252 | 2.7889 | 3.0007 | 0.00080842 | 408.7435 | 0.00080842 | 300 | 0.24352 | 0 | 52800 | 2022-08-03 14:50 | 0.24352 | 408.7435 | 189.278 | 53398.0215 | 0.24352 | 0.48705 | 171.7734 | 53569.7949 | 0.63721 | 0.88073 | 79.0511 | 53648.846 | 0.83587 | 0.83587 | 238.8957 | 53887.7417 | 0.76826 | 1.6041 | 218.059 | 54105.8007 | 1.6169 | 2.3852 | 206.279 | 54312.0797 | 2.7889 | 4.4058 | 189.2969 | 54501.3766 | 5.1725 | 7.9614 | 174.2484 | 54675.625 | 10.1779
90 | 2022-08-03 15:00 | 2.287 | 2.5625 | 2.757 | 0.00076232 | 410.8495 | 0.00076232 | 300 | 0.2297 | 0 | 53400 | 2022-08-03 15:00 | 0.2297 | 410.8495 | 190.8335 | 54001.683 | 0 | 0.2297 | 190.8335 | 54192.5166 | 0.48705 | 0.71675 | 81.3645 | 54273.8811 | 0.88073 | 0.88073 | 237.1533 | 54511.0344 | 0.83587 | 1.7166 | 216 | 54727.0344 | 1.5428 | 2.3787 | 206.3578 | 54933.3922 | 2.5625 | 4.1053 | 191.1787 | 55124.5709 | 4.7583 | 7.3208 | 176.3069 | 55300.8777 | 9.306
91 | 2022-08-03 15:10 | 1.9352 | 2.3852 | 2.5663 | 0.00064507 | 416.8844 | 0.00064507 | 300 | 0.19452 | 0 | 54000 | 2022-08-03 15:10 | 0.19452 | 416.8844 | 195.3264 | 54612.2108 | 0.2297 | 0.42422 | 175.1273 | 54787.3381 | 0.2297 | 0.42422 | 87.5637 | 54874.9017 | 0.71675 | 0.71675 | 244.0936 | 55118.9953 | 0.88073 | 1.5975 | 218.1858 | 55337.1811 | 1.6041 | 2.4849 | 205.0997 | 55542.2809 | 2.3852 | 3.9893 | 191.9473 | 55734.2282 | 4.4058 | 6.791 | 178.1709 | 55912.3991 | 8.5241
92 | 2022-08-03 15:20 | 1.891 | 2.3787 | 2.5593 | 0.00063035 | 417.7236 | 0.00063035 | 300 | 0.1901 | 0 | 54600 | 2022-08-03 15:20 | 0.1901 | 417.7236 | 195.9554 | 55213.6791 | 0.19452 | 0.38463 | 177.546 | 55391.2251 | 0.42422 | 0.61432 | 83.1402 | 55474.3652 | 0.42422 | 0.42422 | 262.691 | 55737.0562 | 0.71675 | 1.141 | 228.7123 | 55965.7685 | 1.7166 | 2.4333 | 205.7022 | 56171.4707 | 2.3787 | 4.0953 | 191.2441 | 56362.7147 | 4.1053 | 6.4839 | 179.3288 | 56542.0435 | 7.9614
93 | 2022-08-03 15:30 | 2.5851 | 2.4849 | 2.6735 | 0.0008617 | 406.4631 | 0.0008617 | 300 | 0.25951 | 0 | 55200 | 2022-08-03 15:30 | 0.25951 | 406.4631 | 187.6009 | 55794.064 | 0.44961 | 0.70912 | 162.9729 | 55957.0369 | 0.38463 | 0.64413 | 82.5904 | 56039.6273 | 0.61432 | 0.61432 | 249.4205 | 56289.0477 | 0.42422 | 1.0385 | 231.7439 | 56520.7916 | 1.5975 | 2.0217 | 211.1092 | 56731.9009 | 2.4849 | 4.0823 | 191.3287 | 56923.2296 | 3.9893 | 6.4742 | 179.3667 | 57102.5963 | 7.3208
94 | 2022-08-03 15:40 | 2.0056 | 2.4333 | 2.6181 | 0.00066853 | 415.5883 | 0.00066853 | 300 | 0.20156 | 0 | 55800 | 2022-08-03 15:40 | 0.20156 | 415.5883 | 194.357 | 56409.9453 | 0 | 0.20156 | 194.357 | 56604.3022 | 0.70912 | 0.91068 | 78.6819 | 56682.9842 | 0.64413 | 0.64413 | 247.7712 | 56930.7553 | 0.61432 | 1.2585 | 225.5954 | 57156.3507 | 1.141 | 1.7553 | 215.3272 | 57371.6779 | 2.4333 | 3.5743 | 194.9219 | 57566.5997 | 4.0953 | 6.5286 | 179.1565 | 57745.7562 | 6.791
95 | 2022-08-03 15:50 | 1.6753 | 2.0217 | 2.1752 | 0.00055842 | 422.1471 | 0.00055842 | 300 | 0.16853 | 0 | 56400 | 2022-08-03 15:50 | 0.16853 | 422.1471 | 199.2885 | 57021.4356 | 0.20156 | 0.37009 | 178.5064 | 57199.942 | 0.20156 | 0.37009 | 89.2532 | 57289.1953 | 0.91068 | 0.91068 | 236.0458 | 57525.241 | 0.64413 | 1.5548 | 219.0143 | 57744.2553 | 1.0385 | 1.6827 | 216.6045 | 57960.8599 | 2.0217 | 3.0602 | 199.2057 | 58160.0656 | 4.0823 | 6.104 | 180.851 | 58340.9166 | 6.4839
96 | 2022-08-03 16:00 | 1.5266 | 1.7553 | 1.8886 | 0.00050887 | 425.5616 | 0.00050887 | 300 | 0.15366 | 0 | 57000 | 2022-08-03 16:00 | 0.15366 | 425.5616 | 201.8819 | 57627.4436 | 0.16853 | 0.32219 | 182.004 | 57809.4475 | 0.37009 | 0.52375 | 85.0177 | 57894.4652 | 0.37009 | 0.37009 | 267.7596 | 58162.2249 | 0.91068 | 1.2808 | 225.041 | 58387.2659 | 1.2585 | 2.1691 | 209.039 | 58596.3049 | 1.7553 | 3.0137 | 199.6332 | 58795.9381 | 3.5743 | 5.3296 | 184.3191 | 58980.2571 | 6.4742
97 | 2022-08-03 16:10 | 1.5516 | 1.6827 | 1.8104 | 0.00051719 | 424.9641 | 0.00051719 | 300 | 0.15616 | 0 | 57600 | 2022-08-03 16:10 | 0.15616 | 424.9641 | 201.4267 | 58226.3908 | 0.15366 | 0.30982 | 183.0042 | 58409.395 | 0.32219 | 0.47835 | 86.1038 | 58495.4988 | 0.52375 | 0.52375 | 255.053 | 58750.5519 | 0.37009 | 0.89383 | 236.6637 | 58987.2156 | 1.5548 | 1.9249 | 212.5643 | 59199.7799 | 1.6827 | 3.2375 | 197.6416 | 59397.4214 | 3.0602 | 4.7429 | 187.3532 | 59584.7747 | 6.5286
98 | 2022-08-03 16:20 | 1.5137 | 2.1691 | 2.3338 | 0.00050457 | 425.8739 | 0.00050457 | 300 | 0.15237 | 0 | 58200 | 2022-08-03 16:20 | 0.15237 | 425.8739 | 202.12 | 58827.9939 | 0.15616 | 0.30853 | 183.111 | 59011.1049 | 0.30982 | 0.46219 | 86.5189 | 59097.6238 | 0.47835 | 0.47835 | 258.3114 | 59355.9352 | 0.52375 | 1.0021 | 232.9058 | 59588.841 | 1.2808 | 1.8045 | 214.495 | 59803.336 | 2.1691 | 3.4499 | 195.891 | 59999.227 | 3.0137 | 5.1829 | 185.0408 | 60184.2678 | 6.104
99 | 2022-08-03 16:30 | 1.4624 | 1.9249 | 2.071 | 0.00048747 | 427.1459 | 0.00048747 | 300 | 0.14724 | 0 | 58800 | 2022-08-03 16:30 | 0.14724 | 427.1459 | 203.0914 | 59430.2373 | 0.15237 | 0.29961 | 183.8643 | 59614.1016 | 0.30853 | 0.45577 | 86.6885 | 59700.7901 | 0.46219 | 0.46219 | 259.5568 | 59960.3469 | 0.47835 | 0.94054 | 234.9821 | 60195.329 | 0.89383 | 1.3722 | 222.8794 | 60418.2084 | 1.9249 | 2.8187 | 201.5115 | 60619.72 | 3.2375 | 5.1624 | 185.1435 | 60804.8635 | 5.3296
100 | 2022-08-03 16:40 | 1.4105 | 1.8045 | 1.9415 | 0.00047016 | 428.4826 | 0.00047016 | 300 | 0.14205 | 0 | 59400 | 2022-08-03 16:40 | 0.14205 | 428.4826 | 204.115 | 60032.5976 | 0.14724 | 0.28929 | 184.7691 | 60217.3667 | 0.29961 | 0.44166 | 87.071 | 60304.4377 | 0.45577 | 0.45577 | 260.0654 | 60564.5031 | 0.46219 | 0.91796 | 235.7827 | 60800.2858 | 1.0021 | 1.4643 | 220.8615 | 61021.1472 | 1.8045 | 2.8066 | 201.6332 | 61222.7804 | 3.4499 | 5.2544 | 184.686 | 61407.4665 | 4.7429
101 | 2022-08-03 16:50 | 1.4862 | 1.3722 | 1.4764 | 0.00049539 | 426.5517 | 0.00049539 | 300 | 0.14962 | 0 | 60000 | 2022-08-03 16:50 | 0.14962 | 426.5517 | 202.6373 | 60629.189 | 0.14205 | 0.29166 | 184.5578 | 60813.7468 | 0.28929 | 0.43891 | 87.1473 | 60900.8942 | 0.44166 | 0.44166 | 261.2129 | 61162.1071 | 0.45577 | 0.89744 | 236.5304 | 61398.6375 | 0.94054 | 1.3963 | 222.3361 | 61620.9736 | 1.3722 | 2.3127 | 207.1717 | 61828.1452 | 0 | 1.3722 | 222.8794 | 62051.0246 | 5.1829
102 | 2022-08-03 17:00 | 1.8605 | 1.4643 | 1.5755 | 0.00062016 | 418.3165 | 0.00062016 | 300 | 0.18705 | 0 | 60600 | 2022-08-03 17:00 | 0.18705 | 418.3165 | 196.4004 | 61214.7169 | 0.14962 | 0.33666 | 180.8875 | 61395.6044 | 0.29166 | 0.47871 | 86.0945 | 61481.6989 | 0.43891 | 0.43891 | 261.442 | 61743.1409 | 0.44166 | 0.88057 | 237.1595 | 61980.3004 | 0.91796 | 1.3596 | 223.1663 | 62203.4667 | 1.4643 | 2.3822 | 206.3143 | 62409.781 | 2.8187 | 4.283 | 190.0477 | 62599.8287 | 5.1624
103 | 2022-08-03 17:10 | 1.3375 | 1.3963 | 1.5023 | 0.00044582 | 430.4529 | 0.00044582 | 300 | 0.13475 | 0 | 61200 | 2022-08-03 17:10 | 0.13475 | 430.4529 | 205.629 | 61836.082 | 0.18705 | 0.32179 | 182.0352 | 62018.1171 | 0.33666 | 0.47141 | 86.2801 | 62104.3972 | 0.47871 | 0.47871 | 258.2836 | 62362.6808 | 0.43891 | 0.91762 | 235.795 | 62598.4758 | 0.89744 | 1.3363 | 223.7067 | 62822.1825 | 1.3963 | 2.2937 | 207.4107 | 63029.5931 | 2.8066 | 4.2029 | 190.5506 | 63220.1438 | 5.2544
104 | 2022-08-03 17:20 | 1.2859 | 1.3596 | 1.4629 | 0.00042862 | 431.9141 | 0.00042862 | 300 | 0.12959 | 0 | 61800 | 2022-08-03 17:20 | 0.12959 | 431.9141 | 206.7558 | 62438.6699 | 0.13475 | 0.26433 | 187.1179 | 62625.7878 | 0.32179 | 0.45138 | 86.8061 | 62712.5939 | 0.47141 | 0.47141 | 258.8402 | 62971.4341 | 0.47871 | 0.95012 | 234.6488 | 63206.0828 | 0.88057 | 1.3593 | 223.1742 | 63429.2571 | 1.3596 | 2.2402 | 208.0977 | 63637.3548 | 2.3127 | 3.6723 | 194.1849 | 63831.5397 | 1.3722
105 | 2022-08-03 17:30 | 1.1185 | 1.3363 | 1.4378 | 0.00037284 | 437.1176 | 0.00037284 | 300 | 0.11285 | 0 | 62400 | 2022-08-03 17:30 | 0.11285 | 437.1176 | 210.7976 | 63047.9152 | 0.12959 | 0.24244 | 189.3967 | 63237.3119 | 0.26433 | 0.37718 | 89.0162 | 63326.3281 | 0.45138 | 0.45138 | 260.4183 | 63586.7464 | 0.47141 | 0.92279 | 235.6096 | 63822.356 | 0.91762 | 1.389 | 222.4989 | 64044.8549 | 1.3363 | 2.254 | 207.9193 | 64252.7742 | 2.3822 | 3.7186 | 193.8449 | 64446.6192 | 4.283
106 | 2022-08-03 17:40 | 1.05 | 1.3593 | 1.4625 | 0.00035 | 439.4884 | 0.00035 | 300 | 0.106 | 0 | 63000 | 2022-08-03 17:40 | 0.106 | 439.4884 | 212.6543 | 63652.1426 | 0.11285 | 0.21885 | 192.1303 | 63844.273 | 0.24244 | 0.34844 | 90.0096 | 63934.2826 | 0.37718 | 0.37718 | 267.0486 | 64201.3312 | 0.45138 | 0.82856 | 239.1894 | 64440.5206 | 0.95012 | 1.4015 | 222.2206 | 64662.7412 | 1.3593 | 2.3094 | 207.2132 | 64869.9544 | 2.2937 | 3.653 | 194.3283 | 65064.2826 | 4.2029
107 | 2022-08-03 17:50 | 1.0012 | 1.389 | 1.4945 | 0.00033375 | 441.2755 | 0.00033375 | 300 | 0.10112 | 0 | 63600 | 2022-08-03 17:50 | 0.10112 | 441.2755 | 214.0604 | 64255.3359 | 0.106 | 0.20712 | 193.6173 | 64448.9532 | 0.21885 | 0.31997 | 91.0899 | 64540.0431 | 0.34844 | 0.34844 | 270.0289 | 64810.072 | 0 | 0.34844 | 270.0289 | 65080.101 | 0.92279 | 0.92279 | 235.6096 | 65315.7106 | 1.389 | 2.3118 | 207.1829 | 65522.8935 | 2.2402 | 3.6292 | 194.5062 | 65717.3997 | 3.6723
108 | 2022-08-03 18:00 | 0.9558 | 1.4015 | 1.5079 | 0.0003186 | 443.0256 | 0.0003186 | 300 | 0.09658 | 0 | 64200 | 2022-08-03 18:00 | 0.09658 | 443.0256 | 215.4428 | 64858.4685 | 0.10112 | 0.1977 | 194.883 | 65053.3514 | 0.20712 | 0.3037 | 91.7579 | 65145.1093 | 0.31997 | 0.31997 | 273.2697 | 65418.379 | 0.37718 | 0.69716 | 245.0424 | 65663.4214 | 0.82856 | 1.2057 | 226.9508 | 65890.3722 | 1.4015 | 2.2301 | 208.2298 | 66098.602 | 2.254 | 3.6555 | 194.3101 | 66292.9122 | 3.7186
109 | 2022-08-03 18:10 | 1.0192 | 0.92279 | 0.99285 | 0.00033974 | 440.6056 | 0.00033974 | 300 | 0.10292 | 0 | 64800 | 2022-08-03 18:10 | 0.10292 | 440.6056 | 213.5326 | 65454.1382 | 0.09658 | 0.1995 | 194.636 | 65648.7742 | 0.1977 | 0.30063 | 91.8887 | 65740.6629 | 0.3037 | 0.3037 | 275.2736 | 66015.9365 | 0.34844 | 0.65214 | 247.3431 | 66263.2796 | 0.34844 | 0.69687 | 245.0564 | 66508.336 | 0.92279 | 1.2712 | 225.2767 | 66733.6127 | 2.3094 | 3.2322 | 197.6868 | 66931.2996 | 3.653
110 | 2022-08-03 18:20 | 0.89375 | 1.2057 | 1.2973 | 0.00029792 | 445.5608 | 0.00029792 | 300 | 0.090375 | 0 | 65400 | 2022-08-03 18:20 | 0.090375 | 445.5608 | 217.4551 | 66063.0158 | 0.10292 | 0.1933 | 195.4989 | 66258.5147 | 0.1995 | 0.28988 | 92.3583 | 66350.873 | 0.30063 | 0.30063 | 275.6661 | 66626.5391 | 0.31997 | 0.6206 | 249.0656 | 66875.6047 | 0.69716 | 1.0171 | 232.4207 | 67108.0254 | 1.2057 | 1.9029 | 212.9066 | 67320.932 | 2.3118 | 3.5176 | 195.3591 | 67516.2911 | 3.6292
111 | 2022-08-03 18:30 | 0.84888 | 0.69687 | 0.74978 | 0.00028296 | 447.5106 | 0.00028296 | 300 | 0.085888 | 0 | 66000 | 2022-08-03 18:30 | 0.085888 | 447.5106 | 219.0108 | 66666.5214 | 0.090375 | 0.17626 | 198.0403 | 66864.5617 | 0.1933 | 0.27919 | 92.8455 | 66957.4073 | 0.28988 | 0.28988 | 277.075 | 67234.4822 | 0.3037 | 0.59358 | 250.6226 | 67485.1048 | 0.65214 | 0.95584 | 234.4517 | 67719.5565 | 0.69687 | 1.349 | 223.4114 | 67942.9679 | 2.2301 | 2.9269 | 200.4516 | 68143.4195 | 3.6555
112 | 2022-08-03 18:40 | 0.81339 | 1.0171 | 1.0944 | 0.00027113 | 449.1305 | 0.00027113 | 300 | 0.082339 | 0 | 66600 | 2022-08-03 18:40 | 0.082339 | 449.1305 | 220.3086 | 67269.4391 | 0.085888 | 0.16823 | 199.3383 | 67468.7773 | 0.17626 | 0.2586 | 93.8464 | 67562.6238 | 0.27919 | 0.27919 | 278.5366 | 67841.1603 | 0.30063 | 0.57981 | 251.4473 | 68092.6077 | 0.6206 | 0.92123 | 235.6655 | 68328.2731 | 1.0171 | 1.6377 | 217.427 | 68545.7001 | 1.2712 | 2.2884 | 207.479 | 68753.1792 | 3.2322
113 | 2022-08-03 18:50 | 0.78013 | 0.95584 | 1.0284 | 0.00026004 | 450.7163 | 0.00026004 | 300 | 0.079013 | 0 | 67200 | 2022-08-03 18:50 | 0.079013 | 450.7163 | 221.5838 | 67872.3001 | 0.082339 | 0.16135 | 200.5061 | 68072.8062 | 0.16823 | 0.24724 | 94.4386 | 68167.2448 | 0.2586 | 0.2586 | 281.5392 | 68448.784 | 0.28988 | 0.54848 | 253.4107 | 68702.1947 | 0.59358 | 0.88346 | 237.0507 | 68939.2454 | 0.95584 | 1.5494 | 219.1208 | 69158.3663 | 1.9029 | 2.8587 | 201.1143 | 69359.4806 | 3.5176
114 | 2022-08-03 19:00 | 0.74894 | 0.92123 | 0.99117 | 0.00024965 | 452.2686 | 0.00024965 | 300 | 0.075894 | 0 | 67800 | 2022-08-03 19:00 | 0.075894 | 452.2686 | 222.8368 | 68475.1054 | 0.079013 | 0.15491 | 201.6536 | 68676.759 | 0.16135 | 0.23725 | 94.9857 | 68771.7447 | 0.24724 | 0.24724 | 283.3157 | 69055.0604 | 0.27919 | 0.52643 | 254.8708 | 69309.9312 | 0.57981 | 0.859 | 237.9843 | 69547.9155 | 0.92123 | 1.501 | 220.0961 | 69768.0117 | 1.349 | 2.2702 | 207.71 | 69975.7217 | 2.9269
115 | 2022-08-03 19:10 | 0.71966 | 0.88346 | 0.95054 | 0.00023989 | 453.788 | 0.00023989 | 300 | 0.072966 | 0 | 68400 | 2022-08-03 19:10 | 0.072966 | 453.788 | 224.0678 | 69077.8559 | 0.075894 | 0.14886 | 202.781 | 69280.6369 | 0.15491 | 0.22787 | 95.5232 | 69376.1601 | 0.23725 | 0.23725 | 284.9571 | 69661.1172 | 0.2586 | 0.49585 | 257.015 | 69918.1322 | 0.54848 | 0.80708 | 240.0706 | 70158.2028 | 0.88346 | 1.4319 | 221.5532 | 70379.756 | 1.6377 | 2.5212 | 204.6834 | 70584.4394 | 2.2884
116 | 2022-08-03 19:20 | 0.69214 | 0.859 | 0.92422 | 0.00023071 | 455.2752 | 0.00023071 | 300 | 0.070214 | 0 | 69000 | 2022-08-03 19:20 | 0.070214 | 455.2752 | 225.2771 | 69680.5523 | 0.072966 | 0.14318 | 203.8886 | 69884.4409 | 0.14886 | 0.21907 | 96.0514 | 69980.4922 | 0.22787 | 0.22787 | 286.5697 | 70267.062 | 0.24724 | 0.47511 | 258.5567 | 70525.6186 | 0.52643 | 0.77367 | 241.4959 | 70767.1146 | 0.859 | 1.3854 | 222.5798 | 70989.6943 | 1.5494 | 2.4084 | 205.9989 | 71195.6932 | 2.8587
117 | 2022-08-03 19:30 | 0.66625 | 0.80708 | 0.86836 | 0.00022208 | 456.7308 | 0.00022208 | 300 | 0.067625 | 0 | 69600 | 2022-08-03 19:30 | 0.067625 | 456.7308 | 226.4649 | 70283.1956 | 0.070214 | 0.13784 | 204.9765 | 70488.1721 | 0.14318 | 0.2108 | 96.5701 | 70584.7423 | 0.21907 | 0.21907 | 288.1541 | 70872.8964 | 0.23725 | 0.45632 | 260.0217 | 71132.9181 | 0.49585 | 0.7331 | 243.324 | 71376.2421 | 0.80708 | 1.3029 | 224.5011 | 71600.7432 | 1.501 | 2.3081 | 207.2293 | 71807.9725 | 2.2702
118 | 2022-08-03 19:40 | 0.64188 | 0.77367 | 0.83241 | 0.00021396 | 458.1552 | 0.00021396 | 300 | 0.065188 | 0 | 70200 | 2022-08-03 19:40 | 0.065188 | 458.1552 | 227.6315 | 70885.7867 | 0.067625 | 0.13281 | 206.045 | 71091.8317 | 0.13784 | 0.20303 | 97.0797 | 71188.9114 | 0.2108 | 0.2108 | 289.7104 | 71478.6219 | 0.22787 | 0.43868 | 261.461 | 71740.0829 | 0.47511 | 0.70299 | 244.7568 | 71984.8397 | 0.77367 | 1.2488 | 225.8392 | 72210.6789 | 1.4319 | 2.2056 | 208.5516 | 72419.2305 | 2.5212
119 | 2022-08-03 19:50 | 0.61892 | 0.7331 | 0.78876 | 0.00020631 | 459.5492 | 0.00020631 | 300 | 0.062892 | 0 | 70800 | 2022-08-03 19:50 | 0.062892 | 459.5492 | 228.7771 | 71488.3263 | 0.065188 | 0.12808 | 207.0944 | 71695.4207 | 0.13281 | 0.19571 | 97.5802 | 71793.0009 | 0.20303 | 0.20303 | 291.2391 | 72084.24 | 0.21907 | 0.4221 | 262.8749 | 72347.1149 | 0.45632 | 0.67539 | 246.1328 | 72593.2477 | 0.7331 | 1.1894 | 227.3844 | 72820.6321 | 1.3854 | 2.1185 | 209.7311 | 73030.3632 | 2.4084
120 | 2022-08-03 20:00 | 0.59727 | 0.70299 | 0.75636 | 0.00019909 | 460.9132 | 0.00019909 | 300 | 0.060727 | 0 | 71400 | 2022-08-03 20:00 | 0.060727 | 460.9132 | 229.902 | 72090.8153 | 0.062892 | 0.12362 | 208.1249 | 72298.9402 | 0.12808 | 0.18881 | 98.0716 | 72397.0119 | 0.19571 | 0.19571 | 292.7405 | 72689.7524 | 0.2108 | 0.40651 | 264.2636 | 72954.016 | 0.43868 | 0.64948 | 247.4845 | 73201.5004 | 0.70299 | 1.1417 | 228.6925 | 73430.1929 | 1.3029 | 2.0059 | 211.3409 | 73641.5339 | 2.3081
121 | 2022-08-03 20:10 | 0.57683 | 0.67539 | 0.72667 | 0.00019228 | 462.248 | 0.00019228 | 300 | 0.058683 | 0 | 72000 | 2022-08-03 20:10 | 0.058683 | 462.248 | 231.0066 | 72693.2545 | 0.060727 | 0.11941 | 209.1368 | 72902.3913 | 0.12362 | 0.1823 | 98.5542 | 73000.9455 | 0.18881 | 0.18881 | 294.2149 | 73295.1605 | 0.20303 | 0.39184 | 265.6274 | 73560.7879 | 0.4221 | 0.62513 | 248.8122 | 73809.6001 | 0.67539 | 1.0975 | 229.9593 | 74039.5595 | 1.2488 | 1.9242 | 212.5755 | 74252.1349 | 2.2056
122 | 2022-08-03 20:20 | 0.55753 | 0.66244 | 0.71274 | 0.00018584 | 463.5539 | 0.00018584 | 300 | 0.056753 | 0 | 72600 | 2022-08-03 20:20 | 0.056753 | 463.5539 | 232.0909 | 73295.6448 | 0.058683 | 0.11544 | 210.1302 | 73505.7751 | 0.11941 | 0.17616 | 99.0281 | 73604.8031 | 0.1823 | 0.1823 | 295.6627 | 73900.4658 | 0.19571 | 0.37801 | 266.9668 | 74167.4326 | 0.40651 | 0.60222 | 250.1163 | 74417.5489 | 0 | 0.40651 | 264.2636 | 74681.8125 | 1.1894 | 1.1894 | 227.3844 | 74909.1969 | 2.1185
123 | 2022-08-03 20:30 | 0.53928 | 0.64948 | 0.6988 | 0.00017976 | 464.8316 | 0.00017976 | 300 | 0.054928 | 0 | 73200 | 2022-08-03 20:30 | 0.054928 | 464.8316 | 233.1555 | 73897.987 | 0.056753 | 0.11168 | 211.1055 | 74109.0926 | 0.11544 | 0.17036 | 99.4932 | 74208.5858 | 0.17616 | 0.17616 | 297.0842 | 74505.67 | 0.18881 | 0.36497 | 268.2819 | 74773.9519 | 0.39184 | 0.58064 | 251.397 | 75025.3489 | 0.64948 | 1.0413 | 231.6572 | 75257.0061 | 1.1417 | 1.7911 | 214.7183 | 75471.7244 | 2.0059
124 | 2022-08-03 20:40 | 0.52201 | 0.62513 | 0.67259 | 0.000174 | 466.0816 | 0.000174 | 300 | 0.053201 | 0 | 73800 | 2022-08-03 20:40 | 0.053201 | 466.0816 | 234.2003 | 74500.282 | 0.054928 | 0.10813 | 212.0629 | 74712.3448 | 0.11168 | 0.16488 | 99.9499 | 74812.2947 | 0.17036 | 0.17036 | 298.4797 | 75110.7744 | 0.1823 | 0.35267 | 269.5731 | 75380.3476 | 0.37801 | 0.56031 | 252.6547 | 75633.0023 | 0.62513 | 1.0031 | 232.8718 | 75865.8741 | 1.0975 | 1.7226 | 215.8941 | 76081.7682 | 1.9242
125 | 2022-08-03 20:50 | 0.50566 | 0.60222 | 0.64794 | 0.00016855 | 467.3045 | 0.00016855 | 300 | 0.051566 | 0 | 74400 | 2022-08-03 20:50 | 0.051566 | 467.3045 | 235.2259 | 75102.5304 | 0.053201 | 0.10477 | 213.0025 | 75315.5329 | 0.10813 | 0.15969 | 100.3981 | 75415.9311 | 0.16488 | 0.16488 | 299.8497 | 75715.7807 | 0.17616 | 0.34104 | 270.8408 | 75986.6215 | 0.36497 | 0.54113 | 253.8896 | 76240.5111 | 0.60222 | 0.96719 | 234.0647 | 76474.5758 | 0.40651 | 1.0087 | 232.6907 | 76707.2665 | 1.1894
126 | 2022-08-03 21:00 | 0.49017 | 0.58064 | 0.62473 | 0.00016339 | 468.5008 | 0.00016339 | 300 | 0.050017 | 0 | 75000 | 2022-08-03 21:00 | 0.050017 | 468.5008 | 236.2324 | 75704.7332 | 0.051566 | 0.10158 | 213.9247 | 75918.6579 | 0.10477 | 0.15478 | 100.838 | 76019.496 | 0.15969 | 0.15969 | 301.1944 | 76320.6903 | 0.17036 | 0.33006 | 272.0852 | 76592.7755 | 0.35267 | 0.52303 | 255.102 | 76847.8775 | 0.58064 | 0.93331 | 235.2361 | 77083.1136 | 1.0413 | 1.622 | 217.7217 | 77300.8353 | 1.7911
127 | 2022-08-03 21:10 | 0.47549 | 0.56031 | 0.60285 | 0.0001585 | 469.671 | 0.0001585 | 300 | 0.048549 | 0 | 75600 | 2022-08-03 21:10 | 0.048549 | 469.671 | 237.2201 | 76306.8911 | 0.050017 | 0.098566 | 214.8298 | 76521.7209 | 0.10158 | 0.15013 | 101.2698 | 76622.9906 | 0.15478 | 0.15478 | 302.5141 | 76925.5048 | 0.16488 | 0.31967 | 273.3066 | 77198.8114 | 0.34104 | 0.50592 | 256.2922 | 77455.1036 | 0.56031 | 0.90135 | 236.3862 | 77691.4898 | 1.0031 | 1.5634 | 218.8446 | 77910.3343 | 1.7226
128 | 2022-08-03 21:20 | 0.46155 | 0.54113 | 0.58222 | 0.00015385 | 470.8157 | 0.00015385 | 300 | 0.047155 | 0 | 76200 | 2022-08-03 21:20 | 0.047155 | 470.8157 | 238.1892 | 76909.0049 | 0.048549 | 0.095704 | 215.7178 | 77124.7227 | 0.098566 | 0.14572 | 101.6935 | 77226.4162 | 0.15013 | 0.15013 | 303.8094 | 77530.2256 | 0.15969 | 0.30983 | 274.5054 | 77804.7309 | 0.33006 | 0.48975 | 257.4606 | 78062.1915 | 0.54113 | 0.87119 | 237.5153 | 78299.7068 | 0.96719 | 1.5083 | 219.9472 | 78519.6539 | 1.0087
129 | 2022-08-03 21:30 | 0.44832 | 0.52303 | 0.56274 | 0.00014944 | 471.9353 | 0.00014944 | 300 | 0.045832 | 0 | 76800 | 2022-08-03 21:30 | 0.045832 | 471.9353 | 239.1401 | 77511.0754 | 0.047155 | 0.092987 | 216.5892 | 77727.6646 | 0.095704 | 0.14154 | 102.1092 | 77829.7738 | 0.14572 | 0.14572 | 305.0804 | 78134.8542 | 0.15478 | 0.30051 | 275.6818 | 78410.536 | 0.31967 | 0.47445 | 258.6073 | 78669.1433 | 0.52303 | 0.84269 | 238.6237 | 78907.7671 | 0.93331 | 1.4563 | 221.0298 | 79128.7968 | 1.622
130 | 2022-08-03 21:40 | 0.43575 | 0.50592 | 0.54434 | 0.00014525 | 473.0304 | 0.00014525 | 300 | 0.044575 | 0 | 77400 | 2022-08-03 21:40 | 0.044575 | 473.0304 | 240.0729 | 78113.1033 | 0.045832 | 0.090407 | 217.4441 | 78330.5474 | 0.092987 | 0.13756 | 102.5171 | 78433.0645 | 0.14154 | 0.14154 | 306.3276 | 78739.392 | 0.15013 | 0.29167 | 276.8363 | 79016.2283 | 0.30983 | 0.45996 | 259.7328 | 79275.9611 | 0.50592 | 0.81575 | 239.7118 | 79515.6729 | 0.90135 | 1.4073 | 222.0927 | 79737.7656 | 1.5634
131 | 2022-08-03 21:50 | 0.4238 | 0.48975 | 0.52694 | 0.00014127 | 474.1014 | 0.00014127 | 300 | 0.04338 | 0 | 78000 | 2022-08-03 21:50 | 0.04338 | 474.1014 | 240.9881 | 78715.0894 | 0.044575 | 0.087955 | 218.2828 | 78933.3722 | 0.090407 | 0.13379 | 102.9172 | 79036.2895 | 0.13756 | 0.13756 | 307.5512 | 79343.8407 | 0.14572 | 0.28328 | 277.969 | 79621.8097 | 0.30051 | 0.44623 | 260.8373 | 79882.647 | 0.48975 | 0.79026 | 240.7797 | 80123.4267 | 0.87119 | 1.3609 | 223.1361 | 80346.5628 | 1.5083
132 | 2022-08-03 22:00 | 0.41243 | 0.47445 | 0.51047 | 0.00013748 | 475.1488 | 0.00013748 | 300 | 0.042243 | 0 | 78600 | 2022-08-03 22:00 | 0.042243 | 475.1488 | 241.8857 | 79317.0345 | 0.04338 | 0.085623 | 219.1055 | 79536.1401 | 0.087955 | 0.1302 | 103.3098 | 79639.4498 | 0.13379 | 0.13379 | 308.7517 | 79948.2015 | 0.14154 | 0.27532 | 279.0804 | 80227.2819 | 0.29167 | 0.4332 | 261.9211 | 80489.203 | 0.47445 | 0.76612 | 241.8277 | 80731.0308 | 0.84269 | 1.3171 | 224.1604 | 80955.1911 | 1.4563
133 | 2022-08-03 22:10 | 0.40161 | 0.45996 | 0.49488 | 0.00013387 | 476.1732 | 0.00013387 | 300 | 0.041161 | 0 | 79200 | 2022-08-03 22:10 | 0.041161 | 476.1732 | 242.7662 | 79918.9394 | 0.042243 | 0.083404 | 219.9125 | 80138.8519 | 0.085623 | 0.12678 | 103.6948 | 80242.5467 | 0.1302 | 0.1302 | 309.9293 | 80552.476 | 0.13756 | 0.26776 | 280.1708 | 80832.6467 | 0.28328 | 0.42085 | 262.9845 | 81095.6313 | 0.45996 | 0.74324 | 242.8562 | 81338.4875 | 0.81575 | 1.2757 | 225.1657 | 81563.6531 | 1.4073
134 | 2022-08-03 22:20 | 0.3913 | 0.44623 | 0.48011 | 0.00013043 | 477.175 | 0.00013043 | 300 | 0.04013 | 0 | 79800 | 2022-08-03 22:20 | 0.04013 | 477.175 | 243.6297 | 80520.8047 | 0.041161 | 0.081291 | 220.704 | 80741.5086 | 0.083404 | 0.12353 | 104.0725 | 80845.5811 | 0.12678 | 0.12678 | 311.0844 | 81156.6655 | 0.13379 | 0.26057 | 281.2404 | 81437.9059 | 0.27532 | 0.40911 | 264.0278 | 81701.9337 | 0.44623 | 0.72155 | 243.8654 | 81945.7991 | 0.79026 | 1.2365 | 226.1523 | 82171.9514 | 1.3609
135 | 2022-08-03 22:30 | 0.38148 | 0.4332 | 0.4661 | 0.00012716 | 478.1546 | 0.00012716 | 300 | 0.039148 | 0 | 80400 | 2022-08-03 22:30 | 0.039148 | 478.1546 | 244.4765 | 81122.6311 | 0.04013 | 0.079278 | 221.4802 | 81344.1113 | 0.081291 | 0.12044 | 104.4429 | 81448.5542 | 0.12353 | 0.12353 | 312.2174 | 81760.7716 | 0.1302 | 0.25373 | 282.2895 | 82043.0611 | 0.26776 | 0.39796 | 265.0513 | 82308.1124 | 0.4332 | 0.70097 | 244.8556 | 82552.968 | 0.76612 | 1.1993 | 227.1206 | 82780.0886 | 1.3171
136 | 2022-08-03 22:40 | 0.37211 | 0.42085 | 0.4528 | 0.00012404 | 479.1125 | 0.00012404 | 300 | 0.038211 | 0 | 81000 | 2022-08-03 22:40 | 0.038211 | 479.1125 | 245.307 | 81724.4195 | 0.039148 | 0.077359 | 222.2414 | 81946.6608 | 0.079278 | 0.11749 | 104.8061 | 82051.4669 | 0.12044 | 0.12044 | 313.3286 | 82364.7956 | 0.12678 | 0.24722 | 283.3185 | 82648.1141 | 0.26057 | 0.38736 | 266.0554 | 82914.1694 | 0.42085 | 0.68142 | 245.827 | 83159.9964 | 0.74324 | 1.1641 | 228.0707 | 83388.0671 | 1.2757
137 | 2022-08-03 22:50 | 0.36317 | 0.40911 | 0.44017 | 0.00012106 | 480.0492 | 0.00012106 | 300 | 0.037317 | 0 | 81600 | 2022-08-03 22:50 | 0.037317 | 480.0492 | 246.1212 | 82326.1704 | 0.038211 | 0.075528 | 222.9878 | 82549.1582 | 0.077359 | 0.11468 | 105.1623 | 82654.3205 | 0.11749 | 0.11749 | 314.4184 | 82968.7388 | 0.12353 | 0.24102 | 284.3277 | 83253.0666 | 0.25373 | 0.37727 | 267.0402 | 83520.1067 | 0.40911 | 0.66284 | 246.78 | 83766.8867 | 0.72155 | 1.1307 | 229.0029 | 83995.8896 | 1.2365
138 | 2022-08-03 23:00 | 0.35464 | 0.39796 | 0.42817 | 0.00011821 | 480.9651 | 0.00011821 | 300 | 0.036464 | 0 | 82200 | 2022-08-03 23:00 | 0.036464 | 480.9651 | 246.9196 | 82927.8847 | 0.037317 | 0.073781 | 223.7196 | 83151.6043 | 0.075528 | 0.11199 | 105.5116 | 83257.1159 | 0.11468 | 0.11468 | 315.4869 | 83572.6028 | 0.12044 | 0.23511 | 285.3174 | 83857.9202 | 0.24722 | 0.36766 | 268.0061 | 84125.9262 | 0.39796 | 0.64518 | 247.7148 | 84373.641 | 0.70097 | 1.0989 | 229.9175 | 84603.5585 | 1.1993
139 | 2022-08-03 23:10 | 0.34649 | 0.38736 | 0.41677 | 0.0001155 | 481.8606 | 0.0001155 | 300 | 0.035649 | 0 | 82800 | 2022-08-03 23:10 | 0.035649 | 481.8606 | 247.7023 | 83529.5629 | 0.036464 | 0.072113 | 224.4371 | 83754.0001 | 0.073781 | 0.10943 | 105.854 | 83859.8541 | 0.11199 | 0.11199 | 316.5347 | 84176.3888 | 0.11749 | 0.22948 | 286.2879 | 84462.6767 | 0.24102 | 0.35851 | 268.9533 | 84731.63 | 0.38736 | 0.62838 | 248.6316 | 84980.2616 | 0.68142 | 1.0688 | 230.8147 | 85211.0763 | 1.1641
140 | 2022-08-03 23:20 | 0.3387 | 0.37727 | 0.40591 | 0.0001129 | 482.7362 | 0.0001129 | 300 | 0.03487 | 0 | 83400 | 2022-08-03 23:20 | 0.03487 | 482.7362 | 248.4696 | 84131.2058 | 0.035649 | 0.070519 | 225.1406 | 84356.3464 | 0.072113 | 0.10698 | 106.1897 | 84462.5361 | 0.10943 | 0.10943 | 317.562 | 84780.0981 | 0.11468 | 0.22411 | 287.2395 | 85067.3376 | 0.23511 | 0.34979 | 269.8822 | 85337.2198 | 0.37727 | 0.61238 | 249.5309 | 85586.7507 | 0.66284 | 1.0401 | 231.6948 | 85818.4455 | 1.1307
141 | 2022-08-03 23:30 | 0.33125 | 0.36766 | 0.39558 | 0.00011042 | 483.5923 | 0.00011042 | 300 | 0.034125 | 0 | 84000 | 2022-08-03 23:30 | 0.034125 | 483.5923 | 249.2218 | 84732.8141 | 0.03487 | 0.068995 | 225.8301 | 84958.6442 | 0.070519 | 0.10464 | 106.5188 | 85065.1631 | 0.10698 | 0.10698 | 318.5692 | 85383.7322 | 0.11199 | 0.21897 | 288.1724 | 85671.9047 | 0.22948 | 0.34147 | 270.7931 | 85942.6978 | 0.36766 | 0.59714 | 250.4128 | 86193.1106 | 0.64518 | 1.0128 | 232.5581 | 86425.6687 | 0
142 | 2022-08-03 23:40 | 0.32413 | 0.35851 | 0.38573 | 0.00010804 | 484.4293 | 0.00010804 | 300 | 0.033413 | 0 | 84600 | 2022-08-03 23:40 | 0.033413 | 484.4293 | 249.959 | 85334.3883 | 0.034125 | 0.067538 | 226.506 | 85560.8944 | 0.068995 | 0.10241 | 106.8415 | 85667.7358 | 0.10464 | 0.10464 | 319.5565 | 85987.2924 | 0.10943 | 0.21407 | 289.0871 | 86276.3795 | 0.22411 | 0.33354 | 271.6862 | 86548.0657 | 0.35851 | 0.58262 | 251.2776 | 86799.3433 | 0.62838 | 0.98689 | 233.4048 | 87032.748 | 1.0989
143 | 2022-08-03 23:50 | 0.31731 | 0.34979 | 0.37635 | 0.00010577 | 485.2476 | 0.00010577 | 300 | 0.032731 | 0 | 85200 | 2022-08-03 23:50 | 0.032731 | 485.2476 | 250.6816 | 85935.9292 | 0.033413 | 0.066143 | 227.1686 | 86163.0977 | 0.067538 | 0.10027 | 107.1577 | 86270.2554 | 0.10241 | 0.10241 | 320.5244 | 86590.7798 | 0.10698 | 0.20939 | 289.9838 | 86880.7636 | 0.21897 | 0.32596 | 272.5619 | 87153.3254 | 0.34979 | 0.56876 | 252.1256 | 87405.451 | 0.61238 | 0.96217 | 234.2351 | 87639.6861 | 1.0688
144 | 2022-08-04 | 0.31078 | 0.34147 | 0.3674 | 0.00010359 | 486.0475 | 0.00010359 | 300 | 0.032078 | 0 | 85800 | 2022-08-04 | 0.032078 | 486.0475 | 251.3898 | 86537.4373 | 0.032731 | 0.064808 | 227.8179 | 86765.2552 | 0.066143 | 0.098221 | 107.4676 | 86872.7228 | 0.10027 | 0.10027 | 321.473 | 87194.1958 | 0.10464 | 0.20491 | 290.8627 | 87485.0585 | 0.21407 | 0.31872 | 273.4203 | 87758.4788 | 0.34147 | 0.55555 | 252.957 | 88011.4358 | 0.59714 | 0.93862 | 235.0494 | 88246.4852 | 1.0401
145 | 2022-08-04 00:10 | 0.30452 | 0.33354 | 0.35886 | 0.00010151 | 486.8295 | 0.00010151 | 300 | 0.031452 | 0 | 86400 | 2022-08-04 00:10 | 0.031452 | 486.8295 | 252.0838 | 87138.9133 | 0.032078 | 0.06353 | 228.4542 | 87367.3675 | 0.064808 | 0.096261 | 107.7714 | 87475.1389 | 0.098221 | 0.098221 | 322.4028 | 87797.5417 | 0.10241 | 0.20063 | 291.7242 | 88089.266 | 0.20939 | 0.3118 | 274.2618 | 88363.5278 | 0.33354 | 0.54292 | 253.7721 | 88617.2999 | 0.58262 | 0.91615 | 235.8479 | 88853.1477 | 1.0128
146 | 2022-08-04 00:20 | 0.29853 | 0.32596 | 0.35071 | 9.9509e-05 | 487.594 | 9.9509e-05 | 300 | 0.030853 | 0 | 87000 | 2022-08-04 00:20 | 0.030853 | 487.594 | 252.7639 | 87740.3579 | 0.031452 | 0.062305 | 229.0778 | 87969.4356 | 0.06353 | 0.094383 | 108.069 | 88077.5046 | 0.096261 | 0.096261 | 323.3141 | 88400.8187 | 0.10027 | 0.19653 | 292.5686 | 88693.3873 | 0.20491 | 0.30518 | 275.0867 | 88968.474 | 0.32596 | 0.53087 | 254.5712 | 89223.0452 | 0.56876 | 0.89472 | 236.6307 | 89459.676 | 0.98689
147 | 2022-08-04 00:30 | 0.29278 | 0.31872 | 0.34292 | 9.7593e-05 | 488.3413 | 9.7593e-05 | 300 | 0.030278 | 0 | 87600 | 2022-08-04 00:30 | 0.030278 | 488.3413 | 253.4302 | 88341.7715 | 0.030853 | 0.061131 | 229.6888 | 88571.4603 | 0.062305 | 0.092583 | 108.3607 | 88679.821 | 0.094383 | 0.094383 | 324.2071 | 89004.028 | 0.098221 | 0.1926 | 293.3961 | 89297.4241 | 0.20063 | 0.29885 | 275.8952 | 89573.3193 | 0.31872 | 0.51935 | 255.3545 | 89828.6739 | 0.55555 | 0.87426 | 237.3983 | 90066.0721 | 0.96217
148 | 2022-08-04 00:40 | 0.28727 | 0.3118 | 0.33547 | 9.5756e-05 | 489.0717 | 9.5756e-05 | 300 | 0.029727 | 0 | 88200 | 2022-08-04 00:40 | 0.029727 | 489.0717 | 254.0831 | 88943.1548 | 0.030278 | 0.060005 | 230.2874 | 89173.4422 | 0.061131 | 0.090857 | 108.6465 | 89282.0887 | 0.092583 | 0.092583 | 325.0821 | 89607.1708 | 0.096261 | 0.18884 | 294.2071 | 89901.3779 | 0.19653 | 0.29279 | 276.6876 | 90178.0654 | 0.3118 | 0.50833 | 256.1224 | 90434.1878 | 0.54292 | 0.85472 | 238.1508 | 90672.3386 | 0.93862
149 | 2022-08-04 00:50 | 0.28198 | 0.30518 | 0.32835 | 9.3992e-05 | 489.7857 | 9.3992e-05 | 300 | 0.029198 | 0 | 88800 | 2022-08-04 00:50 | 0.029198 | 489.7857 | 254.7226 | 89544.5083 | 0.029727 | 0.058924 | 230.874 | 89775.3823 | 0.060005 | 0.089202 | 108.9265 | 89884.3088 | 0.090857 | 0.090857 | 325.9395 | 90210.2483 | 0.094383 | 0.18524 | 295.0017 | 90505.25 | 0.1926 | 0.28699 | 277.4641 | 90782.7141 | 0.30518 | 0.49778 | 256.8749 | 91039.589 | 0.53087 | 0.83605 | 238.8884 | 91278.4774 | 0.91615
150 | 2022-08-04 01:00 | 0.2769 | 0.29885 | 0.32154 | 9.2299e-05 | 490.4835 | 9.2299e-05 | 300 | 0.02869 | 0 | 89400 | 2022-08-04 01:00 | 0.02869 | 490.4835 | 255.3492 | 90145.8327 | 0.029198 | 0.057887 | 231.4486 | 90377.2813 | 0.058924 | 0.087614 | 109.2008 | 90486.4821 | 0.089202 | 0.089202 | 326.7795 | 90813.2616 | 0.092583 | 0.18179 | 295.7803 | 91109.0419 | 0.18884 | 0.28143 | 278.2251 | 91387.2669 | 0.29885 | 0.48769 | 257.6125 | 91644.8794 | 0.51935 | 0.81819 | 239.6114 | 91884.4909 | 0.89472
151 | 2022-08-04 01:10 | 0.27202 | 0.29279 | 0.31502 | 9.0673e-05 | 491.1655 | 9.0673e-05 | 300 | 0.028202 | 0 | 90000 | 2022-08-04 01:10 | 0.028202 | 491.1655 | 255.9629 | 90747.1284 | 0.02869 | 0.056892 | 232.0114 | 90979.1398 | 0.057887 | 0.086089 | 109.4695 | 91088.6094 | 0.087614 | 0.087614 | 327.6025 | 91416.2118 | 0.090857 | 0.17847 | 296.5431 | 91712.7549 | 0.18524 | 0.2761 | 278.9707 | 91991.7257 | 0.29279 | 0.47803 | 258.3353 | 92250.061 | 0.50833 | 0.80112 | 240.3201 | 92490.3811 | 0.87426
152 | 2022-08-04 01:20 | 0.26733 | 0.28699 | 0.30878 | 8.9111e-05 | 491.8321 | 8.9111e-05 | 300 | 0.027733 | 0 | 90600 | 2022-08-04 01:20 | 0.027733 | 491.8321 | 256.564 | 91348.3961 | 0.028202 | 0.055935 | 232.5627 | 91580.9588 | 0.056892 | 0.084625 | 109.7328 | 91690.6915 | 0.086089 | 0.086089 | 328.4086 | 92019.1002 | 0.089202 | 0.17529 | 297.2904 | 92316.3906 | 0.18179 | 0.27099 | 279.7013 | 92596.0919 | 0.28699 | 0.46877 | 259.0436 | 92855.1355 | 0.49778 | 0.78477 | 241.0147 | 93096.1501 | 0.85472
153 | 2022-08-04 01:30 | 0.26283 | 0.28143 | 0.30279 | 8.761e-05 | 492.4835 | 8.761e-05 | 300 | 0.027283 | 0 | 91200 | 2022-08-04 01:30 | 0.027283 | 492.4835 | 257.1527 | 91949.6362 | 0.027733 | 0.055017 | 233.1026 | 92182.7388 | 0.055935 | 0.083219 | 109.9906 | 92292.7293 | 0.084625 | 0.084625 | 329.1983 | 92621.9276 | 0.087614 | 0.17224 | 298.0225 | 92919.9501 | 0.17847 | 0.26609 | 280.4171 | 93200.3672 | 0.28143 | 0.4599 | 259.7376 | 93460.1047 | 0.48769 | 0.76912 | 241.6953 | 93701.8001 | 0.83605
154 | 2022-08-04 01:40 | 0.2585 | 0.2761 | 0.29706 | 8.6167e-05 | 493.12 | 8.6167e-05 | 300 | 0.02685 | 0 | 91800 | 2022-08-04 01:40 | 0.02685 | 493.12 | 257.7292 | 92550.8492 | 0.027283 | 0.054133 | 233.6314 | 92784.4805 | 0.055017 | 0.081867 | 110.243 | 92894.7236 | 0.083219 | 0.083219 | 329.9717 | 93224.6953 | 0.086089 | 0.16931 | 298.7395 | 93523.4348 | 0.17529 | 0.26138 | 281.1183 | 93804.553 | 0.2761 | 0.45139 | 260.4176 | 94064.9706 | 0.47803 | 0.75413 | 242.3624 | 94307.333 | 0.81819
155 | 2022-08-04 01:50 | 0.25434 | 0.27099 | 0.29156 | 8.478e-05 | 493.742 | 8.478e-05 | 300 | 0.026434 | 0 | 92400 | 2022-08-04 01:50 | 0.026434 | 493.742 | 258.2936 | 93152.0356 | 0.02685 | 0.053284 | 234.1491 | 93386.1847 | 0.054133 | 0.080567 | 110.4903 | 93496.675 | 0.081867 | 0.081867 | 330.7291 | 93827.4041 | 0.084625 | 0.16649 | 299.4418 | 94126.8459 | 0.17224 | 0.25686 | 281.8052 | 94408.6511 | 0.27099 | 0.44323 | 261.0837 | 94669.7348 | 0.46877 | 0.73976 | 243.0159 | 94912.7508 | 0.80112
156 | 2022-08-04 02:00 | 0.25033 | 0.26609 | 0.28629 | 8.3445e-05 | 494.3497 | 8.3445e-05 | 300 | 0.026033 | 0 | 93000 | 2022-08-04 02:00 | 0.026033 | 494.3497 | 258.8463 | 93753.1959 | 0.026434 | 0.052467 | 234.6561 | 93987.852 | 0.053284 | 0.079317 | 110.7324 | 94098.5844 | 0.080567 | 0.080567 | 331.4708 | 94430.0552 | 0.083219 | 0.16379 | 300.1296 | 94730.1848 | 0.16931 | 0.25253 | 282.4779 | 95012.6627 | 0.26609 | 0.43539 | 261.7363 | 95274.3991 | 0.4599 | 0.72598 | 243.6563 | 95518.0554 | 0.78477
157 | 2022-08-04 02:10 | 0.24648 | 0.26138 | 0.28123 | 8.216e-05 | 494.9434 | 8.216e-05 | 300 | 0.025648 | 0 | 93600 | 2022-08-04 02:10 | 0.025648 | 494.9434 | 259.3872 | 94354.3307 | 0.026033 | 0.051681 | 235.1524 | 94589.483 | 0.052467 | 0.078115 | 110.9694 | 94700.4524 | 0.079317 | 0.079317 | 332.1971 | 95032.6495 | 0.081867 | 0.16118 | 300.8031 | 95333.4526 | 0.16649 | 0.24836 | 283.1368 | 95616.5894 | 0.26138 | 0.42787 | 262.3756 | 95878.965 | 0.45139 | 0.71277 | 244.2837 | 96123.2487 | 0.76912
158 | 2022-08-04 02:20 | 0.24277 | 0.25686 | 0.27637 | 8.0924e-05 | 495.5234 | 8.0924e-05 | 300 | 0.025277 | 0 | 94200 | 2022-08-04 02:20 | 0.025277 | 495.5234 | 259.9168 | 94955.4402 | 0.025648 | 0.050925 | 235.6382 | 95191.0784 | 0.051681 | 0.076959 | 111.2014 | 95302.2798 | 0.078115 | 0.078115 | 332.9081 | 95635.1879 | 0.080567 | 0.15868 | 301.4626 | 95936.6505 | 0.16379 | 0.24435 | 283.7821 | 96220.4326 | 0.25686 | 0.42065 | 263.0017 | 96483.4343 | 0.44323 | 0.70009 | 244.8983 | 96728.3326 | 0.75413
159 | 2022-08-04 02:30 | 0.2392 | 0.25253 | 0.2717 | 7.9733e-05 | 496.09 | 7.9733e-05 | 300 | 0.02492 | 0 | 94800 | 2022-08-04 02:30 | 0.02492 | 496.09 | 260.4351 | 95556.525 | 0.025277 | 0.050197 | 236.1137 | 95792.6387 | 0.050925 | 0.075845 | 111.4285 | 95904.0672 | 0.076959 | 0.076959 | 333.6042 | 96237.6714 | 0.079317 | 0.15628 | 302.1082 | 96539.7796 | 0.16118 | 0.2405 | 284.414 | 96824.1936 | 0.25253 | 0.41371 | 263.6149 | 97087.8085 | 0.43539 | 0.68792 | 245.5004 | 97333.3089 | 0.73976
160 | 2022-08-04 02:40 | 0.23576 | 0.24836 | 0.26722 | 7.8587e-05 | 496.6434 | 7.8587e-05 | 300 | 0.024576 | 0 | 95400 | 2022-08-04 02:40 | 0.024576 | 496.6434 | 260.9422 | 96157.5856 | 0.02492 | 0.049496 | 236.579 | 96394.1646 | 0.050197 | 0.074773 | 111.6508 | 96505.8154 | 0.075845 | 0.075845 | 334.2855 | 96840.1009 | 0.078115 | 0.15396 | 302.7402 | 97142.8411 | 0.15868 | 0.2368 | 285.0326 | 97427.8738 | 0.24836 | 0.40704 | 264.2154 | 97692.0891 | 0.42787 | 0.67623 | 246.0901 | 97938.1792 | 0.72598
161 | 2022-08-04 02:50 | 0.23245 | 0.24435 | 0.26291 | 7.7483e-05 | 497.1838 | 7.7483e-05 | 300 | 0.024245 | 0 | 96000 | 2022-08-04 02:50 | 0.024245 | 497.1838 | 261.4384 | 96758.6222 | 0.024576 | 0.048821 | 237.0343 | 96995.6566 | 0.049496 | 0.073741 | 111.8683 | 97107.5248 | 0.074773 | 0.074773 | 334.9523 | 97442.4771 | 0.076959 | 0.15173 | 303.3589 | 97745.836 | 0.15628 | 0.23323 | 285.6383 | 98031.4743 | 0.24435 | 0.40063 | 264.8034 | 98296.2777 | 0.42065 | 0.665 | 246.6676 | 98542.9454 | 0.71277
162 | 2022-08-04 03:00 | 0.22926 | 0.2405 | 0.25876 | 7.6419e-05 | 497.7115 | 7.6419e-05 | 300 | 0.023926 | 0 | 96600 | 2022-08-04 03:00 | 0.023926 | 497.7115 | 261.9238 | 97359.6353 | 0.024245 | 0.048171 | 237.4798 | 97597.1151 | 0.048821 | 0.072747 | 112.0811 | 97709.1962 | 0.073741 | 0.073741 | 335.6048 | 98044.801 | 0.075845 | 0.14959 | 303.9644 | 98348.7654 | 0.15396 | 0.22981 | 286.2312 | 98634.9966 | 0.2405 | 0.39446 | 265.3791 | 98900.3757 | 0.41371 | 0.65421 | 247.2332 | 99147.6089 | 0.70009
163 | 2022-08-04 03:10 | 0.22618 | 0.2368 | 0.25478 | 7.5394e-05 | 498.2267 | 7.5394e-05 | 300 | 0.023618 | 0 | 97200 | 2022-08-04 03:10 | 0.023618 | 498.2267 | 262.3986 | 97960.6254 | 0.023926 | 0.047544 | 237.9155 | 98198.5409 | 0.048171 | 0.071789 | 112.2893 | 98310.8302 | 0.072747 | 0.072747 | 336.2432 | 98647.0734 | 0.074773 | 0.14752 | 304.5568 | 98951.6302 | 0.15173 | 0.22651 | 286.8115 | 99238.4417 | 0.2368 | 0.38853 | 265.9427 | 99504.3844 | 0.40704 | 0.64384 | 247.7871 | 99752.1715 | 0.68792
164 | 2022-08-04 03:20 | 0.22322 | 0.23323 | 0.25094 | 7.4406e-05 | 498.7297 | 7.4406e-05 | 300 | 0.023322 | 0 | 97800 | 2022-08-04 03:20 | 0.023322 | 498.7297 | 262.8629 | 98561.5926 | 0.023618 | 0.04694 | 238.3417 | 98799.9343 | 0.047544 | 0.070866 | 112.4929 | 98912.4272 | 0.071789 | 0.071789 | 336.8678 | 99249.2949 | 0.073741 | 0.14553 | 305.1365 | 99554.4314 | 0.14959 | 0.22333 | 287.3794 | 99841.8108 | 0.23323 | 0.38282 | 266.4944 | 100108.3052 | 0.40063 | 0.63386 | 248.3294 | 100356.6346 | 0.67623
165 | 2022-08-04 03:30 | 0.22036 | 0.22981 | 0.24725 | 7.3454e-05 | 499.2206 | 7.3454e-05 | 300 | 0.023036 | 0 | 98400 | 2022-08-04 03:30 | 0.023036 | 499.2206 | 263.3168 | 99162.5375 | 0.023322 | 0.046358 | 238.7584 | 99401.2958 | 0.04694 | 0.069976 | 112.692 | 99513.9878 | 0.070866 | 0.070866 | 337.4786 | 99851.4664 | 0.072747 | 0.14361 | 305.7036 | 100157.17 | 0.14752 | 0.22027 | 287.9351 | 100445.1051 | 0.22981 | 0.37733 | 267.0344 | 100712.1395 | 0.39446 | 0.62427 | 248.8602 | 100960.9997 | 0.665
166 | 2022-08-04 03:40 | 0.21761 | 0.22651 | 0.2437 | 7.2536e-05 | 499.6997 | 7.2536e-05 | 300 | 0.022761 | 0 | 99000 | 2022-08-04 03:40 | 0.022761 | 499.6997 | 263.7606 | 99763.4602 | 0.023036 | 0.045797 | 239.1657 | 100002.6259 | 0.046358 | 0.069119 | 112.8867 | 100115.5126 | 0.069976 | 0.069976 | 338.076 | 100453.5886 | 0.071789 | 0.14177 | 306.2582 | 100759.8467 | 0.14553 | 0.21732 | 288.4788 | 101048.3255 | 0.22651 | 0.37203 | 267.5628 | 101315.8883 | 0.38853 | 0.61503 | 249.3799 | 101565.2682 | 0.65421
167 | 2022-08-04 03:50 | 0.21495 | 0.22333 | 0.24028 | 7.1651e-05 | 500.167 | 7.1651e-05 | 300 | 0.022495 | 0 | 99600 | 2022-08-04 03:50 | 0.022495 | 500.167 | 264.1942 | 100364.3612 | 0.022761 | 0.045256 | 239.5639 | 100603.925 | 0.045797 | 0.068292 | 113.0769 | 100717.002 | 0.069119 | 0.069119 | 338.66 | 101055.662 | 0.070866 | 0.13998 | 306.8005 | 101362.4625 | 0.14361 | 0.21448 | 289.0106 | 101651.4731 | 0.22333 | 0.36694 | 268.0799 | 101919.5529 | 0.38282 | 0.60615 | 249.8886 | 102169.4415 | 0.64384
168 | 2022-08-04 04:00 | 0.21239 | 0.22027 | 0.23699 | 7.0798e-05 | 500.6229 | 7.0798e-05 | 300 | 0.022239 | 0 | 100200 | 2022-08-04 04:00 | 0.022239 | 500.6229 | 264.6178 | 100965.2407 | 0.022495 | 0.044735 | 239.9529 | 101205.1935 | 0.045256 | 0.067496 | 113.2629 | 101318.4564 | 0.068292 | 0.068292 | 339.2308 | 101657.6873 | 0.069976 | 0.13827 | 307.3308 | 101965.0181 | 0.14177 | 0.21174 | 289.5307 | 102254.5488 | 0.22027 | 0.36203 | 268.5857 | 102523.1345 | 0.37733 | 0.59759 | 250.3864 | 102773.5209 | 0.63386
169 | 2022-08-04 04:10 | 0.20993 | 0.21732 | 0.23382 | 6.9975e-05 | 501.0674 | 6.9975e-05 | 300 | 0.021993 | 0 | 100800 | 2022-08-04 04:10 | 0.021993 | 501.0674 | 265.0315 | 101566.0989 | 0.022239 | 0.044232 | 240.3329 | 101806.4318 | 0.044735 | 0.066727 | 113.4446 | 101919.8764 | 0.067496 | 0.067496 | 339.7887 | 102259.6651 | 0.069119 | 0.13661 | 307.8491 | 102567.5142 | 0.13998 | 0.2091 | 290.0393 | 102857.5535 | 0.21732 | 0.3573 | 269.0805 | 103126.634 | 0.37203 | 0.58935 | 250.8735 | 103377.5075 | 0.62427
170 | 2022-08-04 04:20 | 0.20755 | 0.21448 | 0.23076 | 6.9182e-05 | 501.5008 | 6.9182e-05 | 300 | 0.021755 | 0 | 101400 | 2022-08-04 04:20 | 0.021755 | 501.5008 | 265.4355 | 102166.9363 | 0.021993 | 0.043747 | 240.7039 | 102407.6402 | 0.044232 | 0.065987 | 113.622 | 102521.2622 | 0.066727 | 0.066727 | 340.3337 | 102861.5959 | 0.068292 | 0.13502 | 308.3556 | 103169.9515 | 0.13827 | 0.20656 | 290.5365 | 103460.488 | 0.21448 | 0.35275 | 269.5644 | 103730.0524 | 0.36694 | 0.58142 | 251.3501 | 103981.4025 | 0.61503
171 | 2022-08-04 04:30 | 0.20525 | 0.21174 | 0.22782 | 6.8417e-05 | 501.9231 | 6.8417e-05 | 300 | 0.021525 | 0 | 102000 | 2022-08-04 04:30 | 0.021525 | 501.9231 | 265.8298 | 102767.7528 | 0.021755 | 0.04328 | 241.0662 | 103008.819 | 0.043747 | 0.065272 | 113.7952 | 103122.6142 | 0.065987 | 0.065987 | 340.866 | 103463.4803 | 0.067496 | 0.13348 | 308.8504 | 103772.3307 | 0.13661 | 0.20411 | 291.0224 | 104063.3531 | 0.21174 | 0.34836 | 270.0376 | 104333.3907 | 0.36203 | 0.57377 | 251.8163 | 104585.207 | 0.60615
172 | 2022-08-04 04:40 | 0.20304 | 0.2091 | 0.22498 | 6.768e-05 | 502.3345 | 6.768e-05 | 300 | 0.021304 | 0 | 102600 | 2022-08-04 04:40 | 0.021304 | 502.3345 | 266.2144 | 103368.5489 | 0.021525 | 0.042829 | 241.4196 | 103609.9685 | 0.04328 | 0.064584 | 113.9643 | 103723.9329 | 0.065272 | 0.065272 | 341.3857 | 104065.3186 | 0.066727 | 0.132 | 309.3337 | 104374.6523 | 0.13502 | 0.20175 | 291.4973 | 104666.1495 | 0.2091 | 0.34412 | 270.5001 | 104936.6497 | 0.3573 | 0.56641 | 252.2722 | 105188.9219 | 0.59759
173 | 2022-08-04 04:50 | 0.20091 | 0.20656 | 0.22224 | 6.6969e-05 | 502.7351 | 6.6969e-05 | 300 | 0.021091 | 0 | 103200 | 2022-08-04 04:50 | 0.021091 | 502.7351 | 266.5896 | 103969.3246 | 0.021304 | 0.042395 | 241.7644 | 104211.089 | 0.042829 | 0.06392 | 114.1293 | 104325.2183 | 0.064584 | 0.064584 | 341.893 | 104667.1113 | 0.065987 | 0.13057 | 309.8056 | 104976.9168 | 0.13348 | 0.19947 | 291.9611 | 105268.8779 | 0.20656 | 0.34004 | 270.9522 | 105539.8301 | 0.35275 | 0.55931 | 252.7181 | 105792.5482 | 0.58935
174 | 2022-08-04 05:00 | 0.19885 | 0.20411 | 0.21961 | 6.6285e-05 | 503.125 | 6.6285e-05 | 300 | 0.020885 | 0 | 103800 | 2022-08-04 05:00 | 0.020885 | 503.125 | 266.9552 | 104570.0802 | 0.021091 | 0.041976 | 242.1006 | 104812.1807 | 0.042395 | 0.06328 | 114.2901 | 104926.4709 | 0.06392 | 0.06392 | 342.3878 | 105268.8587 | 0.065272 | 0.12919 | 310.2661 | 105579.1247 | 0.132 | 0.19727 | 292.4141 | 105871.5388 | 0.20411 | 0.33611 | 271.3939 | 106142.9327 | 0.34836 | 0.55247 | 253.1539 | 106396.0867 | 0.58142
175 | 2022-08-04 05:10 | 0.19687 | 0.20175 | 0.21706 | 6.5625e-05 | 503.5043 | 6.5625e-05 | 300 | 0.020687 | 0 | 104400 | 2022-08-04 05:10 | 0.020687 | 503.5043 | 267.3114 | 105170.8156 | 0.020885 | 0.041573 | 242.4281 | 105413.2438 | 0.041976 | 0.062664 | 114.4469 | 105527.6907 | 0.06328 | 0.06328 | 342.8704 | 105870.5611 | 0.064584 | 0.12786 | 310.7153 | 106181.2764 | 0.13057 | 0.19515 | 292.8563 | 106474.1327 | 0.20175 | 0.33232 | 271.8254 | 106745.9581 | 0.34412 | 0.54587 | 253.58 | 106999.5381 | 0.57377
176 | 2022-08-04 05:20 | 0.19497 | 0.19947 | 0.21461 | 6.4989e-05 | 503.8731 | 6.4989e-05 | 300 | 0.020497 | 0 | 105000 | 2022-08-04 05:20 | 0.020497 | 503.8731 | 267.6581 | 105771.5312 | 0.020687 | 0.041184 | 242.7471 | 106014.2783 | 0.041573 | 0.062069 | 114.5997 | 106128.878 | 0.062664 | 0.062664 | 343.3407 | 106472.2187 | 0.06392 | 0.12658 | 311.1535 | 106783.3722 | 0.12919 | 0.19311 | 293.2878 | 107076.66 | 0.19947 | 0.32866 | 272.2467 | 107348.9067 | 0.34004 | 0.53951 | 253.9963 | 107602.903 | 0.56641
177 | 2022-08-04 05:30 | 0.19313 | 0.19727 | 0.21225 | 6.4377e-05 | 504.2314 | 6.4377e-05 | 300 | 0.020313 | 0 | 105600 | 2022-08-04 05:30 | 0.020313 | 504.2314 | 267.9955 | 106372.2269 | 0.020497 | 0.04081 | 243.0576 | 106615.2844 | 0.041184 | 0.061497 | 114.7483 | 106730.0328 | 0.062069 | 0.062069 | 343.799 | 107073.8317 | 0.06328 | 0.12535 | 311.5805 | 107385.4122 | 0.12786 | 0.19114 | 293.7088 | 107679.121 | 0.19727 | 0.32514 | 272.6581 | 107951.779 | 0.33611 | 0.53338 | 254.4029 | 108206.182 | 0.55931
178 | 2022-08-04 05:40 | 0.19136 | 0.19515 | 0.20997 | 6.3788e-05 | 504.5793 | 6.3788e-05 | 300 | 0.020136 | 0 | 106200 | 2022-08-04 05:40 | 0.020136 | 504.5793 | 268.3234 | 106972.9027 | 0.020313 | 0.04045 | 243.3595 | 107216.2622 | 0.04081 | 0.060946 | 114.893 | 107331.1552 | 0.061497 | 0.061497 | 344.245 | 107675.4003 | 0.062664 | 0.12416 | 311.9964 | 107987.3967 | 0.12658 | 0.18925 | 294.1192 | 108281.5159 | 0.19515 | 0.32174 | 273.0594 | 108554.5753 | 0.33232 | 0.52747 | 254.8001 | 108809.3754 | 0.55247
179 | 2022-08-04 05:50 | 0.18967 | 0.19311 | 0.20777 | 6.3222e-05 | 504.9168 | 6.3222e-05 | 300 | 0.019967 | 0 | 106800 | 2022-08-04 05:50 | 0.019967 | 504.9168 | 268.642 | 107573.5588 | 0.020136 | 0.040103 | 243.6529 | 107817.2116 | 0.04045 | 0.060416 | 115.0336 | 107932.2453 | 0.060946 | 0.060946 | 344.679 | 108276.9243 | 0.062069 | 0.12302 | 312.4014 | 108589.3257 | 0.12535 | 0.18742 | 294.5191 | 108883.8448 | 0.19311 | 0.31846 | 273.4509 | 109157.2957 | 0.32866 | 0.52177 | 255.1878 | 109412.4836 | 0.54587
180 | 2022-08-04 06:00 | 0.18803 | 0.19114 | 0.20566 | 6.2677e-05 | 505.2438 | 6.2677e-05 | 300 | 0.019803 | 0 | 107400 | 2022-08-04 06:00 | 0.019803 | 505.2438 | 268.9511 | 108174.1949 | 0.019967 | 0.03977 | 243.9377 | 108418.1326 | 0.040103 | 0.059906 | 115.1702 | 108533.3028 | 0.060416 | 0.060416 | 345.1009 | 108878.4037 | 0.061497 | 0.12191 | 312.7954 | 109191.1991 | 0.12416 | 0.18566 | 294.9087 | 109486.1078 | 0.19114 | 0.3153 | 273.8326 | 109759.9404 | 0.32514 | 0.51628 | 255.5662 | 110015.5066 | 0.53951
181 | 2022-08-04 06:10 | 0.18646 | 0.18925 | 0.20362 | 6.2154e-05 | 505.5604 | 6.2154e-05 | 300 | 0.019646 | 0 | 108000 | 2022-08-04 06:10 | 0.019646 | 505.5604 | 269.2506 | 108774.8111 | 0.019803 | 0.03945 | 244.2139 | 109019.025 | 0.03977 | 0.059416 | 115.3028 | 109134.3277 | 0.059906 | 0.059906 | 345.5107 | 109479.8384 | 0.060946 | 0.12085 | 313.1783 | 109793.0167 | 0.12302 | 0.18396 | 295.2878 | 110088.3045 | 0.18925 | 0.31226 | 274.2045 | 110362.5091 | 0.32174 | 0.51098 | 255.9354 | 110618.4444 | 0.53338
182 | 2022-08-04 06:20 | 0.18496 | 0.18742 | 0.20165 | 6.1653e-05 | 505.8666 | 6.1653e-05 | 300 | 0.019496 | 0 | 108600 | 2022-08-04 06:20 | 0.019496 | 505.8666 | 269.5406 | 109375.4072 | 0.019646 | 0.039142 | 244.4814 | 109619.8886 | 0.03945 | 0.058945 | 115.4312 | 109735.3198 | 0.059416 | 0.059416 | 345.9083 | 110081.228 | 0.060416 | 0.11983 | 313.5503 | 110394.7783 | 0.12191 | 0.18233 | 295.6566 | 110690.4349 | 0.18742 | 0.30933 | 274.5667 | 110965.0016 | 0.31846 | 0.50588 | 256.2953 | 111221.2969 | 0.52747
183 | 2022-08-04 06:30 | 0.18352 | 0.18566 | 0.19975 | 6.1172e-05 | 506.1621 | 6.1172e-05 | 300 | 0.019352 | 0 | 109200 | 2022-08-04 06:30 | 0.019352 | 506.1621 | 269.8208 | 109975.9829 | 0.019496 | 0.038848 | 244.7401 | 110220.723 | 0.039142 | 0.058494 | 115.5555 | 110336.2786 | 0.058945 | 0.058945 | 346.2936 | 110682.5722 | 0.059906 | 0.11885 | 313.9112 | 110996.4833 | 0.12085 | 0.18076 | 296.0149 | 111292.4983 | 0.18566 | 0.30651 | 274.9192 | 111567.4175 | 0.3153 | 0.50096 | 256.6461 | 111824.0636 | 0.52177
184 | 2022-08-04 06:40 | 0.18214 | 0.18396 | 0.19793 | 6.0713e-05 | 506.4468 | 6.0713e-05 | 300 | 0.019214 | 0 | 109800 | 2022-08-04 06:40 | 0.019214 | 506.4468 | 270.0912 | 110576.538 | 0.019352 | 0.038565 | 244.99 | 110821.528 | 0.038848 | 0.058061 | 115.6757 | 110937.2037 | 0.058494 | 0.058494 | 346.6665 | 111283.8702 | 0.059416 | 0.11791 | 314.2609 | 111598.1312 | 0.11983 | 0.17925 | 296.3629 | 111894.494 | 0.18396 | 0.30379 | 275.2621 | 112169.7561 | 0.31226 | 0.49622 | 256.9878 | 112426.7439 | 0.51628
185 | 2022-08-04 06:50 | 0.18082 | 0.18233 | 0.19617 | 6.0273e-05 | 506.7207 | 6.0273e-05 | 300 | 0.019082 | 0 | 110400 | 2022-08-04 06:50 | 0.019082 | 506.7207 | 270.3515 | 111177.0722 | 0.019214 | 0.038296 | 245.2308 | 111422.303 | 0.038565 | 0.057648 | 115.7916 | 111538.0946 | 0.058061 | 0.058061 | 347.027 | 111885.1215 | 0.058945 | 0.11701 | 314.5994 | 112199.721 | 0.11885 | 0.1778 | 296.7003 | 112496.4213 | 0.18233 | 0.30118 | 275.5952 | 112772.0165 | 0.30933 | 0.49166 | 257.3204 | 113029.3368 | 0.51098
186 | 2022-08-04 07:00 | 0.17956 | 0.18076 | 0.19448 | 5.9855e-05 | 506.9835 | 5.9855e-05 | 300 | 0.018956 | 0 | 111000 | 2022-08-04 07:00 | 0.018956 | 506.9835 | 270.6014 | 111777.5849 | 0.019082 | 0.038039 | 245.4623 | 112023.0472 | 0.038296 | 0.057252 | 115.9031 | 112138.9504 | 0.057648 | 0.057648 | 347.3747 | 112486.3251 | 0.058494 | 0.11614 | 314.9265 | 112801.2516 | 0.11791 | 0.1764 | 297.0273 | 113098.2788 | 0.18076 | 0.29867 | 275.9186 | 113374.1974 | 0.30651 | 0.48727 | 257.6439 | 113631.8413 | 0.50588
187 | 2022-08-04 07:10 | 0.17837 | 0.17925 | 0.19286 | 5.9457e-05 | 507.2348 | 5.9457e-05 | 300 | 0.018837 | 0 | 111600 | 2022-08-04 07:10 | 0.018837 | 507.2348 | 270.8407 | 112378.0755 | 0.018956 | 0.037794 | 245.6844 | 112623.7599 | 0.038039 | 0.056876 | 116.0103 | 112739.7702 | 0.057252 | 0.057252 | 347.7094 | 113087.4796 | 0.058061 | 0.11531 | 315.242 | 113402.7216 | 0.11701 | 0.17507 | 297.3435 | 113700.0651 | 0.17925 | 0.29625 | 276.2322 | 113976.2973 | 0.30379 | 0.48304 | 257.9583 | 114234.2556 | 0.50096
188 | 2022-08-04 07:20 | 0.17724 | 0.1778 | 0.1913 | 5.9081e-05 | 507.4743 | 5.9081e-05 | 300 | 0.018724 | 0 | 112200 | 2022-08-04 07:20 | 0.018724 | 507.4743 | 271.069 | 112978.5433 | 0.018837 | 0.037561 | 245.8966 | 113224.4399 | 0.037794 | 0.056518 | 116.1128 | 113340.5527 | 0.056876 | 0.056876 | 348.0308 | 113688.5835 | 0.057648 | 0.11452 | 315.5458 | 114004.1293 | 0 | 0.057648 | 347.3747 | 114351.504 | 0.1778 | 0.1778 | 296.7003 | 114648.2043 | 0.30118 | 0.47898 | 258.2637 | 114906.468 | 0.49622
189 | 2022-08-04 07:30 | 0.17618 | 0.1764 | 0.1898 | 5.8725e-05 | 507.7016 | 5.8725e-05 | 300 | 0.018618 | 0 | 112800 | 2022-08-04 07:30 | 0.018618 | 507.7016 | 271.2858 | 113578.9873 | 0.018724 | 0.037342 | 246.0985 | 113825.0858 | 0.037561 | 0.056179 | 116.2107 | 113941.2965 | 0.056518 | 0.056518 | 348.3385 | 114289.635 | 0.057252 | 0.11377 | 315.8374 | 114605.4723 | 0.11614 | 0.17339 | 297.7438 | 114903.2162 | 0.1764 | 0.29255 | 276.7199 | 115179.9361 | 0.29867 | 0.47507 | 258.5598 | 115438.4959 | 0.49166
190 | 2022-08-04 07:40 | 0.17518 | 0.17507 | 0.18836 | 5.8392e-05 | 507.9158 | 5.8392e-05 | 300 | 0.018518 | 0 | 113400 | 2022-08-04 07:40 | 0.018518 | 507.9158 | 271.4903 | 114179.4062 | 0.018618 | 0.037135 | 246.2897 | 114425.6959 | 0.037342 | 0.055859 | 116.3035 | 114541.9994 | 0.056179 | 0.056179 | 348.632 | 114890.6313 | 0.056876 | 0.11305 | 316.1164 | 115206.7478 | 0.11531 | 0.17219 | 298.0345 | 115504.7823 | 0.17507 | 0.29038 | 277.0076 | 115781.7899 | 0.29625 | 0.47132 | 258.8468 | 116040.6368 | 0.48727
191 | 2022-08-04 07:50 | 0.17425 | 0.057648 | 0.062024 | 5.8082e-05 | 508.1163 | 5.8082e-05 | 300 | 0.018425 | 0 | 114000 | 2022-08-04 07:50 | 0.018425 | 508.1163 | 271.6819 | 114779.7982 | 0.018518 | 0.036942 | 246.4695 | 115026.2677 | 0.037135 | 0.05556 | 116.3911 | 115142.6588 | 0.055859 | 0.055859 | 348.9105 | 115491.5693 | 0.056518 | 0.11238 | 316.3826 | 115807.9519 | 0.11452 | 0.17104 | 298.3138 | 116106.2657 | 0.057648 | 0.17217 | 298.039 | 116404.3047 | 0 | 0.057648 | 347.3747 | 116751.6794 | 0.48304
192 | 2022-08-04 08:00 | 0.17339 | 0.17339 | 0.18656 | 5.7796e-05 | 508.3019 | 5.7796e-05 | 300 | 0.018339 | 0 | 114600 | 2022-08-04 08:00 | 0.018339 | 508.3019 | 271.8593 | 115380.1611 | 0.018425 | 0.036763 | 246.6369 | 115626.798 | 0.036942 | 0.055281 | 116.4731 | 115743.2711 | 0.05556 | 0.05556 | 349.1733 | 116092.4445 | 0.056179 | 0.11174 | 316.6351 | 116409.0795 | 0.11377 | 0.16995 | 298.5815 | 116707.661 | 0.17339 | 0.28716 | 277.4401 | 116985.1011 | 0.47034 | 0.64374 | 247.7926 | 117232.8937 | 0.47898
193 | 2022-08-04 08:10 | 0.17261 | 0.17219 | 0.18526 | 5.7537e-05 | 508.4708 | 5.7537e-05 | 300 | 0.018261 | 0 | 115200 | 2022-08-04 08:10 | 0.018261 | 508.4708 | 272.0209 | 115980.4916 | 0.018339 | 0.0366 | 246.7907 | 116227.2823 | 0.036763 | 0.055025 | 116.5489 | 116343.8313 | 0.055281 | 0.055281 | 349.4193 | 116693.2506 | 0.055859 | 0.11114 | 316.8732 | 117010.1237 | 0.11305 | 0.16891 | 298.8369 | 117308.9607 | 0.17219 | 0.28524 | 277.7008 | 117586.6615 | 0.29038 | 0.46257 | 259.5269 | 117846.1884 | 0.47507
194 | 2022-08-04 08:20 | 0.17193 | 0.17104 | 0.18403 | 5.7309e-05 | 508.6203 | 5.7309e-05 | 300 | 0.018193 | 0 | 115800 | 2022-08-04 08:20 | 0.018193 | 508.6203 | 272.164 | 116580.7844 | 0.018261 | 0.036454 | 246.929 | 116827.7134 | 0.0366 | 0.054793 | 116.6179 | 116944.3313 | 0.055025 | 0.055025 | 349.6468 | 117293.9781 | 0.05556 | 0.11058 | 317.0957 | 117611.0738 | 0.11238 | 0.16794 | 299.0798 | 117910.1536 | 0.17104 | 0.28342 | 277.9506 | 118188.1041 | 0 | 0.17104 | 298.3138 | 118486.418 | 0.47132
195 | 2022-08-04 08:30 | 0.17135 | 0.16995 | 0.18285 | 5.7118e-05 | 508.7456 | 5.7118e-05 | 300 | 0.018135 | 0 | 116400 | 2022-08-04 08:30 | 0.018135 | 508.7456 | 272.284 | 117181.0296 | 0.018193 | 0.036328 | 247.0485 | 117428.078 | 0.036454 | 0.054589 | 116.6786 | 117544.7566 | 0.054793 | 0.054793 | 349.8536 | 117894.6102 | 0.055281 | 0.11007 | 317.3013 | 118211.9115 | 0.11174 | 0.16702 | 299.3092 | 118511.2207 | 0.16995 | 0.28169 | 278.189 | 118789.4097 | 0.45933 | 0.62928 | 248.5816 | 119037.9912 | 0.057648
196 | 2022-08-04 08:40 | 0.17098 | 0.16891 | 0.18174 | 5.6992e-05 | 508.8284 | 5.6992e-05 | 300 | 0.018098 | 0 | 117000 | 2022-08-04 08:40 | 0.018098 | 508.8284 | 272.3634 | 117781.1918 | 0.018135 | 0.036233 | 247.139 | 118028.3308 | 0.036328 | 0.054426 | 116.7276 | 118145.0584 | 0.054589 | 0.054589 | 350.0358 | 118495.0941 | 0.055025 | 0.10961 | 317.4873 | 118812.5814 | 0.11114 | 0.16616 | 299.5242 | 119112.1056 | 0.16891 | 0.28005 | 278.4156 | 119390.5212 | 0.28524 | 0.45416 | 260.1947 | 119650.716 | 0.64374
197 | 2022-08-04 08:50 | 0.17073 | 0.16794 | 0.18069 | 5.6909e-05 | 508.8837 | 5.6909e-05 | 300 | 0.018073 | 0 | 117600 | 2022-08-04 08:50 | 0.018073 | 508.8837 | 272.4164 | 118381.3001 | 0.018098 | 0.03617 | 247.199 | 118628.4991 | 0.036233 | 0.054306 | 116.7637 | 118745.2627 | 0.054426 | 0.054426 | 350.1827 | 119095.4454 | 0.054793 | 0.10922 | 317.6479 | 119413.0933 | 0.11058 | 0.16538 | 299.7236 | 119712.817 | 0.16794 | 0.27852 | 278.6296 | 119991.4466 | 0.28342 | 0.45136 | 260.4203 | 120251.8669 | 0.46257
198 | 2022-08-04 09:00 | 0.17048 | 0.16702 | 0.1797 | 5.6825e-05 | 508.939 | 5.6825e-05 | 300 | 0.018048 | 0 | 118200 | 2022-08-04 09:00 | 0.018048 | 508.939 | 272.4694 | 118981.4084 | 0.018073 | 0.03612 | 247.2471 | 119228.6556 | 0.03617 | 0.054218 | 116.7902 | 119345.4457 | 0.054306 | 0.054306 | 350.291 | 119695.7367 | 0.054589 | 0.1089 | 317.7798 | 120013.5165 | 0.11007 | 0.16466 | 299.9052 | 120313.4217 | 0.16702 | 0.27709 | 278.8302 | 120592.2519 | 0.28169 | 0.44871 | 260.6349 | 120852.8869 | 0.17104
199 | 2022-08-04 09:10 | 0.17022 | 0.16616 | 0.17878 | 5.6741e-05 | 508.9944 | 5.6741e-05 | 300 | 0.018022 | 0 | 118800 | 2022-08-04 09:10 | 0.018022 | 508.9944 | 272.5226 | 119581.517 | 0.018048 | 0.03607 | 247.2953 | 119828.8123 | 0.03612 | 0.054143 | 116.8129 | 119945.6252 | 0.054218 | 0.054218 | 350.3705 | 120295.9957 | 0.054426 | 0.10864 | 317.8826 | 120613.8783 | 0.10961 | 0.16404 | 300.0645 | 120913.9428 | 0.16616 | 0.27578 | 279.0159 | 121192.9587 | 0.28005 | 0.44622 | 260.8379 | 121453.7966 | 0.62928
200 | 2022-08-04 09:20 | 0.16997 | 0.16538 | 0.17793 | 5.6658e-05 | 509.0499 | 5.6658e-05 | 300 | 0.017997 | 0 | 119400 | 2022-08-04 09:20 | 0.017997 | 509.0499 | 272.5758 | 120181.6257 | 0.018022 | 0.03602 | 247.3436 | 120428.9693 | 0.03607 | 0.054067 | 116.8357 | 120545.805 | 0.054143 | 0.054143 | 350.4387 | 120896.2437 | 0.054306 | 0.10845 | 317.9627 | 121214.2065 | 0.10922 | 0.16352 | 300.1967 | 121514.4031 | 0.16538 | 0.2746 | 279.1839 | 121793.5871 | 0.27852 | 0.4439 | 261.0284 | 122054.6155 | 0.45416
201 | 2022-08-04 09:30 | 0.16972 | 0.16466 | 0.17717 | 5.6574e-05 | 509.1055 | 5.6574e-05 | 300 | 0.017972 | 0 | 120000 | 2022-08-04 09:30 | 0.017972 | 509.1055 | 272.6291 | 120781.7347 | 0.017997 | 0.035969 | 247.392 | 121029.1266 | 0.03602 | 0.053992 | 116.8585 | 121145.9851 | 0.054067 | 0.054067 | 350.507 | 121496.4922 | 0.054218 | 0.10829 | 318.0298 | 121814.522 | 0.1089 | 0.16311 | 300.3026 | 122114.8246 | 0.16466 | 0.27356 | 279.3319 | 122394.1565 | 0.27709 | 0.44176 | 261.2052 | 122655.3617 | 0.45136
202 | 2022-08-04 09:40 | 0.16947 | 0.16404 | 0.17649 | 5.649e-05 | 509.1612 | 5.649e-05 | 300 | 0.017947 | 0 | 120600 | 2022-08-04 09:40 | 0.017947 | 509.1612 | 272.6826 | 121381.8438 | 0.017972 | 0.035919 | 247.4404 | 121629.2842 | 0.035969 | 0.053916 | 116.8814 | 121746.1655 | 0.053992 | 0.053992 | 350.5755 | 122096.7411 | 0.054143 | 0.10813 | 318.0919 | 122414.8329 | 0.10864 | 0.16279 | 300.3869 | 122715.2198 | 0.16404 | 0.27268 | 279.4571 | 122994.6769 | 0.27578 | 0.43982 | 261.3661 | 123256.043 | 0.44871
203 | 2022-08-04 09:50 | 0.16922 | 0.16352 | 0.17594 | 5.6406e-05 | 509.217 | 5.6406e-05 | 300 | 0.017922 | 0 | 121200 | 2022-08-04 09:50 | 0.017922 | 509.217 | 272.7361 | 121981.9531 | 0.017947 | 0.035869 | 247.4889 | 122229.442 | 0.035919 | 0.053841 | 116.9043 | 122346.3463 | 0.053916 | 0.053916 | 350.6441 | 122696.9904 | 0.054067 | 0.10798 | 318.154 | 123015.1444 | 0.10845 | 0.16252 | 300.4569 | 123315.6013 | 0.16352 | 0.27197 | 279.5593 | 123595.1605 | 0.2746 | 0.43812 | 261.5077 | 123856.6682 | 0.44622
204 | 2022-08-04 10:00 | 0.16897 | 0.16311 | 0.1755 | 5.6322e-05 | 509.2728 | 5.6322e-05 | 300 | 0.017897 | 0 | 121800 | 2022-08-04 10:00 | 0.017897 | 509.2728 | 272.7897 | 122582.0625 | 0.017922 | 0.035819 | 247.5375 | 122829.6001 | 0.035869 | 0.053766 | 116.9272 | 122946.5273 | 0.053841 | 0.053841 | 350.7128 | 123297.2401 | 0.053992 | 0.10783 | 318.2163 | 123615.4564 | 0.10829 | 0.16228 | 300.5187 | 123915.9751 | 0.16311 | 0.2714 | 279.6421 | 124195.6172 | 0.27356 | 0.43667 | 261.629 | 124457.2461 | 0.4439
205 | 2022-08-04 10:10 | 0.16872 | 0.16279 | 0.17515 | 5.6239e-05 | 509.3288 | 5.6239e-05 | 300 | 0.017872 | 0 | 122400 | 2022-08-04 10:10 | 0.017872 | 509.3288 | 272.8434 | 123182.1722 | 0.017897 | 0.035768 | 247.5862 | 123429.7584 | 0.035819 | 0.05369 | 116.9502 | 123546.7086 | 0.053766 | 0.053766 | 350.7817 | 123897.4903 | 0.053916 | 0.10768 | 318.2786 | 124215.7689 | 0.10813 | 0.16205 | 300.5774 | 124516.3463 | 0.16279 | 0.27092 | 279.711 | 124796.0573 | 0.27268 | 0.43547 | 261.7299 | 125057.7872 | 0.44176
206 | 2022-08-04 10:20 | 0.16846 | 0.16252 | 0.17485 | 5.6155e-05 | 509.3848 | 5.6155e-05 | 300 | 0.017846 | 0 | 123000 | 2022-08-04 10:20 | 0.017846 | 509.3848 | 272.8972 | 123782.282 | 0.017872 | 0.035718 | 247.635 | 124029.917 | 0.035768 | 0.053615 | 116.9732 | 124146.8903 | 0.05369 | 0.05369 | 350.8506 | 124497.7409 | 0.053841 | 0.10753 | 318.3411 | 124816.082 | 0.10798 | 0.16182 | 300.6362 | 125116.7181 | 0.16252 | 0.2705 | 279.772 | 125396.4901 | 0.27197 | 0.43449 | 261.8126 | 125658.3027 | 0.43982
207 | 2022-08-04 10:30 | 0.16821 | 0.16228 | 0.1746 | 5.6071e-05 | 509.4409 | 5.6071e-05 | 300 | 0.017821 | 0 | 123600 | 2022-08-04 10:30 | 0.017821 | 509.4409 | 272.9511 | 124382.392 | 0.017846 | 0.035668 | 247.6839 | 124630.0759 | 0.035718 | 0.053539 | 116.9963 | 124747.0722 | 0.053615 | 0.053615 | 350.9197 | 125097.9919 | 0.053766 | 0.10738 | 318.4037 | 125416.3956 | 0.10783 | 0.1616 | 300.6951 | 125717.0906 | 0.16228 | 0.27011 | 279.8284 | 125996.9191 | 0.2714 | 0.43367 | 261.8813 | 126258.8004 | 0.43812
208 | 2022-08-04 10:40 | 0.16796 | 0.16205 | 0.17435 | 5.5987e-05 | 509.4971 | 5.5987e-05 | 300 | 0.017796 | 0 | 124200 | 2022-08-04 10:40 | 0.017796 | 509.4971 | 273.0051 | 124982.5022 | 0.017821 | 0.035617 | 247.7328 | 125230.2351 | 0.035668 | 0.053464 | 117.0194 | 125347.2545 | 0.053539 | 0.053539 | 350.9889 | 125698.2434 | 0.05369 | 0.10723 | 318.4663 | 126016.7097 | 0.10768 | 0.16137 | 300.7541 | 126317.4638 | 0.16205 | 0.26973 | 279.8832 | 126597.3469 | 0.27092 | 0.43297 | 261.9408 | 126859.2878 | 0.43667
209 | 2022-08-04 10:50 | 0.16771 | 0.16182 | 0.17411 | 5.5903e-05 | 509.5534 | 5.5903e-05 | 300 | 0.017771 | 0 | 124800 | 2022-08-04 10:50 | 0.017771 | 509.5534 | 273.0592 | 125582.6126 | 0.017796 | 0.035567 | 247.7819 | 125830.3945 | 0.035617 | 0.053388 | 117.0426 | 125947.4371 | 0.053464 | 0.053464 | 351.0582 | 126298.4953 | 0.053615 | 0.10708 | 318.5291 | 126617.0244 | 0.10753 | 0.16115 | 300.8131 | 126917.8376 | 0.16182 | 0.26936 | 279.938 | 127197.7756 | 0.2705 | 0.43232 | 261.9957 | 127459.7713 | 0.43547
210 | 2022-08-04 11:00 | 0.16746 | 0.1616 | 0.17387 | 5.5819e-05 | 509.6098 | 5.5819e-05 | 300 | 0.017746 | 0 | 125400 | 2022-08-04 11:00 | 0.017746 | 509.6098 | 273.1134 | 126182.7232 | 0.017771 | 0.035517 | 247.831 | 126430.5542 | 0.035567 | 0.053313 | 117.0657 | 126547.62 | 0.053388 | 0.053388 | 351.1277 | 126898.7476 | 0.053539 | 0.10693 | 318.5921 | 127217.3397 | 0.10738 | 0.16092 | 300.8723 | 127518.212 | 0.1616 | 0.26898 | 279.9929 | 127798.2049 | 0.27011 | 0.43171 | 262.048 | 128060.2529 | 0.43449
211 | 2022-08-04 11:10 | 0.16721 | 0.16137 | 0.17362 | 5.5735e-05 | 509.6663 | 5.5735e-05 | 300 | 0.017721 | 0 | 126000 | 2022-08-04 11:10 | 0.017721 | 509.6663 | 273.1677 | 126782.834 | 0.017746 | 0.035466 | 247.8803 | 127030.7142 | 0.035517 | 0.053237 | 117.089 | 127147.8032 | 0.053313 | 0.053313 | 351.1972 | 127499.0004 | 0.053464 | 0.10678 | 318.6551 | 127817.6555 | 0.10723 | 0.16069 | 300.9316 | 128118.5871 | 0.16137 | 0.2686 | 280.0479 | 128398.635 | 0.26973 | 0.4311 | 262.0993 | 128660.7343 | 0.43367
212 | 2022-08-04 11:20 | 0.16695 | 0.16115 | 0.17338 | 5.5651e-05 | 509.7228 | 5.5651e-05 | 300 | 0.017695 | 0 | 126600 | 2022-08-04 11:20 | 0.017695 | 509.7228 | 273.2221 | 127382.9449 | 0.017721 | 0.035416 | 247.9296 | 127630.8745 | 0.035466 | 0.053162 | 117.1123 | 127747.9867 | 0.053237 | 0.053237 | 351.2669 | 128099.2536 | 0.053388 | 0.10663 | 318.7182 | 128417.9719 | 0.10708 | 0.16047 | 300.991 | 128718.9629 | 0.16115 | 0.26822 | 280.103 | 128999.0659 | 0.26936 | 0.4305 | 262.1507 | 129261.2166 | 0.43297
213 | 2022-08-04 11:30 | 0.1667 | 0.16092 | 0.17314 | 5.5567e-05 | 509.7795 | 5.5567e-05 | 300 | 0.01767 | 0 | 127200 | 2022-08-04 11:30 | 0.01767 | 509.7795 | 273.2765 | 127983.056 | 0.017695 | 0.035366 | 247.979 | 128231.035 | 0.035416 | 0.053086 | 117.1356 | 128348.1706 | 0.053162 | 0.053162 | 351.3368 | 128699.5073 | 0.053313 | 0.10647 | 318.7815 | 129018.2888 | 0.10693 | 0.16024 | 301.0506 | 129319.3394 | 0.16092 | 0.26785 | 280.1582 | 129599.4975 | 0.26898 | 0.4299 | 262.2022 | 129861.6997 | 0.43232
214 | 2022-08-04 11:40 | 0.16645 | 0.16069 | 0.17289 | 5.5483e-05 | 509.8362 | 5.5483e-05 | 300 | 0.017645 | 0 | 127800 | 2022-08-04 11:40 | 0.017645 | 509.8362 | 273.3311 | 128583.1673 | 0.01767 | 0.035315 | 248.0285 | 128831.1958 | 0.035366 | 0.053011 | 117.1589 | 128948.3547 | 0.053086 | 0.053086 | 351.4067 | 129299.7614 | 0.053237 | 0.10632 | 318.8448 | 129618.6063 | 0.10678 | 0.16001 | 301.1102 | 129919.7164 | 0.16069 | 0.26747 | 280.2135 | 130199.9299 | 0.2686 | 0.42929 | 262.2538 | 130462.1837 | 0.43171
215 | 2022-08-04 11:50 | 0.1662 | 0.16047 | 0.17265 | 5.5399e-05 | 509.8931 | 5.5399e-05 | 300 | 0.01762 | 0 | 128400 | 2022-08-04 11:50 | 0.01762 | 509.8931 | 273.3858 | 129183.2789 | 0.017645 | 0.035265 | 248.078 | 129431.3569 | 0.035315 | 0.052935 | 117.1823 | 129548.5392 | 0.053011 | 0.053011 | 351.4768 | 129900.016 | 0.053162 | 0.10617 | 318.9083 | 130218.9243 | 0.10663 | 0.15979 | 301.1699 | 130520.0942 | 0.16047 | 0.26709 | 280.2689 | 130800.3631 | 0.26822 | 0.42869 | 262.3054 | 131062.6685 | 0.4311
216 | 2022-08-04 12:00 | 0.16595 | 0.16024 | 0.17241 | 5.5315e-05 | 509.95 | 5.5315e-05 | 300 | 0.017595 | 0 | 129000 | 2022-08-04 12:00 | 0.017595 | 509.95 | 273.4406 | 129783.3906 | 0.01762 | 0.035214 | 248.1277 | 130031.5182 | 0.035265 | 0.052859 | 117.2058 | 130148.724 | 0.052935 | 0.052935 | 351.547 | 130500.271 | 0.053086 | 0.10602 | 318.9719 | 130819.2429 | 0.10647 | 0.15956 | 301.2297 | 131120.4726 | 0.16024 | 0.26671 | 280.3244 | 131400.797 | 0.26785 | 0.42809 | 262.3572 | 131663.1542 | 0.4305
217 | 2022-08-04 12:10 | 0.16569 | 0.16001 | 0.17216 | 5.5231e-05 | 510.007 | 5.5231e-05 | 300 | 0.017569 | 0 | 129600 | 2022-08-04 12:10 | 0.017569 | 510.007 | 273.4955 | 130383.5024 | 0.017595 | 0.035164 | 248.1775 | 130631.6799 | 0.035214 | 0.052784 | 117.2293 | 130748.9091 | 0.052859 | 0.052859 | 351.6173 | 131100.5264 | 0.053011 | 0.10587 | 319.0356 | 131419.5621 | 0.10632 | 0.15933 | 301.2897 | 131720.8517 | 0.16001 | 0.26634 | 280.38 | 132001.2317 | 0.26747 | 0.42748 | 262.409 | 132263.6408 | 0.4299
218 | 2022-08-04 12:20 | 0.16544 | 0.15979 | 0.17192 | 5.5147e-05 | 510.0641 | 5.5147e-05 | 300 | 0.017544 | 0 | 130200 | 2022-08-04 12:20 | 0.017544 | 510.0641 | 273.5504 | 130983.6145 | 0.017569 | 0.035114 | 248.2273 | 131231.8418 | 0.035164 | 0.052708 | 117.2528 | 131349.0946 | 0.052784 | 0.052784 | 351.6878 | 131700.7824 | 0.052935 | 0.10572 | 319.0994 | 132019.8818 | 0.10617 | 0.15911 | 301.3497 | 132321.2315 | 0.15979 | 0.26596 | 280.4357 | 132601.6672 | 0 | 0.15979 | 301.1699 | 132902.8371 | 0.42929
219 | 2022-08-04 12:30 | 0.16519 | 0.15956 | 0.17168 | 5.5063e-05 | 510.1213 | 5.5063e-05 | 300 | 0.017519 | 0 | 130800 | 2022-08-04 12:30 | 0.017519 | 510.1213 | 273.6055 | 131583.7268 | 0.017544 | 0.035063 | 248.2772 | 131832.004 | 0.035114 | 0.052633 | 117.2763 | 131949.2804 | 0.052708 | 0.052708 | 351.7583 | 132301.0387 | 0.052859 | 0.10557 | 319.1634 | 132620.2021 | 0.10602 | 0.15888 | 301.4099 | 132921.612 | 0.15956 | 0.26558 | 280.4915 | 133202.1034 | 0.26709 | 0.42665 | 262.4805 | 133464.5839 | 0.42869
220 | 2022-08-04 12:40 | 0.16494 | 0.15933 | 0.17143 | 5.4979e-05 | 510.1786 | 5.4979e-05 | 300 | 0.017494 | 0 | 131400 | 2022-08-04 12:40 | 0.017494 | 510.1786 | 273.6607 | 132183.8392 | 0.017519 | 0.035013 | 248.3273 | 132432.1665 | 0.035063 | 0.052557 | 117.3 | 132549.4665 | 0.052633 | 0.052633 | 351.829 | 132901.2955 | 0.052784 | 0.10542 | 319.2274 | 133220.523 | 0.10587 | 0.15865 | 301.4701 | 133521.9931 | 0.15933 | 0.2652 | 280.5474 | 133802.5405 | 0.26671 | 0.42605 | 262.5325 | 134065.073 | 0.42809
221 | 2022-08-04 12:50 | 0.16469 | 0.15911 | 0.17119 | 5.4895e-05 | 510.2359 | 5.4895e-05 | 300 | 0.017469 | 0 | 132000 | 2022-08-04 12:50 | 0.017469 | 510.2359 | 273.716 | 132783.9519 | 0.017494 | 0.034962 | 248.3774 | 133032.3293 | 0.035013 | 0.052481 | 117.3236 | 133149.6529 | 0.052557 | 0.052557 | 351.8999 | 133501.5528 | 0.052708 | 0.10527 | 319.2916 | 133820.8444 | 0.10572 | 0.15843 | 301.5305 | 134122.3749 | 0.15911 | 0.26483 | 280.6034 | 134402.9783 | 0.26634 | 0.42544 | 262.5847 | 134665.563 | 0.42748
222 | 2022-08-04 13:00 | 0.16443 | 0.15888 | 0.17094 | 5.4811e-05 | 510.2934 | 5.4811e-05 | 300 | 0.017443 | 0 | 132600 | 2022-08-04 13:00 | 0.017443 | 510.2934 | 273.7713 | 133384.0647 | 0.017469 | 0.034912 | 248.4276 | 133632.4923 | 0.034962 | 0.052406 | 117.3473 | 133749.8397 | 0.052481 | 0.052481 | 351.9709 | 134101.8105 | 0.052633 | 0.10511 | 319.3559 | 134421.1664 | 0.10557 | 0.1582 | 301.591 | 134722.7574 | 0.15888 | 0.26445 | 280.6595 | 135003.4169 | 0.26596 | 0.42484 | 262.637 | 135266.0538 | 0.15979
223 | 2022-08-04 13:10 | 0.16418 | 0.15865 | 0.1707 | 5.4727e-05 | 510.351 | 5.4727e-05 | 300 | 0.017418 | 0 | 133200 | 2022-08-04 13:10 | 0.017418 | 510.351 | 273.8268 | 133984.1778 | 0.017443 | 0.034861 | 248.4779 | 134232.6557 | 0.034912 | 0.05233 | 117.3711 | 134350.0267 | 0.052406 | 0.052406 | 352.042 | 134702.0687 | 0.052557 | 0.10496 | 319.4203 | 135021.489 | 0.10542 | 0.15797 | 301.6516 | 135323.1406 | 0.15865 | 0.26407 | 280.7157 | 135603.8563 | 0.26558 | 0.42424 | 262.6893 | 135866.5456 | 0.42665
224 | 2022-08-04 13:20 | 0.16393 | 0.15843 | 0.17046 | 5.4643e-05 | 510.4086 | 5.4643e-05 | 300 | 0.017393 | 0 | 133800 | 2022-08-04 13:20 | 0.017393 | 510.4086 | 273.8824 | 134584.291 | 0.017418 | 0.034811 | 248.5283 | 134832.8193 | 0.034861 | 0.052254 | 117.3948 | 134950.2142 | 0.05233 | 0.05233 | 352.1132 | 135302.3273 | 0.052481 | 0.10481 | 319.4848 | 135621.8122 | 0.10527 | 0.15775 | 301.7123 | 135923.5245 | 0.15843 | 0.26369 | 280.772 | 136204.2964 | 0.2652 | 0.42363 | 262.7418 | 136467.0382 | 0.42605
225 | 2022-08-04 13:30 | 0.16368 | 0.1582 | 0.17021 | 5.4559e-05 | 510.4664 | 5.4559e-05 | 300 | 0.017368 | 0 | 134400 | 2022-08-04 13:30 | 0.017368 | 510.4664 | 273.9381 | 135184.4045 | 0.017393 | 0.034761 | 248.5788 | 135432.9832 | 0.034811 | 0.052179 | 117.4187 | 135550.4019 | 0.052254 | 0.052254 | 352.1845 | 135902.5864 | 0.052406 | 0.10466 | 319.5495 | 136222.1359 | 0.10511 | 0.15752 | 301.7731 | 136523.909 | 0.1582 | 0.26331 | 280.8284 | 136804.7374 | 0.26483 | 0.42303 | 262.7943 | 137067.5317 | 0.42544
226 | 2022-08-04 13:40 | 0.16342 | 0.15797 | 0.16997 | 5.4475e-05 | 510.5242 | 5.4475e-05 | 300 | 0.017342 | 0 | 135000 | 2022-08-04 13:40 | 0.017342 | 510.5242 | 273.9939 | 135784.5181 | 0.017368 | 0.03471 | 248.6294 | 136033.1474 | 0.034761 | 0.052103 | 117.4425 | 136150.59 | 0.052179 | 0.052179 | 352.256 | 136502.846 | 0.05233 | 0.10451 | 319.6142 | 136822.4602 | 0.10496 | 0.15729 | 301.834 | 137124.2943 | 0.15797 | 0.26294 | 280.8849 | 137405.1791 | 0.26445 | 0.42242 | 262.8469 | 137668.0261 | 0.42484
227 | 2022-08-04 13:50 | 0.16317 | 0.15775 | 0.16972 | 5.4391e-05 | 510.5821 | 5.4391e-05 | 300 | 0.017317 | 0 | 135600 | 2022-08-04 13:50 | 0.017317 | 510.5821 | 274.0498 | 136384.6319 | 0.017342 | 0.03466 | 248.68 | 136633.3119 | 0.03471 | 0.052027 | 117.4665 | 136750.7784 | 0.052103 | 0.052103 | 352.3276 | 137103.106 | 0.052254 | 0.10436 | 319.6791 | 137422.7851 | 0.10481 | 0.15707 | 301.8951 | 137724.6802 | 0.15775 | 0.26256 | 280.9415 | 138005.6217 | 0.26407 | 0.42182 | 262.8997 | 138268.5214 | 0.42424
228 | 2022-08-04 14:00 | 0.16292 | 0.15752 | 0.16948 | 5.4306e-05 | 510.6402 | 5.4306e-05 | 300 | 0.017292 | 0 | 136200 | 2022-08-04 14:00 | 0.017292 | 510.6402 | 274.1058 | 136984.7459 | 0.017317 | 0.034609 | 248.7308 | 137233.4767 | 0.03466 | 0.051951 | 117.4904 | 137350.9672 | 0.052027 | 0.052027 | 352.3994 | 137703.3665 | 0.052179 | 0.10421 | 319.7441 | 138023.1106 | 0.10466 | 0.15684 | 301.9562 | 138325.0668 | 0.15752 | 0.26218 | 280.9982 | 138606.065 | 0.26369 | 0.42121 | 262.9525 | 138869.0175 | 0.42363
229 | 2022-08-04 14:10 | 0.16267 | 0.15729 | 0.16924 | 5.4222e-05 | 510.6983 | 5.4222e-05 | 300 | 0.017267 | 0 | 136800 | 2022-08-04 14:10 | 0.017267 | 510.6983 | 274.1619 | 137584.8601 | 0.017292 | 0.034559 | 248.7817 | 137833.6418 | 0.034609 | 0.051876 | 117.5144 | 137951.1562 | 0.051951 | 0.051951 | 352.4713 | 138303.6275 | 0.052103 | 0.10405 | 319.8092 | 138623.4367 | 0.10451 | 0.15661 | 302.0175 | 138925.4542 | 0.15729 | 0.2618 | 281.055 | 139206.5092 | 0.26331 | 0.42061 | 263.0054 | 139469.5146 | 0.42303
230 | 2022-08-04 14:20 | 0.16241 | 0.15707 | 0.16899 | 5.4138e-05 | 510.7565 | 5.4138e-05 | 300 | 0.017241 | 0 | 137400 | 2022-08-04 14:20 | 0.017241 | 510.7565 | 274.2181 | 138184.9746 | 0.017267 | 0.034508 | 248.8326 | 138433.8072 | 0.034559 | 0.0518 | 117.5385 | 138551.3457 | 0.051876 | 0.051876 | 352.5433 | 138903.889 | 0.052027 | 0.1039 | 319.8744 | 139223.7634 | 0.10436 | 0.15638 | 302.0788 | 139525.8422 | 0.15707 | 0.26142 | 281.1119 | 139806.9542 | 0.26294 | 0.42 | 263.0584 | 140070.0126 | 0.42242
231 | 2022-08-04 14:30 | 0.15855 | 0.15684 | 0.16875 | 5.2852e-05 | 511.6565 | 5.2852e-05 | 300 | 0.016855 | 0 | 138000 | 2022-08-04 14:30 | 0.016855 | 511.6565 | 275.0885 | 138786.745 | 0.017241 | 0.034097 | 249.2506 | 139035.9956 | 0.034508 | 0.051364 | 117.6778 | 139153.6734 | 0.0518 | 0.0518 | 352.6154 | 139506.2888 | 0.051951 | 0.10375 | 319.9398 | 139826.2286 | 0.10421 | 0.15616 | 302.1403 | 140128.3689 | 0.15684 | 0.26104 | 281.169 | 140409.5379 | 0.26256 | 0.4194 | 263.1115 | 140672.6494 | 0.42182
232 | 2022-08-04 14:40 | 0.1501 | 0.15661 | 0.1685 | 5.0034e-05 | 513.7009 | 5.0034e-05 | 300 | 0.01601 | 0 | 138600 | 2022-08-04 14:40 | 0.01601 | 513.7009 | 277.0773 | 139390.7782 | 0.016855 | 0.032866 | 250.5373 | 139641.3155 | 0.034097 | 0.050107 | 118.0866 | 139759.402 | 0.051364 | 0.051364 | 353.0334 | 140112.4354 | 0.051876 | 0.10324 | 320.1615 | 140432.597 | 0.10405 | 0.15593 | 302.2019 | 140734.7989 | 0.15661 | 0.26067 | 281.2261 | 141016.025 | 0.26218 | 0.41879 | 263.1648 | 141279.1897 | 0.42121
233 | 2022-08-04 14:50 | 0.14218 | 0.15638 | 0.16826 | 4.7393e-05 | 515.7153 | 4.7393e-05 | 300 | 0.015218 | 0 | 139200 | 2022-08-04 14:50 | 0.015218 | 515.7153 | 279.0529 | 139994.7682 | 0.01601 | 0.031228 | 252.3364 | 140247.1046 | 0.032866 | 0.048084 | 118.77 | 140365.8746 | 0.050107 | 0.050107 | 354.2597 | 140720.1343 | 0.0518 | 0.10191 | 320.7443 | 141040.8786 | 0.1039 | 0.1557 | 302.2636 | 141343.1422 | 0.15638 | 0.26029 | 281.2833 | 141624.4255 | 0.2618 | 0.41819 | 263.2181 | 141887.6436 | 0.42061
234 | 2022-08-04 15:00 | 0.13475 | 0.15616 | 0.16801 | 4.4916e-05 | 517.7005 | 4.4916e-05 | 300 | 0.014475 | 0 | 139800 | 2022-08-04 15:00 | 0.014475 | 517.7005 | 281.0156 | 140598.7161 | 0.015218 | 0.029693 | 254.1237 | 140852.8398 | 0.031228 | 0.045703 | 119.6173 | 140972.4572 | 0.048084 | 0.048084 | 356.31 | 141328.7672 | 0.051364 | 0.099447 | 321.8434 | 141650.6106 | 0.10375 | 0.15511 | 302.4238 | 141953.0344 | 0.15616 | 0.25991 | 281.3407 | 142234.375 | 0.26142 | 0.41758 | 263.2715 | 142497.6465 | 0.42
235 | 2022-08-04 15:10 | 0.12777 | 0.15593 | 0.16777 | 4.259e-05 | 519.657 | 4.259e-05 | 300 | 0.013777 | 0 | 140400 | 2022-08-04 15:10 | 0.013777 | 519.657 | 282.966 | 141202.6229 | 0.014475 | 0.028252 | 255.8996 | 141458.5225 | 0.029693 | 0.04347 | 120.4592 | 141578.9817 | 0.045703 | 0.045703 | 358.852 | 141937.8338 | 0.050107 | 0.09581 | 323.5266 | 142261.3604 | 0.10324 | 0.15335 | 302.9097 | 142564.2701 | 0.15593 | 0.25917 | 281.4529 | 142845.723 | 0.26104 | 0.41697 | 263.325 | 143109.048 | 0.4194
236 | 2022-08-04 15:20 | 0.12121 | 0.1557 | 0.16752 | 4.0405e-05 | 521.5855 | 4.0405e-05 | 300 | 0.013121 | 0 | 141000 | 2022-08-04 15:20 | 0.013121 | 521.5855 | 284.9042 | 141806.4897 | 0.013777 | 0.026898 | 257.6643 | 142064.154 | 0.028252 | 0.041373 | 121.2957 | 142185.4497 | 0.04347 | 0.04347 | 361.3776 | 142546.8273 | 0.048084 | 0.091553 | 325.5915 | 142872.4189 | 0.10191 | 0.14999 | 303.8495 | 143176.2684 | 0.1557 | 0.25761 | 281.6908 | 143457.9592 | 0.26067 | 0.41637 | 263.3786 | 143721.3378 | 0.41879
237 | 2022-08-04 15:30 | 0.11505 | 0.15511 | 0.16689 | 3.8349e-05 | 523.4866 | 3.8349e-05 | 300 | 0.012505 | 0 | 141600 | 2022-08-04 15:30 | 0.012505 | 523.4866 | 286.8309 | 142410.3174 | 0.013121 | 0.025626 | 259.4183 | 142669.7357 | 0.026898 | 0.039403 | 122.127 | 142791.8627 | 0.041373 | 0.041373 | 363.8871 | 143155.7498 | 0.045703 | 0.087076 | 327.885 | 143483.6349 | 0.099447 | 0.14515 | 305.2482 | 143788.8831 | 0.15511 | 0.25456 | 282.1606 | 144071.0437 | 0.26029 | 0.4154 | 263.4643 | 144334.508 | 0.41819
238 | 2022-08-04 15:40 | 0.10924 | 0.15335 | 0.16499 | 3.6414e-05 | 525.3608 | 3.6414e-05 | 300 | 0.011924 | 0 | 142200 | 2022-08-04 15:40 | 0.011924 | 525.3608 | 288.7462 | 143014.107 | 0.012505 | 0.024429 | 261.1618 | 143275.2688 | 0.025626 | 0.03755 | 122.9533 | 143398.2222 | 0.039403 | 0.039403 | 366.3811 | 143764.6033 | 0.04347 | 0.082873 | 330.1639 | 144094.7672 | 0.09581 | 0.13928 | 307.0176 | 144401.7848 | 0.15335 | 0.24916 | 283.0098 | 144684.7945 | 0.25991 | 0.41326 | 263.6555 | 144948.4501 | 0.41758
239 | 2022-08-04 15:50 | 0.10377 | 0.14999 | 0.16138 | 3.4591e-05 | 527.2089 | 3.4591e-05 | 300 | 0.011377 | 0 | 142800 | 2022-08-04 15:50 | 0.011377 | 527.2089 | 290.6506 | 143617.8594 | 0.011924 | 0.023301 | 262.8953 | 143880.7547 | 0.024429 | 0.035806 | 123.7748 | 144004.5295 | 0.03755 | 0.03755 | 368.86 | 144373.3895 | 0.041373 | 0.078924 | 332.4287 | 144705.8182 | 0.091553 | 0.13293 | 309.0308 | 145014.849 | 0.14999 | 0.24154 | 284.2419 | 145299.0909 | 0.25917 | 0.40916 | 264.0234 | 145563.1143 | 0.41697
240 | 2022-08-04 16:00 | 0.098615 | 0.14515 | 0.15617 | 3.2872e-05 | 529.0313 | 3.2872e-05 | 300 | 0.010861 | 0 | 143400 | 2022-08-04 16:00 | 0.010861 | 529.0313 | 292.5443 | 144221.5756 | 0.011377 | 0.022239 | 264.6189 | 144486.1945 | 0.023301 | 0.034163 | 124.5915 | 144610.786 | 0 | 0 | 0 | 144610.786 | 0.039403 | 0.039403 | 366.3811 | 144977.1671 | 0.087076 | 0.12648 | 311.1894 | 145288.3565 | 0.14515 | 0.23223 | 285.8117 | 145574.1681 | 0.25761 | 0.40276 | 264.6068 | 145838.7749 | 0.41637
241 | 2022-08-04 16:10 | 0.093748 | 0.13928 | 0.14985 | 3.1249e-05 | 530.8285 | 3.1249e-05 | 300 | 0.010375 | 0 | 144000 | 2022-08-04 16:10 | 0.010375 | 530.8285 | 294.4279 | 144825.2564 | 0.010861 | 0.021236 | 266.3331 | 145091.5895 | 0.022239 | 0.032614 | 125.4037 | 145216.9932 | 0.035806 | 0.035806 | 371.3244 | 145588.3176 | 0.03755 | 0.073356 | 335.8506 | 145924.1682 | 0.082873 | 0.12042 | 313.3343 | 146237.5025 | 0.13928 | 0.22215 | 287.5916 | 146525.0942 | 0.25456 | 0.39384 | 265.4376 | 146790.5318 | 0.4154
242 | 2022-08-04 16:20 | 0.089152 | 0.13293 | 0.14302 | 2.9717e-05 | 532.6011 | 2.9717e-05 | 300 | 0.0099152 | 0 | 144600 | 2022-08-04 16:20 | 0.0099152 | 532.6011 | 296.3015 | 145428.9026 | 0.010375 | 0.02029 | 268.0381 | 145696.9407 | 0.021236 | 0.031152 | 126.2115 | 145823.1523 | 0.034163 | 0.034163 | 373.7746 | 146196.9269 | 0 | 0.034163 | 373.7746 | 146570.7016 | 0.11833 | 0.11833 | 314.1057 | 146884.8073 | 0.13293 | 0.25125 | 282.6779 | 147167.4852 | 0.24916 | 0.38208 | 266.5664 | 147434.0516 | 0.41326
243 | 2022-08-04 16:30 | 0.084809 | 0.12648 | 0.13608 | 2.827e-05 | 534.3497 | 2.827e-05 | 300 | 0.0094809 | 0 | 145200 | 2022-08-04 16:30 | 0.0094809 | 534.3497 | 298.1655 | 146032.5152 | 0.0099152 | 0.019396 | 269.7343 | 146302.2495 | 0.02029 | 0.029771 | 127.0151 | 146429.2646 | 0.032614 | 0.032614 | 376.2112 | 146805.4758 | 0.035806 | 0.06842 | 339.1425 | 147144.6183 | 0 | 0.035806 | 371.3244 | 147515.9427 | 0.12648 | 0.12648 | 311.1894 | 147827.132 | 0.47377 | 0.60025 | 250.231 | 148077.363 | 0.40916
244 | 2022-08-04 16:40 | 0.080701 | 0.12042 | 0.12957 | 2.69e-05 | 536.0747 | 2.69e-05 | 300 | 0.0090701 | 0 | 145800 | 2022-08-04 16:40 | 0.0090701 | 536.0747 | 300.0203 | 146636.0949 | 0.0094809 | 0.018551 | 271.4219 | 146907.5168 | 0.019396 | 0.028466 | 127.8145 | 147035.3313 | 0.031152 | 0.031152 | 378.6346 | 147413.966 | 0.034163 | 0.065314 | 341.3549 | 147755.3209 | 0.073356 | 0.10752 | 318.346 | 148073.6669 | 0.12042 | 0.19378 | 293.1462 | 148366.8131 | 0 | 0.12042 | 313.3343 | 148680.1475 | 0.40276
245 | 2022-08-04 16:50 | 0.076813 | 0.11833 | 0.12731 | 2.5604e-05 | 537.7765 | 2.5604e-05 | 300 | 0.0086813 | 0 | 146400 | 2022-08-04 16:50 | 0.0086813 | 537.7765 | 301.8661 | 147239.6426 | 0.0090701 | 0.017751 | 273.1012 | 147512.7438 | 0.018551 | 0.027232 | 128.6099 | 147641.3538 | 0.029771 | 0.029771 | 381.0452 | 148022.399 | 0.032614 | 0.062384 | 343.5554 | 148365.9544 | 0.034163 | 0.066776 | 340.2987 | 148706.253 | 0.11833 | 0.15249 | 303.1474 | 149009.4004 | 0.22215 | 0.34048 | 270.9036 | 149280.304 | 0.39384
246 | 2022-08-04 17:00 | 0.073131 | 0.035806 | 0.038525 | 2.4377e-05 | 539.4557 | 2.4377e-05 | 300 | 0.0083131 | 0 | 147000 | 2022-08-04 17:00 | 0.0083131 | 539.4557 | 303.7032 | 147843.1589 | 0.0086813 | 0.016994 | 274.7726 | 148117.9315 | 0.017751 | 0.026064 | 129.4015 | 148247.333 | 0.028466 | 0.028466 | 383.4435 | 148630.7765 | 0.031152 | 0.059618 | 345.7442 | 148976.5207 | 0.06842 | 0.099571 | 321.7872 | 149298.3079 | 0.035806 | 0.10423 | 319.7356 | 149618.0435 | 0.25125 | 0.28706 | 277.4543 | 149895.4978 | 0.38208
247 | 2022-08-04 17:10 | 0.069641 | 0.10752 | 0.11568 | 2.3214e-05 | 541.1127 | 2.3214e-05 | 300 | 0.0079641 | 0 | 147600 | 2022-08-04 17:10 | 0.0079641 | 541.1127 | 305.532 | 148446.6448 | 0.0083131 | 0.016277 | 276.4362 | 148723.081 | 0.016994 | 0.024959 | 130.1894 | 148853.2703 | 0.027232 | 0.027232 | 385.8298 | 149239.1001 | 0.029771 | 0.057003 | 347.9218 | 149587.0218 | 0.065314 | 0.095085 | 323.8706 | 149910.8925 | 0.10752 | 0.17283 | 297.8787 | 150208.7712 | 0.12648 | 0.234 | 285.5076 | 150494.2788 | 0.60025
248 | 2022-08-04 17:20 | 0.066332 | 0.066776 | 0.071846 | 2.2111e-05 | 542.748 | 2.2111e-05 | 300 | 0.0076332 | 0 | 148200 | 2022-08-04 17:20 | 0.0076332 | 542.748 | 307.3528 | 149050.1007 | 0.0079641 | 0.015597 | 278.0924 | 149328.1931 | 0.016277 | 0.02391 | 130.9736 | 149459.1667 | 0.026064 | 0.026064 | 388.2045 | 149847.3713 | 0.028466 | 0.054531 | 350.0884 | 150197.4597 | 0.062384 | 0.090851 | 325.9429 | 150523.4026 | 0.066776 | 0.12916 | 310.2767 | 150833.6793 | 0.19378 | 0.26056 | 281.2427 | 151114.922 | 0.12042
249 | 2022-08-04 17:30 | 0.063192 | 0.099571 | 0.10713 | 2.1064e-05 | 544.3619 | 2.1064e-05 | 300 | 0.0073192 | 0 | 148800 | 2022-08-04 17:30 | 0.0073192 | 544.3619 | 309.1657 | 149653.5276 | 0.0076332 | 0.014952 | 279.7413 | 149933.2689 | 0.015597 | 0.022917 | 131.7544 | 150065.0234 | 0.024959 | 0.024959 | 390.5681 | 150455.5915 | 0.027232 | 0.052191 | 352.2446 | 150807.836 | 0.059618 | 0.08685 | 328.0044 | 151135.8404 | 0.099571 | 0.15919 | 301.3281 | 151437.1686 | 0.15249 | 0.25206 | 282.5509 | 151719.7195 | 0.34048
250 | 2022-08-04 17:40 | 0.06021 | 0.095085 | 0.1023 | 2.007e-05 | 545.9549 | 2.007e-05 | 300 | 0.007021 | 0 | 149400 | 2022-08-04 17:40 | 0.007021 | 545.9549 | 310.9711 | 150256.926 | 0.0073192 | 0.01434 | 281.3833 | 150538.3093 | 0.014952 | 0.021973 | 132.5319 | 150670.8412 | 0.02391 | 0.02391 | 392.9209 | 151063.7622 | 0.026064 | 0.049975 | 354.3906 | 151418.1527 | 0.057003 | 0.083068 | 330.0555 | 151748.2082 | 0.095085 | 0.15209 | 303.2592 | 152051.4674 | 0.10423 | 0.19931 | 291.9934 | 152343.4608 | 0.28706
251 | 2022-08-04 17:50 | 0.057378 | 0.090851 | 0.097749 | 1.9126e-05 | 547.5274 | 1.9126e-05 | 300 | 0.0067378 | 0 | 150000 | 2022-08-04 17:50 | 0.0067378 | 547.5274 | 312.7693 | 150860.2966 | 0.007021 | 0.013759 | 283.0186 | 151143.3152 | 0.01434 | 0.021078 | 133.3061 | 151276.6214 | 0.022917 | 0.022917 | 395.2633 | 151671.8847 | 0.024959 | 0.047875 | 356.5267 | 152028.4114 | 0.054531 | 0.079489 | 332.0965 | 152360.508 | 0.090851 | 0.14538 | 305.1801 | 152665.6881 | 0.17283 | 0.26368 | 280.7732 | 152946.4613 | 0.234
252 | 2022-08-04 18:00 | 0.054685 | 0.08685 | 0.093444 | 1.8228e-05 | 549.0797 | 1.8228e-05 | 300 | 0.0064685 | 0 | 150600 | 2022-08-04 18:00 | 0.0064685 | 549.0797 | 314.5604 | 151463.6401 | 0.0067378 | 0.013206 | 284.6474 | 151748.2875 | 0.013759 | 0.020227 | 134.0772 | 151882.3648 | 0.021973 | 0.021973 | 397.5957 | 152279.9605 | 0.02391 | 0.045884 | 358.6534 | 152638.6139 | 0.052191 | 0.076101 | 334.1278 | 152972.7417 | 0.08685 | 0.13904 | 307.0913 | 153279.833 | 0.12916 | 0.21601 | 288.7227 | 153568.5557 | 0.26056
253 | 2022-08-04 18:10 | 0.052123 | 0.083068 | 0.089375 | 1.7374e-05 | 550.6122 | 1.7374e-05 | 300 | 0.0062123 | 0 | 151200 | 2022-08-04 18:10 | 0.0062123 | 550.6122 | 316.3448 | 152066.9571 | 0.0064685 | 0.012681 | 286.27 | 152353.227 | 0.013206 | 0.019419 | 134.8453 | 152488.0724 | 0.021078 | 0.021078 | 399.9184 | 152887.9907 | 0.022917 | 0.043995 | 360.771 | 153248.7617 | 0.049975 | 0.072891 | 336.1497 | 153584.9114 | 0.083068 | 0.13304 | 308.9931 | 153893.9045 | 0.15919 | 0.24226 | 284.1246 | 154178.0291 | 0.25206
254 | 2022-08-04 18:20 | 0.049685 | 0.079489 | 0.085524 | 1.6562e-05 | 552.1254 | 1.6562e-05 | 300 | 0.0059685 | 0 | 151800 | 2022-08-04 18:20 | 0.0059685 | 552.1254 | 318.1227 | 152670.2481 | 0.0062123 | 0.012181 | 287.8865 | 152958.1346 | 0.012681 | 0.018649 | 135.6105 | 153093.7451 | 0.020227 | 0.020227 | 402.2317 | 153495.9768 | 0.021973 | 0.042201 | 362.8797 | 153858.8565 | 0.047875 | 0.069849 | 338.1625 | 154197.019 | 0.079489 | 0.12736 | 310.8857 | 154507.9047 | 0.15209 | 0.23158 | 285.9235 | 154793.8282 | 0.19931
255 | 2022-08-04 18:30 | 0.047364 | 0.076101 | 0.081879 | 1.5788e-05 | 553.6194 | 1.5788e-05 | 300 | 0.0057364 | 0 | 152400 | 2022-08-04 18:30 | 0.0057364 | 553.6194 | 319.8943 | 153273.5137 | 0.0059685 | 0.011705 | 289.4972 | 153563.0109 | 0.012181 | 0.017917 | 136.3729 | 153699.3838 | 0.019419 | 0.019419 | 404.536 | 154103.9198 | 0.021078 | 0.040497 | 364.9799 | 154468.8997 | 0.045884 | 0.066962 | 340.1665 | 154809.0662 | 0.076101 | 0.12199 | 312.7696 | 155121.8358 | 0.14538 | 0.22148 | 287.7133 | 155409.5491 | 0.26368
256 | 2022-08-04 18:40 | 0.045153 | 0.072891 | 0.078426 | 1.5051e-05 | 555.0947 | 1.5051e-05 | 300 | 0.0055153 | 0 | 153000 | 2022-08-04 18:40 | 0.0055153 | 555.0947 | 321.6598 | 153876.7544 | 0.0057364 | 0.011252 | 291.1023 | 154167.8567 | 0.011705 | 0.01722 | 137.1326 | 154304.9893 | 0.018649 | 0.018649 | 406.8316 | 154711.8209 | 0.020227 | 0.038877 | 367.0719 | 155078.8928 | 0.043995 | 0.064222 | 342.1621 | 155421.0549 | 0.072891 | 0.11689 | 314.6449 | 155735.6998 | 0.13904 | 0.21193 | 289.4942 | 156025.194 | 0.21601
257 | 2022-08-04 18:50 | 0.043045 | 0.069849 | 0.075152 | 1.4348e-05 | 556.5515 | 1.4348e-05 | 300 | 0.0053045 | 0 | 153600 | 2022-08-04 18:50 | 0.0053045 | 556.5515 | 323.4194 | 154479.9709 | 0.0055153 | 0.01082 | 292.702 | 154772.6729 | 0.011252 | 0.016556 | 137.8897 | 154910.5626 | 0.017917 | 0.017917 | 409.1187 | 155319.6813 | 0.019419 | 0.037336 | 369.156 | 155688.8372 | 0.042201 | 0.061619 | 344.1495 | 156032.9868 | 0.069849 | 0.11205 | 316.512 | 156349.4988 | 0.13304 | 0.20289 | 291.2666 | 156640.7654 | 0.24226
258 | 2022-08-04 19:00 | 0.041035 | 0.068405 | 0.073599 | 1.3678e-05 | 557.9903 | 1.3678e-05 | 300 | 0.0051035 | 0 | 154200 | 2022-08-04 19:00 | 0.0051035 | 557.9903 | 325.1733 | 155083.1636 | 0.0053045 | 0.010408 | 294.2964 | 155377.46 | 0.01082 | 0.015923 | 138.6442 | 155516.1042 | 0.01722 | 0.01722 | 411.3978 | 155927.502 | 0.018649 | 0.03587 | 371.2323 | 156298.7343 | 0.040497 | 0.059146 | 346.1291 | 156644.8634 | 0 | 0.040497 | 364.9799 | 157009.8433 | 0.12736 | 0.12736 | 310.8857 | 157320.729 | 0.23158
259 | 2022-08-04 19:10 | 0.039117 | 0.066962 | 0.072046 | 1.3039e-05 | 559.4111 | 1.3039e-05 | 300 | 0.0049117 | 0 | 154800 | 2022-08-04 19:10 | 0.0049117 | 559.4111 | 326.9218 | 155686.3329 | 0.0051035 | 0.010015 | 295.8858 | 155982.2187 | 0.010408 | 0.01532 | 139.3963 | 156121.615 | 0.016556 | 0.016556 | 413.669 | 156535.284 | 0.017917 | 0.034473 | 373.3013 | 156908.5853 | 0.038877 | 0.056794 | 348.101 | 157256.6863 | 0.066962 | 0.10584 | 319.049 | 157575.7353 | 0.12199 | 0.18895 | 294.1845 | 157869.9199 | 0
260 | 2022-08-04 19:20 | 0.037286 | 0.064222 | 0.069098 | 1.2429e-05 | 560.8144 | 1.2429e-05 | 300 | 0.0047286 | 0 | 155400 | 2022-08-04 19:20 | 0.0047286 | 560.8144 | 328.665 | 156289.4794 | 0.0049117 | 0.0096403 | 297.4702 | 156586.9496 | 0.010015 | 0.014744 | 140.1461 | 156727.0957 | 0.015923 | 0.015923 | 415.9326 | 157143.0283 | 0.01722 | 0.033143 | 375.3632 | 157518.3915 | 0.037336 | 0.054556 | 350.0656 | 157868.4571 | 0.064222 | 0.10156 | 320.8985 | 158189.3556 | 0.11689 | 0.18111 | 295.9349 | 158485.2906 | 0.22148
261 | 2022-08-04 19:30 | 0.035538 | 0.061619 | 0.066298 | 1.1846e-05 | 562.2004 | 1.1846e-05 | 300 | 0.0045538 | 0 | 156000 | 2022-08-04 19:30 | 0.0045538 | 562.2004 | 330.403 | 156892.6034 | 0.0047286 | 0.0092824 | 299.0499 | 157191.6533 | 0.0096403 | 0.014194 | 140.8935 | 157332.5469 | 0.01532 | 0.01532 | 418.189 | 157750.7359 | 0.016556 | 0.031876 | 377.4182 | 158128.154 | 0.03587 | 0.052426 | 352.0231 | 158480.1771 | 0.061619 | 0.097489 | 322.7407 | 158802.9179 | 0.11205 | 0.17367 | 297.6778 | 159100.5957 | 0.21193
262 | 2022-08-04 19:40 | 0.033868 | 0.059146 | 0.063637 | 1.1289e-05 | 563.5694 | 1.1289e-05 | 300 | 0.0043868 | 0 | 156600 | 2022-08-04 19:40 | 0.0043868 | 563.5694 | 332.136 | 157495.7054 | 0.0045538 | 0.0089406 | 300.625 | 157796.3304 | 0.0092824 | 0.013669 | 141.6388 | 157937.9692 | 0.014744 | 0.014744 | 420.4382 | 158358.4075 | 0.015923 | 0.030667 | 379.4665 | 158737.8739 | 0.034473 | 0.050397 | 353.9738 | 159091.8477 | 0.059146 | 0.093619 | 324.5759 | 159416.4237 | 0.040497 | 0.099642 | 321.755 | 159738.1787 | 0.20289
263 | 2022-08-04 19:50 | 0.032271 | 0.056794 | 0.061106 | 1.0757e-05 | 564.9215 | 1.0757e-05 | 300 | 0.0042271 | 0 | 157200 | 2022-08-04 19:50 | 0.0042271 | 564.9215 | 333.8642 | 158098.7857 | 0.0043868 | 0.0086139 | 302.1957 | 158400.9814 | 0.0089406 | 0.013168 | 142.3819 | 158543.3633 | 0.014194 | 0.014194 | 422.6806 | 158966.044 | 0.01532 | 0.029514 | 381.5083 | 159347.5523 | 0.033143 | 0.048463 | 355.9179 | 159703.4702 | 0.056794 | 0.089937 | 326.4043 | 160029.8745 | 0.10584 | 0.16263 | 300.4267 | 160330.3012 | 0.12736
264 | 2022-08-04 20:00 | 0.030745 | 0.054556 | 0.058698 | 1.0248e-05 | 566.2571 | 1.0248e-05 | 300 | 0.0040745 | 0 | 157800 | 2022-08-04 20:00 | 0.0040745 | 566.2571 | 335.5876 | 158701.8447 | 0.0042271 | 0.0083016 | 303.762 | 159005.6067 | 0 | 0.0040745 | 167.7938 | 159173.4005 | 0.013669 | 0.013669 | 424.9164 | 159598.317 | 0.014744 | 0.028413 | 383.544 | 159981.8609 | 0.031876 | 0.04662 | 357.8556 | 160339.7165 | 0.054556 | 0.086432 | 328.2261 | 160667.9426 | 0.10156 | 0.15611 | 302.1522 | 160970.0948 | 0.18895
265 | 2022-08-04 20:10 | 0.029285 | 0.052426 | 0.056406 | 9.7616e-06 | 567.5763 | 9.7616e-06 | 300 | 0.0039285 | 0 | 158400 | 2022-08-04 20:10 | 0.0039285 | 567.5763 | 337.3065 | 159304.8828 | 0.0040745 | 0.008003 | 305.324 | 159610.2068 | 0.0086139 | 0.012542 | 143.3551 | 159753.5619 | 0.013168 | 0.013168 | 427.1458 | 160180.7077 | 0.014194 | 0.027362 | 385.5736 | 160566.2812 | 0.030667 | 0.044861 | 359.7871 | 160926.0683 | 0.052426 | 0.083093 | 330.0415 | 161256.1099 | 0.097489 | 0.14991 | 303.871 | 161559.9809 | 0.18111
266 | 2022-08-04 20:20 | 0.027888 | 0.050397 | 0.054223 | 9.2959e-06 | 568.8793 | 9.2959e-06 | 300 | 0.0037888 | 0 | 159000 | 2022-08-04 20:20 | 0.0037888 | 568.8793 | 339.0208 | 159907.9002 | 0.0039285 | 0.0077173 | 306.882 | 160214.7821 | 0.0083016 | 0.01209 | 144.0936 | 160358.8757 | 0.0040745 | 0.0040745 | 503.3815 | 160862.2571 | 0.013669 | 0.017744 | 409.6768 | 161271.934 | 0.029514 | 0.043183 | 361.7127 | 161633.6467 | 0.050397 | 0.07991 | 331.8508 | 161965.4975 | 0.093619 | 0.14402 | 305.5835 | 162271.081 | 0.17367
267 | 2022-08-04 20:30 | 0.02655 | 0.048463 | 0.052143 | 8.8501e-06 | 570.1664 | 8.8501e-06 | 300 | 0.003655 | 0 | 159600 | 2022-08-04 20:30 | 0.003655 | 570.1664 | 340.7307 | 160510.8971 | 0.0037888 | 0.0074438 | 308.4358 | 160819.333 | 0.008003 | 0.011658 | 144.8301 | 160964.1631 | 0.012542 | 0.012542 | 430.0652 | 161394.2282 | 0.013168 | 0.02571 | 388.9493 | 161783.1775 | 0.028413 | 0.041581 | 363.6325 | 162146.81 | 0.048463 | 0.076876 | 333.6542 | 162480.4643 | 0.089937 | 0.1384 | 307.2898 | 162787.7541 | 0.099642
268 | 2022-08-04 20:40 | 0.02527 | 0.04662 | 0.050159 | 8.4233e-06 | 571.4376 | 8.4233e-06 | 300 | 0.003527 | 0 | 160200 | 2022-08-04 20:40 | 0.003527 | 571.4376 | 342.4363 | 161113.874 | 0.003655 | 0.007182 | 309.9857 | 161423.8597 | 0.0077173 | 0.011244 | 145.5647 | 161569.4244 | 0.01209 | 0.01209 | 432.2807 | 162001.705 | 0 | 0.01209 | 432.2807 | 162433.9857 | 0.027362 | 0.027362 | 385.5736 | 162819.5592 | 0.04662 | 0.073981 | 335.4519 | 163155.0111 | 0.086432 | 0.13305 | 308.9902 | 163464.0013 | 0.16263
269 | 2022-08-04 20:50 | 0.024043 | 0.044861 | 0.048267 | 8.0144e-06 | 572.6933 | 8.0144e-06 | 300 | 0.0034043 | 0 | 160800 | 2022-08-04 20:50 | 0.0034043 | 572.6933 | 344.1376 | 161716.8308 | 0.003527 | 0.0069313 | 311.5317 | 162028.3625 | 0.0074438 | 0.010848 | 146.2974 | 162174.6599 | 0.011658 | 0.011658 | 434.4902 | 162609.1501 | 0.016617 | 0.028275 | 383.8056 | 162992.9558 | 0.017744 | 0.034361 | 373.4729 | 163366.4286 | 0.044861 | 0.062605 | 343.3858 | 163709.8145 | 0.083093 | 0.12795 | 310.6848 | 164020.4993 | 0.15611
270 | 2022-08-04 21:00 | 0.022868 | 0.043183 | 0.046462 | 7.6226e-06 | 573.9334 | 7.6226e-06 | 300 | 0.0032868 | 0 | 161400 | 2022-08-04 21:00 | 0.0032868 | 573.9334 | 345.8345 | 162319.7679 | 0.0034043 | 0.0066911 | 313.0737 | 162632.8417 | 0.007182 | 0.010469 | 147.0282 | 162779.8699 | 0.011244 | 0.011244 | 436.694 | 163216.5639 | 0 | 0.011244 | 436.694 | 163653.258 | 0.02571 | 0.02571 | 388.9493 | 164042.2073 | 0.043183 | 0.068893 | 338.8152 | 164381.0225 | 0.07991 | 0.12309 | 312.3738 | 164693.3963 | 0.14991
271 | 2022-08-04 21:10 | 0.021741 | 0.041581 | 0.044738 | 7.2471e-06 | 575.1582 | 7.2471e-06 | 300 | 0.0031741 | 0 | 162000 | 2022-08-04 21:10 | 0.0031741 | 575.1582 | 347.5273 | 162922.6854 | 0.0032868 | 0.0064609 | 314.6119 | 163237.2974 | 0.0069313 | 0.010105 | 147.7572 | 163385.0545 | 0.010848 | 0.010848 | 438.8921 | 163823.9467 | 0.01209 | 0.022939 | 395.2104 | 164219.157 | 0.01209 | 0.024181 | 392.303 | 164611.46 | 0.041581 | 0.053671 | 350.8681 | 164962.3281 | 0.076876 | 0.11846 | 314.0574 | 165276.3855 | 0.14402
272 | 2022-08-04 21:20 | 0.020661 | 0.027362 | 0.029439 | 6.8871e-06 | 576.3677 | 6.8871e-06 | 300 | 0.0030661 | 0 | 162600 | 2022-08-04 21:20 | 0.0030661 | 576.3677 | 349.2157 | 163525.5834 | 0.0031741 | 0.0062402 | 316.1462 | 163841.7296 | 0.0066911 | 0.0097572 | 148.4843 | 163990.214 | 0.010469 | 0.010469 | 441.0846 | 164431.2986 | 0.011658 | 0.022127 | 397.2088 | 164828.5074 | 0.028275 | 0.039933 | 365.6968 | 165194.2042 | 0.027362 | 0.055637 | 349.1057 | 165543.3099 | 0.073981 | 0.10134 | 320.9935 | 165864.3033 | 0.1384
273 | 2022-08-04 21:30 | 0.019625 | 0.034361 | 0.036969 | 6.5418e-06 | 577.5621 | 6.5418e-06 | 300 | 0.0029625 | 0 | 163200 | 2022-08-04 21:30 | 0.0029625 | 577.5621 | 350.8999 | 164128.4619 | 0.0030661 | 0.0060287 | 317.6767 | 164446.1386 | 0.0064609 | 0.0094234 | 149.2096 | 164595.3482 | 0.010105 | 0.010105 | 443.2716 | 165038.6198 | 0.011244 | 0.02135 | 399.202 | 165437.8219 | 0.011244 | 0.022488 | 396.3082 | 165834.1301 | 0.034361 | 0.045605 | 358.96 | 166193.09 | 0.062605 | 0.096965 | 322.9841 | 166516.0741 | 0.13305
274 | 2022-08-04 21:40 | 0.018632 | 0.02571 | 0.027662 | 6.2106e-06 | 578.7414 | 6.2106e-06 | 300 | 0.0028632 | 0 | 163800 | 2022-08-04 21:40 | 0.0028632 | 578.7414 | 352.5796 | 164731.3211 | 0.0029625 | 0.0058257 | 319.2032 | 165050.5242 | 0.0062402 | 0.0091034 | 149.9331 | 165200.4573 | 0.0097572 | 0.0097572 | 445.453 | 165645.9103 | 0.010848 | 0.020605 | 401.1902 | 166047.1005 | 0.022939 | 0.033787 | 374.3546 | 166421.4551 | 0.02571 | 0.048649 | 355.7277 | 166777.1828 | 0.068893 | 0.094603 | 324.1013 | 167101.284 | 0.12795
275 | 2022-08-04 21:50 | 0.017679 | 0.024181 | 0.026017 | 5.8929e-06 | 579.9058 | 5.8929e-06 | 300 | 0.0027679 | 0 | 164400 | 2022-08-04 21:50 | 0.0027679 | 579.9058 | 354.255 | 165334.1608 | 0.0028632 | 0.005631 | 320.7257 | 165654.8865 | 0.0060287 | 0.0087965 | 150.6547 | 165805.5412 | 0.0094234 | 0.0094234 | 447.6289 | 166253.1701 | 0.010469 | 0.019892 | 403.1733 | 166656.3434 | 0.022127 | 0.032596 | 376.2402 | 167032.5836 | 0.024181 | 0.046308 | 358.1922 | 167390.7758 | 0.053671 | 0.077852 | 333.0656 | 167723.8414 | 0.12309
276 | 2022-08-04 22:00 | 0.016764 | 0.039933 | 0.042965 | 5.5879e-06 | 581.0553 | 5.5879e-06 | 300 | 0.0026764 | 0 | 165000 | 2022-08-04 22:00 | 0.0026764 | 581.0553 | 355.9258 | 165936.9811 | 0.0027679 | 0.0054442 | 322.2441 | 166259.2251 | 0.0058257 | 0.0085021 | 151.3744 | 166410.5995 | 0.0091034 | 0.0091034 | 449.7993 | 166860.3988 | 0.010105 | 0.019209 | 405.1514 | 167265.5502 | 0.02135 | 0.031455 | 378.121 | 167643.6712 | 0.039933 | 0.061283 | 344.4136 | 167988.0848 | 0.055637 | 0.09557 | 323.6404 | 168311.7252 | 0.11846
277 | 2022-08-04 22:10 | 0.015886 | 0.022488 | 0.024196 | 5.2953e-06 | 582.1899 | 5.2953e-06 | 300 | 0.0025886 | 0 | 165600 | 2022-08-04 22:10 | 0.0025886 | 582.1899 | 357.5919 | 166539.7818 | 0.0026764 | 0.005265 | 323.7583 | 166863.5401 | 0.005631 | 0.0082196 | 152.0922 | 167015.6323 | 0.0087965 | 0.0087965 | 451.9641 | 167467.5964 | 0.0097572 | 0.018554 | 407.1244 | 167874.7207 | 0.020605 | 0.030363 | 379.997 | 168254.7177 | 0.022488 | 0.043094 | 361.8173 | 168616.535 | 0.045605 | 0.068093 | 339.3696 | 168955.9046 | 0.10134
278 | 2022-08-04 22:20 | 0.015043 | 0.033787 | 0.036352 | 5.0143e-06 | 583.3096 | 5.0143e-06 | 300 | 0.0025043 | 0 | 166200 | 2022-08-04 22:20 | 0.0025043 | 583.3096 | 359.2531 | 167142.5628 | 0.0025886 | 0.0050929 | 325.2682 | 167467.8309 | 0.0054442 | 0.0079485 | 152.808 | 167620.6389 | 0.0085021 | 0.0085021 | 454.1232 | 168074.7622 | 0.0094234 | 0.017926 | 409.0923 | 168483.8545 | 0.019892 | 0.029316 | 381.8682 | 168865.7227 | 0.033787 | 0.053679 | 350.8609 | 169216.5836 | 0.048649 | 0.082435 | 330.4088 | 169546.9924 | 0.096965
279 | 2022-08-04 22:30 | 0.014233 | 0.032596 | 0.03507 | 4.7445e-06 | 584.4146 | 4.7445e-06 | 300 | 0.0024233 | 0 | 166800 | 2022-08-04 22:30 | 0.0024233 | 584.4146 | 360.9093 | 167745.3239 | 0.0025043 | 0.0049276 | 326.7735 | 168072.0974 | 0.005265 | 0.0076883 | 153.5218 | 168225.6192 | 0.0082196 | 0.0082196 | 456.2766 | 168681.8957 | 0.0091034 | 0.017323 | 411.0551 | 169092.9508 | 0.019209 | 0.028312 | 383.7346 | 169476.6855 | 0.032596 | 0.051804 | 352.6112 | 169829.2967 | 0.046308 | 0.078903 | 332.4407 | 170161.7374 | 0.094603
280 | 2022-08-04 22:40 | 0.013456 | 0.031455 | 0.033843 | 4.4854e-06 | 585.5047 | 4.4854e-06 | 300 | 0.0023456 | 0 | 167400 | 2022-08-04 22:40 | 0.0023456 | 585.5047 | 362.5601 | 168348.0648 | 0.0024233 | 0.004769 | 328.2742 | 168676.339 | 0.0050929 | 0.0074385 | 154.2334 | 168830.5724 | 0.0079485 | 0.0079485 | 458.424 | 169288.9964 | 0.0087965 | 0.016745 | 413.0127 | 169702.009 | 0.018554 | 0.02735 | 385.5963 | 170087.6053 | 0.031455 | 0.050009 | 354.357 | 170441.9623 | 0.061283 | 0.092738 | 325.0062 | 170766.9685 | 0.077852
281 | 2022-08-04 22:50 | 0.01271 | 0.030363 | 0.032668 | 4.2366e-06 | 586.5799 | 4.2366e-06 | 300 | 0.002271 | 0 | 168000 | 2022-08-04 22:50 | 0.002271 | 586.5799 | 364.2054 | 168950.7852 | 0.0023456 | 0.0046166 | 329.7699 | 169280.5551 | 0.0049276 | 0.0071986 | 154.9428 | 169435.4979 | 0.0076883 | 0.0076883 | 460.5653 | 169896.0632 | 0.0085021 | 0.01619 | 414.9649 | 170311.0281 | 0.017926 | 0.026428 | 387.4532 | 170698.4813 | 0.030363 | 0.048288 | 356.0983 | 171054.5795 | 0 | 0.030363 | 379.997 | 171434.5765 | 0.09557
282 | 2022-08-04 23:00 | 0.011993 | 0.029316 | 0.031541 | 3.9976e-06 | 587.6401 | 3.9976e-06 | 300 | 0.0021993 | 0 | 168600 | 2022-08-04 23:00 | 0.0021993 | 587.6401 | 365.8447 | 169553.4848 | 0.002271 | 0.0044703 | 331.2604 | 169884.7452 | 0.004769 | 0.0069683 | 155.6499 | 170040.3951 | 0.0074385 | 0.0074385 | 462.7002 | 170503.0952 | 0.0082196 | 0.015658 | 416.9116 | 170920.0068 | 0.017323 | 0.025543 | 389.3052 | 171309.312 | 0.029316 | 0.046639 | 357.8351 | 171667.1471 | 0.043094 | 0.072409 | 336.4621 | 172003.6091 | 0.068093
283 | 2022-08-04 23:10 | 0.011304 | 0.028312 | 0.030462 | 3.7681e-06 | 588.6854 | 3.7681e-06 | 300 | 0.0021304 | 0 | 169200 | 2022-08-04 23:10 | 0.0021304 | 588.6854 | 367.4776 | 170156.163 | 0.0021993 | 0.0043297 | 332.7453 | 170488.9083 | 0.0046166 | 0.006747 | 156.3545 | 170645.2629 | 0.0071986 | 0.0071986 | 464.8284 | 171110.0913 | 0.0079485 | 0.015147 | 418.8526 | 171528.9439 | 0.016745 | 0.024694 | 391.1521 | 171920.096 | 0.028312 | 0.045057 | 359.5674 | 172279.6634 | 0.053679 | 0.081991 | 330.6588 | 172610.3222 | 0.082435
284 | 2022-08-04 23:20 | 0.010643 | 0.02735 | 0.029427 | 3.5476e-06 | 589.7156 | 3.5476e-06 | 300 | 0.0020643 | 0 | 169800 | 2022-08-04 23:20 | 0.0020643 | 589.7156 | 369.1039 | 170758.8195 | 0.0021304 | 0.0041947 | 334.2243 | 171093.0438 | 0.0044703 | 0.0065345 | 157.0565 | 171250.1003 | 0.0069683 | 0.0069683 | 466.9497 | 171717.05 | 0.0076883 | 0.014657 | 420.7876 | 172137.8376 | 0.01619 | 0.023879 | 392.994 | 172530.8316 | 0.02735 | 0.043541 | 361.2952 | 172892.1268 | 0.051804 | 0.079155 | 332.2926 | 173224.4194 | 0.078903
285 | 2022-08-04 23:30 | 0.010007 | 0.026428 | 0.028434 | 3.3358e-06 | 590.7305 | 3.3358e-06 | 300 | 0.0020007 | 0 | 170400 | 2022-08-04 23:30 | 0.0020007 | 590.7305 | 370.7229 | 171361.4534 | 0.0020643 | 0.004065 | 335.697 | 171697.1504 | 0.0043297 | 0.0063305 | 157.7558 | 171854.9062 | 0.006747 | 0.006747 | 469.0636 | 172323.9698 | 0.0074385 | 0.014186 | 422.7165 | 172746.6862 | 0.015658 | 0.023097 | 394.8306 | 173141.5168 | 0.026428 | 0.042086 | 363.0183 | 173504.5351 | 0.050009 | 0.076436 | 333.9223 | 173838.4574 | 0.092738
286 | 2022-08-04 23:40 | 0.0093971 | 0.025543 | 0.027482 | 3.1324e-06 | 591.7301 | 3.1324e-06 | 300 | 0.0019397 | 0 | 171000 | 2022-08-04 23:40 | 0.0019397 | 591.7301 | 372.3342 | 171964.0643 | 0.0020007 | 0.0039405 | 337.1628 | 172301.2271 | 0.0041947 | 0.0061344 | 158.4521 | 172459.6792 | 0.0065345 | 0.0065345 | 471.1696 | 172930.8488 | 0.0071986 | 0.013733 | 424.6387 | 173355.4876 | 0.015147 | 0.022346 | 396.6616 | 173752.1492 | 0.025543 | 0.04069 | 364.7367 | 174116.8859 | 0.048288 | 0.073831 | 335.5477 | 174452.4336 | 0.030363
287 | 2022-08-04 23:50 | 0.008811 | 0.024694 | 0.026568 | 2.937e-06 | 592.7142 | 2.937e-06 | 300 | 0.0018811 | 0 | 171600 | 2022-08-04 23:50 | 0.0018811 | 592.7142 | 373.9371 | 172566.6512 | 0.0019397 | 0.0038208 | 338.6214 | 172905.2726 | 0.004065 | 0.0059461 | 159.1452 | 173064.4178 | 0.0063305 | 0.0063305 | 473.2674 | 173537.6851 | 0.0069683 | 0.013299 | 426.5541 | 173964.2392 | 0.014657 | 0.021625 | 398.487 | 174362.7262 | 0.024694 | 0.03935 | 366.4502 | 174729.1764 | 0.046639 | 0.071332 | 337.1688 | 175066.3452 | 0.072409
288 | 2022-08-05 | 0.0082481 | 0.012347 | 0.013284 | 2.7494e-06 | 593.6825 | 2.7494e-06 | 300 | 0.0018248 | 0 | 172200 | 2022-08-05 | 0.0018248 | 593.6825 | 375.5309 | 173169.2134 | 0 | 0.0018248 | 375.5309 | 173544.7443 | 0 | 0.0018248 | 187.7654 | 173732.5097 | 0 | 0 | 0 | 173732.5097 | 0 | 0 | 0 | 173732.5097 | 0 | 0 | 0 | 173732.5097 | 0 | 0 | 0 | 173732.5097 | 0 | 0 | 0 | 173732.5097 | 0
2.2404
[17 empty] | 32.6368 |  |  |  | 65.2677 |  |  |  | 97.8943 |  |  |  | 100.1151 |  |  |  | 195.7277
| 流下時間(MAX) |  | 593.6825 |  |  | 593.6825
| 流下時間(AVE) |  | 470.4485 |  |  | 470.4485
| 流下時間(PEEK) |  | 369.0411 |  |  | 369.0411
| 流下流量(PEEK) |  | 0.7713 |  |  | 0.7713
Note on C5: 流出解析_最適化計算から値貼付け
Note on K5: 微小なことを確認

## A4
P | 0.91 | ユニット数 | 1 | AD | [6 empty] | P | 0.86
K | 1.203 | A4 | A= | 0.092 | km2 | [5 empty] | K | 0.903 | (0m地点) | (200m地点) |  |  |  | (400m地点) |  |  |  | (500m地点） |  |  |  | m(800m地点 2次水路・1ユニット） |  |  |  | m(1100m地点 2次水路・2ユニット） |  |  |  | m(1400m地点 2次水路・3ユニット） |  |  |  | m(1700m地点 2次水路・4ユニット） |  |  |  | m(2000m地点 2次水路・5ユニット）
L | 300 | [9 empty] | L |  | 0 | m |  |  | 200 | m |  |  | 200 | m |  |  | 100 | m |  |  | 300 | m |  |  | 300 | m |  |  | 300 | m |  |  | 300 | m |  |  | 300 | m
q0 | 0.001 |  |  |  |  | Δt | γｊ | Δx | qj | L-Δx |  |  | Q0 | T0 | TL1 | 経過時間 | 時間遅れ | Q2 | TL2 | 経過時間 | 時間遅れ | Q3 | TL3 | 経過時間 | 時間遅れ | Q4 | TL4 | 経過時間 | 時間遅れ | Q5 | TL5 | 経過時間 | 時間遅れ | Q6 | TL6 | 経過時間 | 時間遅れ | Q7 | TL7 | 経過時間 | 時間遅れ | Q8 | TL8 | 経過時間 | 時間遅れ
|  | mm/10min | m3/s/18ha | m3/s/A | m3/s | s | m3/s | m | m3/s/6ha | 7.9581e-13 |  |  | m3/s/6ha | s |  | （絶対値） | Q1 | Q0+Q1 |  | （絶対値） | Q2' | Q0+Q2' |  | （絶対値） | Q3' | Q3' |  | （絶対値） | Q4' | Q3'+Q4' |  | （絶対値） | Q5' | Q3'+Q5' |  | （絶対値） | Q6' | Q3'+Q6' |  | （絶対値） | Q7' | Q3'+Q8' |  | （絶対値） | Q8'
|  | 2022 | 2022 | 2022 | 2022 | 2022 | 2022 | 2022 | 0.001 | 2022 | Tz |  | 2022 |  |  | Tz+T0+TL1 | 2022 |  |  | Tz+T0+TL2 | 2022 |  |  | Tz+T0+TL3 | 2022 |  |  | Tz+T0+TL4 | 2022 |  |  | Tz+T0+TL5 | 2022 |  |  | Tz+T0+TL6 | 2022 |  |  | Tz+T0+TL7 | 2022 |  |  | Tz+T0+TL8 | 2022
1 | 2022-08-03 00:10 | 0.32522 | 0 | 0 | 0.00010841 | 484.3002 | 0.00010841 | 300 | 0.033522 | 0 | 0 | 2022-08-03 00:10 | 0.033522 | 484.3002 | 249.8451 | 734.1453 | 0 | 0.033522 | 249.8451 | 983.9904 | 0 | 0.033522 | 124.9226 | 1108.913 | 0 | 0 | 0 | 1108.913 | 0 | 0 | 0 | 1108.913 | 0 | 0 | 0 | 1108.913 | 0 | 0 | 0 | 1108.913 | 0 | 0 | 0 | 1108.913 | 0
2 | 2022-08-03 00:20 | 0.41067 | 0 | 0 | 0.00013689 | 475.3133 | 0.00013689 | 300 | 0.042067 | 0 | 600 | 2022-08-03 00:20 | 0.042067 | 475.3133 | 242.0269 | 1317.3402 | 0.033522 | 0.075589 | 222.9626 | 1540.3028 | 0.033522 | 0.075589 | 111.4813 | 1651.7841 | 0.033522 | 0.033522 | 374.7677 | 2026.5518 | 0 | 0.033522 | 374.7677 | 2401.3195 | 0 | 0 | 0 | 2401.3195 | 0 | 0 | 0 | 2401.3195 | 0 | 0 | 0 | 2401.3195 | 0
3 | 2022-08-03 00:30 | 0.079167 | 0.016761 | 0.0085666 | 2.6389e-05 | 536.7378 | 2.6389e-05 | 300 | 0.0089167 | 0 | 1200 | 2022-08-03 00:30 | 0.0089167 | 536.7378 | 300.7376 | 2037.4754 | 0.042067 | 0.050984 | 235.6 | 2273.0754 | 0.075589 | 0.084506 | 109.7545 | 2382.8299 | 0.075589 | 0.075589 | 334.4439 | 2717.2738 | 0 | 0.075589 | 334.4439 | 3051.7176 | 0 | 0 | 0 | 3051.7176 | 0 | 0 | 0 | 3051.7176 | 0 | 0 | 0 | 3051.7176 | 0
4 | 2022-08-03 00:40 | 0.16935 | 0.033522 | 0.017133 | 5.6449e-05 | 509.1882 | 5.6449e-05 | 300 | 0.017935 | 0 | 1800 | 2022-08-03 00:40 | 0.017935 | 509.1882 | 272.7085 | 2581.8967 | 0.0089167 | 0.026851 | 257.7274 | 2839.6241 | 0.050984 | 0.068919 | 112.9325 | 2952.5566 | 0.084506 | 0.084506 | 329.2634 | 3281.8199 | 0.033522 | 0.11803 | 314.2172 | 3596.0371 | 0 | 0.033522 | 374.7677 | 3970.8048 | 0 | 0 | 0 | 3970.8048 | 0 | 0 | 0 | 3970.8048 | 0
5 | 2022-08-03 00:50 | 0.016687 | 0.075589 | 0.038634 | 5.5623e-06 | 581.1534 | 5.5623e-06 | 300 | 0.0026687 | 0 | 2400 | 2022-08-03 00:50 | 0.0026687 | 581.1534 | 356.0692 | 3337.2226 | 0.017935 | 0.020604 | 267.4634 | 3604.686 | 0.026851 | 0.02952 | 127.1656 | 3731.8516 | 0.068919 | 0.068919 | 338.7974 | 4070.6489 | 0.075589 | 0.14451 | 305.4377 | 4376.0866 | 0.033522 | 0.10911 | 317.6919 | 4693.7785 | 0 | 0.033522 | 374.7677 | 5068.5462 | 0 | 0 | 0 | 5068.5462 | 0
6 | 2022-08-03 01:00 | 0.507 | 0.084506 | 0.043192 | 0.000169 | 467.2027 | 0.000169 | 300 | 0.0517 | 0 | 3000 | 2022-08-03 01:00 | 0.0517 | 467.2027 | 235.1403 | 3702.343 | 0.0026687 | 0.054369 | 233.4893 | 3935.8323 | 0 | 0.0517 | 117.5702 | 4053.4025 | 0 | 0 | 0 | 4053.4025 | 0.084506 | 0.084506 | 329.2634 | 4382.6658 | 0.19362 | 0.27812 | 278.6856 | 4661.3515 | 0 | 0.19362 | 293.1809 | 4954.5323 | 0 | 0 | 0 | 4954.5323 | 0
7 | 2022-08-03 01:10 | 0.81377 | 0.068919 | 0.035225 | 0.00027126 | 449.1126 | 0.00027126 | 300 | 0.082377 | 0 | 3600 | 2022-08-03 01:10 | 0.082377 | 449.1126 | 220.2942 | 4269.4068 | 0.0517 | 0.13408 | 205.772 | 4475.1787 | 0.074973 | 0.15735 | 100.6062 | 4575.785 | 0.081221 | 0.081221 | 331.0962 | 4906.8812 | 0.068919 | 0.15014 | 303.8073 | 5210.6885 | 0 | 0.068919 | 338.7974 | 5549.4858 | 0.033522 | 0.033522 | 374.7677 | 5924.2535 | 0 | 0.033522 | 374.7677 | 6299.0212 | 0
8 | 2022-08-03 01:20 | 0.35821 | 0.07507 | 0.038369 | 0.0001194 | 480.5785 | 0.0001194 | 300 | 0.036821 | 0 | 4200 | 2022-08-03 01:20 | 0.036821 | 480.5785 | 246.5824 | 4927.1609 | 0.082377 | 0.1192 | 209.1886 | 5136.3495 | 0.13408 | 0.1709 | 99.4495 | 5235.799 | 0.15735 | 0.15735 | 301.8187 | 5537.6177 | 0 | 0.15735 | 301.8187 | 5839.4364 | 0.22901 | 0.22901 | 286.3696 | 6125.8059 | 0.38723 | 0.61625 | 249.3113 | 6375.1172 | 0 | 0.38723 | 266.0673 | 6641.1844 | 0
9 | 2022-08-03 01:30 | 0.065669 | 0.081221 | 0.041513 | 2.189e-05 | 543.0836 | 2.189e-05 | 300 | 0.0075669 | 0 | 4800 | 2022-08-03 01:30 | 0.0075669 | 543.0836 | 307.7285 | 5650.8121 | 0.036821 | 0.044388 | 240.2141 | 5891.0262 | 0.1192 | 0.12677 | 103.6969 | 5994.7231 | 0.1709 | 0.1709 | 298.3485 | 6293.0716 | 0.081221 | 0.25212 | 282.5417 | 6575.6133 | 0.15014 | 0.23136 | 285.9612 | 6861.5744 | 0 | 0.15014 | 303.8073 | 7165.3817 | 0.22714 | 0.22714 | 286.6995 | 7452.0812 | 0
10 | 2022-08-03 01:40 | 0.16579 | 0.15735 | 0.080423 | 5.5264e-05 | 509.9849 | 5.5264e-05 | 300 | 0.017579 | 0 | 5400 | 2022-08-03 01:40 | 0.017579 | 509.9849 | 273.4742 | 6183.4591 | 0.0075669 | 0.025146 | 260.106 | 6443.5651 | 0.044388 | 0.061968 | 114.626 | 6558.1911 | 0.12677 | 0.12677 | 311.0908 | 6869.2819 | 0.15735 | 0.28412 | 277.8549 | 7147.1368 | 0.15735 | 0.3147 | 273.9062 | 7421.043 | 0.068919 | 0.22627 | 286.8534 | 7707.8964 | 0.033522 | 0.10244 | 320.5099 | 8028.4063 | 0
11 | 2022-08-03 01:50 | 0.36901 | 0.1709 | 0.087349 | 0.000123 | 479.4348 | 0.000123 | 300 | 0.037901 | 0 | 6000 | 2022-08-03 01:50 | 0.037901 | 479.4348 | 245.5869 | 6725.0217 | 0.017579 | 0.05548 | 232.8289 | 6957.8507 | 0.025146 | 0.063047 | 114.3492 | 7072.1999 | 0.061968 | 0.061968 | 343.878 | 7416.0779 | 0.1709 | 0.23287 | 285.7014 | 7701.7793 | 0.25212 | 0.42302 | 262.795 | 7964.5743 | 0.22901 | 0.48113 | 258.1014 | 8222.6757 | 0.61625 | 0.84526 | 238.5222 | 8461.1979 | 0.033522
12 | 2022-08-03 02:00 | 0.42204 | 0.12677 | 0.064791 | 0.00014068 | 474.2614 | 0.00014068 | 300 | 0.043204 | 0 | 6600 | 2022-08-03 02:00 | 0.043204 | 474.2614 | 241.125 | 7315.3864 | 0.037901 | 0.081105 | 220.7747 | 7536.1611 | 0.05548 | 0.098685 | 107.3968 | 7643.5579 | 0.063047 | 0.063047 | 343.0476 | 7986.6055 | 0.12677 | 0.18981 | 293.9963 | 8280.6018 | 0.28412 | 0.41088 | 263.8682 | 8544.47 | 0.23136 | 0.51548 | 255.622 | 8800.092 | 0.15014 | 0.3815 | 266.6234 | 9066.7155 | 0.38723
13 | 2022-08-03 02:10 | 0.25864 | 0.061968 | 0.031672 | 8.6213e-05 | 493.0995 | 8.6213e-05 | 300 | 0.026864 | 0 | 7200 | 2022-08-03 02:10 | 0.026864 | 493.0995 | 257.7106 | 7950.81 | 0.043204 | 0.070068 | 225.3425 | 8176.1525 | 0.081105 | 0.10797 | 106.0533 | 8282.2058 | 0.098685 | 0.098685 | 322.1904 | 8604.3962 | 0.061968 | 0.16065 | 300.9424 | 8905.3386 | 0.23287 | 0.29483 | 276.4181 | 9181.7567 | 0.3147 | 0.54757 | 253.4698 | 9435.2265 | 0.22627 | 0.54097 | 253.9004 | 9689.1269 | 0.22714
14 | 2022-08-03 02:20 | 0.03992 | 0.063047 | 0.032224 | 1.3307e-05 | 558.8099 | 1.3307e-05 | 300 | 0.004992 | 0 | 7800 | 2022-08-03 02:20 | 0.004992 | 558.8099 | 326.18 | 8684.9899 | 0.026864 | 0.031856 | 251.634 | 8936.6239 | 0.070068 | 0.07506 | 111.5909 | 9048.2148 | 0.10797 | 0.10797 | 318.1598 | 9366.3746 | 0.063047 | 0.17102 | 298.3199 | 9664.6945 | 0.18981 | 0.25286 | 282.4257 | 9947.1202 | 0.42302 | 0.61283 | 249.5052 | 10196.6254 | 0.48113 | 0.90415 | 236.2836 | 10432.9091 | 0.10244
15 | 2022-08-03 02:30 | 0 | 0.098685 | 0.050439 | 0 | 1 | 0 | 0 | 0.001 | 0 | 8400 | 2022-08-03 02:30 | 0.001 | 1 | 408.5227 | 8809.5227 | 0.005992 | 0.006992 | 311.1514 | 9120.6741 | 0.031856 | 0.032856 | 125.2737 | 9245.9478 | 0 | 0 | 0 | 9245.9478 | 0.098685 | 0.098685 | 322.1904 | 9568.1382 | 0.16065 | 0.25934 | 281.4275 | 9849.5657 | 0.41088 | 0.57153 | 251.9542 | 10101.5199 | 0.51548 | 0.92636 | 235.4824 | 10337.0022 | 0.84526
16 | 2022-08-03 02:40 | 0 | 0.10797 | 0.055184 | 0 | 1 | 0 | 0 | 0.001 | 0 | 9000 | 2022-08-03 02:40 | 0.001 | 1 | 408.5227 | 9409.5227 | 0.001 | 0.002 | 370.7422 | 9780.2649 | 0.006992 | 0.007992 | 152.6913 | 9932.9561 | 0.10792 | 0.10792 | 318.1816 | 10251.1378 | 0.10797 | 0.21589 | 288.746 | 10539.8838 | 0.098685 | 0.20665 | 290.5182 | 10830.402 | 0.29483 | 0.39352 | 265.4681 | 11095.8701 | 0.54757 | 0.8424 | 238.6354 | 11334.5054 | 0.3815
17 | 2022-08-03 02:50 | 0 | 0.10794 | 0.055171 | 0 | 1 | 0 | 0 | 0.001 | 0 | 9600 | 2022-08-03 02:50 | 0.001 | 1 | 408.5227 | 10009.5227 | 0.001 | 0.002 | 370.7422 | 10380.2649 | 0.002 | 0.003 | 175.1416 | 10555.4064 | 0.007992 | 0.007992 | 458.0738 | 11013.4802 | 0 | 0.007992 | 458.0738 | 11471.554 | 0.17102 | 0.17102 | 298.3199 | 11769.8739 | 0.5122 | 0.68321 | 245.7365 | 12015.6103 | 1.1844 | 1.6966 | 216.3554 | 12231.9657 | 0.54097
18 | 2022-08-03 03:00 | 0 | 0.10792 | 0.055157 | 0 | 1 | 0 | 0 | 0.001 | 0 | 10200 | 2022-08-03 03:00 | 0.001 | 1 | 408.5227 | 10609.5227 | 0.001 | 0.002 | 370.7422 | 10980.2649 | 0.002 | 0.003 | 175.1416 | 11155.4064 | 0.003 | 0.003 | 525.4247 | 11680.8311 | 0.10792 | 0.11092 | 316.9626 | 11997.7937 | 0.21589 | 0.3238 | 272.815 | 12270.6087 | 0 | 0.21589 | 288.746 | 12559.3547 | 0 | 0 | 0 | 12559.3547 | 1.8305
19 | 2022-08-03 03:10 | 0 | 0.007992 | 0.0040848 | 0 | 1 | 0 | 0 | 0.001 | 0 | 10800 | 2022-08-03 03:10 | 0.001 | 1 | 408.5227 | 11209.5227 | 0.001 | 0.002 | 370.7422 | 11580.2649 | 0.002 | 0.003 | 175.1416 | 11755.4064 | 0.003 | 0.003 | 525.4247 | 12280.8311 | 0.007992 | 0.010992 | 438.0831 | 12718.9143 | 0 | 0.007992 | 458.0738 | 13176.988 | 0.20665 | 0.20665 | 290.5182 | 13467.5062 | 0.39352 | 0.60017 | 250.2354 | 13717.7417 | 0.8424
20 | 2022-08-03 03:20 | 0 | 0.003 | 0.0015333 | 0 | 1 | 0 | 0 | 0.001 | 0 | 11400 | 2022-08-03 03:20 | 0.001 | 1 | 408.5227 | 11809.5227 | 0.001 | 0.002 | 370.7422 | 12180.2649 | 0.002 | 0.003 | 175.1416 | 12355.4064 | 0.003 | 0.003 | 525.4247 | 12880.8311 | 0.003 | 0.006 | 476.833 | 13357.6641 | 0.11891 | 0.12191 | 312.7971 | 13670.4612 | 0.17102 | 0.28993 | 277.0687 | 13947.5299 | 0 | 0.17102 | 298.3199 | 14245.8497 | 0
21 | 2022-08-03 03:30 | 0.32522 | 0.003 | 0.0015333 | 0.00010841 | 484.3002 | 0.00010841 | 300 | 0.033522 | 0 | 12000 | 2022-08-03 03:30 | 0.033522 | 484.3002 | 249.8451 | 12734.1453 | 0 | 0.033522 | 249.8451 | 12983.9904 | 0.002 | 0.035522 | 123.9131 | 13107.9035 | 0.003 | 0.003 | 525.4247 | 13633.3282 | 0.003 | 0.006 | 476.833 | 14110.1612 | 0 | 0.003 | 525.4247 | 14635.5859 | 0.3238 | 0.3238 | 272.815 | 14908.4009 | 0.8991 | 1.2229 | 226.5023 | 15134.9032 | 1.6966
22 | 2022-08-03 03:40 | 0.5883 | 0.003 | 0.0015333 | 0.0001961 | 461.4934 | 0.0001961 | 300 | 0.05983 | 0 | 12600 | 2022-08-03 03:40 | 0.05983 | 461.4934 | 230.3817 | 13291.8751 | 0.033522 | 0.093351 | 216.4709 | 13508.346 | 0.033522 | 0.093351 | 108.2354 | 13616.5814 | 0.035522 | 0.035522 | 371.7394 | 13988.3209 | 0.003 | 0.038522 | 367.5437 | 14355.8645 | 0.010992 | 0.013992 | 423.53 | 14779.3945 | 0.007992 | 0.018984 | 405.8195 | 15185.214 | 0 | 0.007992 | 458.0738 | 15643.2878 | 0
23 | 2022-08-03 03:50 | 7.2423 | 0.003 | 0.0015333 | 0.0024141 | 371.0724 | 0.0024141 | 300 | 0.72523 | 0 | 13200 | 2022-08-03 03:50 | 0.72523 | 371.0724 | 162.4612 | 13733.5336 | 0.78506 | 1.5103 | 146.6047 | 13880.1382 | 0.093351 | 0.81858 | 79.8652 | 13960.0034 | 0.093351 | 0.093351 | 324.7063 | 14284.7097 | 0.003 | 0.096351 | 323.2716 | 14607.9813 | 0.006 | 0.009 | 450.5194 | 15058.5007 | 0.12191 | 0.12791 | 310.7002 | 15369.2009 | 0.20665 | 0.32856 | 272.2582 | 15641.4591 | 0.60017
24 | 2022-08-03 04:00 | 6.5631 | 0.12887 | 0.065868 | 0.0021877 | 374.3367 | 0.0021877 | 300 | 0.65731 | 0 | 13800 | 2022-08-03 04:00 | 0.65731 | 374.3367 | 164.7131 | 14339.0498 | 0.65731 | 1.3146 | 149.4803 | 14488.5301 | 1.5103 | 2.1676 | 69.6866 | 14558.2167 | 0.81858 | 0.81858 | 239.5956 | 14797.8123 | 0.12887 | 0.94745 | 234.7412 | 15032.5535 | 0.044522 | 0.17339 | 297.7437 | 15330.2972 | 0 | 0.044522 | 360.1701 | 15690.4673 | 0.28993 | 0.28993 | 277.0687 | 15967.536 | 0.17102
25 | 2022-08-03 04:10 | 6.641 | 0.81858 | 0.41839 | 0.0022137 | 373.9444 | 0.0022137 | 300 | 0.6651 | 0 | 14400 | 2022-08-03 04:10 | 0.6651 | 373.9444 | 164.4418 | 14938.3862 | 0.6651 | 1.3302 | 149.2341 | 15087.6203 | 1.3146 | 1.9797 | 70.5768 | 15158.1971 | 2.1676 | 2.1676 | 209.0597 | 15367.2568 | 0.81858 | 2.9862 | 199.8901 | 15567.1468 | 0.096351 | 0.91493 | 235.8919 | 15803.0387 | 0.016992 | 0.11334 | 316.0037 | 16119.0424 | 0.3238 | 0.34079 | 270.8685 | 16389.9109 | 0
26 | 2022-08-03 04:20 | 7.5651 | 2.1676 | 1.1079 | 0.0025217 | 369.635 | 0.0025217 | 300 | 0.75751 | 0 | 15000 | 2022-08-03 04:20 | 0.75751 | 369.635 | 161.4736 | 15531.1086 | 0.75751 | 1.515 | 146.5404 | 15677.649 | 1.3302 | 2.0877 | 70.0539 | 15747.703 | 1.9797 | 1.9797 | 211.7303 | 15959.4332 | 2.1676 | 4.1473 | 190.9062 | 16150.3394 | 3.9336 | 6.1012 | 180.8627 | 16331.2021 | 0.18239 | 4.116 | 191.1087 | 16522.3108 | 0.14689 | 0.32929 | 272.1743 | 16794.4851 | 1.2229
27 | 2022-08-03 04:30 | 11.2265 | 1.9797 | 1.0119 | 0.0037422 | 356.8525 | 0.0037422 | 300 | 1.1237 | 0 | 15600 | 2022-08-03 04:30 | 1.1237 | 356.8525 | 152.8015 | 16109.6541 | 1.1237 | 2.2473 | 138.6703 | 16248.3244 | 1.515 | 2.6387 | 67.7941 | 16316.1185 | 2.0877 | 2.0877 | 210.1618 | 16526.2803 | 1.9797 | 4.0674 | 191.4268 | 16717.7071 | 4.1473 | 6.127 | 180.7558 | 16898.4629 | 0.91493 | 5.0623 | 185.6519 | 17084.1148 | 0.15786 | 1.0728 | 230.6933 | 17314.8081 | 0.62648
28 | 2022-08-03 04:40 | 9.1773 | 2.0877 | 1.0671 | 0.0030591 | 363.3278 | 0.0030591 | 300 | 0.91873 | 0 | 16200 | 2022-08-03 04:40 | 0.91873 | 363.3278 | 157.1701 | 16720.4979 | 0.91873 | 1.8375 | 142.6349 | 16863.1329 | 2.2473 | 3.166 | 66.0867 | 16929.2196 | 2.6387 | 2.6387 | 203.3824 | 17132.602 | 2.0877 | 4.7264 | 187.4448 | 17320.0468 | 4.0674 | 6.1551 | 180.6401 | 17500.6869 | 6.1012 | 10.1687 | 168.38 | 17669.0669 | 4.116 | 10.2173 | 168.2676 | 17837.3345 | 0.67008
29 | 2022-08-03 04:50 | 10.2681 | 2.6387 | 1.3487 | 0.0034227 | 359.7063 | 0.0034227 | 300 | 1.0278 | 0 | 16800 | 2022-08-03 04:50 | 1.0278 | 359.7063 | 154.7207 | 17314.427 | 1.0278 | 2.0556 | 140.412 | 17454.839 | 1.8375 | 2.8653 | 67.0167 | 17521.8557 | 3.166 | 3.166 | 198.2601 | 17720.1158 | 2.6387 | 5.8047 | 182.1286 | 17902.2444 | 4.7264 | 7.3651 | 176.1582 | 18078.4026 | 6.127 | 10.8534 | 166.8507 | 18245.2533 | 5.0623 | 11.1893 | 166.1403 | 18411.3937 | 1.0728
30 | 2022-08-03 05:00 | 10.3774 | 3.166 | 1.6182 | 0.0034591 | 359.3667 | 0.0034591 | 300 | 1.0387 | 0 | 17400 | 2022-08-03 05:00 | 1.0387 | 359.3667 | 154.4918 | 17913.8585 | 1.0387 | 2.0775 | 140.2043 | 18054.0627 | 2.0556 | 3.0944 | 66.2989 | 18120.3616 | 2.8653 | 2.8653 | 201.0501 | 18321.4118 | 3.166 | 6.0313 | 181.1548 | 18502.5666 | 5.8047 | 8.9707 | 171.3608 | 18673.9275 | 6.1551 | 11.9598 | 164.5985 | 18838.526 | 10.1687 | 16.3238 | 157.5841 | 18996.1101 | 10.2173
31 | 2022-08-03 05:10 | 8.1797 | 2.8653 | 1.4645 | 0.0027266 | 367.0729 | 0.0027266 | 300 | 0.81897 | 0 | 18000 | 2022-08-03 05:10 | 0.81897 | 367.0729 | 159.7197 | 18526.7926 | 0.81897 | 1.6379 | 144.9487 | 18671.7413 | 2.0775 | 2.8964 | 66.9152 | 18738.6565 | 3.0944 | 3.0944 | 198.8967 | 18937.5532 | 2.8653 | 5.9596 | 181.4583 | 19119.0115 | 6.0313 | 8.8966 | 171.5601 | 19290.5717 | 7.3651 | 13.3964 | 162.0053 | 19452.577 | 10.8534 | 18.2185 | 155.18 | 19607.757 | 11.1893
32 | 2022-08-03 05:20 | 5.7351 | 3.0944 | 1.5816 | 0.0019117 | 378.8486 | 0.0019117 | 300 | 0.57451 | 0 | 18600 | 2022-08-03 05:20 | 0.57451 | 378.8486 | 167.8475 | 19146.6961 | 0.57451 | 1.149 | 152.3248 | 19299.0209 | 1.6379 | 2.2125 | 69.487 | 19368.5079 | 2.8964 | 2.8964 | 200.7457 | 19569.2536 | 3.0944 | 5.9908 | 181.3258 | 19750.5794 | 5.9596 | 9.054 | 171.1394 | 19921.7188 | 8.9707 | 14.9304 | 159.565 | 20081.2838 | 11.9598 | 20.9306 | 152.1942 | 20233.478 | 16.3238
33 | 2022-08-03 05:30 | 2.9303 | 2.8964 | 1.4804 | 0.00097677 | 402.0135 | 0.00097677 | 300 | 0.29403 | 0 | 19200 | 2022-08-03 05:30 | 0.29403 | 402.0135 | 184.3492 | 19786.3628 | 0.29403 | 0.58806 | 167.3005 | 19953.6632 | 1.149 | 1.443 | 73.7712 | 20027.4344 | 2.2125 | 2.2125 | 208.4611 | 20235.8956 | 2.8964 | 5.1089 | 185.4136 | 20421.3092 | 5.9908 | 8.8872 | 171.5853 | 20592.8945 | 8.8966 | 14.8874 | 159.6294 | 20752.5239 | 13.3964 | 22.2929 | 150.8565 | 20903.3804 | 18.2185
34 | 2022-08-03 05:40 | 2.0188 | 2.2125 | 1.1308 | 0.00067293 | 415.3505 | 0.00067293 | 300 | 0.20288 | 0 | 19800 | 2022-08-03 05:40 | 0.20288 | 415.3505 | 194.1794 | 20409.5299 | 0 | 0.20288 | 194.1794 | 20603.7093 | 0.58806 | 0.79094 | 80.2502 | 20683.9595 | 1.443 | 1.443 | 221.3137 | 20905.2732 | 2.2125 | 3.6555 | 194.3099 | 21099.5831 | 0 | 2.2125 | 208.4611 | 21308.0442 | 9.054 | 9.054 | 171.1394 | 21479.1836 | 14.9304 | 23.9843 | 149.3199 | 21628.5035 | 20.9306
35 | 2022-08-03 05:50 | 1.8939 | 1.443 | 0.73756 | 0.00063129 | 417.6696 | 0.00063129 | 300 | 0.19039 | 0 | 20400 | 2022-08-03 05:50 | 0.19039 | 417.6696 | 195.9149 | 21013.5845 | 0.20288 | 0.39326 | 176.9948 | 21190.5792 | 0.20288 | 0.39326 | 88.4974 | 21279.0766 | 0.79094 | 0.79094 | 240.7506 | 21519.8272 | 1.443 | 2.234 | 208.1787 | 21728.0059 | 5.1089 | 6.5519 | 179.067 | 21907.0729 | 8.8872 | 13.9961 | 161.015 | 22068.0879 | 14.8874 | 23.7746 | 149.5036 | 22217.5915 | 22.2929
36 | 2022-08-03 06:00 | 1.7938 | 0.79094 | 0.40426 | 0.00059794 | 419.6468 | 0.00059794 | 300 | 0.18038 | 0 | 21000 | 2022-08-03 06:00 | 0.18038 | 419.6468 | 197.4009 | 21617.0477 | 0.19039 | 0.37077 | 178.4604 | 21795.5082 | 0.39326 | 0.57365 | 83.9414 | 21879.4495 | 0.39326 | 0.39326 | 265.4921 | 22144.9416 | 0.79094 | 1.1842 | 227.5243 | 22372.4659 | 3.6555 | 4.4464 | 189.054 | 22561.5199 | 2.2125 | 5.868 | 181.8525 | 22743.3724 | 9.054 | 11.2664 | 165.9806 | 22909.353 | 0
37 | 2022-08-03 06:10 | 1.5158 | 0.39326 | 0.201 | 0.00050527 | 425.823 | 0.00050527 | 300 | 0.15258 | 0 | 21600 | 2022-08-03 06:10 | 0.15258 | 425.823 | 202.0812 | 22227.9042 | 0.18038 | 0.33296 | 181.1677 | 22409.0719 | 0.37077 | 0.52335 | 85.0267 | 22494.0986 | 0.57365 | 0.57365 | 251.8241 | 22745.9227 | 0.39326 | 0.96691 | 234.0741 | 22979.9968 | 2.234 | 2.6272 | 203.506 | 23183.5028 | 6.5519 | 8.7859 | 171.8609 | 23355.3638 | 13.9961 | 20.5481 | 152.5877 | 23507.9515 | 23.9843
38 | 2022-08-03 06:20 | 1.3985 | 0.57365 | 0.2932 | 0.00046616 | 428.7993 | 0.00046616 | 300 | 0.14085 | 0 | 22200 | 2022-08-03 06:20 | 0.14085 | 428.7993 | 204.3579 | 22833.1572 | 0.15258 | 0.29343 | 184.4021 | 23017.5593 | 0.33296 | 0.47381 | 86.2187 | 23103.778 | 0.52335 | 0.52335 | 255.0801 | 23358.8582 | 0.57365 | 1.097 | 229.974 | 23588.8322 | 1.1842 | 1.7578 | 215.2831 | 23804.1153 | 4.4464 | 5.6306 | 182.9066 | 23987.0219 | 5.868 | 10.3144 | 168.0449 | 24155.0668 | 23.7746
39 | 2022-08-03 06:30 | 1.3142 | 0.52335 | 0.26749 | 0.00043808 | 431.1028 | 0.00043808 | 300 | 0.13242 | 0 | 22800 | 2022-08-03 06:30 | 0.13242 | 431.1028 | 206.1298 | 23437.2326 | 0.14085 | 0.27327 | 186.2486 | 23623.4812 | 0.29343 | 0.42585 | 87.5165 | 23710.9977 | 0.47381 | 0.47381 | 258.6561 | 23969.6539 | 0.52335 | 0.99716 | 233.0668 | 24202.7206 | 0.96691 | 1.4903 | 220.3184 | 24423.0391 | 2.6272 | 3.5942 | 194.7708 | 24617.8099 | 8.7859 | 11.4132 | 165.6802 | 24783.49 | 11.2664
40 | 2022-08-03 06:40 | 1.2368 | 0.47381 | 0.24217 | 0.00041227 | 433.3617 | 0.00041227 | 300 | 0.12468 | 0 | 23400 | 2022-08-03 06:40 | 0.12468 | 433.3617 | 207.8757 | 24041.2374 | 0.13242 | 0.25711 | 187.8454 | 24229.0828 | 0.27327 | 0.39795 | 88.3506 | 24317.4335 | 0.42585 | 0.42585 | 262.5495 | 24579.9829 | 0.47381 | 0.89966 | 236.4483 | 24816.4313 | 1.097 | 1.5708 | 218.7008 | 25035.132 | 1.7578 | 2.8548 | 201.1527 | 25236.2847 | 5.6306 | 7.3885 | 176.0799 | 25412.3646 | 20.5481
41 | 2022-08-03 06:50 | 1.1655 | 0.42585 | 0.21766 | 0.00038851 | 435.5766 | 0.00038851 | 300 | 0.11755 | 0 | 24000 | 2022-08-03 06:50 | 0.11755 | 435.5766 | 209.5959 | 24645.1724 | 0.12468 | 0.24224 | 189.4187 | 24834.5911 | 0.25711 | 0.37466 | 89.0998 | 24923.6909 | 0.39795 | 0.39795 | 265.0519 | 25188.7429 | 0.42585 | 0.82381 | 239.3823 | 25428.1252 | 0.99716 | 1.423 | 221.7472 | 25649.8724 | 1.4903 | 2.4874 | 205.0702 | 25854.9426 | 0 | 1.4903 | 220.3184 | 26075.261 | 10.3144
42 | 2022-08-03 07:00 | 1.4498 | 0.39795 | 0.2034 | 0.00048328 | 427.465 | 0.00048328 | 300 | 0.14598 | 0 | 24600 | 2022-08-03 07:00 | 0.14598 | 427.465 | 203.3355 | 25230.8004 | 0.11755 | 0.26354 | 187.1966 | 25417.997 | 0.24224 | 0.38822 | 88.6574 | 25506.6544 | 0.37466 | 0.37466 | 267.2995 | 25773.954 | 0.39795 | 0.77261 | 241.542 | 26015.496 | 0.89966 | 1.2976 | 224.6296 | 26240.1256 | 1.5708 | 2.4705 | 205.2666 | 26445.3922 | 3.5942 | 5.165 | 185.1305 | 26630.5227 | 11.4132
43 | 2022-08-03 07:10 | 1.3079 | 0.37466 | 0.19149 | 0.00043598 | 431.2812 | 0.00043598 | 300 | 0.13179 | 0 | 25200 | 2022-08-03 07:10 | 0.13179 | 431.2812 | 206.2674 | 25837.5486 | 0.14598 | 0.27778 | 185.8225 | 26023.371 | 0.26354 | 0.39533 | 88.4324 | 26111.8034 | 0.38822 | 0.38822 | 265.9723 | 26377.7757 | 0.37466 | 0.76288 | 241.9711 | 26619.7468 | 0.82381 | 1.1985 | 227.1433 | 26846.89 | 1.423 | 2.2468 | 208.0118 | 27054.9018 | 2.8548 | 4.2779 | 190.0797 | 27244.9815 | 7.3885
44 | 2022-08-03 07:20 | 1.6162 | 0.38822 | 0.19842 | 0.00053875 | 423.463 | 0.00053875 | 300 | 0.16262 | 0 | 25800 | 2022-08-03 07:20 | 0.16262 | 423.463 | 200.2858 | 26423.7488 | 0.13179 | 0.29442 | 184.3151 | 26608.0639 | 0.27778 | 0.4404 | 87.1058 | 26695.1697 | 0.39533 | 0.39533 | 265.2971 | 26960.4668 | 0.38822 | 0.78355 | 241.067 | 27201.5338 | 0.77261 | 1.1608 | 228.1601 | 27429.6939 | 1.2976 | 2.0702 | 210.4093 | 27640.1032 | 2.4874 | 3.785 | 193.3649 | 27833.4681 | 1.4903
45 | 2022-08-03 07:30 | 2.6399 | 0.39533 | 0.20206 | 0.00087995 | 405.7162 | 0.00087995 | 300 | 0.26499 | 0 | 26400 | 2022-08-03 07:30 | 0.26499 | 405.7162 | 187.0531 | 26992.7694 | 0.42761 | 0.6926 | 163.5118 | 27156.2811 | 0.29442 | 0.5594 | 84.2373 | 27240.5184 | 0.4404 | 0.4404 | 261.3174 | 27501.8358 | 0.39533 | 0.83574 | 238.9008 | 27740.7367 | 0.76288 | 1.1582 | 228.2322 | 27968.9689 | 1.1985 | 1.9613 | 212.0068 | 28180.9757 | 2.4705 | 3.6689 | 194.2101 | 28375.1858 | 5.165
46 | 2022-08-03 07:40 | 3.9052 | 0.4404 | 0.2251 | 0.0013017 | 391.9646 | 0.0013017 | 300 | 0.39152 | 0 | 27000 | 2022-08-03 07:40 | 0.39152 | 391.9646 | 177.1047 | 27569.0693 | 0.39152 | 0.78305 | 160.7259 | 27729.7953 | 0.6926 | 1.0841 | 76.7848 | 27806.5801 | 0.5594 | 0.5594 | 252.7119 | 28059.292 | 0.4404 | 0.99981 | 232.9802 | 28292.2723 | 0.78355 | 1.224 | 226.4749 | 28518.7472 | 1.1608 | 1.9444 | 212.2647 | 28731.0119 | 2.2468 | 3.4077 | 196.2292 | 28927.2412 | 4.2779
47 | 2022-08-03 07:50 | 4.2805 | 0.5594 | 0.28592 | 0.0014268 | 388.7984 | 0.0014268 | 300 | 0.42905 | 0 | 27600 | 2022-08-03 07:50 | 0.42905 | 388.7984 | 174.8498 | 28163.6481 | 0.42905 | 0.8581 | 158.6795 | 28322.3277 | 0.78305 | 1.2121 | 75.5946 | 28397.9223 | 1.0841 | 1.0841 | 230.3545 | 28628.2768 | 0.5594 | 1.6435 | 217.3195 | 28845.5963 | 0.83574 | 1.3951 | 222.3621 | 29067.9585 | 1.1582 | 1.994 | 211.518 | 29279.4765 | 4.0316 | 5.1898 | 185.0063 | 29464.4828 | 3.785
48 | 2022-08-03 08:00 | 2.6714 | 1.0841 | 0.55411 | 0.00089047 | 405.2934 | 0.00089047 | 300 | 0.26814 | 0 | 28200 | 2022-08-03 08:00 | 0.26814 | 405.2934 | 186.7434 | 28792.0368 | 0.26814 | 0.53628 | 169.4732 | 28961.5101 | 0.8581 | 1.1262 | 76.3762 | 29037.8862 | 1.2121 | 1.2121 | 226.7839 | 29264.6702 | 1.0841 | 2.2962 | 207.3794 | 29472.0496 | 0.99981 | 2.0839 | 210.2151 | 29682.2647 | 1.224 | 2.2238 | 208.3123 | 29890.577 | 1.9444 | 3.1683 | 198.2398 | 30088.8168 | 3.6689
49 | 2022-08-03 08:10 | 2.2832 | 1.2121 | 0.61952 | 0.00076107 | 410.9087 | 0.00076107 | 300 | 0.22932 | 0 | 28800 | 2022-08-03 08:10 | 0.22932 | 410.9087 | 190.8774 | 29401.7861 | 0 | 0.22932 | 190.8774 | 29592.6634 | 0.53628 | 0.7656 | 80.6168 | 29673.2803 | 1.1262 | 1.1262 | 229.1285 | 29902.4088 | 1.2121 | 2.3383 | 206.8523 | 30109.2611 | 1.6435 | 2.8556 | 201.1451 | 30310.4062 | 1.3951 | 3.0387 | 199.4031 | 30509.8092 | 1.994 | 3.3891 | 196.3793 | 30706.1885 | 3.4077
50 | 2022-08-03 08:20 | 1.4096 | 1.1262 | 0.57563 | 0.00046988 | 428.5052 | 0.00046988 | 300 | 0.14196 | 0 | 29400 | 2022-08-03 08:20 | 0.14196 | 428.5052 | 204.1323 | 30032.6376 | 0.22932 | 0.37128 | 178.4258 | 30211.0633 | 0.22932 | 0.37128 | 89.2129 | 30300.2762 | 0.7656 | 0.7656 | 241.8505 | 30542.1268 | 1.1262 | 1.8918 | 213.0804 | 30755.2072 | 2.2962 | 3.4225 | 196.1102 | 30951.3174 | 2.0839 | 4.3801 | 189.452 | 31140.7693 | 2.2238 | 4.3077 | 189.8948 | 31330.6641 | 5.1898
51 | 2022-08-03 08:30 | 1.3294 | 0.7656 | 0.39131 | 0.00044313 | 430.6769 | 0.00044313 | 300 | 0.13394 | 0 | 30000 | 2022-08-03 08:30 | 0.13394 | 430.6769 | 205.8015 | 30636.4785 | 0.14196 | 0.2759 | 185.9989 | 30822.4773 | 0.37128 | 0.50522 | 85.4474 | 30907.9247 | 0.37128 | 0.37128 | 267.6387 | 31175.5634 | 0.7656 | 1.1369 | 228.827 | 31404.3903 | 2.3383 | 3.1039 | 198.8106 | 31603.201 | 2.8556 | 5.194 | 184.9855 | 31788.1864 | 3.0387 | 5.8943 | 181.7386 | 31969.925 | 3.1683
52 | 2022-08-03 08:40 | 1.0841 | 0.37128 | 0.18977 | 0.00036138 | 438.287 | 0.00036138 | 300 | 0.10941 | 0 | 30600 | 2022-08-03 08:40 | 0.10941 | 438.287 | 211.7122 | 31249.9992 | 0.13394 | 0.24335 | 189.2965 | 31439.2957 | 0.2759 | 0.38532 | 88.7507 | 31528.0464 | 0.50522 | 0.50522 | 256.3421 | 31784.3884 | 0.37128 | 0.8765 | 237.3132 | 32021.7016 | 1.8918 | 2.2631 | 207.8013 | 32229.5029 | 3.4225 | 5.3143 | 184.3932 | 32413.8961 | 4.3801 | 7.8026 | 174.7406 | 32588.6368 | 3.3891
53 | 2022-08-03 08:50 | 1.7354 | 0.50522 | 0.25822 | 0.00057847 | 420.8559 | 0.00057847 | 300 | 0.17454 | 0 | 31200 | 2022-08-03 08:50 | 0.17454 | 420.8559 | 198.3125 | 31819.1684 | 0.10941 | 0.28396 | 185.2512 | 32004.4196 | 0.24335 | 0.4179 | 87.7479 | 32092.1674 | 0.38532 | 0.38532 | 266.252 | 32358.4194 | 0.50522 | 0.89054 | 236.786 | 32595.2054 | 1.1369 | 1.6421 | 217.3458 | 32812.5512 | 3.1039 | 4.2408 | 190.3112 | 33002.8624 | 5.194 | 8.2979 | 173.2415 | 33176.1039 | 4.3077
54 | 2022-08-03 09:00 | 2.2824 | 0.38532 | 0.19694 | 0.00076079 | 410.9215 | 0.00076079 | 300 | 0.22924 | 0 | 31800 | 2022-08-03 09:00 | 0.22924 | 410.9215 | 190.8868 | 32401.8083 | 0.17454 | 0.40378 | 176.342 | 32578.1504 | 0.28396 | 0.51319 | 85.2603 | 32663.4106 | 0.4179 | 0.4179 | 263.2436 | 32926.6542 | 0.38532 | 0.80321 | 240.2321 | 33166.8864 | 0.8765 | 1.2618 | 225.511 | 33392.3973 | 2.2631 | 3.1396 | 198.4927 | 33590.89 | 0 | 2.2631 | 207.8013 | 33798.6913 | 5.8943
55 | 2022-08-03 09:10 | 1.666 | 0.4179 | 0.21359 | 0.00055534 | 422.3501 | 0.00055534 | 300 | 0.1676 | 0 | 32400 | 2022-08-03 09:10 | 0.1676 | 422.3501 | 199.4422 | 33021.7924 | 0.22924 | 0.39684 | 176.7706 | 33198.5629 | 0.40378 | 0.57138 | 83.9878 | 33282.5508 | 0.51319 | 0.51319 | 255.7808 | 33538.3316 | 0.4179 | 0.93109 | 235.3144 | 33773.646 | 0.89054 | 1.3084 | 224.3686 | 33998.0146 | 1.6421 | 2.5326 | 204.5535 | 34202.5681 | 5.3143 | 6.9564 | 177.5716 | 34380.1398 | 7.8026
56 | 2022-08-03 09:20 | 4.8009 | 0.51319 | 0.2623 | 0.0016003 | 384.8694 | 0.0016003 | 300 | 0.48109 | 0 | 33000 | 2022-08-03 09:20 | 0.48109 | 384.8694 | 172.0697 | 33556.9391 | 0.64869 | 1.1298 | 152.6852 | 33709.6243 | 0.39684 | 0.87793 | 79.0864 | 33788.7107 | 0.57138 | 0.57138 | 251.9635 | 34040.6742 | 0.51319 | 1.0846 | 230.3409 | 34271.0151 | 0.80321 | 1.3164 | 224.1779 | 34495.1929 | 1.2618 | 2.065 | 210.4833 | 34705.6762 | 7.3805 | 8.6423 | 172.258 | 34877.9343 | 8.2979
57 | 2022-08-03 09:30 | 5.494 | 0.57138 | 0.29204 | 0.0018313 | 380.2954 | 0.0018313 | 300 | 0.5504 | 0 | 33600 | 2022-08-03 09:30 | 0.5504 | 380.2954 | 168.8579 | 34149.1533 | 0.5504 | 1.1008 | 153.2418 | 34302.3951 | 1.1298 | 1.6802 | 72.2165 | 34374.6116 | 0.87793 | 0.87793 | 237.2592 | 34611.8708 | 0.57138 | 1.4493 | 221.1794 | 34833.0502 | 0.93109 | 1.5025 | 220.0668 | 35053.117 | 1.3084 | 2.2395 | 208.1065 | 35261.2234 | 0 | 1.3084 | 224.3686 | 35485.592 | 2.2631
58 | 2022-08-03 09:40 | 3.7666 | 0.87793 | 0.44872 | 0.0012555 | 393.2175 | 0.0012555 | 300 | 0.37766 | 0 | 34200 | 2022-08-03 09:40 | 0.37766 | 393.2175 | 178.0007 | 34771.2182 | 0.37766 | 0.75533 | 161.539 | 34932.7572 | 1.1008 | 1.4785 | 73.5213 | 35006.2785 | 1.6802 | 1.6802 | 216.6494 | 35222.9279 | 0.87793 | 2.5581 | 204.2672 | 35427.1951 | 1.0846 | 1.9625 | 211.9892 | 35639.1844 | 1.3164 | 2.401 | 206.0881 | 35845.2725 | 4.5977 | 5.9141 | 181.6532 | 36026.9257 | 6.9564
59 | 2022-08-03 09:50 | 3.2131 | 1.6802 | 0.85876 | 0.001071 | 398.7676 | 0.001071 | 300 | 0.32231 | 0 | 34800 | 2022-08-03 09:50 | 0.32231 | 398.7676 | 181.9943 | 35380.762 | 0.32231 | 0.64462 | 165.1634 | 35545.9253 | 0.75533 | 1.0776 | 76.8493 | 35622.7746 | 1.4785 | 1.4785 | 220.5638 | 35843.3384 | 1.6802 | 3.1586 | 198.325 | 36041.6634 | 1.4493 | 3.1295 | 198.5825 | 36240.2459 | 1.5025 | 2.9518 | 200.2145 | 36440.4604 | 2.2395 | 3.742 | 193.6747 | 36634.1351 | 8.6423
60 | 2022-08-03 10:00 | 6.6939 | 1.4785 | 0.75566 | 0.0022313 | 373.6804 | 0.0022313 | 300 | 0.67039 | 0 | 35400 | 2022-08-03 10:00 | 0.67039 | 373.6804 | 164.2593 | 35937.9397 | 0.67039 | 1.3408 | 149.0685 | 36087.0082 | 0.64462 | 1.315 | 74.7371 | 36161.7452 | 1.0776 | 1.0776 | 230.548 | 36392.2932 | 1.4785 | 2.5561 | 204.2898 | 36596.583 | 2.5581 | 4.0366 | 191.631 | 36788.214 | 1.9625 | 4.5206 | 188.6165 | 36976.8305 | 2.401 | 4.3635 | 189.553 | 37166.3835 | 1.3084
61 | 2022-08-03 10:10 | 7.0498 | 1.0776 | 0.55079 | 0.0023499 | 371.963 | 0.0023499 | 300 | 0.70598 | 0 | 36000 | 2022-08-03 10:10 | 0.70598 | 371.963 | 163.0743 | 36535.0372 | 0.70598 | 1.412 | 147.993 | 36683.0303 | 1.3408 | 2.0468 | 70.2484 | 36753.2787 | 1.315 | 1.315 | 224.2112 | 36977.4898 | 1.0776 | 2.3926 | 206.1885 | 37183.6783 | 5.7147 | 6.7924 | 178.1658 | 37361.8442 | 3.1295 | 8.8442 | 171.7019 | 37533.5461 | 2.9518 | 6.0813 | 180.9456 | 37714.4917 | 5.9141
62 | 2022-08-03 10:20 | 4.2374 | 1.315 | 0.67212 | 0.0014125 | 389.1462 | 0.0014125 | 300 | 0.42474 | 0 | 36600 | 2022-08-03 10:20 | 0.42474 | 389.1462 | 175.0969 | 37164.2431 | 0.42474 | 0.84949 | 158.9038 | 37323.1469 | 1.412 | 1.8367 | 71.3216 | 37394.4685 | 2.0468 | 2.0468 | 210.7453 | 37605.2138 | 1.315 | 3.3618 | 196.6019 | 37801.8157 | 2.3926 | 3.7077 | 193.9248 | 37995.7406 | 4.0366 | 6.4292 | 179.5417 | 38175.2822 | 4.5206 | 8.5572 | 172.4968 | 38347.7791 | 8.1055
63 | 2022-08-03 10:30 | 3.4393 | 2.0468 | 1.0461 | 0.0011464 | 396.3838 | 0.0011464 | 300 | 0.34493 | 0 | 37200 | 2022-08-03 10:30 | 0.34493 | 396.3838 | 180.274 | 37776.6578 | 0.34493 | 0.68987 | 163.6021 | 37940.2599 | 0.84949 | 1.1944 | 75.7503 | 38016.0101 | 1.8367 | 1.8367 | 213.9647 | 38229.9748 | 2.0468 | 3.8835 | 192.6712 | 38422.646 | 0 | 2.0468 | 210.7453 | 38633.3913 | 6.7924 | 6.7924 | 178.1658 | 38811.5571 | 8.8442 | 15.6366 | 158.5359 | 38970.093 | 6.0813
64 | 2022-08-03 10:40 | 5.8132 | 1.8367 | 0.93876 | 0.0019377 | 378.3935 | 0.0019377 | 300 | 0.58232 | 0 | 37800 | 2022-08-03 10:40 | 0.58232 | 378.3935 | 167.5302 | 38345.9237 | 0.58232 | 1.1646 | 152.0369 | 38497.9605 | 0.68987 | 1.2722 | 75.0842 | 38573.0448 | 1.1944 | 1.1944 | 227.2508 | 38800.2955 | 1.8367 | 3.0311 | 199.4725 | 38999.768 | 3.3618 | 5.1985 | 184.963 | 39184.731 | 3.7077 | 7.0694 | 177.1714 | 39361.9024 | 6.4292 | 10.1369 | 168.4538 | 39530.3562 | 8.5572
65 | 2022-08-03 10:50 | 5.8665 | 1.1944 | 0.61048 | 0.0019555 | 378.087 | 0.0019555 | 300 | 0.58765 | 0 | 38400 | 2022-08-03 10:50 | 0.58765 | 378.087 | 167.3167 | 38945.4037 | 0.58765 | 1.1753 | 151.8431 | 39097.2468 | 1.1646 | 1.7523 | 71.7928 | 39169.0396 | 1.2722 | 1.2722 | 225.2527 | 39394.2923 | 1.1944 | 2.4666 | 205.3115 | 39599.6038 | 6.9146 | 8.109 | 173.8009 | 39773.4047 | 2.0468 | 8.9614 | 171.3859 | 39944.7906 | 6.7924 | 8.8391 | 171.7157 | 40116.5063 | 15.6366
66 | 2022-08-03 11:00 | 6.5652 | 1.2722 | 0.65023 | 0.0021884 | 374.326 | 0.0021884 | 300 | 0.65752 | 0 | 39000 | 2022-08-03 11:00 | 0.65752 | 374.326 | 164.7058 | 39539.0318 | 0.65752 | 1.315 | 149.4736 | 39688.5054 | 1.1753 | 1.8328 | 71.3426 | 39759.848 | 1.7523 | 1.7523 | 215.3784 | 39975.2264 | 1.2722 | 3.0245 | 199.5336 | 40174.76 | 2.4666 | 3.7388 | 193.6978 | 40368.4579 | 5.1985 | 7.6651 | 175.1762 | 40543.634 | 7.0694 | 12.2679 | 164.0135 | 40707.6475 | 10.1369
67 | 2022-08-03 11:10 | 8.2709 | 1.7523 | 0.89562 | 0.002757 | 366.7106 | 0.002757 | 300 | 0.82809 | 0 | 39600 | 2022-08-03 11:10 | 0.82809 | 366.7106 | 159.4723 | 40126.1829 | 0.82809 | 1.6562 | 144.7242 | 40270.907 | 1.315 | 2.1431 | 69.7974 | 40340.7044 | 1.8328 | 1.8328 | 214.0279 | 40554.7323 | 1.7523 | 3.5851 | 194.8394 | 40749.5717 | 3.0245 | 4.7768 | 187.1666 | 40936.7383 | 8.109 | 11.1335 | 166.2566 | 41102.9949 | 8.9614 | 17.0704 | 156.6006 | 41259.5955 | 8.8391
68 | 2022-08-03 11:20 | 7.1274 | 1.8328 | 0.93678 | 0.0023758 | 371.6009 | 0.0023758 | 300 | 0.71374 | 0 | 40200 | 2022-08-03 11:20 | 0.71374 | 371.6009 | 162.8249 | 40734.4258 | 0.71374 | 1.4275 | 147.7667 | 40882.1926 | 1.6562 | 2.3699 | 68.8214 | 40951.014 | 2.1431 | 2.1431 | 209.3922 | 41160.4062 | 1.8328 | 3.976 | 192.0373 | 41352.4434 | 3.5851 | 5.418 | 183.8952 | 41536.3387 | 3.7388 | 7.3239 | 176.2963 | 41712.635 | 7.6651 | 11.4039 | 165.699 | 41878.334 | 12.2679
69 | 2022-08-03 11:30 | 5.5587 | 2.1431 | 1.0954 | 0.0018529 | 379.9006 | 0.0018529 | 300 | 0.55687 | 0 | 40800 | 2022-08-03 11:30 | 0.55687 | 379.9006 | 168.5819 | 41348.4824 | 0.55687 | 1.1137 | 152.9913 | 41501.4737 | 1.4275 | 1.9843 | 70.5537 | 41572.0275 | 2.3699 | 2.3699 | 206.4642 | 41778.4917 | 2.1431 | 4.5131 | 188.6608 | 41967.1524 | 3.976 | 6.1191 | 180.7887 | 42147.9411 | 4.7768 | 8.7528 | 171.952 | 42319.8931 | 11.1335 | 15.9103 | 158.1512 | 42478.0442 | 17.0704
70 | 2022-08-03 11:40 | 4.0273 | 2.3699 | 1.2113 | 0.0013424 | 390.8997 | 0.0013424 | 300 | 0.40373 | 0 | 41400 | 2022-08-03 11:40 | 0.40373 | 390.8997 | 176.3449 | 41967.2446 | 0.40373 | 0.80747 | 160.0364 | 42127.281 | 1.1137 | 1.5175 | 73.2537 | 42200.5346 | 1.9843 | 1.9843 | 211.6612 | 42412.1958 | 2.3699 | 4.3543 | 189.6092 | 42601.805 | 4.5131 | 6.883 | 177.8356 | 42779.6406 | 5.418 | 9.931 | 168.9384 | 42948.579 | 7.3239 | 12.7419 | 163.1453 | 43111.7244 | 11.4039
71 | 2022-08-03 11:50 | 4.9859 | 1.9843 | 1.0142 | 0.001662 | 383.5824 | 0.001662 | 300 | 0.49959 | 0 | 42000 | 2022-08-03 11:50 | 0.49959 | 383.5824 | 171.1633 | 42554.7458 | 0.49959 | 0.99917 | 155.334 | 42710.0798 | 0.80747 | 1.3071 | 74.8006 | 42784.8804 | 1.5175 | 1.5175 | 219.761 | 43004.6414 | 1.9843 | 3.5018 | 195.4819 | 43200.1233 | 0 | 1.9843 | 211.6612 | 43411.7844 | 6.1191 | 6.1191 | 180.7887 | 43592.5731 | 8.7528 | 14.8719 | 159.6527 | 43752.2258 | 15.9103
72 | 2022-08-03 12:00 | 3.4429 | 1.5175 | 0.7756 | 0.0011476 | 396.3481 | 0.0011476 | 300 | 0.34529 | 0 | 42600 | 2022-08-03 12:00 | 0.34529 | 396.3481 | 180.2483 | 43176.5964 | 0.34529 | 0.69057 | 163.5788 | 43340.1752 | 0.99917 | 1.3445 | 74.5057 | 43414.6809 | 1.3071 | 1.3071 | 224.4018 | 43639.0827 | 1.5175 | 2.8245 | 201.4536 | 43840.5364 | 4.3543 | 5.8717 | 181.8361 | 44022.3725 | 6.883 | 11.2372 | 166.0409 | 44188.4134 | 9.931 | 16.814 | 156.9327 | 44345.3462 | 12.7419
73 | 2022-08-03 12:10 | 3.3802 | 1.3071 | 0.66805 | 0.0011267 | 396.9905 | 0.0011267 | 300 | 0.33902 | 0 | 43200 | 2022-08-03 12:10 | 0.33902 | 396.9905 | 180.7111 | 43777.7016 | 0.33902 | 0.67804 | 163.9988 | 43941.7004 | 0.69057 | 1.0296 | 77.3416 | 44019.042 | 1.3445 | 1.3445 | 223.5171 | 44242.5591 | 1.3071 | 2.6515 | 203.2443 | 44445.8034 | 3.5018 | 4.8089 | 186.9913 | 44632.7948 | 1.9843 | 5.4862 | 183.5735 | 44816.3682 | 6.1191 | 8.1034 | 173.8176 | 44990.1858 | 14.8719
74 | 2022-08-03 12:20 | 4.884 | 1.3445 | 0.68717 | 0.001628 | 384.2849 | 0.001628 | 300 | 0.4894 | 0 | 43800 | 2022-08-03 12:20 | 0.4894 | 384.2849 | 171.6578 | 44355.9426 | 0.4894 | 0.9788 | 155.7827 | 44511.7253 | 0.67804 | 1.1674 | 75.993 | 44587.7183 | 1.0296 | 1.0296 | 232.0248 | 44819.7431 | 1.3445 | 2.374 | 206.4139 | 45026.157 | 2.8245 | 4.169 | 190.767 | 45216.924 | 5.8717 | 8.6963 | 172.108 | 45389.032 | 11.2372 | 17.109 | 156.5511 | 45545.5831 | 16.814
75 | 2022-08-03 12:30 | 6.0854 | 1.0296 | 0.52624 | 0.0020285 | 376.8589 | 0.0020285 | 300 | 0.60954 | 0 | 44400 | 2022-08-03 12:30 | 0.60954 | 376.8589 | 166.4622 | 44943.3211 | 0.60954 | 1.2191 | 151.0676 | 45094.3887 | 0.9788 | 1.5883 | 72.787 | 45167.1758 | 1.1674 | 1.1674 | 227.979 | 45395.1547 | 1.0296 | 2.197 | 208.6654 | 45603.8202 | 2.6515 | 3.6811 | 194.1201 | 45797.9403 | 4.8089 | 7.4604 | 175.8413 | 45973.7816 | 5.4862 | 10.295 | 168.0891 | 46141.8707 | 8.1034
76 | 2022-08-03 12:40 | 6.0197 | 1.1674 | 0.59669 | 0.0020066 | 377.2225 | 0.0020066 | 300 | 0.60297 | 0 | 45000 | 2022-08-03 12:40 | 0.60297 | 377.2225 | 166.7149 | 45543.9374 | 0.60297 | 1.2059 | 151.297 | 45695.2344 | 1.2191 | 1.8221 | 71.4015 | 45766.636 | 1.5883 | 1.5883 | 218.3611 | 45984.9971 | 1.1674 | 2.7558 | 202.1498 | 46187.1469 | 2.374 | 3.5415 | 195.1738 | 46382.3207 | 4.169 | 6.543 | 179.1012 | 46561.4218 | 8.6963 | 12.8652 | 162.9255 | 46724.3473 | 17.109
77 | 2022-08-03 12:50 | 5.4445 | 1.5883 | 0.81182 | 0.0018148 | 380.601 | 0.0018148 | 300 | 0.54545 | 0 | 45600 | 2022-08-03 12:50 | 0.54545 | 380.601 | 169.0717 | 46149.6726 | 0.54545 | 1.0909 | 153.4358 | 46303.1084 | 1.2059 | 1.7514 | 71.798 | 46374.9064 | 1.8221 | 1.8221 | 214.2046 | 46589.111 | 1.5883 | 3.4104 | 196.2071 | 46785.3181 | 4.9528 | 6.5411 | 179.1084 | 46964.4265 | 3.6811 | 8.6339 | 172.2814 | 47136.7079 | 7.4604 | 11.1415 | 166.24 | 47302.9479 | 10.295
78 | 2022-08-03 13:00 | 4.5284 | 1.8221 | 0.93127 | 0.0015095 | 386.8663 | 0.0015095 | 300 | 0.45384 | 0 | 46200 | 2022-08-03 13:00 | 0.45384 | 386.8663 | 173.4802 | 46760.3464 | 0.45384 | 0.90768 | 157.4366 | 46917.783 | 1.0909 | 1.5447 | 73.0713 | 46990.8543 | 1.7514 | 1.7514 | 215.3941 | 47206.2484 | 1.8221 | 3.5735 | 194.9284 | 47401.1768 | 3.4104 | 5.2325 | 184.7943 | 47585.9711 | 3.5415 | 6.9519 | 177.5878 | 47763.5589 | 6.543 | 10.0845 | 168.576 | 47932.1349 | 12.8652
79 | 2022-08-03 13:10 | 4.284 | 1.7514 | 0.89516 | 0.001428 | 388.77 | 0.001428 | 300 | 0.4294 | 0 | 46800 | 2022-08-03 13:10 | 0.4294 | 388.77 | 174.8296 | 47363.5996 | 0.4294 | 0.85881 | 158.6612 | 47522.2609 | 0.90768 | 1.3371 | 74.5631 | 47596.824 | 1.5447 | 1.5447 | 219.2138 | 47816.0378 | 1.7514 | 3.2961 | 197.1455 | 48013.1833 | 0 | 1.7514 | 215.3941 | 48228.5774 | 6.5411 | 6.5411 | 179.1084 | 48407.6858 | 8.6339 | 15.1751 | 159.2023 | 48566.888 | 11.1415
80 | 2022-08-03 13:20 | 4.1938 | 1.5447 | 0.78953 | 0.0013979 | 389.5025 | 0.0013979 | 300 | 0.42038 | 0 | 47400 | 2022-08-03 13:20 | 0.42038 | 389.5025 | 175.3502 | 47964.8527 | 0.42038 | 0.84076 | 159.1336 | 48123.9863 | 0.85881 | 1.2792 | 75.0266 | 48199.013 | 1.3371 | 1.3371 | 223.6893 | 48422.7023 | 1.5447 | 2.8818 | 200.8881 | 48623.5904 | 3.5735 | 5.1182 | 185.3665 | 48808.9569 | 5.2325 | 8.8059 | 171.8063 | 48980.7632 | 6.9519 | 12.1843 | 164.1705 | 49144.9337 | 10.0845
81 | 2022-08-03 13:30 | 2.9694 | 1.3371 | 0.6834 | 0.00098979 | 401.5457 | 0.00098979 | 300 | 0.29794 | 0 | 48000 | 2022-08-03 13:30 | 0.29794 | 401.5457 | 184.009 | 48585.5547 | 0.29794 | 0.59587 | 166.9917 | 48752.5463 | 0.84076 | 1.1387 | 76.2586 | 48828.805 | 1.2792 | 1.2792 | 225.0799 | 49053.8849 | 1.3371 | 2.6163 | 203.6254 | 49257.5102 | 3.2961 | 4.6332 | 187.968 | 49445.4782 | 1.7514 | 5.0475 | 185.7276 | 49631.2059 | 6.5411 | 8.2925 | 173.2572 | 49804.4631 | 15.1751
82 | 2022-08-03 13:40 | 2.9702 | 1.2792 | 0.65381 | 0.00099007 | 401.5356 | 0.00099007 | 300 | 0.29802 | 0 | 48600 | 2022-08-03 13:40 | 0.29802 | 401.5356 | 184.0016 | 49185.5373 | 0.29802 | 0.59604 | 166.985 | 49352.5223 | 0.59587 | 0.89389 | 78.8871 | 49431.4094 | 1.1387 | 1.1387 | 228.7759 | 49660.1853 | 1.2792 | 2.4179 | 205.8858 | 49866.0711 | 2.8818 | 4.161 | 190.8182 | 50056.8893 | 5.1182 | 8 | 174.1305 | 50231.0198 | 8.8059 | 13.9241 | 161.1314 | 50392.1511 | 12.1843
83 | 2022-08-03 13:50 | 2.9105 | 1.1387 | 0.582 | 0.00097016 | 402.2534 | 0.00097016 | 300 | 0.29205 | 0 | 49200 | 2022-08-03 13:50 | 0.29205 | 402.2534 | 184.5238 | 49786.7772 | 0.29205 | 0.5841 | 167.4589 | 49954.236 | 0.59604 | 0.88809 | 78.9591 | 50033.1951 | 0.89389 | 0.89389 | 236.6614 | 50269.8566 | 1.1387 | 2.0326 | 210.9504 | 50480.807 | 2.6163 | 3.755 | 193.5809 | 50674.3879 | 4.6332 | 7.2495 | 176.5487 | 50850.9366 | 5.0475 | 9.6807 | 169.5432 | 51020.4798 | 0
84 | 2022-08-03 14:00 | 2.4543 | 0.89389 | 0.45688 | 0.00081811 | 408.3166 | 0.00081811 | 300 | 0.24643 | 0 | 49800 | 2022-08-03 14:00 | 0.24643 | 408.3166 | 188.9636 | 50397.2802 | 0.24643 | 0.49287 | 171.488 | 50568.7682 | 0.5841 | 0.83053 | 79.7033 | 50648.4715 | 0.88809 | 0.88809 | 236.8773 | 50885.3488 | 0.89389 | 1.782 | 214.8725 | 51100.2214 | 2.4179 | 3.3118 | 197.0148 | 51297.2362 | 4.161 | 6.5789 | 178.9642 | 51476.2003 | 8 | 12.161 | 164.2146 | 51640.4149 | 22.2166
85 | 2022-08-03 14:10 | 2.0777 | 0.88809 | 0.45391 | 0.00069255 | 414.31 | 0.00069255 | 300 | 0.20877 | 0 | 50400 | 2022-08-03 14:10 | 0.20877 | 414.31 | 193.4033 | 51007.7132 | 0 | 0.20877 | 193.4033 | 51201.1165 | 0.49287 | 0.70163 | 81.6076 | 51282.7241 | 0.83053 | 0.83053 | 239.1099 | 51521.834 | 0.88809 | 1.7186 | 215.9644 | 51737.7983 | 2.0326 | 2.9207 | 200.5117 | 51938.31 | 3.755 | 5.7876 | 182.2041 | 52120.5141 | 7.2495 | 11.0044 | 166.5282 | 52287.0423 | 0
86 | 2022-08-03 14:20 | 2.099 | 0.83053 | 0.42449 | 0.00069968 | 413.9399 | 0.00069968 | 300 | 0.2109 | 0 | 51000 | 2022-08-03 14:20 | 0.2109 | 413.9399 | 193.1277 | 51607.0676 | 0.20877 | 0.41967 | 175.3917 | 51782.4593 | 0.20877 | 0.41967 | 87.6959 | 51870.1552 | 0.70163 | 0.70163 | 244.8228 | 52114.978 | 0.83053 | 1.5322 | 219.4647 | 52334.4427 | 1.782 | 2.6125 | 203.6663 | 52538.109 | 3.3118 | 5.0938 | 185.4907 | 52723.5997 | 6.5789 | 9.8907 | 169.0347 | 52892.6344 | 9.6807
87 | 2022-08-03 14:30 | 2.2387 | 0.70163 | 0.35861 | 0.00074624 | 411.6162 | 0.00074624 | 300 | 0.22487 | 0 | 51600 | 2022-08-03 14:30 | 0.22487 | 411.6162 | 191.4014 | 52203.0176 | 0.2109 | 0.43578 | 174.4694 | 52377.487 | 0.41967 | 0.64454 | 82.5831 | 52460.0701 | 0.41967 | 0.41967 | 263.0876 | 52723.1577 | 0.70163 | 1.1213 | 229.2694 | 52952.4271 | 1.7186 | 2.4203 | 205.8576 | 53158.2847 | 2.9207 | 4.6393 | 187.9334 | 53346.2181 | 5.7876 | 8.7082 | 172.0748 | 53518.2929 | 12.161
88 | 2022-08-03 14:40 | 3.1979 | 0.41967 | 0.2145 | 0.001066 | 398.9341 | 0.001066 | 300 | 0.32079 | 0 | 52200 | 2022-08-03 14:40 | 0.32079 | 398.9341 | 182.1147 | 52781.0488 | 0.54566 | 0.86645 | 158.4644 | 52939.5132 | 0.43578 | 0.75657 | 80.7509 | 53020.2642 | 0.64454 | 0.64454 | 247.7492 | 53268.0134 | 0.41967 | 1.0642 | 230.953 | 53498.9663 | 1.5322 | 1.9518 | 212.1511 | 53711.1175 | 2.6125 | 4.1447 | 190.9232 | 53902.0407 | 5.0938 | 7.7063 | 175.0448 | 54077.0854 | 11.0044
89 | 2022-08-03 14:50 | 2.0901 | 0.64454 | 0.32943 | 0.0006967 | 414.0939 | 0.0006967 | 300 | 0.21001 | 0 | 52800 | 2022-08-03 14:50 | 0.21001 | 414.0939 | 193.2423 | 53407.3362 | 0 | 0.21001 | 193.2423 | 53600.5785 | 0.86645 | 1.0765 | 76.861 | 53677.4395 | 0.75657 | 0.75657 | 242.2528 | 53919.6923 | 0.64454 | 1.4011 | 222.2293 | 54141.9216 | 1.1213 | 1.7658 | 215.1464 | 54357.068 | 2.4203 | 3.5416 | 195.1732 | 54552.2412 | 4.6393 | 7.0596 | 177.2061 | 54729.4473 | 9.8907
90 | 2022-08-03 15:00 | 1.9474 | 0.75657 | 0.38669 | 0.00064912 | 416.6571 | 0.00064912 | 300 | 0.19574 | 0 | 53400 | 2022-08-03 15:00 | 0.19574 | 416.6571 | 195.1562 | 54011.8133 | 0.21001 | 0.40575 | 176.2221 | 54188.0354 | 0.21001 | 0.40575 | 88.1111 | 54276.1465 | 1.0765 | 1.0765 | 230.5831 | 54506.7295 | 0.75657 | 1.833 | 214.0246 | 54720.7541 | 1.0642 | 1.8208 | 214.2256 | 54934.9797 | 1.9518 | 3.016 | 199.6117 | 55134.5915 | 4.1447 | 6.0965 | 180.8823 | 55315.4737 | 8.7082
91 | 2022-08-03 15:10 | 1.4848 | 1.0765 | 0.55019 | 0.00049495 | 426.5842 | 0.00049495 | 300 | 0.14948 | 0 | 54000 | 2022-08-03 15:10 | 0.14948 | 426.5842 | 202.6622 | 54629.2464 | 0.19574 | 0.34522 | 180.2531 | 54809.4994 | 0.40575 | 0.55523 | 84.3257 | 54893.8251 | 0.40575 | 0.40575 | 264.3332 | 55158.1583 | 1.0765 | 1.4822 | 220.4855 | 55378.6437 | 1.4011 | 2.4776 | 205.1841 | 55583.8278 | 1.7658 | 3.167 | 198.252 | 55782.0798 | 3.5416 | 5.3074 | 184.4267 | 55966.5066 | 7.7063
92 | 2022-08-03 15:20 | 1.4952 | 0.40575 | 0.20738 | 0.00049841 | 426.327 | 0.00049841 | 300 | 0.15052 | 0 | 54600 | 2022-08-03 15:20 | 0.15052 | 426.327 | 202.4658 | 55228.7928 | 0.14948 | 0.30001 | 183.8305 | 55412.6232 | 0.34522 | 0.49574 | 85.6742 | 55498.2975 | 0.55523 | 0.55523 | 252.977 | 55751.2745 | 0.40575 | 0.96098 | 234.2758 | 55985.5503 | 1.833 | 2.2388 | 208.1162 | 56193.6665 | 1.8208 | 3.6538 | 194.3225 | 56387.9889 | 3.016 | 4.8368 | 186.8396 | 56574.8285 | 7.0596
93 | 2022-08-03 15:30 | 2.6001 | 0.55523 | 0.28379 | 0.00086671 | 406.2564 | 0.00086671 | 300 | 0.26101 | 0 | 55200 | 2022-08-03 15:30 | 0.26101 | 406.2564 | 187.4492 | 55793.7056 | 0.41154 | 0.67255 | 164.1855 | 55957.8911 | 0.30001 | 0.56102 | 84.2033 | 56042.0944 | 0.49574 | 0.49574 | 257.0226 | 56299.1171 | 0.55523 | 1.051 | 231.358 | 56530.4751 | 1.4822 | 2.0374 | 210.88 | 56741.3551 | 2.4776 | 3.9598 | 192.1469 | 56933.502 | 3.167 | 5.6445 | 182.8435 | 57116.3455 | 6.0965
94 | 2022-08-03 15:40 | 1.7406 | 0.49574 | 0.25338 | 0.00058019 | 420.7477 | 0.00058019 | 300 | 0.17506 | 0 | 55800 | 2022-08-03 15:40 | 0.17506 | 420.7477 | 198.2309 | 56418.9786 | 0 | 0.17506 | 198.2309 | 56617.2095 | 0.67255 | 0.8476 | 79.4766 | 56696.6861 | 0.56102 | 0.56102 | 252.6099 | 56949.296 | 0.49574 | 1.0568 | 231.1801 | 57180.4761 | 0.96098 | 1.4567 | 221.0216 | 57401.4977 | 2.2388 | 3.1998 | 197.9662 | 57599.4639 | 3.6538 | 5.8926 | 181.7459 | 57781.2098 | 5.3074
95 | 2022-08-03 15:50 | 1.2926 | 0.56102 | 0.28674 | 0.00043088 | 431.7186 | 0.00043088 | 300 | 0.13026 | 0 | 56400 | 2022-08-03 15:50 | 0.13026 | 431.7186 | 206.6049 | 57038.3235 | 0.17506 | 0.30532 | 183.3793 | 57221.7028 | 0.17506 | 0.30532 | 91.6897 | 57313.3924 | 0.8476 | 0.8476 | 238.4297 | 57551.8222 | 0.56102 | 1.4086 | 222.0629 | 57773.8851 | 1.051 | 1.612 | 217.9097 | 57991.7947 | 2.0374 | 3.0884 | 198.9502 | 58190.7449 | 3.9598 | 5.9972 | 181.2985 | 58372.0435 | 4.8368
96 | 2022-08-03 16:00 | 1.1314 | 0.8476 | 0.43322 | 0.00037715 | 436.687 | 0.00037715 | 300 | 0.11414 | 0 | 57000 | 2022-08-03 16:00 | 0.11414 | 436.687 | 210.4614 | 57647.1485 | 0.13026 | 0.24441 | 189.182 | 57836.3305 | 0.30532 | 0.41946 | 87.7019 | 57924.0324 | 0.30532 | 0.30532 | 275.069 | 58199.1013 | 0.8476 | 1.1529 | 228.3785 | 58427.4799 | 1.0568 | 1.9044 | 212.8836 | 58640.3635 | 1.4567 | 2.5135 | 204.7711 | 58845.1346 | 3.1998 | 4.6565 | 187.8362 | 59032.9708 | 5.6445
97 | 2022-08-03 16:10 | 1.2303 | 0.30532 | 0.15605 | 0.0004101 | 433.5587 | 0.0004101 | 300 | 0.12403 | 0 | 57600 | 2022-08-03 16:10 | 0.12403 | 433.5587 | 208.0284 | 58241.587 | 0.11414 | 0.23817 | 189.8676 | 58431.4547 | 0.24441 | 0.36844 | 89.309 | 58520.7636 | 0.41946 | 0.41946 | 263.1056 | 58783.8692 | 0.30532 | 0.72479 | 243.7127 | 59027.5819 | 1.4086 | 1.7139 | 216.0468 | 59243.6287 | 1.612 | 3.0206 | 199.5694 | 59443.1981 | 3.0884 | 4.7004 | 187.5894 | 59630.7875 | 5.8926
98 | 2022-08-03 16:20 | 1.2234 | 0.41946 | 0.21439 | 0.0004078 | 433.7681 | 0.0004078 | 300 | 0.12334 | 0 | 58200 | 2022-08-03 16:20 | 0.12334 | 433.7681 | 208.1907 | 58841.9588 | 0.12403 | 0.24737 | 188.8633 | 59030.822 | 0.23817 | 0.36151 | 89.5465 | 59120.3685 | 0.36844 | 0.36844 | 267.9269 | 59388.2954 | 0.41946 | 0.7879 | 240.8803 | 59629.1757 | 1.1529 | 1.5724 | 218.6699 | 59847.8456 | 1.9044 | 3.0573 | 199.2325 | 60047.0781 | 0 | 1.9044 | 212.8836 | 60259.9617 | 5.9972
99 | 2022-08-03 16:30 | 1.1909 | 0.36844 | 0.18831 | 0.00039698 | 434.7719 | 0.00039698 | 300 | 0.12009 | 0 | 58800 | 2022-08-03 16:30 | 0.12009 | 434.7719 | 208.97 | 59443.7418 | 0.12334 | 0.24343 | 189.288 | 59633.0298 | 0.24737 | 0.36746 | 89.3421 | 59722.3719 | 0.36151 | 0.36151 | 268.6395 | 59991.0114 | 0.36844 | 0.72995 | 243.4704 | 60234.4818 | 0.72479 | 1.0932 | 230.0849 | 60464.5667 | 1.7139 | 2.4387 | 205.6385 | 60670.2052 | 2.5135 | 4.2274 | 190.3955 | 60860.6007 | 4.6565
100 | 2022-08-03 16:40 | 1.1539 | 0.36151 | 0.18477 | 0.00038463 | 435.9524 | 0.00038463 | 300 | 0.11639 | 0 | 59400 | 2022-08-03 16:40 | 0.11639 | 435.9524 | 209.8886 | 60045.8411 | 0.12009 | 0.23648 | 190.0574 | 60235.8984 | 0.24343 | 0.35982 | 89.6054 | 60325.5038 | 0.36746 | 0.36746 | 268.0264 | 60593.5302 | 0.36151 | 0.72898 | 243.516 | 60837.0461 | 0.7879 | 1.1494 | 228.476 | 61065.5221 | 1.5724 | 2.3603 | 206.5819 | 61272.104 | 3.0206 | 4.593 | 188.1975 | 61460.3014 | 4.7004
101 | 2022-08-03 16:50 | 1.3061 | 0.36746 | 0.18781 | 0.00043537 | 431.3334 | 0.00043537 | 300 | 0.13161 | 0 | 60000 | 2022-08-03 16:50 | 0.13161 | 431.3334 | 206.3076 | 60637.641 | 0.11639 | 0.248 | 188.7962 | 60826.4372 | 0.23648 | 0.36809 | 89.3207 | 60915.7579 | 0.35982 | 0.35982 | 268.8161 | 61184.574 | 0.36746 | 0.72728 | 243.5953 | 61428.1693 | 0.72995 | 1.0974 | 229.9617 | 61658.131 | 1.0932 | 1.8232 | 214.1862 | 61872.3171 | 3.0573 | 4.1505 | 190.8856 | 62063.2027 | 1.9044
102 | 2022-08-03 17:00 | 1.898 | 0.35982 | 0.18391 | 0.00063267 | 417.5899 | 0.00063267 | 300 | 0.1908 | 0 | 60600 | 2022-08-03 17:00 | 0.1908 | 417.5899 | 195.8551 | 61213.445 | 0.13161 | 0.32241 | 181.9863 | 61395.4313 | 0.248 | 0.4388 | 87.1503 | 61482.5816 | 0.36809 | 0.36809 | 267.9622 | 61750.5438 | 0.35982 | 0.72791 | 243.5658 | 61994.1096 | 0.72898 | 1.0888 | 230.2156 | 62224.3252 | 1.1494 | 1.8784 | 213.2933 | 62437.6185 | 2.4387 | 3.5882 | 194.8164 | 62632.435 | 4.2274
103 | 2022-08-03 17:10 | 1.109 | 0.36809 | 0.18814 | 0.00036966 | 437.4381 | 0.00036966 | 300 | 0.1119 | 0 | 61200 | 2022-08-03 17:10 | 0.1119 | 437.4381 | 211.048 | 61848.4861 | 0.1908 | 0.3027 | 183.6009 | 62032.087 | 0.32241 | 0.43431 | 87.2759 | 62119.3629 | 0.4388 | 0.4388 | 261.4509 | 62380.8138 | 0.36809 | 0.80689 | 240.0785 | 62620.8923 | 0.72728 | 1.0954 | 230.0216 | 62850.9139 | 1.0974 | 1.8247 | 214.1611 | 63065.075 | 2.3603 | 3.4577 | 195.829 | 63260.904 | 4.593
104 | 2022-08-03 17:20 | 1.0643 | 0.4388 | 0.22428 | 0.00035477 | 438.9798 | 0.00035477 | 300 | 0.10743 | 0 | 61800 | 2022-08-03 17:20 | 0.10743 | 438.9798 | 212.2552 | 62451.2349 | 0.1119 | 0.21933 | 192.0715 | 62643.3064 | 0.3027 | 0.41013 | 87.9787 | 62731.2851 | 0.43431 | 0.43431 | 261.8277 | 62993.1128 | 0.4388 | 0.87311 | 237.4422 | 63230.5549 | 0.72791 | 1.1667 | 227.9987 | 63458.5537 | 1.0888 | 1.8167 | 214.2927 | 63672.8464 | 1.8232 | 2.912 | 200.5955 | 63873.4419 | 4.1505
105 | 2022-08-03 17:30 | 0.84313 | 0.43431 | 0.22198 | 0.00028104 | 447.7684 | 0.00028104 | 300 | 0.085313 | 0 | 62400 | 2022-08-03 17:30 | 0.085313 | 447.7684 | 219.217 | 63066.9854 | 0.10743 | 0.19274 | 195.5776 | 63262.563 | 0.21933 | 0.30464 | 91.7183 | 63354.2812 | 0.41013 | 0.41013 | 263.936 | 63618.2172 | 0.43431 | 0.84444 | 238.5547 | 63856.7719 | 0.80689 | 1.2412 | 226.0318 | 64082.8037 | 1.0954 | 1.9023 | 212.9165 | 64295.7202 | 1.8784 | 2.9738 | 200.0066 | 64495.7268 | 3.5882
106 | 2022-08-03 17:40 | 0.7782 | 0.42222 | 0.2158 | 0.0002594 | 450.8108 | 0.0002594 | 300 | 0.07882 | 0 | 63000 | 2022-08-03 17:40 | 0.07882 | 450.8108 | 221.66 | 63672.4708 | 0.085313 | 0.16413 | 200.0271 | 63872.4979 | 0.19274 | 0.27156 | 93.2061 | 63965.704 | 0.30464 | 0.30464 | 275.1548 | 64240.8588 | 0 | 0.30464 | 275.1548 | 64516.0136 | 0.87311 | 0.87311 | 237.4422 | 64753.4557 | 1.1667 | 2.0398 | 210.8456 | 64964.3013 | 1.8247 | 2.9914 | 199.8411 | 65164.1424 | 3.4577
107 | 2022-08-03 17:50 | 0.74207 | 0.41013 | 0.20962 | 0.00024736 | 452.6195 | 0.00024736 | 300 | 0.075207 | 0 | 63600 | 2022-08-03 17:50 | 0.075207 | 452.6195 | 223.1207 | 64275.7401 | 0.07882 | 0.15403 | 201.8146 | 64477.5547 | 0.16413 | 0.23934 | 94.8689 | 64572.4237 | 0.27156 | 0.27156 | 279.6182 | 64852.0419 | 0.41013 | 0.68169 | 245.8131 | 65097.8551 | 0.84444 | 1.2546 | 225.6931 | 65323.5482 | 1.2412 | 2.0856 | 210.1909 | 65533.7391 | 1.8167 | 3.0579 | 199.2269 | 65732.966 | 2.912
108 | 2022-08-03 18:00 | 0.70839 | 0.30464 | 0.15571 | 0.00023613 | 454.3897 | 0.00023613 | 300 | 0.071839 | 0 | 64200 | 2022-08-03 18:00 | 0.071839 | 454.3897 | 224.5565 | 64878.9462 | 0.075207 | 0.14705 | 203.1293 | 65082.0755 | 0.15403 | 0.22587 | 95.6416 | 65177.7172 | 0.23934 | 0.23934 | 284.6068 | 65462.324 | 0.30464 | 0.54398 | 253.7031 | 65716.0271 | 0.30464 | 0.60928 | 249.7082 | 65965.7353 | 0.87311 | 1.1778 | 227.6984 | 66193.4337 | 1.9023 | 2.7754 | 201.9493 | 66395.383 | 2.9738
109 | 2022-08-03 18:10 | 0.83575 | 0.27156 | 0.1388 | 0.00027858 | 448.1018 | 0.00027858 | 300 | 0.084575 | 0 | 64800 | 2022-08-03 18:10 | 0.084575 | 448.1018 | 219.4838 | 65467.5856 | 0.071839 | 0.15641 | 201.3806 | 65668.9662 | 0.14705 | 0.23162 | 95.3053 | 65764.2715 | 0.22587 | 0.22587 | 286.9249 | 66051.1964 | 0.27156 | 0.49743 | 256.9006 | 66308.097 | 0.68169 | 0.95326 | 234.5407 | 66542.6376 | 1.2546 | 1.9363 | 212.3893 | 66755.0269 | 2.0398 | 3.2944 | 197.1601 | 66952.187 | 2.9914
110 | 2022-08-03 18:20 | 0.66848 | 0.23934 | 0.12233 | 0.00022283 | 456.6033 | 0.00022283 | 300 | 0.067848 | 0 | 65400 | 2022-08-03 18:20 | 0.067848 | 456.6033 | 226.3607 | 66082.9641 | 0.084575 | 0.15242 | 202.1107 | 66285.0747 | 0.15641 | 0.22426 | 95.7371 | 66380.8119 | 0.23162 | 0.23162 | 285.916 | 66666.7279 | 0.23934 | 0.47096 | 258.8747 | 66925.6025 | 0.54398 | 0.78332 | 241.0771 | 67166.6796 | 0.60928 | 1.1533 | 228.3692 | 67395.0488 | 2.0856 | 2.6949 | 202.7827 | 67597.8315 | 3.0579
111 | 2022-08-03 18:30 | 0.62915 | 0.22587 | 0.11544 | 0.00020972 | 458.9219 | 0.00020972 | 300 | 0.063915 | 0 | 66000 | 2022-08-03 18:30 | 0.063915 | 458.9219 | 228.2611 | 66687.183 | 0.067848 | 0.13176 | 206.2743 | 66893.4573 | 0.15242 | 0.21634 | 96.2205 | 66989.6778 | 0.22426 | 0.22426 | 287.2114 | 67276.8893 | 0.22587 | 0.45013 | 260.5196 | 67537.4089 | 0.49743 | 0.7233 | 243.7829 | 67781.1918 | 0.95326 | 1.4507 | 221.1501 | 68002.3419 | 1.1778 | 2.131 | 209.5587 | 68211.9005 | 2.7754
112 | 2022-08-03 18:40 | 0.60284 | 0.23162 | 0.11838 | 0.00020095 | 460.5572 | 0.00020095 | 300 | 0.061284 | 0 | 66600 | 2022-08-03 18:40 | 0.061284 | 460.5572 | 229.6081 | 67290.1653 | 0.063915 | 0.1252 | 207.7552 | 67497.9205 | 0.13176 | 0.19305 | 97.7672 | 67595.6877 | 0.21634 | 0.21634 | 288.6616 | 67884.3493 | 0.23162 | 0.44796 | 260.6958 | 68145.0451 | 0.47096 | 0.70258 | 244.7766 | 68389.8217 | 0.78332 | 1.2543 | 225.7003 | 68615.522 | 1.9363 | 2.7196 | 202.5243 | 68818.0463 | 3.2944
113 | 2022-08-03 18:50 | 0.5782 | 0.22426 | 0.11462 | 0.00019273 | 462.1573 | 0.00019273 | 300 | 0.05882 | 0 | 67200 | 2022-08-03 18:50 | 0.05882 | 462.1573 | 230.9314 | 67893.0887 | 0.061284 | 0.1201 | 208.9672 | 68102.0559 | 0.1252 | 0.18402 | 98.425 | 68200.4809 | 0.19305 | 0.19305 | 293.3017 | 68493.7825 | 0.22426 | 0.41731 | 263.2954 | 68757.078 | 0.45013 | 0.67439 | 246.184 | 69003.262 | 0.7233 | 1.1734 | 227.8158 | 69231.0778 | 1.1533 | 1.8766 | 213.3225 | 69444.4003 | 2.6949
114 | 2022-08-03 19:00 | 0.55508 | 0.21634 | 0.11057 | 0.00018503 | 463.7227 | 0.00018503 | 300 | 0.056508 | 0 | 67800 | 2022-08-03 19:00 | 0.056508 | 463.7227 | 232.2314 | 68495.9541 | 0.05882 | 0.11533 | 210.1578 | 68706.1119 | 0.1201 | 0.17661 | 98.9927 | 68805.1047 | 0.18402 | 0.18402 | 295.275 | 69100.3796 | 0.21634 | 0.40036 | 264.8286 | 69365.2082 | 0.44796 | 0.6643 | 246.7043 | 69611.9126 | 0.70258 | 1.1505 | 228.4447 | 69840.3573 | 1.4507 | 2.1533 | 209.254 | 70049.6113 | 2.131
115 | 2022-08-03 19:10 | 0.53337 | 0.19305 | 0.098669 | 0.00017779 | 465.2542 | 0.00017779 | 300 | 0.054337 | 0 | 68400 | 2022-08-03 19:10 | 0.054337 | 465.2542 | 233.5083 | 69098.7625 | 0.056508 | 0.11085 | 211.3274 | 69310.0898 | 0.11533 | 0.16967 | 99.5505 | 69409.6403 | 0.17661 | 0.17661 | 296.9782 | 69706.6185 | 0.19305 | 0.36966 | 267.8029 | 69974.4214 | 0.41731 | 0.61036 | 249.6467 | 70224.068 | 0 | 0.41731 | 263.2954 | 70487.3635 | 1.2543 | 1.2543 | 225.7003 | 70713.0638 | 2.7196
116 | 2022-08-03 19:20 | 0.51298 | 0.18402 | 0.094054 | 0.00017099 | 466.7523 | 0.00017099 | 300 | 0.052298 | 0 | 69000 | 2022-08-03 19:20 | 0.052298 | 466.7523 | 234.7624 | 69701.5147 | 0.054337 | 0.10664 | 212.4761 | 69913.9907 | 0.11085 | 0.16314 | 100.0983 | 70014.089 | 0.16967 | 0.16967 | 298.6514 | 70312.7404 | 0.18402 | 0.35368 | 269.4643 | 70582.2047 | 0.40036 | 0.58438 | 251.1716 | 70833.3763 | 0.67439 | 1.0747 | 230.6347 | 71064.011 | 1.1734 | 1.8478 | 213.7841 | 71277.7951 | 1.8766
117 | 2022-08-03 19:30 | 0.49379 | 0.17661 | 0.090268 | 0.0001646 | 468.2177 | 0.0001646 | 300 | 0.050379 | 0 | 69600 | 2022-08-03 19:30 | 0.050379 | 468.2177 | 235.9939 | 70304.2116 | 0.052298 | 0.10268 | 213.6042 | 70517.8159 | 0.10664 | 0.15701 | 100.6363 | 70618.4521 | 0.16314 | 0.16314 | 300.2948 | 70918.7469 | 0.17661 | 0.33976 | 270.9843 | 71189.7313 | 0.36966 | 0.54627 | 253.5539 | 71443.2852 | 0.6643 | 1.034 | 231.8874 | 71675.1726 | 1.1505 | 1.8148 | 214.3237 | 71889.4962 | 2.1533
118 | 2022-08-03 19:40 | 0.47573 | 0.16967 | 0.086718 | 0.00015858 | 469.6511 | 0.00015858 | 300 | 0.048573 | 0 | 70200 | 2022-08-03 19:40 | 0.048573 | 469.6511 | 237.2032 | 70906.8543 | 0.050379 | 0.098953 | 214.712 | 71121.5663 | 0.10268 | 0.15125 | 101.1646 | 71222.7309 | 0.15701 | 0.15701 | 301.9088 | 71524.6397 | 0.16967 | 0.32668 | 272.4773 | 71797.1171 | 0.35368 | 0.52335 | 255.0801 | 72052.1972 | 0.61036 | 0.96404 | 234.1715 | 72286.3687 | 0.41731 | 1.0277 | 232.0856 | 72518.4543 | 1.2543
119 | 2022-08-03 19:50 | 0.45872 | 0.16314 | 0.083384 | 0.00015291 | 471.053 | 0.00015291 | 300 | 0.046872 | 0 | 70800 | 2022-08-03 19:50 | 0.046872 | 471.053 | 238.3905 | 71509.4435 | 0.048573 | 0.095445 | 215.7997 | 71725.2432 | 0.098953 | 0.14582 | 101.6834 | 71826.9266 | 0.15125 | 0.15125 | 303.4938 | 72130.4205 | 0.16314 | 0.31439 | 273.9436 | 72404.3641 | 0.33976 | 0.5029 | 256.5076 | 72660.8717 | 0.58438 | 0.92413 | 235.5617 | 72896.4334 | 1.0747 | 1.6591 | 217.0323 | 73113.4657 | 1.8478
120 | 2022-08-03 20:00 | 0.44267 | 0.15701 | 0.080252 | 0.00014756 | 472.4241 | 0.00014756 | 300 | 0.045267 | 0 | 71400 | 2022-08-03 20:00 | 0.045267 | 472.4241 | 239.5561 | 72111.9802 | 0.046872 | 0.092138 | 216.8676 | 72328.8478 | 0.095445 | 0.14071 | 102.1928 | 72431.0406 | 0.14582 | 0.14582 | 305.0502 | 72736.0908 | 0.15701 | 0.30284 | 275.3834 | 73011.4742 | 0.32668 | 0.48369 | 257.9096 | 73269.3838 | 0.54627 | 0.87295 | 237.4482 | 73506.832 | 1.034 | 1.5802 | 218.5177 | 73725.3498 | 1.8148
121 | 2022-08-03 20:10 | 0.42752 | 0.15125 | 0.077306 | 0.00014251 | 473.765 | 0.00014251 | 300 | 0.043752 | 0 | 72000 | 2022-08-03 20:10 | 0.043752 | 473.765 | 240.7003 | 72714.4653 | 0.045267 | 0.089019 | 217.9159 | 72932.3812 | 0.092138 | 0.13589 | 102.6928 | 73035.074 | 0.14071 | 0.14071 | 306.5783 | 73341.6522 | 0.15125 | 0.29196 | 276.7973 | 73618.4495 | 0.31439 | 0.46564 | 259.2865 | 73877.736 | 0.52335 | 0.83774 | 238.8207 | 74116.5567 | 0.96404 | 1.4874 | 220.3779 | 74336.9345 | 1.0277
122 | 2022-08-03 20:20 | 0.41321 | 0.14582 | 0.074532 | 0.00013774 | 475.0762 | 0.00013774 | 300 | 0.042321 | 0 | 72600 | 2022-08-03 20:20 | 0.042321 | 475.0762 | 241.8234 | 73316.8996 | 0.043752 | 0.086073 | 218.9449 | 73535.8445 | 0.089019 | 0.13134 | 103.1836 | 73639.0281 | 0.13589 | 0.13589 | 308.0784 | 73947.1065 | 0.14582 | 0.28171 | 278.1853 | 74225.2918 | 0.30284 | 0.44866 | 260.6385 | 74485.9304 | 0.5029 | 0.80574 | 240.1267 | 74726.057 | 0.92413 | 1.427 | 221.6598 | 74947.7168 | 1.6591
123 | 2022-08-03 20:30 | 0.39968 | 0.14071 | 0.071919 | 0.00013323 | 476.3584 | 0.00013323 | 300 | 0.040968 | 0 | 73200 | 2022-08-03 20:30 | 0.040968 | 476.3584 | 242.9256 | 73919.284 | 0.042321 | 0.083289 | 219.9549 | 74139.2389 | 0.086073 | 0.12704 | 103.6654 | 74242.9043 | 0.13134 | 0.13134 | 309.5509 | 74552.4552 | 0.14071 | 0.27205 | 279.548 | 74832.0032 | 0.29196 | 0.43267 | 261.9661 | 75093.9693 | 0.48369 | 0.77566 | 241.4092 | 75335.3784 | 0.87295 | 1.3566 | 223.2349 | 75558.6134 | 1.5802
124 | 2022-08-03 20:40 | 0.38689 | 0.13589 | 0.069455 | 0.00012896 | 477.6121 | 0.00012896 | 300 | 0.039689 | 0 | 73800 | 2022-08-03 20:40 | 0.039689 | 477.6121 | 244.0073 | 74521.6194 | 0.040968 | 0.080657 | 220.946 | 74742.5654 | 0.083289 | 0.12298 | 104.1383 | 74846.7037 | 0.12704 | 0.12704 | 310.9963 | 75157.6999 | 0.13589 | 0.26293 | 280.8856 | 75438.5856 | 0.28171 | 0.4176 | 263.2694 | 75701.855 | 0.46564 | 0.74736 | 242.6685 | 75944.5235 | 0.83774 | 1.3034 | 224.4901 | 76169.0136 | 1.4874
125 | 2022-08-03 20:50 | 0.37477 | 0.13134 | 0.067129 | 0.00012492 | 478.8379 | 0.00012492 | 300 | 0.038477 | 0 | 74400 | 2022-08-03 20:50 | 0.038477 | 478.8379 | 245.0687 | 75123.9066 | 0.039689 | 0.078166 | 221.9187 | 75345.8253 | 0.080657 | 0.11913 | 104.6023 | 75450.4276 | 0.12298 | 0.12298 | 312.4148 | 75762.8423 | 0.13134 | 0.25432 | 282.1985 | 76045.0408 | 0.27205 | 0.40339 | 264.5488 | 76309.5897 | 0.44866 | 0.72071 | 243.905 | 76553.4946 | 0.80574 | 1.2544 | 225.6973 | 76779.1919 | 1.427
126 | 2022-08-03 21:00 | 0.36329 | 0.12704 | 0.064932 | 0.0001211 | 480.0364 | 0.0001211 | 300 | 0.037329 | 0 | 75000 | 2022-08-03 21:00 | 0.037329 | 480.0364 | 246.1101 | 75726.1466 | 0.038477 | 0.075806 | 222.873 | 75949.0196 | 0.078166 | 0.11549 | 105.0576 | 76054.0771 | 0.11913 | 0.11913 | 313.8068 | 76367.8839 | 0.12704 | 0.24618 | 283.487 | 76651.3709 | 0.26293 | 0.38997 | 265.8047 | 76917.1757 | 0.43267 | 0.6956 | 245.1188 | 77162.2945 | 0.77566 | 1.2083 | 226.8828 | 77389.1773 | 1.3566
127 | 2022-08-03 21:10 | 0.35241 | 0.12298 | 0.062856 | 0.00011747 | 481.2082 | 0.00011747 | 300 | 0.036241 | 0 | 75600 | 2022-08-03 21:10 | 0.036241 | 481.2082 | 247.1318 | 76328.34 | 0.037329 | 0.07357 | 223.8093 | 76552.1494 | 0.075806 | 0.11205 | 105.5043 | 76657.6537 | 0.11549 | 0.11549 | 315.1727 | 76972.8264 | 0.12298 | 0.23847 | 284.7514 | 77257.5778 | 0.25432 | 0.3773 | 267.0373 | 77524.6152 | 0.4176 | 0.67192 | 246.3104 | 77770.9256 | 0.74736 | 1.165 | 228.0467 | 77998.9723 | 1.3034
128 | 2022-08-03 21:20 | 0.34208 | 0.11913 | 0.060891 | 0.00011403 | 482.3537 | 0.00011403 | 300 | 0.035208 | 0 | 76200 | 2022-08-03 21:20 | 0.035208 | 482.3537 | 248.1341 | 76930.4879 | 0.036241 | 0.071449 | 224.7279 | 77155.2158 | 0.07357 | 0.10878 | 105.9426 | 77261.1584 | 0.11205 | 0.11205 | 316.5129 | 77577.6713 | 0.11913 | 0.23118 | 285.9921 | 77863.6634 | 0.24618 | 0.36531 | 268.247 | 78131.9104 | 0.40339 | 0.64957 | 247.48 | 78379.3905 | 0.72071 | 1.1241 | 229.1894 | 78608.5799 | 1.2544
129 | 2022-08-03 21:30 | 0.33227 | 0.11549 | 0.059031 | 0.00011076 | 483.4736 | 0.00011076 | 300 | 0.034227 | 0 | 76800 | 2022-08-03 21:30 | 0.034227 | 483.4736 | 249.1173 | 77532.5909 | 0.035208 | 0.069435 | 225.629 | 77758.2199 | 0.071449 | 0.10568 | 106.3725 | 77864.5924 | 0.10878 | 0.10878 | 317.8278 | 78182.4202 | 0.11549 | 0.22427 | 287.2095 | 78469.6296 | 0.23847 | 0.35397 | 269.434 | 78739.0637 | 0.38997 | 0.62845 | 248.628 | 78987.6916 | 0.6956 | 1.0856 | 230.3111 | 79218.0028 | 1.2083
130 | 2022-08-03 21:40 | 0.32296 | 0.11205 | 0.057268 | 0.00010765 | 484.5683 | 0.00010765 | 300 | 0.033296 | 0 | 77400 | 2022-08-03 21:40 | 0.033296 | 484.5683 | 250.0816 | 78134.6499 | 0.034227 | 0.067523 | 226.5129 | 78361.1628 | 0.069435 | 0.10273 | 106.7943 | 78467.957 | 0.10568 | 0.10568 | 319.1176 | 78787.0746 | 0.11205 | 0.21772 | 288.4037 | 79075.4784 | 0.23118 | 0.34323 | 270.5988 | 79346.0772 | 0.3773 | 0.60848 | 249.7545 | 79595.8316 | 0.67192 | 1.0492 | 231.4122 | 79827.2438 | 1.165
131 | 2022-08-03 21:50 | 0.3141 | 0.10878 | 0.055598 | 0.0001047 | 485.6384 | 0.0001047 | 300 | 0.03241 | 0 | 78000 | 2022-08-03 21:50 | 0.03241 | 485.6384 | 251.0274 | 78736.6658 | 0.033296 | 0.065706 | 227.3797 | 78964.0455 | 0.067523 | 0.099933 | 107.2079 | 79071.2534 | 0.10273 | 0.10273 | 320.3828 | 79391.6362 | 0.10878 | 0.21151 | 289.5753 | 79681.2115 | 0.22427 | 0.33305 | 271.7415 | 79952.953 | 0.36531 | 0.58958 | 250.8599 | 80203.8129 | 0.64957 | 1.0149 | 232.4929 | 80436.3058 | 0
132 | 2022-08-03 22:00 | 0.30567 | 0.10568 | 0.054012 | 0.00010189 | 486.6844 | 0.00010189 | 300 | 0.031567 | 0 | 78600 | 2022-08-03 22:00 | 0.031567 | 486.6844 | 251.9549 | 79338.6393 | 0.03241 | 0.063977 | 228.2299 | 79566.8691 | 0.065706 | 0.097273 | 107.6136 | 79674.4827 | 0.099933 | 0.099933 | 321.6238 | 79996.1065 | 0.10568 | 0.20561 | 290.7244 | 80286.8309 | 0.21772 | 0.3234 | 272.8626 | 80559.6935 | 0.35397 | 0.57169 | 251.9445 | 80811.638 | 0.62845 | 0.98241 | 233.5534 | 81045.1914 | 1.1241
133 | 2022-08-03 22:10 | 0.29765 | 0.10273 | 0.052507 | 9.9218e-05 | 487.7068 | 9.9218e-05 | 300 | 0.030765 | 0 | 79200 | 2022-08-03 22:10 | 0.030765 | 487.7068 | 252.8643 | 79940.5711 | 0.031567 | 0.062333 | 229.0635 | 80169.6347 | 0.063977 | 0.094743 | 108.0114 | 80277.6461 | 0.097273 | 0.097273 | 322.8408 | 80600.4869 | 0.10273 | 0.2 | 291.8515 | 80892.3384 | 0.21151 | 0.31424 | 273.9623 | 81166.3008 | 0.34323 | 0.55474 | 253.0086 | 81419.3094 | 0.60848 | 0.95171 | 234.5941 | 81653.9035 | 1.0856
134 | 2022-08-03 22:20 | 0.29001 | 0.099933 | 0.051077 | 9.6671e-05 | 488.7061 | 9.6671e-05 | 300 | 0.030001 | 0 | 79800 | 2022-08-03 22:20 | 0.030001 | 488.7061 | 253.7561 | 80542.4622 | 0.030765 | 0.060767 | 229.881 | 80772.3432 | 0.062333 | 0.092334 | 108.4016 | 80880.7448 | 0.094743 | 0.094743 | 324.0343 | 81204.7791 | 0.099933 | 0.19468 | 292.9569 | 81497.736 | 0.20561 | 0.30554 | 275.041 | 81772.777 | 0.33305 | 0.53866 | 254.0525 | 82026.8295 | 0.58958 | 0.92263 | 235.6152 | 82262.4447 | 1.0492
135 | 2022-08-03 22:30 | 0.28273 | 0.097273 | 0.049717 | 9.4244e-05 | 489.6828 | 9.4244e-05 | 300 | 0.029273 | 0 | 80400 | 2022-08-03 22:30 | 0.029273 | 489.6828 | 254.6304 | 81144.3133 | 0.030001 | 0.059275 | 230.6825 | 81374.9957 | 0.060767 | 0.09004 | 108.7841 | 81483.7798 | 0.092334 | 0.092334 | 325.2047 | 81808.9845 | 0.097273 | 0.18961 | 294.0409 | 82103.0254 | 0.2 | 0.29728 | 276.099 | 82379.1244 | 0.3234 | 0.5234 | 255.0764 | 82634.2008 | 0.57169 | 0.89509 | 236.6171 | 82870.8179 | 1.0149
136 | 2022-08-03 22:40 | 0.27579 | 0.094743 | 0.048424 | 9.193e-05 | 490.6374 | 9.193e-05 | 300 | 0.028579 | 0 | 81000 | 2022-08-03 22:40 | 0.028579 | 490.6374 | 255.4876 | 81746.125 | 0.029273 | 0.057852 | 231.4683 | 81977.5933 | 0.059275 | 0.087853 | 109.1591 | 82086.7524 | 0.09004 | 0.09004 | 326.3522 | 82413.1046 | 0.094743 | 0.18478 | 295.1039 | 82708.2085 | 0.19468 | 0.28942 | 277.1365 | 82985.345 | 0.31424 | 0.50892 | 256.0808 | 83241.4258 | 0.55474 | 0.86898 | 237.5999 | 83479.0257 | 0.98241
137 | 2022-08-03 22:50 | 0.26916 | 0.092334 | 0.047193 | 8.9721e-05 | 491.5704 | 8.9721e-05 | 300 | 0.027916 | 0 | 81600 | 2022-08-03 22:50 | 0.027916 | 491.5704 | 256.3279 | 82347.8982 | 0.028579 | 0.056495 | 232.2386 | 82580.1368 | 0.057852 | 0.085769 | 109.5268 | 82689.6636 | 0.087853 | 0.087853 | 327.4773 | 83017.1409 | 0.092334 | 0.18019 | 296.1461 | 83313.287 | 0.18961 | 0.28194 | 278.154 | 83591.4409 | 0.30554 | 0.49515 | 257.0658 | 83848.5068 | 0.53866 | 0.8442 | 238.564 | 84087.0708 | 0.95171
138 | 2022-08-03 23:00 | 0.26284 | 0.09004 | 0.04602 | 8.7613e-05 | 492.4822 | 8.7613e-05 | 300 | 0.027284 | 0 | 82200 | 2022-08-03 23:00 | 0.027284 | 492.4822 | 257.1515 | 82949.6337 | 0.027916 | 0.0552 | 232.9937 | 83182.6274 | 0.056495 | 0.083779 | 109.8872 | 83292.5146 | 0.085769 | 0.085769 | 328.5803 | 83621.0949 | 0.09004 | 0.17581 | 297.1679 | 83918.2627 | 0.18478 | 0.27482 | 279.1516 | 84197.4144 | 0.29728 | 0.48206 | 258.0318 | 84455.4462 | 0.5234 | 0.82068 | 239.5097 | 84694.9559 | 0.92263
139 | 2022-08-03 23:10 | 0.2568 | 0.087853 | 0.044903 | 8.56e-05 | 493.3732 | 8.56e-05 | 300 | 0.02668 | 0 | 82800 | 2022-08-03 23:10 | 0.02668 | 493.3732 | 257.9588 | 83551.332 | 0.027284 | 0.053964 | 233.7339 | 83785.0659 | 0.0552 | 0.08188 | 110.2405 | 83895.3064 | 0.083779 | 0.083779 | 329.6615 | 84224.9679 | 0.087853 | 0.17163 | 298.1696 | 84523.1375 | 0.18019 | 0.26804 | 280.1298 | 84803.2673 | 0.28942 | 0.46961 | 258.9791 | 85062.2464 | 0.50892 | 0.79833 | 240.4372 | 85302.6836 | 0.89509
140 | 2022-08-03 23:20 | 0.25103 | 0.085769 | 0.043837 | 8.3675e-05 | 494.244 | 8.3675e-05 | 300 | 0.026103 | 0 | 83400 | 2022-08-03 23:20 | 0.026103 | 494.244 | 258.75 | 84152.994 | 0.02668 | 0.052783 | 234.4594 | 84387.4534 | 0.053964 | 0.080067 | 110.5867 | 84498.0401 | 0.08188 | 0.08188 | 330.7214 | 84828.7615 | 0.085769 | 0.16765 | 299.1516 | 85127.9131 | 0.17581 | 0.26158 | 281.0888 | 85409.0019 | 0.28194 | 0.45775 | 259.9079 | 85668.9098 | 0.49515 | 0.77709 | 241.3467 | 85910.2565 | 0.86898
141 | 2022-08-03 23:30 | 0.24551 | 0.083779 | 0.042821 | 8.1835e-05 | 495.0949 | 8.1835e-05 | 300 | 0.025551 | 0 | 84000 | 2022-08-03 23:30 | 0.025551 | 495.0949 | 259.5255 | 84754.6204 | 0.026103 | 0.051653 | 235.1703 | 84989.7907 | 0.052783 | 0.078333 | 110.9261 | 85100.7168 | 0.080067 | 0.080067 | 331.7602 | 85432.477 | 0.083779 | 0.16385 | 300.1142 | 85732.5912 | 0.17163 | 0.25541 | 282.0289 | 86014.6201 | 0.27482 | 0.44646 | 260.8186 | 86275.4387 | 0.48206 | 0.75688 | 242.2387 | 86517.6773 | 0.8442
142 | 2022-08-03 23:40 | 0.24023 | 0.08188 | 0.04185 | 8.0075e-05 | 495.9264 | 8.0075e-05 | 300 | 0.025023 | 0 | 84600 | 2022-08-03 23:40 | 0.025023 | 495.9264 | 260.2853 | 85356.2118 | 0.025551 | 0.050573 | 235.8671 | 85592.0788 | 0.051653 | 0.076676 | 111.2587 | 85703.3375 | 0.078333 | 0.078333 | 332.7783 | 86036.1159 | 0.08188 | 0.16021 | 301.0576 | 86337.1735 | 0.16765 | 0.24953 | 282.9505 | 86620.1239 | 0.26804 | 0.43569 | 261.7114 | 86881.8353 | 0.46961 | 0.73765 | 243.1133 | 87124.9486 | 0.82068
143 | 2022-08-03 23:50 | 0.23517 | 0.080067 | 0.040923 | 7.8391e-05 | 496.739 | 7.8391e-05 | 300 | 0.024517 | 0 | 85200 | 2022-08-03 23:50 | 0.024517 | 496.739 | 261.0299 | 85957.7689 | 0.025023 | 0.04954 | 236.5498 | 86194.3187 | 0.050573 | 0.07509 | 111.5846 | 86305.9033 | 0.076676 | 0.076676 | 333.7761 | 86639.6794 | 0.080067 | 0.15674 | 301.9822 | 86941.6616 | 0.16385 | 0.24391 | 283.8538 | 87225.5154 | 0.26158 | 0.42542 | 262.5866 | 87488.102 | 0.45775 | 0.71933 | 243.9708 | 87732.0728 | 0.79833
144 | 2022-08-04 | 0.23033 | 0.078333 | 0.040037 | 7.6778e-05 | 497.5329 | 7.6778e-05 | 300 | 0.024033 | 0 | 85800 | 2022-08-04 | 0.024033 | 497.5329 | 261.7594 | 86559.2924 | 0.024517 | 0.04855 | 237.2188 | 86796.5112 | 0.04954 | 0.073573 | 111.904 | 86908.4151 | 0.07509 | 0.07509 | 334.7539 | 87243.169 | 0.078333 | 0.15342 | 302.8883 | 87546.0574 | 0.16021 | 0.23855 | 284.7391 | 87830.7965 | 0.25541 | 0.41563 | 263.4445 | 88094.241 | 0.44646 | 0.70187 | 244.8115 | 88339.0525 | 0.77709
145 | 2022-08-04 00:10 | 0.2257 | 0.076676 | 0.03919 | 7.5232e-05 | 498.3087 | 7.5232e-05 | 300 | 0.02357 | 0 | 86400 | 2022-08-04 00:10 | 0.02357 | 498.3087 | 262.4742 | 87160.7829 | 0.024033 | 0.047603 | 237.8742 | 87398.6571 | 0.04855 | 0.07212 | 112.2169 | 87510.874 | 0.073573 | 0.073573 | 335.712 | 87846.586 | 0.076676 | 0.15025 | 303.7763 | 88150.3623 | 0.15674 | 0.23342 | 285.6068 | 88435.9691 | 0.24953 | 0.40627 | 264.2854 | 88700.2545 | 0.43569 | 0.68522 | 245.6356 | 88945.8901 | 0.75688
146 | 2022-08-04 00:20 | 0.22125 | 0.07509 | 0.03838 | 7.3751e-05 | 499.0667 | 7.3751e-05 | 300 | 0.023125 | 0 | 87000 | 2022-08-04 00:20 | 0.023125 | 499.0667 | 263.1744 | 87762.2411 | 0.02357 | 0.046695 | 238.5164 | 88000.7575 | 0.047603 | 0.070728 | 112.5235 | 88113.281 | 0.07212 | 0.07212 | 336.6507 | 88449.9317 | 0.07509 | 0.14721 | 304.6464 | 88754.578 | 0.15342 | 0.22851 | 286.4571 | 89041.0352 | 0.24391 | 0.39734 | 265.1095 | 89306.1447 | 0.42542 | 0.66934 | 246.4435 | 89552.5882 | 0.73765
147 | 2022-08-04 00:30 | 0.21699 | 0.073573 | 0.037604 | 7.2331e-05 | 499.8073 | 7.2331e-05 | 300 | 0.022699 | 0 | 87600 | 2022-08-04 00:30 | 0.022699 | 499.8073 | 263.8604 | 88363.6677 | 0.023125 | 0.045825 | 239.1454 | 88602.8131 | 0.046695 | 0.069395 | 112.8238 | 88715.6369 | 0.070728 | 0.070728 | 337.5704 | 89053.2073 | 0.073573 | 0.1443 | 305.4988 | 89358.7061 | 0.15025 | 0.22382 | 287.2904 | 89645.9965 | 0.23855 | 0.3888 | 265.9172 | 89911.9137 | 0.41563 | 0.65417 | 247.2353 | 90159.1491 | 0.71933
148 | 2022-08-04 00:40 | 0.21291 | 0.07212 | 0.036861 | 7.0969e-05 | 500.5309 | 7.0969e-05 | 300 | 0.022291 | 0 | 88200 | 2022-08-04 00:40 | 0.022291 | 500.5309 | 264.5323 | 88965.0632 | 0.022699 | 0.04499 | 239.7616 | 89204.8248 | 0.045825 | 0.068116 | 113.118 | 89317.9428 | 0.069395 | 0.069395 | 338.4714 | 89656.4142 | 0.07212 | 0.14151 | 306.334 | 89962.7482 | 0.14721 | 0.21933 | 288.1068 | 90250.855 | 0.23342 | 0.38063 | 266.7087 | 90517.5637 | 0.40627 | 0.63969 | 248.0114 | 90765.5752 | 0.70187
149 | 2022-08-04 00:50 | 0.20899 | 0.070728 | 0.03615 | 6.9662e-05 | 501.2378 | 6.9662e-05 | 300 | 0.021899 | 0 | 88800 | 2022-08-04 00:50 | 0.021899 | 501.2378 | 265.1903 | 89566.4282 | 0.022291 | 0.044189 | 240.3652 | 89806.7934 | 0.04499 | 0.066889 | 113.4062 | 89920.1996 | 0.068116 | 0.068116 | 339.354 | 90259.5535 | 0.070728 | 0.13884 | 307.1522 | 90566.7058 | 0.1443 | 0.21503 | 288.9067 | 90855.6125 | 0.22851 | 0.37282 | 267.4843 | 91123.0968 | 0.39734 | 0.62585 | 248.7721 | 91371.8689 | 0.68522
150 | 2022-08-04 01:00 | 0.20522 | 0.069395 | 0.035468 | 6.8408e-05 | 501.9285 | 6.8408e-05 | 300 | 0.021522 | 0 | 89400 | 2022-08-04 01:00 | 0.021522 | 501.9285 | 265.8349 | 90167.7633 | 0.021899 | 0.043421 | 240.9563 | 90408.7197 | 0.044189 | 0.065712 | 113.6884 | 90522.4081 | 0.066889 | 0.066889 | 340.2185 | 90862.6266 | 0.069395 | 0.13628 | 307.9537 | 91170.5803 | 0.14151 | 0.21091 | 289.6904 | 91460.2707 | 0.22382 | 0.36534 | 268.2442 | 91728.5149 | 0.3888 | 0.61262 | 249.5175 | 91978.0324 | 0.66934
151 | 2022-08-04 01:10 | 0.20161 | 0.068116 | 0.034815 | 6.7203e-05 | 502.6032 | 6.7203e-05 | 300 | 0.021161 | 0 | 90000 | 2022-08-04 01:10 | 0.021161 | 502.6032 | 266.466 | 90769.0692 | 0.021522 | 0.042683 | 241.5352 | 91010.6044 | 0.043421 | 0.064582 | 113.9648 | 91124.5693 | 0.065712 | 0.065712 | 341.0653 | 91465.6345 | 0.068116 | 0.13383 | 308.7388 | 91774.3733 | 0.13884 | 0.20696 | 290.4581 | 92064.8314 | 0.21933 | 0.35817 | 268.9888 | 92333.8202 | 0.38063 | 0.59996 | 250.2479 | 92584.0681 | 0.65417
152 | 2022-08-04 01:20 | 0.19813 | 0.066889 | 0.034188 | 6.6045e-05 | 503.2623 | 6.6045e-05 | 300 | 0.020813 | 0 | 90600 | 2022-08-04 01:20 | 0.020813 | 503.2623 | 267.084 | 91370.3463 | 0.021161 | 0.041974 | 242.1021 | 91612.4485 | 0.042683 | 0.063496 | 114.2355 | 91726.684 | 0.064582 | 0.064582 | 341.8945 | 92068.5785 | 0.066889 | 0.13147 | 309.5077 | 92378.0862 | 0.13628 | 0.20317 | 291.2101 | 92669.2964 | 0.21503 | 0.35131 | 269.7182 | 92939.0145 | 0.37282 | 0.58785 | 250.9635 | 93189.9781 | 0.63969
153 | 2022-08-04 01:30 | 0.1948 | 0.065712 | 0.033586 | 6.4932e-05 | 503.9061 | 6.4932e-05 | 300 | 0.02048 | 0 | 91200 | 2022-08-04 01:30 | 0.02048 | 503.9061 | 267.6892 | 91971.5953 | 0.020813 | 0.041293 | 242.6572 | 92214.2525 | 0.041974 | 0.062454 | 114.5006 | 92328.7531 | 0.063496 | 0.063496 | 342.7066 | 92671.4597 | 0.065712 | 0.12921 | 310.2608 | 92981.7205 | 0.13383 | 0.19954 | 291.9467 | 93273.6672 | 0.21091 | 0.34474 | 270.4327 | 93544.0999 | 0.36534 | 0.57625 | 251.6647 | 93795.7646 | 0.62585
154 | 2022-08-04 01:40 | 0.19159 | 0.064582 | 0.033008 | 6.3863e-05 | 504.535 | 6.3863e-05 | 300 | 0.020159 | 0 | 91800 | 2022-08-04 01:40 | 0.020159 | 504.535 | 268.2816 | 92572.8166 | 0.02048 | 0.040639 | 243.2007 | 92816.0172 | 0.041293 | 0.061452 | 114.7601 | 92930.7774 | 0.062454 | 0.062454 | 343.5018 | 93274.2792 | 0.064582 | 0.12704 | 310.9982 | 93585.2774 | 0.13147 | 0.19605 | 292.6681 | 93877.9455 | 0.20696 | 0.33843 | 271.1326 | 94149.0782 | 0.35817 | 0.56513 | 252.3517 | 94401.4299 | 0.61262
155 | 2022-08-04 01:50 | 0.1885 | 0.063496 | 0.032454 | 6.2834e-05 | 505.1492 | 6.2834e-05 | 300 | 0.01985 | 0 | 92400 | 2022-08-04 01:50 | 0.01985 | 505.1492 | 268.8616 | 93174.0107 | 0.020159 | 0.040009 | 243.7327 | 93417.7435 | 0.040639 | 0.060489 | 115.0142 | 93532.7577 | 0.061452 | 0.061452 | 344.2804 | 93877.0381 | 0.063496 | 0.12495 | 311.7203 | 94188.7584 | 0.12921 | 0.1927 | 293.3746 | 94482.133 | 0.20317 | 0.33238 | 271.8182 | 94753.9512 | 0.35131 | 0.55449 | 253.0247 | 95006.9759 | 0.59996
156 | 2022-08-04 02:00 | 0.18554 | 0.062454 | 0.031921 | 6.1845e-05 | 505.749 | 6.1845e-05 | 300 | 0.019554 | 0 | 93000 | 2022-08-04 02:00 | 0.019554 | 505.749 | 269.4293 | 93775.1783 | 0.01985 | 0.039404 | 244.2535 | 94019.4318 | 0.040009 | 0.059563 | 115.263 | 94134.6948 | 0.060489 | 0.060489 | 345.0427 | 94479.7375 | 0.062454 | 0.12294 | 312.4273 | 94792.1648 | 0.12704 | 0.18949 | 294.0665 | 95086.2312 | 0.19954 | 0.32657 | 272.4896 | 95358.7208 | 0.34474 | 0.54428 | 253.6839 | 95612.4047 | 0.58785
157 | 2022-08-04 02:10 | 0.18268 | 0.061452 | 0.031409 | 6.0893e-05 | 506.3349 | 6.0893e-05 | 300 | 0.019268 | 0 | 93600 | 2022-08-04 02:10 | 0.019268 | 506.3349 | 269.9849 | 94376.3197 | 0.019554 | 0.038821 | 244.7633 | 94621.083 | 0.039404 | 0.058672 | 115.5064 | 94736.5894 | 0.059563 | 0.059563 | 345.7889 | 95082.3783 | 0.061452 | 0.12101 | 313.1195 | 95395.4978 | 0.12495 | 0.1864 | 294.7439 | 95690.2417 | 0.19605 | 0.321 | 273.1471 | 95963.3888 | 0.33843 | 0.53448 | 254.3295 | 96217.7183 | 0.57625
158 | 2022-08-04 02:20 | 0.17993 | 0.060489 | 0.030917 | 5.9977e-05 | 506.9069 | 5.9977e-05 | 300 | 0.018993 | 0 | 94200 | 2022-08-04 02:20 | 0.018993 | 506.9069 | 270.5286 | 94977.4355 | 0.019268 | 0.038261 | 245.2621 | 95222.6976 | 0.038821 | 0.057814 | 115.7447 | 95338.4423 | 0.058672 | 0.058672 | 346.5193 | 95684.9616 | 0.060489 | 0.11916 | 313.797 | 95998.7587 | 0.12294 | 0.18343 | 295.4072 | 96294.1658 | 0.1927 | 0.31565 | 273.791 | 96567.9568 | 0.33238 | 0.52509 | 254.9619 | 96822.9187 | 0.56513
159 | 2022-08-04 02:30 | 0.17728 | 0.059563 | 0.030443 | 5.9094e-05 | 507.4655 | 5.9094e-05 | 300 | 0.018728 | 0 | 94800 | 2022-08-04 02:30 | 0.018728 | 507.4655 | 271.0606 | 95578.5261 | 0.018993 | 0.037721 | 245.7503 | 95824.2764 | 0.038261 | 0.056989 | 115.9779 | 95940.2543 | 0.057814 | 0.057814 | 347.2341 | 96287.4884 | 0.059563 | 0.11738 | 314.4603 | 96601.9487 | 0.12101 | 0.18058 | 296.0565 | 96898.0051 | 0.18949 | 0.3105 | 274.4214 | 97172.4265 | 0.32657 | 0.51606 | 255.5812 | 97428.0077 | 0.55449
160 | 2022-08-04 02:40 | 0.17473 | 0.058672 | 0.029988 | 5.8245e-05 | 508.0108 | 5.8245e-05 | 300 | 0.018473 | 0 | 95400 | 2022-08-04 02:40 | 0.018473 | 508.0108 | 271.5811 | 96179.5919 | 0.018728 | 0.037202 | 246.2279 | 96425.8198 | 0.037721 | 0.056195 | 116.2061 | 96542.0259 | 0.056989 | 0.056989 | 347.9337 | 96889.9596 | 0.058672 | 0.11566 | 315.1094 | 97205.0689 | 0.11916 | 0.17783 | 296.6921 | 97501.761 | 0.1864 | 0.30556 | 275.0386 | 97776.7996 | 0.321 | 0.5074 | 256.1877 | 98032.9873 | 0.54428
161 | 2022-08-04 02:50 | 0.17228 | 0.057814 | 0.02955 | 5.7426e-05 | 508.5432 | 5.7426e-05 | 300 | 0.018228 | 0 | 96000 | 2022-08-04 02:50 | 0.018228 | 508.5432 | 272.0902 | 96780.6334 | 0.018473 | 0.036701 | 246.6952 | 97027.3286 | 0.037202 | 0.05543 | 116.4293 | 97143.7579 | 0.056195 | 0.056195 | 348.6182 | 97492.3761 | 0.057814 | 0.11401 | 315.7446 | 97808.1206 | 0 | 0.057814 | 347.2341 | 98155.3548 | 0.18343 | 0.18343 | 295.4072 | 98450.7619 | 0.31565 | 0.49908 | 256.7815 | 98707.5434 | 0.53448
162 | 2022-08-04 03:00 | 0.16991 | 0.056989 | 0.029128 | 5.6638e-05 | 509.0629 | 5.6638e-05 | 300 | 0.017991 | 0 | 96600 | 2022-08-04 03:00 | 0.017991 | 509.0629 | 272.5882 | 97381.651 | 0.018228 | 0.036219 | 247.1522 | 97628.8032 | 0.036701 | 0.054693 | 116.6476 | 97745.4509 | 0.05543 | 0.05543 | 349.2879 | 98094.7387 | 0.056989 | 0.11242 | 316.3661 | 98411.1048 | 0.11738 | 0.17437 | 297.5108 | 98708.6156 | 0.18058 | 0.29795 | 276.011 | 98984.6266 | 0.3105 | 0.49108 | 257.3629 | 99241.9895 | 0.52509
163 | 2022-08-04 03:10 | 0.16764 | 0.056195 | 0.028722 | 5.5878e-05 | 509.57 | 5.5878e-05 | 300 | 0.017764 | 0 | 97200 | 2022-08-04 03:10 | 0.017764 | 509.57 | 273.0751 | 97982.6451 | 0.017991 | 0.035755 | 247.5992 | 98230.2443 | 0.036219 | 0.053983 | 116.8612 | 98347.1055 | 0.054693 | 0.054693 | 349.9429 | 98697.0484 | 0.056195 | 0.11089 | 316.9742 | 99014.0226 | 0.11566 | 0.17186 | 298.1155 | 99312.138 | 0.17783 | 0.29349 | 276.5946 | 99588.7326 | 0.30556 | 0.48339 | 257.9321 | 99846.6647 | 0.51606
164 | 2022-08-04 03:20 | 0.16544 | 0.05543 | 0.028331 | 5.5146e-05 | 510.0649 | 5.5146e-05 | 300 | 0.017544 | 0 | 97800 | 2022-08-04 03:20 | 0.017544 | 510.0649 | 273.5512 | 98583.6161 | 0.017764 | 0.035307 | 248.0362 | 98831.6523 | 0.035755 | 0.053299 | 117.07 | 98948.7223 | 0.053983 | 0.053983 | 350.5836 | 99299.3059 | 0.05543 | 0.10941 | 317.5689 | 99616.8749 | 0.11401 | 0.16944 | 298.7072 | 99915.582 | 0.057814 | 0.17182 | 298.1233 | 100213.7053 | 0 | 0.057814 | 347.2341 | 100560.9395 | 0.5074
165 | 2022-08-04 03:30 | 0.16332 | 0.054693 | 0.027954 | 5.444e-05 | 510.5477 | 5.444e-05 | 300 | 0.017332 | 0 | 98400 | 2022-08-04 03:30 | 0.017332 | 510.5477 | 274.0166 | 99184.5643 | 0.017544 | 0.034876 | 248.4634 | 99433.0278 | 0.035307 | 0.05264 | 117.2742 | 99550.302 | 0.053299 | 0.053299 | 351.2101 | 99901.5121 | 0.054693 | 0.10799 | 318.1507 | 100219.6628 | 0.11242 | 0.16711 | 299.2861 | 100518.9488 | 0.17437 | 0.28679 | 277.4914 | 100796.4402 | 0.48139 | 0.65575 | 247.1518 | 101043.592 | 0.49908
166 | 2022-08-04 03:40 | 0.16128 | 0.053983 | 0.027591 | 5.376e-05 | 511.0188 | 5.376e-05 | 300 | 0.017128 | 0 | 99000 | 2022-08-04 03:40 | 0.017128 | 511.0188 | 274.4714 | 99785.4901 | 0.017332 | 0.03446 | 248.881 | 100034.3711 | 0.034876 | 0.052004 | 117.4738 | 100151.8449 | 0.05264 | 0.05264 | 351.8226 | 100503.6676 | 0.053983 | 0.10662 | 318.7195 | 100822.3871 | 0.11089 | 0.16487 | 299.8523 | 101122.2394 | 0.17186 | 0.28274 | 278.0434 | 101400.2828 | 0.29349 | 0.46535 | 259.3095 | 101659.5923 | 0.49108
167 | 2022-08-04 03:50 | 0.15931 | 0.053299 | 0.027242 | 5.3104e-05 | 511.4781 | 5.3104e-05 | 300 | 0.016931 | 0 | 99600 | 2022-08-04 03:50 | 0.016931 | 511.4781 | 274.9158 | 100386.3939 | 0.017128 | 0.034059 | 249.289 | 100635.6829 | 0.03446 | 0.051391 | 117.6688 | 100753.3517 | 0.052004 | 0.052004 | 352.4214 | 101105.7731 | 0.053299 | 0.1053 | 319.2757 | 101425.0488 | 0.10941 | 0.16271 | 300.4062 | 101725.455 | 0.16944 | 0.27885 | 278.5834 | 102004.0384 | 0 | 0.16944 | 298.7072 | 102302.7456 | 0.48339
168 | 2022-08-04 04:00 | 0.15742 | 0.05264 | 0.026905 | 5.2472e-05 | 511.926 | 5.2472e-05 | 300 | 0.016742 | 0 | 100200 | 2022-08-04 04:00 | 0.016742 | 511.926 | 275.3498 | 100987.2758 | 0.016931 | 0.033673 | 249.6876 | 101236.9634 | 0.034059 | 0.050801 | 117.8594 | 101354.8228 | 0.051391 | 0.051391 | 353.0065 | 101707.8293 | 0.05264 | 0.10403 | 319.8193 | 102027.6486 | 0.10799 | 0.16063 | 300.9479 | 102328.5965 | 0.16711 | 0.2751 | 279.1117 | 102607.7082 | 0.45861 | 0.62572 | 248.7793 | 102856.4875 | 0.057814
169 | 2022-08-04 04:10 | 0.15559 | 0.052004 | 0.02658 | 5.1862e-05 | 512.3626 | 5.1862e-05 | 300 | 0.016559 | 0 | 100800 | 2022-08-04 04:10 | 0.016559 | 512.3626 | 275.7736 | 101588.1362 | 0.016742 | 0.0333 | 250.0769 | 101838.2131 | 0.033673 | 0.050231 | 118.0455 | 101956.2587 | 0.050801 | 0.050801 | 353.5782 | 102309.8369 | 0.052004 | 0.1028 | 320.3506 | 102630.1874 | 0.10662 | 0.15863 | 301.4775 | 102931.6649 | 0.16487 | 0.27149 | 279.6284 | 103211.2933 | 0 | 0.16487 | 299.8523 | 103511.1456 | 0.65575
170 | 2022-08-04 04:20 | 0.15382 | 0.051391 | 0.026267 | 5.1274e-05 | 512.7881 | 5.1274e-05 | 300 | 0.016382 | 0 | 101400 | 2022-08-04 04:20 | 0.016382 | 512.7881 | 276.1873 | 102188.9754 | 0.016559 | 0.032941 | 250.457 | 102439.4324 | 0.0333 | 0.049682 | 118.2273 | 102557.6597 | 0.050231 | 0.050231 | 354.1366 | 102911.7963 | 0.051391 | 0.10162 | 320.8696 | 103232.6659 | 0.1053 | 0.15669 | 301.9952 | 103534.6611 | 0.16271 | 0.26801 | 280.1337 | 103814.7948 | 0.28274 | 0.44545 | 260.9005 | 104075.6953 | 0.46535
171 | 2022-08-04 04:30 | 0.15212 | 0.050801 | 0.025965 | 5.0707e-05 | 513.2026 | 5.0707e-05 | 300 | 0.016212 | 0 | 102000 | 2022-08-04 04:30 | 0.016212 | 513.2026 | 276.5911 | 102789.7936 | 0.016382 | 0.032595 | 250.828 | 103040.6216 | 0.032941 | 0.049153 | 118.4047 | 103159.0263 | 0.049682 | 0.049682 | 354.6819 | 103513.7082 | 0.050801 | 0.10048 | 321.3766 | 103835.0848 | 0.10403 | 0.15483 | 302.5011 | 104137.5859 | 0.16063 | 0.26466 | 280.6277 | 104418.2136 | 0.27885 | 0.43948 | 261.394 | 104679.6076 | 0.16944
172 | 2022-08-04 04:40 | 0.15048 | 0.050231 | 0.025674 | 5.0161e-05 | 513.6062 | 5.0161e-05 | 300 | 0.016048 | 0 | 102600 | 2022-08-04 04:40 | 0.016048 | 513.6062 | 276.9849 | 103390.5911 | 0.016212 | 0.032261 | 251.1899 | 103641.781 | 0.032595 | 0.048643 | 118.5778 | 103760.3588 | 0.049153 | 0.049153 | 355.2141 | 104115.5729 | 0.050231 | 0.099385 | 321.8717 | 104437.4446 | 0.1028 | 0.15304 | 302.9955 | 104740.4401 | 0.15863 | 0.26143 | 281.1107 | 105021.5508 | 0.2751 | 0.43373 | 261.8766 | 105283.4274 | 0.62572
173 | 2022-08-04 04:50 | 0.1489 | 0.049682 | 0.025393 | 4.9634e-05 | 513.9992 | 4.9634e-05 | 300 | 0.01589 | 0 | 103200 | 2022-08-04 04:50 | 0.01589 | 513.9992 | 277.3688 | 103991.368 | 0.016048 | 0.031939 | 251.5428 | 104242.9108 | 0.032261 | 0.048151 | 118.7467 | 104361.6575 | 0.048643 | 0.048643 | 355.7335 | 104717.3911 | 0.049682 | 0.098325 | 322.3549 | 105039.746 | 0.10162 | 0.15131 | 303.4784 | 105343.2244 | 0.15669 | 0.25832 | 281.5827 | 105624.8071 | 0.27149 | 0.42819 | 262.3486 | 105887.1557 | 0.16487
174 | 2022-08-04 05:00 | 0.14738 | 0.049153 | 0.025123 | 4.9127e-05 | 514.3815 | 4.9127e-05 | 300 | 0.015738 | 0 | 103800 | 2022-08-04 05:00 | 0.015738 | 514.3815 | 277.743 | 104592.1245 | 0.01589 | 0.031628 | 251.8868 | 104844.0114 | 0.031939 | 0.047677 | 118.9114 | 104962.9227 | 0.048151 | 0.048151 | 356.2401 | 105319.1629 | 0.049153 | 0.097304 | 322.8265 | 105641.9894 | 0.10048 | 0.14964 | 303.95 | 105945.9394 | 0.15483 | 0.25532 | 282.0439 | 106227.9833 | 0.26801 | 0.42285 | 262.81 | 106490.7933 | 0.44545
175 | 2022-08-04 05:10 | 0.14591 | 0.048643 | 0.024862 | 4.8638e-05 | 514.7533 | 4.8638e-05 | 300 | 0.015591 | 0 | 104400 | 2022-08-04 05:10 | 0.015591 | 514.7533 | 278.1075 | 105192.8608 | 0.015738 | 0.031329 | 252.222 | 105445.0828 | 0.031628 | 0.04722 | 119.0718 | 105564.1546 | 0.047677 | 0.047677 | 356.7341 | 105920.8888 | 0.048643 | 0.09632 | 323.2864 | 106244.1752 | 0.099385 | 0.14803 | 304.4104 | 106548.5856 | 0.15304 | 0.25242 | 282.4944 | 106831.08 | 0.26466 | 0.4177 | 263.2611 | 107094.3411 | 0.43948
176 | 2022-08-04 05:20 | 0.1445 | 0.048151 | 0.02461 | 4.8167e-05 | 515.1147 | 4.8167e-05 | 300 | 0.01545 | 0 | 105000 | 2022-08-04 05:20 | 0.01545 | 515.1147 | 278.4622 | 105793.5769 | 0.015591 | 0.031041 | 252.5484 | 106046.1253 | 0.031329 | 0.046779 | 119.2281 | 106165.3534 | 0.04722 | 0.04722 | 357.2155 | 106522.5689 | 0.048151 | 0.095371 | 323.7349 | 106846.3038 | 0.098325 | 0.14648 | 304.8597 | 107151.1635 | 0.15131 | 0.24963 | 282.9344 | 107434.0979 | 0.26143 | 0.41274 | 263.7019 | 107697.7997 | 0.43373
177 | 2022-08-04 05:30 | 0.14314 | 0.047677 | 0.024368 | 4.7713e-05 | 515.4658 | 4.7713e-05 | 300 | 0.015314 | 0 | 105600 | 2022-08-04 05:30 | 0.015314 | 515.4658 | 278.8073 | 106394.2731 | 0.01545 | 0.030764 | 252.866 | 106647.139 | 0.031041 | 0.046355 | 119.3802 | 106766.5192 | 0.046779 | 0.046779 | 357.6843 | 107124.2035 | 0.047677 | 0.094456 | 324.1719 | 107448.3754 | 0.097304 | 0.14498 | 305.298 | 107753.6735 | 0.14964 | 0.24694 | 283.3639 | 108037.0373 | 0.25832 | 0.40795 | 264.1325 | 108301.1699 | 0.42819
178 | 2022-08-04 05:40 | 0.14183 | 0.04722 | 0.024134 | 4.7277e-05 | 515.8065 | 4.7277e-05 | 300 | 0.015183 | 0 | 106200 | 2022-08-04 05:40 | 0.015183 | 515.8065 | 279.1427 | 106994.9492 | 0.015314 | 0.030497 | 253.1748 | 107248.1239 | 0.030764 | 0.045947 | 119.5282 | 107367.6521 | 0.046355 | 0.046355 | 358.1407 | 107725.7928 | 0.04722 | 0.093575 | 324.5975 | 108050.3903 | 0.09632 | 0.14354 | 305.7255 | 108356.1157 | 0.14803 | 0.24435 | 283.7831 | 108639.8988 | 0.25532 | 0.40334 | 264.5532 | 108904.452 | 0.42285
179 | 2022-08-04 05:50 | 0.14057 | 0.046779 | 0.023909 | 4.6857e-05 | 516.1369 | 4.6857e-05 | 300 | 0.015057 | 0 | 106800 | 2022-08-04 05:50 | 0.015057 | 516.1369 | 279.4684 | 107595.6053 | 0.015183 | 0.03024 | 253.4748 | 107849.0801 | 0.030497 | 0.045554 | 119.672 | 107968.7521 | 0.045947 | 0.045947 | 358.5846 | 108327.3366 | 0.046779 | 0.092726 | 325.0118 | 108652.3484 | 0.095371 | 0.14215 | 306.142 | 108958.4904 | 0.14648 | 0.24185 | 284.192 | 109242.6824 | 0.25242 | 0.3989 | 264.964 | 109507.6464 | 0.4177
180 | 2022-08-04 06:00 | 0.13936 | 0.046355 | 0.023693 | 4.6453e-05 | 516.4571 | 4.6453e-05 | 300 | 0.014936 | 0 | 107400 | 2022-08-04 06:00 | 0.014936 | 516.4571 | 279.7844 | 108196.2414 | 0.015057 | 0.029993 | 253.766 | 108450.0074 | 0.03024 | 0.045176 | 119.8117 | 108569.8191 | 0.045554 | 0.045554 | 359.016 | 108928.8351 | 0.046355 | 0.091909 | 325.4147 | 109254.2498 | 0.094456 | 0.14081 | 306.5478 | 109560.7977 | 0.14498 | 0.23944 | 284.5907 | 109845.3884 | 0.24963 | 0.39461 | 265.365 | 110110.7534 | 0.41274
181 | 2022-08-04 06:10 | 0.1382 | 0.045947 | 0.023484 | 4.6066e-05 | 516.7669 | 4.6066e-05 | 300 | 0.01482 | 0 | 108000 | 2022-08-04 06:10 | 0.01482 | 516.7669 | 280.0906 | 108796.8575 | 0.014936 | 0.029756 | 254.0483 | 109050.9058 | 0.029993 | 0.044813 | 119.9472 | 109170.8529 | 0.045176 | 0.045176 | 359.435 | 109530.2879 | 0.045947 | 0.091123 | 325.8064 | 109856.0943 | 0.093575 | 0.13952 | 306.9429 | 110163.0372 | 0.14354 | 0.23711 | 284.9794 | 110448.0166 | 0.24694 | 0.39048 | 265.7564 | 110713.773 | 0.40795
182 | 2022-08-04 06:20 | 0.13708 | 0.045554 | 0.023283 | 4.5694e-05 | 517.0664 | 4.5694e-05 | 300 | 0.014708 | 0 | 108600 | 2022-08-04 06:20 | 0.014708 | 517.0664 | 280.3869 | 109397.4533 | 0.01482 | 0.029528 | 254.3217 | 109651.775 | 0.029756 | 0.044464 | 120.0784 | 109771.8535 | 0.044813 | 0.044813 | 359.8415 | 110131.695 | 0.045554 | 0.090367 | 326.1867 | 110457.8817 | 0.092726 | 0.13828 | 307.3273 | 110765.2089 | 0.14215 | 0.23488 | 285.358 | 111050.5669 | 0.24435 | 0.3865 | 266.1381 | 111316.705 | 0.40334
183 | 2022-08-04 06:30 | 0.13601 | 0.045176 | 0.02309 | 4.5338e-05 | 517.3554 | 4.5338e-05 | 300 | 0.014601 | 0 | 109200 | 2022-08-04 06:30 | 0.014601 | 517.3554 | 280.6733 | 109998.0287 | 0.014708 | 0.02931 | 254.5862 | 110252.6148 | 0.029528 | 0.044129 | 120.2055 | 110372.8204 | 0.044464 | 0.044464 | 360.2353 | 110733.0557 | 0.045176 | 0.08964 | 326.5557 | 111059.6114 | 0.091909 | 0.13709 | 307.7009 | 111367.3123 | 0.14081 | 0.23272 | 285.7266 | 111653.0389 | 0.24185 | 0.38266 | 266.5103 | 111919.5491 | 0.3989
184 | 2022-08-04 06:40 | 0.13499 | 0.044813 | 0.022904 | 4.4997e-05 | 517.6339 | 4.4997e-05 | 300 | 0.014499 | 0 | 109800 | 2022-08-04 06:40 | 0.014499 | 517.6339 | 280.9495 | 110598.5834 | 0.014601 | 0.029101 | 254.8415 | 110853.4248 | 0.02931 | 0.043809 | 120.3283 | 110973.7531 | 0.044129 | 0.044129 | 360.6165 | 111334.3696 | 0.044813 | 0.088942 | 326.9132 | 111661.2828 | 0.091123 | 0.13594 | 308.0639 | 111969.3467 | 0.13952 | 0.23064 | 286.0852 | 112255.4319 | 0.23944 | 0.37896 | 266.873 | 112522.3049 | 0.39461
185 | 2022-08-04 06:50 | 0.13402 | 0.044464 | 0.022726 | 4.4672e-05 | 517.9016 | 4.4672e-05 | 300 | 0.014402 | 0 | 110400 | 2022-08-04 06:50 | 0.014402 | 517.9016 | 281.2154 | 111199.117 | 0.014499 | 0.028901 | 255.0875 | 111454.2045 | 0.029101 | 0.043502 | 120.4467 | 111574.6512 | 0.043809 | 0.043809 | 360.9848 | 111935.636 | 0.044464 | 0.088273 | 327.2591 | 112262.8951 | 0.090367 | 0.13483 | 308.4161 | 112571.3112 | 0.13828 | 0.22865 | 286.4338 | 112857.7451 | 0.23711 | 0.37539 | 267.2263 | 113124.9714 | 0.39048
186 | 2022-08-04 07:00 | 0.13308 | 0.044129 | 0.022555 | 4.4362e-05 | 518.1584 | 4.4362e-05 | 300 | 0.014308 | 0 | 111000 | 2022-08-04 07:00 | 0.014308 | 518.1584 | 281.4707 | 111799.6291 | 0.014402 | 0.02871 | 255.324 | 112054.9531 | 0.028901 | 0.043209 | 120.5607 | 112175.5138 | 0.043502 | 0.043502 | 361.3401 | 112536.8539 | 0.044129 | 0.087631 | 327.5934 | 112864.4472 | 0.08964 | 0.13377 | 308.7575 | 113173.2048 | 0.13709 | 0.22673 | 286.7725 | 113459.9773 | 0.23488 | 0.37196 | 267.5702 | 113727.5475 | 0.3865
187 | 2022-08-04 07:10 | 0.1322 | 0.043809 | 0.022391 | 4.4067e-05 | 518.404 | 4.4067e-05 | 300 | 0.01422 | 0 | 111600 | 2022-08-04 07:10 | 0.01422 | 518.404 | 281.7151 | 112400.1191 | 0.014308 | 0.028528 | 255.5508 | 112655.6699 | 0.02871 | 0.04293 | 120.6701 | 112776.34 | 0.043209 | 0.043209 | 361.682 | 113138.022 | 0.043809 | 0.087018 | 327.9158 | 113465.9377 | 0.088942 | 0.13275 | 309.0881 | 113775.0258 | 0.13594 | 0.22488 | 287.1012 | 114062.127 | 0.23272 | 0.36866 | 267.9048 | 114330.0317 | 0.38266
188 | 2022-08-04 07:20 | 0.13136 | 0.043502 | 0.022234 | 4.3788e-05 | 518.638 | 4.3788e-05 | 300 | 0.014136 | 0 | 112200 | 2022-08-04 07:20 | 0.014136 | 518.638 | 281.9482 | 113000.5862 | 0.01422 | 0.028356 | 255.7674 | 113256.3537 | 0.028528 | 0.042665 | 120.7748 | 113377.1285 | 0.04293 | 0.04293 | 362.0103 | 113739.1388 | 0.043502 | 0.086432 | 328.226 | 114067.3648 | 0.088273 | 0.13177 | 309.4076 | 114376.7724 | 0.13483 | 0.2231 | 287.4197 | 114664.1922 | 0.23064 | 0.36548 | 268.23 | 114932.4222 | 0.37896
189 | 2022-08-04 07:30 | 0.13057 | 0.043209 | 0.022085 | 4.3524e-05 | 518.86 | 4.3524e-05 | 300 | 0.014057 | 0 | 112800 | 2022-08-04 07:30 | 0.014057 | 518.86 | 282.1695 | 113601.0295 | 0.014136 | 0.028194 | 255.9737 | 113857.0031 | 0.028356 | 0.042414 | 120.8747 | 113977.8779 | 0.042665 | 0.042665 | 362.3245 | 114340.2024 | 0.043209 | 0.085874 | 328.5239 | 114668.7263 | 0.087631 | 0.13084 | 309.7159 | 114978.4422 | 0.13377 | 0.2214 | 287.7282 | 115266.1704 | 0.22865 | 0.36242 | 268.5458 | 115534.7162 | 0.37539
190 | 2022-08-04 07:40 | 0.12983 | 0.04293 | 0.021942 | 4.3277e-05 | 519.0692 | 4.3277e-05 | 300 | 0.013983 | 0 | 113400 | 2022-08-04 07:40 | 0.013983 | 519.0692 | 282.3784 | 114201.4476 | 0.014057 | 0.02804 | 256.1689 | 114457.6165 | 0.028194 | 0.042177 | 120.9695 | 114578.586 | 0.042414 | 0.042414 | 362.6242 | 114941.2102 | 0.04293 | 0.085344 | 328.8089 | 115270.0191 | 0.087018 | 0.12995 | 310.0129 | 115580.032 | 0.13275 | 0.21977 | 288.0264 | 115868.0584 | 0.22673 | 0.35948 | 268.8523 | 116136.9106 | 0.37196
191 | 2022-08-04 07:50 | 0.12914 | 0.042665 | 0.021806 | 4.3047e-05 | 519.265 | 4.3047e-05 | 300 | 0.013914 | 0 | 114000 | 2022-08-04 07:50 | 0.013914 | 519.265 | 282.5739 | 114801.8389 | 0.013983 | 0.027897 | 256.3524 | 115058.1913 | 0.02804 | 0.041955 | 121.059 | 115179.2502 | 0.042177 | 0.042177 | 362.9086 | 115542.1589 | 0.042665 | 0.084841 | 329.0806 | 115871.2395 | 0.086432 | 0.1291 | 310.2982 | 116181.5377 | 0.13177 | 0.21821 | 288.3141 | 116469.8519 | 0.22488 | 0.35665 | 269.1492 | 116739.0011 | 0.36866
192 | 2022-08-04 08:00 | 0.12851 | 0.042414 | 0.021678 | 4.2836e-05 | 519.4461 | 4.2836e-05 | 300 | 0.013851 | 0 | 114600 | 2022-08-04 08:00 | 0.013851 | 519.4461 | 282.755 | 115402.2011 | 0.013914 | 0.027765 | 256.5233 | 115658.7243 | 0.027897 | 0.041748 | 121.1427 | 115779.867 | 0.041955 | 0.041955 | 363.1769 | 116143.044 | 0.042414 | 0.084368 | 329.3384 | 116472.3824 | 0.085874 | 0.12829 | 310.5716 | 116782.954 | 0.13084 | 0.21671 | 288.5913 | 117071.5452 | 0.2231 | 0.35394 | 269.4366 | 117340.9819 | 0.36548
193 | 2022-08-04 08:10 | 0.12793 | 0.042177 | 0.021557 | 4.2644e-05 | 519.6109 | 4.2644e-05 | 300 | 0.013793 | 0 | 115200 | 2022-08-04 08:10 | 0.013793 | 519.6109 | 282.9199 | 116002.5308 | 0.013851 | 0.027644 | 256.6803 | 116259.2111 | 0.027765 | 0.041558 | 121.2201 | 116380.4312 | 0.041748 | 0.041748 | 363.428 | 116743.8592 | 0.042177 | 0.083925 | 329.5815 | 117073.4407 | 0.085344 | 0.12752 | 310.8325 | 117384.2732 | 0.12995 | 0.21529 | 288.8575 | 117673.1307 | 0.2214 | 0.35135 | 269.7144 | 117942.8451 | 0.36242
194 | 2022-08-04 08:20 | 0.12742 | 0.041955 | 0.021443 | 4.2474e-05 | 519.7569 | 4.2474e-05 | 300 | 0.013742 | 0 | 115800 | 2022-08-04 08:20 | 0.013742 | 519.7569 | 283.066 | 116602.8229 | 0.013793 | 0.027535 | 256.8214 | 116859.6444 | 0.027644 | 0.041386 | 121.2904 | 116980.9348 | 0.041558 | 0.041558 | 363.6602 | 117344.595 | 0.041955 | 0.083513 | 329.8087 | 117674.4038 | 0.084841 | 0.1268 | 311.0804 | 117985.4842 | 0.1291 | 0.21394 | 289.1126 | 118274.5968 | 0.21977 | 0.34887 | 269.9823 | 118544.5791 | 0.35948
195 | 2022-08-04 08:30 | 0.127 | 0.041748 | 0.021338 | 4.2333e-05 | 519.8791 | 4.2333e-05 | 300 | 0.0137 | 0 | 116400 | 2022-08-04 08:30 | 0.0137 | 519.8791 | 283.1884 | 117203.0675 | 0.013742 | 0.027442 | 256.9433 | 117460.0109 | 0.027535 | 0.041235 | 121.3524 | 117581.3633 | 0.041386 | 0.041386 | 363.8713 | 117945.2345 | 0.041748 | 0.083134 | 330.0185 | 118275.253 | 0.084368 | 0.12612 | 311.3146 | 118586.5677 | 0.12829 | 0.21266 | 289.3561 | 118875.9238 | 0.21821 | 0.34649 | 270.2402 | 119146.164 | 0.35665
196 | 2022-08-04 08:40 | 0.12672 | 0.041558 | 0.021241 | 4.224e-05 | 519.96 | 4.224e-05 | 300 | 0.013672 | 0 | 117000 | 2022-08-04 08:40 | 0.013672 | 519.96 | 283.2694 | 117803.2294 | 0.0137 | 0.027372 | 257.0357 | 118060.2651 | 0.027442 | 0.041114 | 121.4024 | 118181.6674 | 0.041235 | 0.041235 | 364.0572 | 118545.7246 | 0.041558 | 0.082793 | 330.2083 | 118875.933 | 0.083925 | 0.12548 | 311.5342 | 119187.4672 | 0.12752 | 0.21144 | 289.5875 | 119477.0547 | 0.21671 | 0.34423 | 270.4879 | 119747.5425 | 0.35394
197 | 2022-08-04 08:50 | 0.12653 | 0.041386 | 0.021153 | 4.2178e-05 | 520.0139 | 4.2178e-05 | 300 | 0.013653 | 0 | 117600 | 2022-08-04 08:50 | 0.013653 | 520.0139 | 283.3235 | 118403.3374 | 0.013672 | 0.027325 | 257.0969 | 118660.4343 | 0.027372 | 0.041025 | 121.4392 | 118781.8735 | 0.041114 | 0.041114 | 364.2071 | 119146.0806 | 0.041386 | 0.0825 | 330.3723 | 119476.4529 | 0.083513 | 0.1249 | 311.7377 | 119788.1906 | 0.1268 | 0.21031 | 289.806 | 120077.9966 | 0.21529 | 0.34209 | 270.7249 | 120348.7216 | 0.35135
198 | 2022-08-04 09:00 | 0.12635 | 0.041235 | 0.021076 | 4.2116e-05 | 520.0679 | 4.2116e-05 | 300 | 0.013635 | 0 | 118200 | 2022-08-04 09:00 | 0.013635 | 520.0679 | 283.3776 | 119003.4455 | 0.013653 | 0.027288 | 257.146 | 119260.5915 | 0.027325 | 0.04096 | 121.4662 | 119382.0577 | 0.041025 | 0.041025 | 364.3176 | 119746.3753 | 0.041235 | 0.082261 | 330.5069 | 120076.8822 | 0.083134 | 0.12437 | 311.923 | 120388.8052 | 0.12612 | 0.20925 | 290.0108 | 120678.816 | 0.21394 | 0.34005 | 270.9509 | 120949.767 | 0.34887
199 | 2022-08-04 09:10 | 0.12616 | 0.041114 | 0.021014 | 4.2054e-05 | 520.1219 | 4.2054e-05 | 300 | 0.013616 | 0 | 118800 | 2022-08-04 09:10 | 0.013616 | 520.1219 | 283.4318 | 119603.5538 | 0.013635 | 0.027251 | 257.1952 | 119860.749 | 0.027288 | 0.040904 | 121.4894 | 119982.2384 | 0.04096 | 0.04096 | 364.3987 | 120346.6371 | 0.041114 | 0.082074 | 330.6118 | 120677.2489 | 0.082793 | 0.12391 | 312.0856 | 120989.3345 | 0.12548 | 0.20828 | 290.2003 | 121279.5348 | 0.21266 | 0.33814 | 271.1654 | 121550.7002 | 0.34649
200 | 2022-08-04 09:20 | 0.12598 | 0.041025 | 0.020969 | 4.1992e-05 | 520.1761 | 4.1992e-05 | 300 | 0.013598 | 0 | 119400 | 2022-08-04 09:20 | 0.013598 | 520.1761 | 283.4861 | 120203.6622 | 0.013616 | 0.027214 | 257.2444 | 120460.9067 | 0.027251 | 0.040848 | 121.5127 | 120582.4194 | 0.040904 | 0.040904 | 364.4683 | 120946.8877 | 0.041025 | 0.08193 | 330.6935 | 121277.5812 | 0.0825 | 0.12353 | 312.2205 | 121589.8017 | 0.1249 | 0.2074 | 290.3718 | 121880.1735 | 0.21144 | 0.33634 | 271.3675 | 122151.541 | 0.34423
201 | 2022-08-04 09:30 | 0.12579 | 0.04096 | 0.020935 | 4.193e-05 | 520.2303 | 4.193e-05 | 300 | 0.013579 | 0 | 120000 | 2022-08-04 09:30 | 0.013579 | 520.2303 | 283.5405 | 120803.7709 | 0.013598 | 0.027176 | 257.2938 | 121061.0646 | 0.027214 | 0.040793 | 121.536 | 121182.6006 | 0.040848 | 0.040848 | 364.5381 | 121547.1387 | 0.04096 | 0.081809 | 330.762 | 121877.9007 | 0.082261 | 0.12322 | 312.3285 | 122190.2292 | 0.12437 | 0.20663 | 290.5228 | 122480.752 | 0.21031 | 0.33468 | 271.5561 | 122752.3082 | 0.34209
202 | 2022-08-04 09:40 | 0.1256 | 0.040904 | 0.020907 | 4.1868e-05 | 520.2846 | 4.1868e-05 | 300 | 0.01356 | 0 | 120600 | 2022-08-04 09:40 | 0.01356 | 520.2846 | 283.595 | 121403.8797 | 0.013579 | 0.027139 | 257.3432 | 121661.2229 | 0.027176 | 0.040737 | 121.5593 | 121782.7822 | 0.040793 | 0.040793 | 364.6079 | 122147.3901 | 0.040904 | 0.081697 | 330.8253 | 122478.2154 | 0.082074 | 0.12298 | 312.4145 | 122790.6299 | 0.12391 | 0.20598 | 290.6507 | 123081.2806 | 0.20925 | 0.33316 | 271.7293 | 123353.0099 | 0.34005
203 | 2022-08-04 09:50 | 0.12542 | 0.040848 | 0.020878 | 4.1805e-05 | 520.339 | 4.1805e-05 | 300 | 0.013542 | 0 | 121200 | 2022-08-04 09:50 | 0.013542 | 520.339 | 283.6496 | 122003.9887 | 0.01356 | 0.027102 | 257.3927 | 122261.3814 | 0.027139 | 0.040681 | 121.5827 | 122382.964 | 0.040737 | 0.040737 | 364.6779 | 122747.6419 | 0.040848 | 0.081585 | 330.8887 | 123078.5306 | 0.08193 | 0.12278 | 312.486 | 123391.0166 | 0.12353 | 0.20546 | 290.7549 | 123681.7715 | 0.20828 | 0.3318 | 271.8845 | 123953.656 | 0.33814
204 | 2022-08-04 10:00 | 0.12523 | 0.040793 | 0.02085 | 4.1743e-05 | 520.3935 | 4.1743e-05 | 300 | 0.013523 | 0 | 121800 | 2022-08-04 10:00 | 0.013523 | 520.3935 | 283.7043 | 122604.0978 | 0.013542 | 0.027065 | 257.4423 | 122861.5401 | 0.027102 | 0.040625 | 121.6061 | 122983.1462 | 0.040681 | 0.040681 | 364.748 | 123347.8942 | 0.040793 | 0.081473 | 330.9522 | 123678.8464 | 0.081809 | 0.1226 | 312.5491 | 123991.3955 | 0.12322 | 0.20503 | 290.8394 | 124282.2348 | 0.2074 | 0.33062 | 272.0203 | 124554.2552 | 0.33634
205 | 2022-08-04 10:10 | 0.12504 | 0.040737 | 0.020821 | 4.1681e-05 | 520.4481 | 4.1681e-05 | 300 | 0.013504 | 0 | 122400 | 2022-08-04 10:10 | 0.013504 | 520.4481 | 283.7591 | 123204.2072 | 0.013523 | 0.027027 | 257.492 | 123461.6992 | 0.027065 | 0.040569 | 121.6295 | 123583.3287 | 0.040625 | 0.040625 | 364.8182 | 123948.1469 | 0.040737 | 0.081362 | 331.0158 | 124279.1627 | 0.081697 | 0.12243 | 312.6089 | 124591.7717 | 0.12298 | 0.20468 | 290.9097 | 124882.6814 | 0.20663 | 0.32961 | 272.137 | 125154.8183 | 0.33468
206 | 2022-08-04 10:20 | 0.12486 | 0.040681 | 0.020792 | 4.1619e-05 | 520.5027 | 4.1619e-05 | 300 | 0.013486 | 0 | 123000 | 2022-08-04 10:20 | 0.013486 | 520.5027 | 283.814 | 123804.3167 | 0.013504 | 0.02699 | 257.5417 | 124061.8584 | 0.027027 | 0.040513 | 121.653 | 124183.5115 | 0.040569 | 0.040569 | 364.8886 | 124548.4 | 0.040681 | 0.08125 | 331.0795 | 124879.4796 | 0.081585 | 0.12227 | 312.6689 | 125192.1485 | 0.12278 | 0.20436 | 290.9719 | 125483.1204 | 0.20598 | 0.32876 | 272.2352 | 125755.3556 | 0.33316
207 | 2022-08-04 10:30 | 0.12467 | 0.040625 | 0.020764 | 4.1557e-05 | 520.5574 | 4.1557e-05 | 300 | 0.013467 | 0 | 123600 | 2022-08-04 10:30 | 0.013467 | 520.5574 | 283.869 | 124404.4264 | 0.013486 | 0.026953 | 257.5916 | 124662.018 | 0.02699 | 0.040457 | 121.6765 | 124783.6945 | 0.040513 | 0.040513 | 364.959 | 125148.6536 | 0.040625 | 0.081138 | 331.1434 | 125479.797 | 0.081473 | 0.1221 | 312.729 | 125792.5259 | 0.1226 | 0.20407 | 291.0295 | 126083.5554 | 0.20546 | 0.32806 | 272.3169 | 126355.8724 | 0.3318
208 | 2022-08-04 10:40 | 0.12448 | 0.040569 | 0.020735 | 4.1495e-05 | 520.6122 | 4.1495e-05 | 300 | 0.013448 | 0 | 124200 | 2022-08-04 10:40 | 0.013448 | 520.6122 | 283.9241 | 125004.5363 | 0.013467 | 0.026915 | 257.6415 | 125262.1778 | 0.026953 | 0.040401 | 121.7001 | 125383.8779 | 0.040457 | 0.040457 | 365.0296 | 125748.9076 | 0.040569 | 0.081026 | 331.2073 | 126080.1149 | 0.081362 | 0.12193 | 312.7892 | 126392.904 | 0.12243 | 0.2038 | 291.0853 | 126683.9894 | 0.20503 | 0.32746 | 272.386 | 126956.3753 | 0.33062
209 | 2022-08-04 10:50 | 0.1243 | 0.040513 | 0.020707 | 4.1433e-05 | 520.6671 | 4.1433e-05 | 300 | 0.01343 | 0 | 124800 | 2022-08-04 10:50 | 0.01343 | 520.6671 | 283.9792 | 125604.6464 | 0.013448 | 0.026878 | 257.6916 | 125862.3379 | 0.026915 | 0.040345 | 121.7237 | 125984.0616 | 0.040401 | 0.040401 | 365.1003 | 126349.162 | 0.040513 | 0.080914 | 331.2714 | 126680.4334 | 0.08125 | 0.12176 | 312.8494 | 126993.2828 | 0.12227 | 0.20352 | 291.1412 | 127284.424 | 0.20468 | 0.32694 | 272.4468 | 127556.8708 | 0.32961
210 | 2022-08-04 11:00 | 0.12411 | 0.040457 | 0.020678 | 4.137e-05 | 520.7221 | 4.137e-05 | 300 | 0.013411 | 0 | 125400 | 2022-08-04 11:00 | 0.013411 | 520.7221 | 284.0345 | 126204.7566 | 0.01343 | 0.026841 | 257.7417 | 126462.4983 | 0.026878 | 0.040289 | 121.7474 | 126584.2457 | 0.040345 | 0.040345 | 365.1712 | 126949.4168 | 0.040457 | 0.080802 | 331.3356 | 127280.7524 | 0.081138 | 0.1216 | 312.9098 | 127593.6622 | 0.1221 | 0.20324 | 291.1973 | 127884.8595 | 0.20436 | 0.32646 | 272.5028 | 128157.3623 | 0.32876
211 | 2022-08-04 11:10 | 0.12392 | 0.040401 | 0.02065 | 4.1308e-05 | 520.7772 | 4.1308e-05 | 300 | 0.013392 | 0 | 126000 | 2022-08-04 11:10 | 0.013392 | 520.7772 | 284.0899 | 126804.867 | 0.013411 | 0.026804 | 257.7919 | 127062.6589 | 0.026841 | 0.040233 | 121.7711 | 127184.43 | 0.040289 | 0.040289 | 365.2421 | 127549.6721 | 0.040401 | 0.080691 | 331.3998 | 127881.072 | 0.081026 | 0.12143 | 312.9703 | 128194.0423 | 0.12193 | 0.20296 | 291.2534 | 128485.2956 | 0.20407 | 0.32601 | 272.5562 | 128757.8518 | 0.32806
212 | 2022-08-04 11:20 | 0.12374 | 0.040345 | 0.020621 | 4.1246e-05 | 520.8323 | 4.1246e-05 | 300 | 0.013374 | 0 | 126600 | 2022-08-04 11:20 | 0.013374 | 520.8323 | 284.1453 | 127404.9776 | 0.013392 | 0.026766 | 257.8422 | 127662.8198 | 0.026804 | 0.040177 | 121.7948 | 127784.6146 | 0.040233 | 0.040233 | 365.3132 | 128149.9278 | 0.040345 | 0.080579 | 331.4642 | 128481.3921 | 0.080914 | 0.12126 | 313.0309 | 128794.423 | 0.12176 | 0.20268 | 291.3096 | 129085.7326 | 0.2038 | 0.32556 | 272.6086 | 129358.3411 | 0.32746
213 | 2022-08-04 11:30 | 0.12355 | 0.040289 | 0.020592 | 4.1184e-05 | 520.8875 | 4.1184e-05 | 300 | 0.013355 | 0 | 127200 | 2022-08-04 11:30 | 0.013355 | 520.8875 | 284.2009 | 128005.0884 | 0.013374 | 0.026729 | 257.8925 | 128262.981 | 0.026766 | 0.040121 | 121.8186 | 128384.7996 | 0.040177 | 0.040177 | 365.3844 | 128750.184 | 0.040289 | 0.080467 | 331.5288 | 129081.7128 | 0.080802 | 0.12109 | 313.0916 | 129394.8044 | 0.1216 | 0.2024 | 291.3659 | 129686.1703 | 0.20352 | 0.32511 | 272.661 | 129958.8313 | 0.32694
214 | 2022-08-04 11:40 | 0.12336 | 0.040233 | 0.020564 | 4.1122e-05 | 520.9428 | 4.1122e-05 | 300 | 0.013336 | 0 | 127800 | 2022-08-04 11:40 | 0.013336 | 520.9428 | 284.2566 | 128605.1994 | 0.013355 | 0.026692 | 257.943 | 128863.1424 | 0.026729 | 0.040065 | 121.8424 | 128984.9848 | 0.040121 | 0.040121 | 365.4558 | 129350.4406 | 0.040233 | 0.080355 | 331.5934 | 129682.034 | 0.080691 | 0.12092 | 313.1524 | 129995.1864 | 0.12143 | 0.20212 | 291.4223 | 130286.6087 | 0.20324 | 0.32466 | 272.7136 | 130559.3223 | 0.32646
215 | 2022-08-04 11:50 | 0.12318 | 0.040177 | 0.020535 | 4.1059e-05 | 520.9982 | 4.1059e-05 | 300 | 0.013318 | 0 | 128400 | 2022-08-04 11:50 | 0.013318 | 520.9982 | 284.3123 | 129205.3106 | 0.013336 | 0.026654 | 257.9936 | 129463.3041 | 0.026692 | 0.040009 | 121.8663 | 129585.1704 | 0.040065 | 0.040065 | 365.5272 | 129950.6976 | 0.040177 | 0.080243 | 331.6581 | 130282.3558 | 0.080579 | 0.12076 | 313.2133 | 130595.5691 | 0.12126 | 0.20184 | 291.4788 | 130887.0479 | 0.20296 | 0.32422 | 272.7662 | 131159.8141 | 0.32601
216 | 2022-08-04 12:00 | 0.12299 | 0.040121 | 0.020506 | 4.0997e-05 | 521.0537 | 4.0997e-05 | 300 | 0.013299 | 0 | 129000 | 2022-08-04 12:00 | 0.013299 | 521.0537 | 284.3682 | 129805.4219 | 0.013318 | 0.026617 | 258.0442 | 130063.4661 | 0.026654 | 0.039953 | 121.8902 | 130185.3563 | 0.040009 | 0.040009 | 365.5988 | 130550.9551 | 0.040121 | 0.080131 | 331.723 | 130882.6781 | 0.080467 | 0.12059 | 313.2744 | 131195.9525 | 0.12109 | 0.20156 | 291.5354 | 131487.4879 | 0.20268 | 0.32377 | 272.819 | 131760.3068 | 0.32556
217 | 2022-08-04 12:10 | 0.1228 | 0.040065 | 0.020478 | 4.0935e-05 | 521.1093 | 4.0935e-05 | 300 | 0.01328 | 0 | 129600 | 2022-08-04 12:10 | 0.01328 | 521.1093 | 284.4241 | 130405.5334 | 0.013299 | 0.02658 | 258.095 | 130663.6284 | 0.026617 | 0.039897 | 121.9141 | 130785.5425 | 0.039953 | 0.039953 | 365.6705 | 131151.2131 | 0.040065 | 0.080019 | 331.7879 | 131483.001 | 0.080355 | 0.12042 | 313.3355 | 131796.3365 | 0.12092 | 0.20128 | 291.5921 | 132087.9286 | 0.2024 | 0.32332 | 272.8718 | 132360.8004 | 0.32511
218 | 2022-08-04 12:20 | 0.12262 | 0.040009 | 0.020449 | 4.0873e-05 | 521.1649 | 4.0873e-05 | 300 | 0.013262 | 0 | 130200 | 2022-08-04 12:20 | 0.013262 | 521.1649 | 284.4802 | 131005.6451 | 0.01328 | 0.026542 | 258.1458 | 131263.7909 | 0.02658 | 0.039841 | 121.9381 | 131385.729 | 0.039897 | 0.039897 | 365.7424 | 131751.4714 | 0.040009 | 0.079907 | 331.853 | 132083.3245 | 0.080243 | 0.12025 | 313.3967 | 132396.7212 | 0.12076 | 0.201 | 291.6489 | 132688.3701 | 0.20212 | 0.32287 | 272.9247 | 132961.2948 | 0.32466
219 | 2022-08-04 12:30 | 0.12243 | 0.039953 | 0.020421 | 4.081e-05 | 521.2207 | 4.081e-05 | 300 | 0.013243 | 0 | 130800 | 2022-08-04 12:30 | 0.013243 | 521.2207 | 284.5364 | 131605.757 | 0.013262 | 0.026505 | 258.1967 | 131863.9537 | 0.026542 | 0.039785 | 121.9622 | 131985.9159 | 0.039841 | 0.039841 | 365.8144 | 132351.7303 | 0.039953 | 0.079795 | 331.9182 | 132683.6485 | 0.080131 | 0.12008 | 313.4581 | 132997.1066 | 0.12059 | 0.20072 | 291.7058 | 133288.8124 | 0.20184 | 0.32243 | 272.9777 | 133561.7901 | 0.32422
220 | 2022-08-04 12:40 | 0.12224 | 0.039897 | 0.020392 | 4.0748e-05 | 521.2765 | 4.0748e-05 | 300 | 0.013224 | 0 | 131400 | 2022-08-04 12:40 | 0.013224 | 521.2765 | 284.5926 | 132205.8691 | 0.013243 | 0.026467 | 258.2477 | 132464.1168 | 0.026505 | 0.039729 | 121.9862 | 132586.1031 | 0.039785 | 0.039785 | 365.8865 | 132951.9895 | 0.039897 | 0.079683 | 331.9835 | 133283.9731 | 0.080019 | 0.11992 | 313.5195 | 133597.4926 | 0.12042 | 0.20044 | 291.7628 | 133889.2554 | 0.20156 | 0.32198 | 273.0308 | 134162.2863 | 0.32377
221 | 2022-08-04 12:50 | 0.12206 | 0.039841 | 0.020363 | 4.0686e-05 | 521.3324 | 4.0686e-05 | 300 | 0.013206 | 0 | 132000 | 2022-08-04 12:50 | 0.013206 | 521.3324 | 284.649 | 132805.9814 | 0.013224 | 0.02643 | 258.2988 | 133064.2802 | 0.026467 | 0.039673 | 122.0103 | 133186.2906 | 0.039729 | 0.039729 | 365.9587 | 133552.2492 | 0.039841 | 0.079571 | 332.049 | 133884.2982 | 0.079907 | 0.11975 | 313.5811 | 134197.8793 | 0.12025 | 0.20016 | 291.8199 | 134489.6993 | 0.20128 | 0.32153 | 273.084 | 134762.7833 | 0.32332
222 | 2022-08-04 13:00 | 0.12187 | 0.039785 | 0.020335 | 4.0623e-05 | 521.3884 | 4.0623e-05 | 300 | 0.013187 | 0 | 132600 | 2022-08-04 13:00 | 0.013187 | 521.3884 | 284.7054 | 133406.0939 | 0.013206 | 0.026393 | 258.35 | 133664.4439 | 0.02643 | 0.039617 | 122.0345 | 133786.4784 | 0.039673 | 0.039673 | 366.031 | 134152.5094 | 0.039785 | 0.079458 | 332.1145 | 134484.6239 | 0.079795 | 0.11958 | 313.6428 | 134798.2667 | 0.12008 | 0.19988 | 291.8772 | 135090.1439 | 0.201 | 0.32108 | 273.1373 | 135363.2812 | 0.32287
223 | 2022-08-04 13:10 | 0.12168 | 0.039729 | 0.020306 | 4.0561e-05 | 521.4445 | 4.0561e-05 | 300 | 0.013168 | 0 | 133200 | 2022-08-04 13:10 | 0.013168 | 521.4445 | 284.762 | 134006.2065 | 0.013187 | 0.026355 | 258.4013 | 134264.6078 | 0.026393 | 0.039561 | 122.0587 | 134386.6665 | 0.039617 | 0.039617 | 366.1035 | 134752.7701 | 0.039729 | 0.079346 | 332.1802 | 135084.9502 | 0.079683 | 0.11941 | 313.7046 | 135398.6548 | 0.11992 | 0.1996 | 291.9345 | 135690.5893 | 0.20072 | 0.32063 | 273.1907 | 135963.78 | 0.32243
224 | 2022-08-04 13:20 | 0.1215 | 0.039673 | 0.020277 | 4.0499e-05 | 521.5007 | 4.0499e-05 | 300 | 0.01315 | 0 | 133800 | 2022-08-04 13:20 | 0.01315 | 521.5007 | 284.8187 | 134606.3193 | 0.013168 | 0.026318 | 258.4527 | 134864.772 | 0.026355 | 0.039505 | 122.083 | 134986.855 | 0.039561 | 0.039561 | 366.1762 | 135353.0311 | 0.039673 | 0.079234 | 332.246 | 135685.2771 | 0.079571 | 0.11924 | 313.7665 | 135999.0436 | 0.11975 | 0.19932 | 291.9919 | 136291.0354 | 0.20044 | 0.32019 | 273.2442 | 136564.2796 | 0.32198
225 | 2022-08-04 13:30 | 0.12131 | 0.039617 | 0.020249 | 4.0436e-05 | 521.5569 | 4.0436e-05 | 300 | 0.013131 | 0 | 134400 | 2022-08-04 13:30 | 0.013131 | 521.5569 | 284.8754 | 135206.4324 | 0.01315 | 0.02628 | 258.5041 | 135464.9365 | 0.026318 | 0.039449 | 122.1073 | 135587.0438 | 0.039505 | 0.039505 | 366.2489 | 135953.2927 | 0.039617 | 0.079122 | 332.3119 | 136285.6046 | 0.079458 | 0.11908 | 313.8285 | 136599.433 | 0.11958 | 0.19904 | 292.0494 | 136891.4824 | 0.20016 | 0.31974 | 273.2978 | 137164.7802 | 0.32153
226 | 2022-08-04 13:40 | 0.12112 | 0.039561 | 0.02022 | 4.0374e-05 | 521.6133 | 4.0374e-05 | 300 | 0.013112 | 0 | 135000 | 2022-08-04 13:40 | 0.013112 | 521.6133 | 284.9323 | 135806.5456 | 0.013131 | 0.026243 | 258.5557 | 136065.1013 | 0.02628 | 0.039393 | 122.1316 | 136187.2329 | 0.039449 | 0.039449 | 366.3218 | 136553.5547 | 0.039561 | 0.07901 | 332.3779 | 136885.9326 | 0.079346 | 0.11891 | 313.8906 | 137199.8232 | 0.11941 | 0.19876 | 292.107 | 137491.9302 | 0.19988 | 0.31929 | 273.3515 | 137765.2816 | 0.32108
227 | 2022-08-04 13:50 | 0.12093 | 0.039505 | 0.020191 | 4.0312e-05 | 521.6697 | 4.0312e-05 | 300 | 0.013093 | 0 | 135600 | 2022-08-04 13:50 | 0.013093 | 521.6697 | 284.9893 | 136406.659 | 0.013112 | 0.026206 | 258.6074 | 136665.2664 | 0.026243 | 0.039337 | 122.156 | 136787.4223 | 0.039393 | 0.039393 | 366.3948 | 137153.8171 | 0.039505 | 0.078898 | 332.444 | 137486.2612 | 0.079234 | 0.11874 | 313.9528 | 137800.214 | 0.11924 | 0.19848 | 292.1647 | 138092.3787 | 0.1996 | 0.31884 | 273.4052 | 138365.7839 | 0.32063
228 | 2022-08-04 14:00 | 0.12075 | 0.039449 | 0.020163 | 4.0249e-05 | 521.7262 | 4.0249e-05 | 300 | 0.013075 | 0 | 136200 | 2022-08-04 14:00 | 0.013075 | 521.7262 | 285.0464 | 137006.7726 | 0.013093 | 0.026168 | 258.6591 | 137265.4317 | 0.026206 | 0.03928 | 122.1804 | 137387.6121 | 0.039337 | 0.039337 | 366.4679 | 137754.0801 | 0.039449 | 0.078785 | 332.5103 | 138086.5904 | 0.079122 | 0.11857 | 314.0151 | 138400.6055 | 0.11908 | 0.1982 | 292.2225 | 138692.8281 | 0.19932 | 0.31839 | 273.4591 | 138966.2871 | 0.32019
229 | 2022-08-04 14:10 | 0.12056 | 0.039393 | 0.020134 | 4.0187e-05 | 521.7829 | 4.0187e-05 | 300 | 0.013056 | 0 | 136800 | 2022-08-04 14:10 | 0.013056 | 521.7829 | 285.1035 | 137606.8864 | 0.013075 | 0.026131 | 258.711 | 137865.5974 | 0.026168 | 0.039224 | 122.2049 | 137987.8022 | 0.03928 | 0.03928 | 366.5412 | 138354.3434 | 0.039393 | 0.078673 | 332.5767 | 138686.9201 | 0.07901 | 0.1184 | 314.0776 | 139000.9977 | 0.11891 | 0.19792 | 292.2805 | 139293.2782 | 0.19904 | 0.31795 | 273.5131 | 139566.7912 | 0.31974
230 | 2022-08-04 14:20 | 0.12037 | 0.039337 | 0.020105 | 4.0124e-05 | 521.8396 | 4.0124e-05 | 300 | 0.013037 | 0 | 137400 | 2022-08-04 14:20 | 0.013037 | 521.8396 | 285.1608 | 138207.0004 | 0.013056 | 0.026093 | 258.7629 | 138465.7633 | 0.026131 | 0.039168 | 122.2294 | 138587.9927 | 0.039224 | 0.039224 | 366.6146 | 138954.6073 | 0.039337 | 0.078561 | 332.6432 | 139287.2505 | 0.078898 | 0.11823 | 314.1402 | 139601.3906 | 0.11874 | 0.19764 | 292.3385 | 139893.7291 | 0.19876 | 0.3175 | 273.5671 | 140167.2962 | 0.31929
231 | 2022-08-04 14:30 | 0.11751 | 0.03928 | 0.020077 | 3.9171e-05 | 522.7158 | 3.9171e-05 | 300 | 0.012751 | 0 | 138000 | 2022-08-04 14:30 | 0.012751 | 522.7158 | 286.0478 | 138808.7636 | 0.013037 | 0.025789 | 259.1888 | 139067.9525 | 0.026093 | 0.038845 | 122.3714 | 139190.3238 | 0.039168 | 0.039168 | 366.6882 | 139557.012 | 0.03928 | 0.078449 | 332.7098 | 139889.7218 | 0.078785 | 0.11807 | 314.2028 | 140203.9246 | 0.11857 | 0.19736 | 292.3966 | 140496.3213 | 0.19848 | 0.31705 | 273.6213 | 140769.9425 | 0.31884
232 | 2022-08-04 14:40 | 0.11125 | 0.039224 | 0.020048 | 3.7083e-05 | 524.7035 | 3.7083e-05 | 300 | 0.012125 | 0 | 138600 | 2022-08-04 14:40 | 0.012125 | 524.7035 | 288.0726 | 139412.7761 | 0.012751 | 0.024876 | 260.4995 | 139673.2756 | 0.025789 | 0.037913 | 122.7878 | 139796.0634 | 0.038845 | 0.038845 | 367.1141 | 140163.1775 | 0.039224 | 0.078069 | 332.9358 | 140496.1133 | 0.078673 | 0.1179 | 314.2656 | 140810.379 | 0.1184 | 0.19708 | 292.4549 | 141102.8339 | 0.1982 | 0.3166 | 273.6755 | 141376.5094 | 0.31839
233 | 2022-08-04 14:50 | 0.10538 | 0.039168 | 0.020019 | 3.5125e-05 | 526.6583 | 3.5125e-05 | 300 | 0.011538 | 0 | 139200 | 2022-08-04 14:50 | 0.011538 | 526.6583 | 290.0815 | 140016.7397 | 0.012125 | 0.023662 | 262.3301 | 140279.0698 | 0.024876 | 0.036414 | 123.4836 | 140402.5534 | 0.037913 | 0.037913 | 368.3635 | 140770.9168 | 0.039168 | 0.077081 | 333.5297 | 141104.4465 | 0.078561 | 0.11773 | 314.3285 | 141418.775 | 0.11823 | 0.19679 | 292.5132 | 141711.2883 | 0.19792 | 0.31615 | 273.7299 | 141985.0181 | 0.31795
234 | 2022-08-04 15:00 | 0.099868 | 0.038845 | 0.019854 | 3.3289e-05 | 528.5808 | 3.3289e-05 | 300 | 0.010987 | 0 | 139800 | 2022-08-04 15:00 | 0.010987 | 528.5808 | 292.0747 | 140620.6555 | 0.011538 | 0.022524 | 264.1463 | 140884.8019 | 0.023662 | 0.034649 | 124.3452 | 141009.1471 | 0 | 0 | 0 | 141009.1471 | 0.038845 | 0.038845 | 367.1141 | 141376.2612 | 0.078449 | 0.11729 | 314.4918 | 141690.753 | 0.11807 | 0.19651 | 292.5717 | 141983.3247 | 0.19764 | 0.3157 | 273.7843 | 142257.109 | 0.3175
235 | 2022-08-04 15:10 | 0.094697 | 0.037913 | 0.019378 | 3.1566e-05 | 530.4717 | 3.1566e-05 | 300 | 0.01047 | 0 | 140400 | 2022-08-04 15:10 | 0.01047 | 530.4717 | 294.0527 | 141224.5245 | 0.010987 | 0.021457 | 265.9486 | 141490.4731 | 0.022524 | 0.032994 | 125.2002 | 141615.6733 | 0.036414 | 0.036414 | 370.4507 | 141986.124 | 0.037913 | 0.074327 | 335.2331 | 142321.3571 | 0.078069 | 0.11598 | 314.987 | 142636.3441 | 0.1179 | 0.19597 | 292.6861 | 142929.0302 | 0.19736 | 0.31525 | 273.8389 | 143202.8691 | 0.31705
236 | 2022-08-04 15:20 | 0.089838 | 0.037164 | 0.018995 | 2.9946e-05 | 532.3318 | 2.9946e-05 | 300 | 0.0099838 | 0 | 141000 | 2022-08-04 15:20 | 0.0099838 | 532.3318 | 296.0158 | 141828.3476 | 0.01047 | 0.020454 | 267.7372 | 142096.0847 | 0.021457 | 0.03144 | 126.0486 | 142222.1333 | 0.034649 | 0.034649 | 373.0357 | 142595.169 | 0 | 0.034649 | 373.0357 | 142968.2047 | 0.11593 | 0.11593 | 315.0084 | 143283.2131 | 0.11773 | 0.23366 | 285.5663 | 143568.7794 | 0.19708 | 0.3148 | 273.8935 | 143842.6729 | 0.3166
237 | 2022-08-04 15:30 | 0.085267 | 0.036414 | 0.018611 | 2.8422e-05 | 534.1616 | 2.8422e-05 | 300 | 0.0095267 | 0 | 141600 | 2022-08-04 15:30 | 0.0095267 | 534.1616 | 297.9642 | 142432.1258 | 0.0099838 | 0.019511 | 269.5123 | 142701.6381 | 0.020454 | 0.02998 | 126.8906 | 142828.5287 | 0.032994 | 0.032994 | 375.6005 | 143204.1292 | 0.036414 | 0.069408 | 338.4623 | 143542.5915 | 0 | 0.036414 | 370.4507 | 143913.0422 | 0.11729 | 0.11729 | 314.4918 | 144227.534 | 0.39331 | 0.5106 | 255.9622 | 144483.4962 | 0.31615
238 | 2022-08-04 15:40 | 0.080965 | 0.034649 | 0.01771 | 2.6988e-05 | 535.9617 | 2.6988e-05 | 300 | 0.0090965 | 0 | 142200 | 2022-08-04 15:40 | 0.0090965 | 535.9617 | 299.8984 | 143035.8601 | 0.0095267 | 0.018623 | 271.2743 | 143307.1344 | 0.019511 | 0.028607 | 127.7263 | 143434.8607 | 0.03144 | 0.03144 | 378.1457 | 143813.0064 | 0.034649 | 0.06609 | 340.7916 | 144153.798 | 0.074327 | 0.10898 | 317.7467 | 144471.5447 | 0.11598 | 0.19031 | 293.8888 | 144765.4335 | 0 | 0.11598 | 314.987 | 145080.4205 | 0.3157
239 | 2022-08-04 15:50 | 0.076911 | 0.032994 | 0.016864 | 2.5637e-05 | 537.7328 | 2.5637e-05 | 300 | 0.0086911 | 0 | 142800 | 2022-08-04 15:50 | 0.0086911 | 537.7328 | 301.8185 | 143639.5514 | 0.0090965 | 0.017788 | 273.0235 | 143912.5749 | 0.018623 | 0.027314 | 128.5558 | 144041.1307 | 0.02998 | 0.02998 | 380.6717 | 144421.8023 | 0.032994 | 0.062974 | 343.103 | 144764.9053 | 0.034649 | 0.067643 | 339.6846 | 145104.5899 | 0.11593 | 0.15058 | 303.684 | 145408.2739 | 0.19597 | 0.31189 | 274.2501 | 145682.524 | 0.31525
240 | 2022-08-04 16:00 | 0.073088 | 0.03144 | 0.01607 | 2.4363e-05 | 539.4755 | 2.4363e-05 | 300 | 0.0083088 | 0 | 143400 | 2022-08-04 16:00 | 0.0083088 | 539.4755 | 303.725 | 144243.2005 | 0.0086911 | 0.017 | 274.7601 | 144517.9606 | 0.017788 | 0.026096 | 129.3794 | 144647.3399 | 0.028607 | 0.028607 | 383.1788 | 145030.5187 | 0.03144 | 0.060047 | 345.3968 | 145375.9155 | 0.069408 | 0.10085 | 321.2136 | 145697.1291 | 0.036414 | 0.10582 | 319.0561 | 146016.1852 | 0.23366 | 0.27007 | 279.8344 | 146296.0196 | 0.3148
241 | 2022-08-04 16:10 | 0.069482 | 0.02998 | 0.015323 | 2.3161e-05 | 541.1903 | 2.3161e-05 | 300 | 0.0079482 | 0 | 144000 | 2022-08-04 16:10 | 0.0079482 | 541.1903 | 305.618 | 144846.8083 | 0.0083088 | 0.016257 | 276.4844 | 145123.2926 | 0.017 | 0.024948 | 130.197 | 145253.4897 | 0.027314 | 0.027314 | 385.6674 | 145639.1571 | 0.02998 | 0.057294 | 347.6736 | 145986.8306 | 0.06609 | 0.09607 | 323.4039 | 146310.2346 | 0.10898 | 0.17507 | 297.3441 | 146607.5786 | 0.11729 | 0.22627 | 286.8533 | 146894.4319 | 0.5106
242 | 2022-08-04 16:20 | 0.066075 | 0.028607 | 0.014621 | 2.2025e-05 | 542.8777 | 2.2025e-05 | 300 | 0.0076075 | 0 | 144600 | 2022-08-04 16:20 | 0.0076075 | 542.8777 | 307.4979 | 145450.3756 | 0.0079482 | 0.015556 | 278.1966 | 145728.5722 | 0.016257 | 0.023865 | 131.0089 | 145859.5811 | 0.026096 | 0.026096 | 388.1381 | 146247.7192 | 0.028607 | 0.054703 | 349.9335 | 146597.6527 | 0.062974 | 0.091581 | 325.5775 | 146923.2302 | 0.067643 | 0.13062 | 309.7898 | 147233.02 | 0.19031 | 0.25795 | 281.6384 | 147514.6584 | 0.11598
243 | 2022-08-04 16:30 | 0.062856 | 0.027314 | 0.013961 | 2.0952e-05 | 544.5384 | 2.0952e-05 | 300 | 0.0072856 | 0 | 145200 | 2022-08-04 16:30 | 0.0072856 | 544.5384 | 309.3649 | 146053.9033 | 0.0076075 | 0.014893 | 279.897 | 146333.8002 | 0.015556 | 0.022841 | 131.8152 | 146465.6154 | 0.024948 | 0.024948 | 390.591 | 146856.2064 | 0.027314 | 0.052262 | 352.177 | 147208.3835 | 0.060047 | 0.087362 | 327.7348 | 147536.1183 | 0.10085 | 0.1609 | 300.8786 | 147836.9969 | 0.15058 | 0.25142 | 282.6511 | 148119.648 | 0.31189
244 | 2022-08-04 16:40 | 0.059811 | 0.026096 | 0.013338 | 1.9937e-05 | 546.1727 | 1.9937e-05 | 300 | 0.0069811 | 0 | 145800 | 2022-08-04 16:40 | 0.0069811 | 546.1727 | 311.2193 | 146657.392 | 0.0072856 | 0.014267 | 281.5858 | 146938.9778 | 0.014893 | 0.021874 | 132.6159 | 147071.5936 | 0.023865 | 0.023865 | 393.0267 | 147464.6204 | 0.026096 | 0.049961 | 354.4045 | 147819.0249 | 0.057294 | 0.083391 | 329.8761 | 148148.901 | 0.09607 | 0.15336 | 302.9047 | 148451.8057 | 0.10582 | 0.20189 | 291.4681 | 148743.2738 | 0.27007
245 | 2022-08-04 16:50 | 0.05693 | 0.024948 | 0.012751 | 1.8977e-05 | 547.7814 | 1.8977e-05 | 300 | 0.006693 | 0 | 146400 | 2022-08-04 16:50 | 0.006693 | 547.7814 | 313.0612 | 147260.8426 | 0.0069811 | 0.013674 | 283.2632 | 147544.1058 | 0.014267 | 0.02096 | 133.4112 | 147677.517 | 0.022841 | 0.022841 | 395.4455 | 148072.9625 | 0.024948 | 0.047789 | 356.6162 | 148429.5787 | 0.054703 | 0.079651 | 332.0018 | 148761.5804 | 0.091581 | 0.14628 | 304.9156 | 149066.496 | 0.17507 | 0.26665 | 280.3343 | 149346.8303 | 0.22627
246 | 2022-08-04 17:00 | 0.054201 | 0.023865 | 0.012197 | 1.8067e-05 | 549.3647 | 1.8067e-05 | 300 | 0.0064201 | 0 | 147000 | 2022-08-04 17:00 | 0.0064201 | 549.3647 | 314.8911 | 147864.2558 | 0.006693 | 0.013113 | 284.9295 | 148149.1853 | 0.013674 | 0.020094 | 134.2011 | 148283.3864 | 0.021874 | 0.021874 | 397.8476 | 148681.2341 | 0.023865 | 0.045739 | 358.8125 | 149040.0466 | 0.052262 | 0.076127 | 334.1121 | 149374.1587 | 0.087362 | 0.13962 | 306.9115 | 149681.0701 | 0.13062 | 0.21798 | 288.3562 | 149969.4263 | 0.25795
247 | 2022-08-04 17:10 | 0.051615 | 0.022841 | 0.011674 | 1.7205e-05 | 550.9233 | 1.7205e-05 | 300 | 0.0061615 | 0 | 147600 | 2022-08-04 17:10 | 0.0061615 | 550.9233 | 316.709 | 148467.6322 | 0.0064201 | 0.012582 | 286.5849 | 148754.2171 | 0.013113 | 0.019275 | 134.9859 | 148889.203 | 0.02096 | 0.02096 | 400.2335 | 149289.4365 | 0.022841 | 0.043801 | 360.9937 | 149650.4302 | 0.049961 | 0.072802 | 336.2074 | 149986.6376 | 0.083391 | 0.13335 | 308.8927 | 150295.5303 | 0.1609 | 0.24429 | 283.7929 | 150579.3232 | 0.25142
248 | 2022-08-04 17:20 | 0.049162 | 0.021874 | 0.01118 | 1.6387e-05 | 552.4575 | 1.6387e-05 | 300 | 0.0059162 | 0 | 148200 | 2022-08-04 17:20 | 0.0059162 | 552.4575 | 318.5151 | 149070.9727 | 0.0061615 | 0.012078 | 288.2295 | 149359.2022 | 0.012582 | 0.018498 | 135.7655 | 149494.9677 | 0.020094 | 0.020094 | 402.6034 | 149897.5711 | 0.021874 | 0.041969 | 363.1601 | 150260.7312 | 0.047789 | 0.069664 | 338.288 | 150599.0192 | 0.079651 | 0.12744 | 310.8596 | 150909.8788 | 0.15336 | 0.23302 | 285.6759 | 151195.5547 | 0.20189
249 | 2022-08-04 17:30 | 0.046835 | 0.02096 | 0.010713 | 1.5612e-05 | 553.9679 | 1.5612e-05 | 300 | 0.0056835 | 0 | 148800 | 2022-08-04 17:30 | 0.0056835 | 553.9679 | 320.3098 | 149674.2777 | 0.0059162 | 0.0116 | 289.8636 | 149964.1413 | 0.012078 | 0.017761 | 136.5401 | 150100.6814 | 0.019275 | 0.019275 | 404.9576 | 150505.639 | 0.02096 | 0.040234 | 365.312 | 150870.951 | 0.045739 | 0.066699 | 340.3543 | 151211.3053 | 0.076127 | 0.12187 | 312.8125 | 151524.1178 | 0.14628 | 0.22241 | 287.5447 | 151811.6625 | 0.26665
250 | 2022-08-04 17:40 | 0.044625 | 0.020094 | 0.01027 | 1.4875e-05 | 555.4548 | 1.4875e-05 | 300 | 0.0054625 | 0 | 149400 | 2022-08-04 17:40 | 0.0054625 | 555.4548 | 322.0932 | 150277.5479 | 0.0056835 | 0.011146 | 291.4874 | 150569.0353 | 0.0116 | 0.017062 | 137.3097 | 150706.345 | 0.018498 | 0.018498 | 407.2965 | 151113.6415 | 0.020094 | 0.038592 | 367.4496 | 151481.0911 | 0.043801 | 0.063895 | 342.4064 | 151823.4975 | 0.072802 | 0.1166 | 314.7516 | 152138.2492 | 0.13962 | 0.21243 | 289.3999 | 152427.6491 | 0.21798
251 | 2022-08-04 17:50 | 0.042525 | 0.019275 | 0.0098514 | 1.4175e-05 | 556.9186 | 1.4175e-05 | 300 | 0.0052525 | 0 | 150000 | 2022-08-04 17:50 | 0.0052525 | 556.9186 | 323.8654 | 150880.784 | 0.0054625 | 0.010715 | 293.1009 | 151173.8849 | 0.011146 | 0.016399 | 138.0745 | 151311.9594 | 0.017761 | 0.017761 | 409.6203 | 151721.5797 | 0.019275 | 0.037036 | 369.5732 | 152091.153 | 0.041969 | 0.061243 | 344.4447 | 152435.5976 | 0.069664 | 0.11163 | 316.6773 | 152752.275 | 0.13335 | 0.20302 | 291.2416 | 153043.5166 | 0.24429
252 | 2022-08-04 18:00 | 0.04053 | 0.018498 | 0.0094544 | 1.351e-05 | 558.3599 | 1.351e-05 | 300 | 0.005053 | 0 | 150600 | 2022-08-04 18:00 | 0.005053 | 558.3599 | 325.6266 | 151483.9865 | 0.0052525 | 0.010305 | 294.7044 | 151778.6909 | 0.010715 | 0.015768 | 138.8346 | 151917.5254 | 0.017062 | 0.017062 | 411.9292 | 152329.4547 | 0.018498 | 0.03556 | 371.6831 | 152701.1378 | 0.040234 | 0.058732 | 346.4694 | 153047.6072 | 0 | 0.040234 | 365.312 | 153412.9192 | 0.12744 | 0.12744 | 310.8596 | 153723.7788 | 0.23302
253 | 2022-08-04 18:10 | 0.038631 | 0.017761 | 0.0090779 | 1.2877e-05 | 559.7789 | 1.2877e-05 | 300 | 0.0048631 | 0 | 151200 | 2022-08-04 18:10 | 0.0048631 | 559.7789 | 327.3771 | 152087.156 | 0.005053 | 0.0099161 | 296.298 | 152383.454 | 0.010305 | 0.015169 | 139.5899 | 152523.0438 | 0.016399 | 0.016399 | 414.2236 | 152937.2674 | 0.017761 | 0.03416 | 373.7796 | 153311.047 | 0.038592 | 0.056353 | 348.4808 | 153659.5278 | 0.066699 | 0.10529 | 319.2809 | 153978.8087 | 0.12187 | 0.18856 | 294.2681 | 154273.0768 | 0
254 | 2022-08-04 18:20 | 0.036824 | 0.017062 | 0.0087207 | 1.2275e-05 | 561.1761 | 1.2275e-05 | 300 | 0.0046824 | 0 | 151800 | 2022-08-04 18:20 | 0.0046824 | 561.1761 | 329.1169 | 152690.2929 | 0.0048631 | 0.0095455 | 297.8819 | 152988.1748 | 0.0099161 | 0.014598 | 140.3405 | 153128.5153 | 0.015768 | 0.015768 | 416.5037 | 153545.019 | 0.017062 | 0.03283 | 375.8627 | 153920.8817 | 0.037036 | 0.054098 | 350.4791 | 154271.3608 | 0.063895 | 0.10093 | 321.1767 | 154592.5375 | 0.1166 | 0.1805 | 296.0746 | 154888.6121 | 0.22241
255 | 2022-08-04 18:30 | 0.035104 | 0.016399 | 0.0083815 | 1.1701e-05 | 562.5517 | 1.1701e-05 | 300 | 0.0045104 | 0 | 152400 | 2022-08-04 18:30 | 0.0045104 | 562.5517 | 330.8462 | 153293.3979 | 0.0046824 | 0.0091928 | 299.4562 | 153592.8541 | 0.0095455 | 0.014056 | 141.0866 | 153733.9407 | 0.015169 | 0.015169 | 418.7696 | 154152.7102 | 0.016399 | 0.031567 | 377.9328 | 154530.643 | 0.03556 | 0.051958 | 352.4647 | 154883.1077 | 0.061243 | 0.096803 | 323.0599 | 155206.1675 | 0.11163 | 0.17288 | 297.8687 | 155504.0362 | 0.21243
256 | 2022-08-04 18:40 | 0.033465 | 0.015768 | 0.0080592 | 1.1155e-05 | 563.9063 | 1.1155e-05 | 300 | 0.0043465 | 0 | 153000 | 2022-08-04 18:40 | 0.0043465 | 563.9063 | 332.5651 | 153896.4714 | 0.0045104 | 0.0088569 | 301.021 | 154197.4923 | 0.0091928 | 0.013539 | 141.8282 | 154339.3205 | 0.014598 | 0.014598 | 421.0216 | 154760.3421 | 0.015768 | 0.030366 | 379.9901 | 155140.3321 | 0.03416 | 0.049928 | 354.4375 | 155494.7697 | 0.058732 | 0.092892 | 324.9306 | 155819.7003 | 0.040234 | 0.098966 | 322.0618 | 156141.762 | 0.20302
257 | 2022-08-04 18:50 | 0.031903 | 0.015169 | 0.0077528 | 1.0634e-05 | 565.2401 | 1.0634e-05 | 300 | 0.0041903 | 0 | 153600 | 2022-08-04 18:50 | 0.0041903 | 565.2401 | 334.2737 | 154499.5138 | 0.0043465 | 0.0085368 | 302.5764 | 154802.0902 | 0.0088569 | 0.013047 | 142.5653 | 154944.6555 | 0.014056 | 0.014056 | 423.2598 | 155367.9153 | 0.015169 | 0.029225 | 382.0347 | 155749.95 | 0.03283 | 0.047999 | 356.398 | 156106.348 | 0.056353 | 0.089183 | 326.7892 | 156433.1372 | 0.10529 | 0.16164 | 300.6832 | 156733.8204 | 0.12744
258 | 2022-08-04 19:00 | 0.030413 | 0.014598 | 0.0074615 | 1.0138e-05 | 566.5534 | 1.0138e-05 | 300 | 0.0040413 | 0 | 154200 | 2022-08-04 19:00 | 0.0040413 | 566.5534 | 335.9722 | 155102.5256 | 0.0041903 | 0.0082316 | 304.1225 | 155406.6481 | 0 | 0.0040413 | 167.9861 | 155574.6342 | 0.013539 | 0.013539 | 425.4846 | 156000.1188 | 0.014598 | 0.028138 | 384.0668 | 156384.1856 | 0.031567 | 0.046166 | 358.3463 | 156742.5318 | 0.054098 | 0.085665 | 328.6359 | 157071.1677 | 0.10093 | 0.15503 | 302.4473 | 157373.615 | 0.18856
259 | 2022-08-04 19:10 | 0.028991 | 0.014056 | 0.0071841 | 9.6638e-06 | 567.8465 | 9.6638e-06 | 300 | 0.0038991 | 0 | 154800 | 2022-08-04 19:10 | 0.0038991 | 567.8465 | 337.6606 | 155705.5071 | 0.0040413 | 0.0079404 | 305.6595 | 156011.1667 | 0.0085368 | 0.012436 | 143.5262 | 156154.6929 | 0.013047 | 0.013047 | 427.6959 | 156582.3888 | 0.014056 | 0.027103 | 386.0866 | 156968.4755 | 0.030366 | 0.044422 | 360.2825 | 157328.758 | 0.051958 | 0.082325 | 330.4708 | 157659.2287 | 0.096803 | 0.14876 | 304.1997 | 157963.4284 | 0.1805
260 | 2022-08-04 19:20 | 0.027635 | 0.020321 | 0.010386 | 9.2116e-06 | 569.1198 | 9.2116e-06 | 300 | 0.0037635 | 0 | 155400 | 2022-08-04 19:20 | 0.0037635 | 569.1198 | 339.3391 | 156308.4589 | 0.0038991 | 0.0076626 | 307.1874 | 156615.6463 | 0.0082316 | 0.011995 | 144.2534 | 156759.8997 | 0.0040413 | 0.0040413 | 503.9583 | 157263.858 | 0 | 0.0040413 | 503.9583 | 157767.8163 | 0.029225 | 0.029225 | 382.0347 | 158149.851 | 0.049928 | 0.079152 | 332.2941 | 158482.1451 | 0.092892 | 0.14282 | 305.9407 | 158788.0858 | 0.17288
261 | 2022-08-04 19:30 | 0.026339 | 0.026587 | 0.013589 | 8.7796e-06 | 570.3736 | 8.7796e-06 | 300 | 0.0036339 | 0 | 156000 | 2022-08-04 19:30 | 0.0036339 | 570.3736 | 341.0076 | 156911.3812 | 0.0037635 | 0.0073974 | 308.7063 | 157220.0875 | 0.0079404 | 0.011574 | 144.9762 | 157365.0637 | 0.012436 | 0.012436 | 430.5787 | 157795.6424 | 0.026587 | 0.039022 | 366.8795 | 158162.5219 | 0.028138 | 0.054724 | 349.9147 | 158512.4366 | 0.047999 | 0.076137 | 334.1061 | 158846.5427 | 0.089183 | 0.13718 | 307.6705 | 159154.2131 | 0.098966
262 | 2022-08-04 19:40 | 0.025101 | 0.021532 | 0.011005 | 8.367e-06 | 571.6081 | 8.367e-06 | 300 | 0.0035101 | 0 | 156600 | 2022-08-04 19:40 | 0.0035101 | 571.6081 | 342.6663 | 157514.2744 | 0.0036339 | 0.007144 | 310.2162 | 157824.4906 | 0.0076626 | 0.011173 | 145.6948 | 157970.1854 | 0.011995 | 0.011995 | 432.7601 | 158402.9455 | 0 | 0.011995 | 432.7601 | 158835.7056 | 0.027103 | 0.027103 | 386.0866 | 159221.7923 | 0.046166 | 0.073269 | 335.9068 | 159557.6991 | 0.085665 | 0.13183 | 309.3892 | 159867.0883 | 0.16164
263 | 2022-08-04 19:50 | 0.023918 | 0.016477 | 0.0084217 | 7.9726e-06 | 572.8237 | 7.9726e-06 | 300 | 0.0033918 | 0 | 157200 | 2022-08-04 19:50 | 0.0033918 | 572.8237 | 344.3152 | 158117.1389 | 0.0035101 | 0.0069019 | 311.7171 | 158428.856 | 0.0073974 | 0.010789 | 146.4091 | 158575.2651 | 0.011574 | 0.011574 | 434.9286 | 159010.1937 | 0.016477 | 0.028052 | 384.232 | 159394.4257 | 0.0040413 | 0.020519 | 401.4274 | 159795.8531 | 0.044422 | 0.048464 | 355.9173 | 160151.7704 | 0.082325 | 0.12675 | 311.0971 | 160462.8675 | 0.15503
264 | 2022-08-04 20:00 | 0.022787 | 0.014236 | 0.0072762 | 7.5955e-06 | 574.0204 | 7.5955e-06 | 300 | 0.0032787 | 0 | 157800 | 2022-08-04 20:00 | 0.0032787 | 574.0204 | 345.9543 | 158719.9747 | 0.0033918 | 0.0066704 | 313.2092 | 159033.1839 | 0.007144 | 0.010423 | 147.1192 | 159180.3031 | 0.011173 | 0.011173 | 437.0843 | 159617.3874 | 0 | 0.011173 | 437.0843 | 160054.4717 | 0.039022 | 0.039022 | 366.8795 | 160421.3512 | 0.029225 | 0.068247 | 339.2624 | 160760.6137 | 0 | 0.029225 | 382.0347 | 161142.6483 | 0.14876
265 | 2022-08-04 20:10 | 0.021704 | 0.011995 | 0.0061308 | 7.2348e-06 | 575.1987 | 7.2348e-06 | 300 | 0.0031704 | 0 | 158400 | 2022-08-04 20:10 | 0.0031704 | 575.1987 | 347.5836 | 159322.7824 | 0.0032787 | 0.0064491 | 314.6924 | 159637.4748 | 0.0069019 | 0.010072 | 147.825 | 159785.2998 | 0.010789 | 0.010789 | 439.2272 | 160224.5271 | 0.011995 | 0.022784 | 395.5841 | 160620.1111 | 0.011995 | 0.02399 | 392.7381 | 161012.8492 | 0.054724 | 0.066719 | 340.3394 | 161353.1886 | 0.15529 | 0.21001 | 289.8631 | 161643.0517 | 0.14282
266 | 2022-08-04 20:20 | 0.020669 | 0.011574 | 0.0059158 | 6.8897e-06 | 576.3588 | 6.8897e-06 | 300 | 0.0030669 | 0 | 159000 | 2022-08-04 20:20 | 0.0030669 | 576.3588 | 349.2032 | 159925.562 | 0.0031704 | 0.0062373 | 316.1668 | 160241.7288 | 0.0066704 | 0.0097373 | 148.5267 | 160390.2555 | 0.010423 | 0.010423 | 441.3575 | 160831.6129 | 0.011574 | 0.021997 | 397.5361 | 161229.1491 | 0.028052 | 0.039626 | 366.0921 | 161595.2412 | 0.027103 | 0.055155 | 349.5312 | 161944.7724 | 0.073269 | 0.10037 | 321.4266 | 162266.199 | 0.13718
267 | 2022-08-04 20:30 | 0.019678 | 0.011173 | 0.0057105 | 6.5593e-06 | 577.5008 | 6.5593e-06 | 300 | 0.0029678 | 0 | 159600 | 2022-08-04 20:30 | 0.0029678 | 577.5008 | 350.813 | 160528.3138 | 0.0030669 | 0.0060347 | 317.6322 | 160845.9461 | 0.0064491 | 0.0094169 | 149.2242 | 160995.1702 | 0.010072 | 0.010072 | 443.4751 | 161438.6453 | 0.011173 | 0.021245 | 399.4766 | 161838.1219 | 0.011173 | 0.022345 | 396.6624 | 162234.7843 | 0.020519 | 0.031691 | 377.7252 | 162612.5095 | 0.048464 | 0.068982 | 338.7539 | 162951.2634 | 0.13183
268 | 2022-08-04 20:40 | 0.018729 | 0.010789 | 0.0055145 | 6.2429e-06 | 578.625 | 6.2429e-06 | 300 | 0.0028729 | 0 | 160200 | 2022-08-04 20:40 | 0.0028729 | 578.625 | 352.413 | 161131.038 | 0.0029678 | 0.0058407 | 319.0888 | 161450.1268 | 0.0062373 | 0.0091102 | 149.9174 | 161600.0443 | 0.0097373 | 0.0097373 | 445.5801 | 162045.6244 | 0.010789 | 0.020526 | 401.4056 | 162447.0299 | 0.022784 | 0.033573 | 374.6867 | 162821.7166 | 0.039022 | 0.061807 | 344.0033 | 163165.7199 | 0.068247 | 0.10727 | 318.4497 | 163484.1695 | 0.12675
269 | 2022-08-04 20:50 | 0.01782 | 0.010423 | 0.0053271 | 5.9399e-06 | 579.7315 | 5.9399e-06 | 300 | 0.002782 | 0 | 160800 | 2022-08-04 20:50 | 0.002782 | 579.7315 | 354.0032 | 161733.7347 | 0.0028729 | 0.0056548 | 320.5365 | 162054.2712 | 0.0060347 | 0.0088166 | 150.6065 | 162204.8777 | 0.0094169 | 0.0094169 | 447.6725 | 162652.5502 | 0.010423 | 0.01984 | 403.323 | 163055.8733 | 0.021997 | 0.03242 | 376.5254 | 163432.3987 | 0.02399 | 0.045987 | 358.5407 | 163790.9394 | 0.066719 | 0.090709 | 326.0139 | 164116.9533 | 0.029225
270 | 2022-08-04 21:00 | 0.016948 | 0.010072 | 0.0051481 | 5.6495e-06 | 580.8207 | 5.6495e-06 | 300 | 0.0026948 | 0 | 161400 | 2022-08-04 21:00 | 0.0026948 | 580.8207 | 355.5834 | 162336.4041 | 0.002782 | 0.0054768 | 321.9752 | 162658.3793 | 0.0058407 | 0.0085355 | 151.2914 | 162809.6706 | 0.0091102 | 0.0091102 | 449.7523 | 163259.423 | 0.010072 | 0.019183 | 405.229 | 163664.652 | 0.021245 | 0.031317 | 378.3533 | 164043.0053 | 0.039626 | 0.060871 | 344.7387 | 164387.744 | 0.055155 | 0.094781 | 324.0162 | 164711.7602 | 0.21001
271 | 2022-08-04 21:10 | 0.016114 | 0.0097373 | 0.0049769 | 5.3712e-06 | 581.8926 | 5.3712e-06 | 300 | 0.0026114 | 0 | 162000 | 2022-08-04 21:10 | 0.0026114 | 581.8926 | 357.1536 | 162939.0462 | 0.0026948 | 0.0053062 | 323.4049 | 163262.451 | 0.0056548 | 0.0082662 | 151.972 | 163414.423 | 0.0088166 | 0.0088166 | 451.8196 | 163866.2426 | 0.0097373 | 0.018554 | 407.1236 | 164273.3661 | 0.020526 | 0.030264 | 380.1702 | 164653.5364 | 0.022345 | 0.042872 | 362.0789 | 165015.6153 | 0 | 0.022345 | 396.6624 | 165412.2777 | 0.10037
272 | 2022-08-04 21:20 | 0.015313 | 0.0094169 | 0.0048131 | 5.1043e-06 | 582.9473 | 5.1043e-06 | 300 | 0.0025313 | 0 | 162600 | 2022-08-04 21:20 | 0.0025313 | 582.9473 | 358.7137 | 163541.6611 | 0.0026114 | 0.0051427 | 324.8254 | 163866.4865 | 0.0054768 | 0.0080081 | 152.6483 | 164019.1348 | 0.0085355 | 0.0085355 | 453.8741 | 164473.0089 | 0.0094169 | 0.017952 | 409.0066 | 164882.0156 | 0.01984 | 0.029256 | 381.9763 | 165263.9919 | 0.033573 | 0.053413 | 351.105 | 165615.0969 | 0.093498 | 0.12707 | 310.986 | 165926.0829 | 0.068982
273 | 2022-08-04 21:30 | 0.014545 | 0.0091102 | 0.0046563 | 4.8485e-06 | 583.9852 | 4.8485e-06 | 300 | 0.0024545 | 0 | 163200 | 2022-08-04 21:30 | 0.0024545 | 583.9852 | 360.2637 | 164144.2488 | 0.0025313 | 0.0049858 | 326.2367 | 164470.4856 | 0.0053062 | 0.0077607 | 153.3204 | 164623.8059 | 0.0082662 | 0.0082662 | 455.916 | 165079.7219 | 0.0091102 | 0.017376 | 410.8782 | 165490.6001 | 0.019183 | 0.028293 | 383.7716 | 165874.3717 | 0.03242 | 0.051602 | 352.8043 | 166227.176 | 0.045987 | 0.078407 | 332.7346 | 166559.9107 | 0.10727
274 | 2022-08-04 21:40 | 0.013809 | 0.0088166 | 0.0045063 | 4.603e-06 | 585.0062 | 4.603e-06 | 300 | 0.0023809 | 0 | 163800 | 2022-08-04 21:40 | 0.0023809 | 585.0062 | 361.8032 | 164746.8094 | 0.0024545 | 0.0048354 | 327.6387 | 165074.4481 | 0.0051427 | 0.0075236 | 153.988 | 165228.4362 | 0.0080081 | 0.0080081 | 457.945 | 165686.3811 | 0.0088166 | 0.016825 | 412.7382 | 166099.1193 | 0.018554 | 0.027371 | 385.5561 | 166484.6755 | 0.031317 | 0.049871 | 354.4935 | 166839.1689 | 0.060871 | 0.092188 | 325.2766 | 167164.4455 | 0.090709
275 | 2022-08-04 21:50 | 0.013103 | 0.0085355 | 0.0043626 | 4.3675e-06 | 586.0106 | 4.3675e-06 | 300 | 0.0023103 | 0 | 164400 | 2022-08-04 21:50 | 0.0023103 | 586.0106 | 363.3322 | 165349.3428 | 0.0023809 | 0.0046912 | 329.0312 | 165678.374 | 0.0049858 | 0.0072961 | 154.6513 | 165833.0253 | 0.0077607 | 0.0077607 | 459.9611 | 166292.9864 | 0.0085355 | 0.016296 | 414.5866 | 166707.573 | 0.017952 | 0.026488 | 387.3297 | 167094.9027 | 0.030264 | 0.048216 | 356.1725 | 167451.0752 | 0 | 0.030264 | 380.1702 | 167831.2455 | 0.094781
276 | 2022-08-04 22:00 | 0.012425 | 0.0082662 | 0.0042249 | 4.1415e-06 | 586.9984 | 4.1415e-06 | 300 | 0.0022425 | 0 | 165000 | 2022-08-04 22:00 | 0.0022425 | 586.9984 | 364.8505 | 165951.849 | 0.0023103 | 0.0045527 | 330.414 | 166282.263 | 0.0048354 | 0.0070779 | 155.3101 | 166437.5731 | 0.0075236 | 0.0075236 | 461.9641 | 166899.5372 | 0.0082662 | 0.01579 | 416.4233 | 167315.9605 | 0.017376 | 0.025643 | 389.0925 | 167705.0529 | 0.029256 | 0.046633 | 357.8414 | 168062.8944 | 0.042872 | 0.072128 | 336.6453 | 168399.5397 | 0.022345
277 | 2022-08-04 22:10 | 0.011774 | 0.0080081 | 0.004093 | 3.9246e-06 | 587.9698 | 3.9246e-06 | 300 | 0.0021774 | 0 | 165600 | 2022-08-04 22:10 | 0.0021774 | 587.9698 | 366.3579 | 166554.3277 | 0.0022425 | 0.0044198 | 331.7871 | 166886.1148 | 0.0046912 | 0.0068685 | 155.9643 | 167042.0792 | 0.0072961 | 0.0072961 | 463.9539 | 167506.0331 | 0.0080081 | 0.015304 | 418.2481 | 167924.2812 | 0.016825 | 0.024833 | 390.8443 | 168315.1254 | 0.028293 | 0.045118 | 359.5002 | 168674.6256 | 0.053413 | 0.081706 | 330.8203 | 169005.4459 | 0.12707
278 | 2022-08-04 22:20 | 0.011149 | 0.0077607 | 0.0039666 | 3.7163e-06 | 588.9248 | 3.7163e-06 | 300 | 0.0021149 | 0 | 166200 | 2022-08-04 22:20 | 0.0021149 | 588.9248 | 367.8541 | 167156.779 | 0.0021774 | 0.0042923 | 333.1501 | 167489.9291 | 0.0045527 | 0.0066676 | 156.614 | 167646.5431 | 0.0070779 | 0.0070779 | 465.9303 | 168112.4733 | 0.0077607 | 0.014839 | 420.061 | 168532.5343 | 0.016296 | 0.024057 | 392.585 | 168925.1194 | 0.027371 | 0.043667 | 361.1488 | 169286.2682 | 0.051602 | 0.078973 | 332.3997 | 169618.6678 | 0.078407
279 | 2022-08-04 22:30 | 0.010549 | 0.0075236 | 0.0038454 | 3.5164e-06 | 589.8636 | 3.5164e-06 | 300 | 0.0020549 | 0 | 166800 | 2022-08-04 22:30 | 0.0020549 | 589.8636 | 369.339 | 167759.2025 | 0.0021149 | 0.0041698 | 334.5029 | 168093.7054 | 0.0044198 | 0.0064747 | 157.2588 | 168250.9643 | 0.0068685 | 0.0068685 | 467.893 | 168718.8573 | 0.0075236 | 0.014392 | 421.8618 | 169140.7191 | 0.01579 | 0.023313 | 394.3147 | 169535.0337 | 0.026488 | 0.042278 | 362.7872 | 169897.821 | 0.049871 | 0.076359 | 333.9695 | 170231.7905 | 0.092188
280 | 2022-08-04 22:40 | 0.0099731 | 0.0072961 | 0.0037291 | 3.3244e-06 | 590.7861 | 3.3244e-06 | 300 | 0.0019973 | 0 | 167400 | 2022-08-04 22:40 | 0.0019973 | 590.7861 | 370.8121 | 168361.5982 | 0.0020549 | 0.0040522 | 335.8452 | 168697.4434 | 0.0042923 | 0.0062896 | 157.8989 | 168855.3423 | 0.0066676 | 0.0066676 | 469.8419 | 169325.1841 | 0.0072961 | 0.013964 | 423.6502 | 169748.8343 | 0.015304 | 0.0226 | 396.0331 | 170144.8675 | 0.025643 | 0.040947 | 364.4154 | 170509.2828 | 0.048216 | 0.073859 | 335.5298 | 170844.8127 | 0.030264
281 | 2022-08-04 22:50 | 0.0094199 | 0.0070779 | 0.0036176 | 3.14e-06 | 591.6924 | 3.14e-06 | 300 | 0.001942 | 0 | 168000 | 2022-08-04 22:50 | 0.001942 | 591.6924 | 372.2731 | 168963.9656 | 0.0019973 | 0.0039393 | 337.1767 | 169301.1423 | 0.0041698 | 0.0061118 | 158.534 | 169459.6763 | 0.0064747 | 0.0064747 | 471.7765 | 169931.4529 | 0.0070779 | 0.013553 | 425.4261 | 170356.879 | 0.014839 | 0.021917 | 397.7402 | 170754.6192 | 0.024833 | 0.039671 | 366.0332 | 171120.6524 | 0.046633 | 0.071466 | 337.0806 | 171457.7331 | 0.072128
282 | 2022-08-04 23:00 | 0.0088885 | 0.0068685 | 0.0035106 | 2.9628e-06 | 592.5827 | 2.9628e-06 | 300 | 0.0018889 | 0 | 168600 | 2022-08-04 23:00 | 0.0018889 | 592.5827 | 373.7218 | 169566.3045 | 0.001942 | 0.0038308 | 338.4972 | 169904.8017 | 0.0040522 | 0.0059411 | 159.1641 | 170063.9658 | 0.0062896 | 0.0062896 | 473.6968 | 170537.6625 | 0.0068685 | 0.013158 | 427.1893 | 170964.8518 | 0.014392 | 0.021261 | 399.4357 | 171364.2875 | 0.024057 | 0.038449 | 367.6406 | 171731.9281 | 0.045118 | 0.069174 | 338.6219 | 172070.55 | 0.081706
283 | 2022-08-04 23:10 | 0.0083781 | 0.0066676 | 0.0034079 | 2.7927e-06 | 593.4567 | 2.7927e-06 | 300 | 0.0018378 | 0 | 169200 | 2022-08-04 23:10 | 0.0018378 | 593.4567 | 375.1578 | 170168.6145 | 0.0018889 | 0.0037267 | 339.8062 | 170508.4207 | 0.0039393 | 0.0057771 | 159.7889 | 170668.2097 | 0.0061118 | 0.0061118 | 475.6021 | 171143.8118 | 0.0066676 | 0.012779 | 428.9394 | 171572.7513 | 0.013964 | 0.020631 | 401.1195 | 171973.8707 | 0.023313 | 0.037277 | 369.2375 | 172343.1082 | 0.043667 | 0.06698 | 340.1535 | 172683.2617 | 0.078973
284 | 2022-08-04 23:20 | 0.0078879 | 0.0064747 | 0.0033093 | 2.6293e-06 | 594.3147 | 2.6293e-06 | 300 | 0.0017888 | 0 | 169800 | 2022-08-04 23:20 | 0.0017888 | 594.3147 | 376.5805 | 170770.8953 | 0.0018378 | 0.0036266 | 341.1035 | 171111.9988 | 0.0038308 | 0.0056196 | 160.4084 | 171272.4072 | 0.0059411 | 0.0059411 | 477.4923 | 171749.8995 | 0.0064747 | 0.012416 | 430.6763 | 172180.5757 | 0.013553 | 0.020027 | 402.7913 | 172583.3671 | 0.0226 | 0.036153 | 370.8236 | 172954.1907 | 0.042278 | 0.064878 | 341.6756 | 173295.8662 | 0.076359
285 | 2022-08-04 23:30 | 0.007417 | 0.0062896 | 0.0032147 | 2.4723e-06 | 595.1566 | 2.4723e-06 | 300 | 0.0017417 | 0 | 170400 | 2022-08-04 23:30 | 0.0017417 | 595.1566 | 377.9897 | 171373.1463 | 0.0017888 | 0.0035305 | 342.3886 | 171715.5349 | 0.0037267 | 0.0054684 | 161.0223 | 171876.5572 | 0.0057771 | 0.0057771 | 479.3668 | 172355.924 | 0.0062896 | 0.012067 | 432.3994 | 172788.3234 | 0.013158 | 0.019448 | 404.451 | 173192.7744 | 0.021917 | 0.035075 | 372.3989 | 173565.1734 | 0.040947 | 0.062863 | 343.1878 | 173908.3612 | 0.073859
286 | 2022-08-04 23:40 | 0.0069647 | 0.0061118 | 0.0031238 | 2.3216e-06 | 595.9823 | 2.3216e-06 | 300 | 0.0016965 | 0 | 171000 | 2022-08-04 23:40 | 0.0016965 | 595.9823 | 379.3846 | 171975.367 | 0.0017417 | 0.0034382 | 343.6611 | 172319.0281 | 0.0036266 | 0.0053231 | 161.6305 | 172480.6586 | 0.0056196 | 0.0056196 | 481.2252 | 172961.8838 | 0.0061118 | 0.011731 | 434.1085 | 173395.9924 | 0.012779 | 0.018891 | 406.0983 | 173802.0906 | 0.021261 | 0.03404 | 373.9632 | 174176.0538 | 0.039671 | 0.060932 | 344.6903 | 174520.7441 | 0.071466
287 | 2022-08-04 23:50 | 0.0065303 | 0.0059411 | 0.0030365 | 2.1768e-06 | 596.7918 | 2.1768e-06 | 300 | 0.001653 | 0 | 171600 | 2022-08-04 23:50 | 0.001653 | 596.7918 | 380.7649 | 172577.5568 | 0.0016965 | 0.0033495 | 344.9205 | 172922.4773 | 0.0035305 | 0.0051835 | 162.2328 | 173084.7101 | 0.0054684 | 0.0054684 | 483.067 | 173567.7772 | 0.0059411 | 0.011409 | 435.8032 | 174003.5804 | 0.012416 | 0.018357 | 407.7327 | 174411.3131 | 0.020631 | 0.033047 | 375.5163 | 174786.8294 | 0.038449 | 0.05908 | 346.1828 | 175133.0122 | 0.069174
288 | 2022-08-05 | 0.0061131 | 1.586 | 0.81062 | 2.0377e-06 | 597.5851 | 2.0377e-06 | 300 | 0.0016113 | 0 | 172200 | 2022-08-05 | 0.0016113 | 597.5851 | 382.13 | 173179.7151 | 0 | 0.0016113 | 382.13 | 173561.8451 | 0 | 0.0016113 | 191.065 | 173752.9101 | 0 | 0 | 0 | 173752.9101 | 0 | 0 | 0 | 173752.9101 | 0 | 0 | 0 | 173752.9101 | 0 | 0 | 0 | 173752.9101 | 0 | 0 | 0 | 173752.9101 | 0
3.166
[17 empty] | 34.184 |  |  |  | 68.3629 |  |  |  | 102.5381 |  |  |  | 105.6873 |  |  |  | 205.0242
| 流下時間(MAX) |  | 597.5851 |  |  | 597.5851
| 流下時間(AVE) |  | 476.3008 |  |  | 476.3008
| 流下時間(PEEK) |  | 356.8525 |  |  | 356.8525
| 流下流量(PEEK) |  | 1.1237 |  |  | 1.1237
Note on C5: 流出解析_最適化計算から値貼付け
Note on K5: 微小なことを確認

## A5
P | 0.91 | ユニット数 | 1 | AD | [6 empty] | P | 0.86
K | 1.203 | A5 | A= | 0.046 | km2 | [5 empty] | K | 0.903 | (0m地点) | (200m地点) |  |  |  | (400m地点) |  |  |  | (500m地点） |  |  |  | m(800m地点 2次水路・1ユニット） |  |  |  | m(1100m地点 2次水路・2ユニット） |  |  |  | m(1400m地点 2次水路・3ユニット） |  |  |  | m(1700m地点 2次水路・4ユニット） |  |  |  | m(2000m地点 2次水路・5ユニット）
L | 300 | [9 empty] | L |  | 0 | m |  |  | 200 | m |  |  | 200 | m |  |  | 100 | m |  |  | 300 | m |  |  | 300 | m |  |  | 300 | m |  |  | 300 | m |  |  | 300 | m
q0 | 0.001 |  |  |  |  | Δt | γｊ | Δx | qj | L-Δx |  |  | Q0 | T0 | TL1 | 経過時間 | 時間遅れ | Q2 | TL2 | 経過時間 | 時間遅れ | Q3 | TL3 | 経過時間 | 時間遅れ | Q4 | TL4 | 経過時間 | 時間遅れ | Q5 | TL5 | 経過時間 | 時間遅れ | Q6 | TL6 | 経過時間 | 時間遅れ | Q7 | TL7 | 経過時間 | 時間遅れ | Q8 | TL8 | 経過時間 | 時間遅れ
|  | mm/10min | m3/s/18ha | m3/s/A | m3/s | s | m3/s | m | m3/s/6ha | 8.5265e-13 |  |  | m3/s/6ha | s |  | （絶対値） | Q1 | Q0+Q1 |  | （絶対値） | Q2' | Q0+Q2' |  | （絶対値） | Q3' | Q3' |  | （絶対値） | Q4' | Q3'+Q4' |  | （絶対値） | Q5' | Q3'+Q5' |  | （絶対値） | Q6' | Q3'+Q6' |  | （絶対値） | Q7' | Q3'+Q8' |  | （絶対値） | Q8'
|  | 2022 | 2022 | 2022 | 2022 | 2022 | 2022 | 2022 | 0.001 | 2022 | Tz |  | 2022 |  |  | Tz+T0+TL1 | 2022 |  |  | Tz+T0+TL2 | 2022 |  |  | Tz+T0+TL3 | 2022 |  |  | Tz+T0+TL4 | 2022 |  |  | Tz+T0+TL5 | 2022 |  |  | Tz+T0+TL6 | 2022 |  |  | Tz+T0+TL7 | 2022 |  |  | Tz+T0+TL8 | 2022
1 | 2022-08-03 00:10 | 0.17739 | 0 | 0 | 5.913e-05 | 507.4428 | 5.913e-05 | 300 | 0.018739 | 0 | 0 | 2022-08-03 00:10 | 0.018739 | 507.4428 | 271.0389 | 778.4817 | 0 | 0.018739 | 271.0389 | 1049.5206 | 0 | 0.018739 | 135.5195 | 1185.0401 | 0 | 0 | 0 | 1185.0401 | 0 | 0 | 0 | 1185.0401 | 0 | 0 | 0 | 1185.0401 | 0 | 0 | 0 | 1185.0401 | 0 | 0 | 0 | 1185.0401 | 0
2 | 2022-08-03 00:20 | 0.224 | 0 | 0 | 7.4668e-05 | 498.5958 | 7.4668e-05 | 300 | 0.0234 | 0 | 600 | 2022-08-03 00:20 | 0.0234 | 498.5958 | 262.7392 | 1361.3349 | 0.018739 | 0.042139 | 241.969 | 1603.3039 | 0.018739 | 0.042139 | 120.9845 | 1724.2885 | 0.018739 | 0.018739 | 406.5584 | 2130.8468 | 0 | 0.018739 | 406.5584 | 2537.4052 | 0 | 0 | 0 | 2537.4052 | 0 | 0 | 0 | 2537.4052 | 0 | 0 | 0 | 2537.4052 | 0
3 | 2022-08-03 00:30 | 0.043182 | 0.0093695 | 0.0023944 | 1.4394e-05 | 556.4553 | 1.4394e-05 | 300 | 0.0053182 | 0 | 1200 | 2022-08-03 00:30 | 0.0053182 | 556.4553 | 323.3027 | 2079.758 | 0.0234 | 0.028719 | 255.3132 | 2335.0712 | 0.042139 | 0.047458 | 118.988 | 2454.0592 | 0.042139 | 0.042139 | 362.9535 | 2817.0127 | 0 | 0.042139 | 362.9535 | 3179.9663 | 0 | 0 | 0 | 3179.9663 | 0 | 0 | 0 | 3179.9663 | 0 | 0 | 0 | 3179.9663 | 0
4 | 2022-08-03 00:40 | 0.092372 | 0.018739 | 0.0047889 | 3.0791e-05 | 531.3514 | 3.0791e-05 | 300 | 0.010237 | 0 | 1800 | 2022-08-03 00:40 | 0.010237 | 531.3514 | 294.9789 | 2626.3303 | 0.0053182 | 0.015555 | 278.1973 | 2904.5277 | 0.028719 | 0.038956 | 122.3224 | 3026.8501 | 0 | 0 | 0 | 3026.8501 | 0.018739 | 0.018739 | 406.5584 | 3433.4085 | 0 | 0.018739 | 406.5584 | 3839.9669 | 0 | 0 | 0 | 3839.9669 | 0 | 0 | 0 | 3839.9669 | 0
5 | 2022-08-03 00:50 | 0.009102 | 0.042139 | 0.010769 | 3.034e-06 | 592.2227 | 3.034e-06 | 300 | 0.0019102 | 0 | 2400 | 2022-08-03 00:50 | 0.0019102 | 592.2227 | 373.1344 | 3365.3571 | 0.010237 | 0.012147 | 287.9975 | 3653.3545 | 0.015555 | 0.017466 | 136.8613 | 3790.2158 | 0.047458 | 0.047458 | 356.9641 | 4147.18 | 0.042139 | 0.089597 | 326.5775 | 4473.7575 | 0.018739 | 0.060878 | 344.7327 | 4818.4903 | 0 | 0.018739 | 406.5584 | 5225.0486 | 0 | 0 | 0 | 5225.0486 | 0
6 | 2022-08-03 01:00 | 0.27655 | 0.044799 | 0.011449 | 9.2182e-05 | 490.5321 | 9.2182e-05 | 300 | 0.028655 | 0 | 3000 | 2022-08-03 01:00 | 0.028655 | 490.5321 | 255.3928 | 3745.9249 | 0.0019102 | 0.030565 | 253.0958 | 3999.0207 | 0 | 0.028655 | 127.6964 | 4126.7171 | 0.038956 | 0.038956 | 366.9673 | 4493.6844 | 0 | 0.038956 | 366.9673 | 4860.6517 | 0.060878 | 0.060878 | 344.7327 | 5205.3845 | 0 | 0.060878 | 344.7327 | 5550.1172 | 0 | 0 | 0 | 5550.1172 | 0
7 | 2022-08-03 01:10 | 0.44388 | 0.047458 | 0.012128 | 0.00014796 | 472.3189 | 0.00014796 | 300 | 0.045388 | 0 | 3600 | 2022-08-03 01:10 | 0.045388 | 472.3189 | 239.4665 | 4311.7854 | 0.028655 | 0.074042 | 223.6088 | 4535.3942 | 0.042712 | 0.0881 | 109.1163 | 4644.5105 | 0.04612 | 0.04612 | 358.3955 | 5002.9061 | 0.047458 | 0.093578 | 324.596 | 5327.5021 | 0 | 0.047458 | 356.9641 | 5684.4662 | 0.018739 | 0.018739 | 406.5584 | 6091.0246 | 0 | 0.018739 | 406.5584 | 6497.583 | 0
8 | 2022-08-03 01:20 | 0.19539 | 0.038956 | 0.0099554 | 6.513e-05 | 503.791 | 6.513e-05 | 300 | 0.020539 | 0 | 4200 | 2022-08-03 01:20 | 0.020539 | 503.791 | 267.5809 | 4971.3719 | 0.045388 | 0.065927 | 227.2729 | 5198.6448 | 0.074042 | 0.094581 | 108.0372 | 5306.682 | 0.0881 | 0.0881 | 327.3489 | 5634.0309 | 0.038956 | 0.12706 | 310.9913 | 5945.0222 | 0.089597 | 0.12855 | 310.4817 | 6255.5039 | 0 | 0.089597 | 326.5775 | 6582.0814 | 0 | 0 | 0 | 6582.0814 | 0
9 | 2022-08-03 01:30 | 0.035819 | 0.04612 | 0.011786 | 1.194e-05 | 561.9741 | 1.194e-05 | 300 | 0.0045819 | 0 | 4800 | 2022-08-03 01:30 | 0.0045819 | 561.9741 | 330.118 | 5692.0921 | 0.020539 | 0.025121 | 260.1424 | 5952.2345 | 0.065927 | 0.070509 | 112.5725 | 6064.807 | 0.094581 | 0.094581 | 324.1116 | 6388.9186 | 0.04612 | 0.1407 | 306.5812 | 6695.4999 | 0.13253 | 0.17865 | 296.5007 | 6992.0005 | 0.12176 | 0.25429 | 282.2027 | 7274.2033 | 0.018739 | 0.1405 | 306.644 | 7580.8473 | 0
10 | 2022-08-03 01:40 | 0.090432 | 0.0881 | 0.022514 | 3.0144e-05 | 532.0999 | 3.0144e-05 | 300 | 0.010043 | 0 | 5400 | 2022-08-03 01:40 | 0.010043 | 532.0999 | 295.77 | 6227.8699 | 0.0045819 | 0.014625 | 280.6094 | 6508.4793 | 0.025121 | 0.035164 | 124.0887 | 6632.568 | 0 | 0 | 0 | 6632.568 | 0.0881 | 0.0881 | 327.3489 | 6959.9168 | 0.12706 | 0.21516 | 288.883 | 7248.7998 | 0.047458 | 0.17451 | 297.4756 | 7546.2755 | 0.060878 | 0.10834 | 318.0088 | 7864.2843 | 0
11 | 2022-08-03 01:50 | 0.20128 | 0.094581 | 0.024171 | 6.7093e-05 | 502.6653 | 6.7093e-05 | 300 | 0.021128 | 0 | 6000 | 2022-08-03 01:50 | 0.021128 | 502.6653 | 266.5242 | 6769.1895 | 0.010043 | 0.031171 | 252.401 | 7021.5905 | 0.014625 | 0.035753 | 123.8006 | 7145.3911 | 0.070509 | 0.070509 | 337.7175 | 7483.1086 | 0.094581 | 0.16509 | 299.7965 | 7782.905 | 0 | 0.094581 | 324.1116 | 8107.0167 | 0.12855 | 0.12855 | 310.4817 | 8417.4984 | 0.10834 | 0.23689 | 285.0173 | 8702.5156 | 0.018739
12 | 2022-08-03 02:00 | 0.23021 | 0.082545 | 0.021095 | 7.6735e-05 | 497.554 | 7.6735e-05 | 300 | 0.024021 | 0 | 6600 | 2022-08-03 02:00 | 0.024021 | 497.554 | 261.7788 | 7359.3328 | 0.021128 | 0.045148 | 239.6439 | 7598.9766 | 0.031171 | 0.055192 | 116.4995 | 7715.4761 | 0.070917 | 0.070917 | 337.4445 | 8052.9206 | 0 | 0.070917 | 337.4445 | 8390.3651 | 0.2288 | 0.2288 | 286.4067 | 8676.7718 | 0.17865 | 0.40746 | 264.1777 | 8940.9495 | 0 | 0.17865 | 296.5007 | 9237.4502 | 0
13 | 2022-08-03 02:10 | 0.14108 | 0.070509 | 0.018019 | 4.7026e-05 | 516.0038 | 4.7026e-05 | 300 | 0.015108 | 0 | 7200 | 2022-08-03 02:10 | 0.015108 | 516.0038 | 279.3371 | 7995.3409 | 0.024021 | 0.039128 | 244.4936 | 8239.8345 | 0.045148 | 0.060256 | 115.0764 | 8354.9109 | 0.055192 | 0.055192 | 349.4985 | 8704.4093 | 0.070509 | 0.1257 | 311.4587 | 9015.868 | 0.16509 | 0.2356 | 285.2353 | 9301.1033 | 0.21516 | 0.38025 | 266.7463 | 9567.8496 | 0.4288 | 0.64396 | 247.7806 | 9815.6301 | 0.1405
14 | 2022-08-03 02:20 | 0.021775 | 0.070917 | 0.018123 | 7.2582e-06 | 575.1212 | 7.2582e-06 | 300 | 0.0031775 | 0 | 7800 | 2022-08-03 02:20 | 0.0031775 | 575.1212 | 347.4759 | 8722.5971 | 0.015108 | 0.018285 | 271.9709 | 8994.568 | 0.039128 | 0.042306 | 120.9178 | 9115.4859 | 0.060256 | 0.060256 | 345.2291 | 9460.715 | 0.070917 | 0.13117 | 309.6059 | 9770.3208 | 0.070917 | 0.14183 | 306.2374 | 10076.5582 | 0.094581 | 0.1655 | 299.6928 | 10376.251 | 0 | 0.094581 | 324.1116 | 10700.3626 | 0.10834
15 | 2022-08-03 02:30 | 0 | 0.055192 | 0.014105 | 0 | 1 | 0 | 0 | 0.001 | 0 | 8400 | 2022-08-03 02:30 | 0.001 | 1 | 408.5227 | 8809.5227 | 0.0041775 | 0.0051775 | 324.5187 | 9134.0414 | 0.018285 | 0.019285 | 134.9755 | 9269.0169 | 0 | 0 | 0 | 9269.0169 | 0.055192 | 0.055192 | 349.4985 | 9618.5154 | 0 | 0.055192 | 349.4985 | 9968.0138 | 0.2288 | 0.2288 | 286.4067 | 10254.4205 | 0.53601 | 0.76481 | 241.8856 | 10496.3061 | 0.23689
16 | 2022-08-03 02:40 | 0 | 0.060256 | 0.015399 | 0 | 1 | 0 | 0 | 0.001 | 0 | 9000 | 2022-08-03 02:40 | 0.001 | 1 | 408.5227 | 9409.5227 | 0.001 | 0.002 | 370.7422 | 9780.2649 | 0.0051775 | 0.0061775 | 158.297 | 9938.5619 | 0.061591 | 0.061591 | 344.1717 | 10282.7336 | 0.060256 | 0.12185 | 312.8192 | 10595.5528 | 0.1257 | 0.18596 | 294.8424 | 10890.3952 | 0.2356 | 0.3613 | 268.6619 | 11159.0572 | 0.38025 | 0.61584 | 249.334 | 11408.3911 | 0.17865
17 | 2022-08-03 02:50 | 0 | 0.060923 | 0.015569 | 0 | 1 | 0 | 0 | 0.001 | 0 | 9600 | 2022-08-03 02:50 | 0.001 | 1 | 408.5227 | 10009.5227 | 0.001 | 0.002 | 370.7422 | 10380.2649 | 0.002 | 0.003 | 175.1416 | 10555.4064 | 0.0061775 | 0.0061775 | 474.891 | 11030.2974 | 0 | 0.0061775 | 474.891 | 11505.1884 | 0.18636 | 0.18636 | 294.7519 | 11799.9403 | 0.19703 | 0.38339 | 266.4389 | 12066.3792 | 0 | 0.19703 | 292.4652 | 12358.8445 | 0.64396
18 | 2022-08-03 03:00 | 0 | 0.061591 | 0.01574 | 0 | 1 | 0 | 0 | 0.001 | 0 | 10200 | 2022-08-03 03:00 | 0.001 | 1 | 408.5227 | 10609.5227 | 0.001 | 0.002 | 370.7422 | 10980.2649 | 0.002 | 0.003 | 175.1416 | 11155.4064 | 0.003 | 0.003 | 525.4247 | 11680.8311 | 0.061591 | 0.064591 | 341.8877 | 12022.7189 | 0.12185 | 0.18344 | 295.4058 | 12318.1247 | 0 | 0.12185 | 312.8192 | 12630.9439 | 0.3943 | 0.3943 | 265.3944 | 12896.3383 | 0.85939
19 | 2022-08-03 03:10 | 0 | 0.0061775 | 0.0015787 | 0 | 1 | 0 | 0 | 0.001 | 0 | 10800 | 2022-08-03 03:10 | 0.001 | 1 | 408.5227 | 11209.5227 | 0.001 | 0.002 | 370.7422 | 11580.2649 | 0.002 | 0.003 | 175.1416 | 11755.4064 | 0.003 | 0.003 | 525.4247 | 12280.8311 | 0.0061775 | 0.0091775 | 449.2894 | 12730.1206 | 0 | 0.0061775 | 474.891 | 13205.0116 | 0.18596 | 0.18596 | 294.8424 | 13499.854 | 0.3613 | 0.54726 | 253.49 | 13753.344 | 0
20 | 2022-08-03 03:20 | 0 | 0.003 | 0.00076667 | 0 | 1 | 0 | 0 | 0.001 | 0 | 11400 | 2022-08-03 03:20 | 0.001 | 1 | 408.5227 | 11809.5227 | 0.001 | 0.002 | 370.7422 | 12180.2649 | 0.002 | 0.003 | 175.1416 | 12355.4064 | 0.003 | 0.003 | 525.4247 | 12880.8311 | 0.003 | 0.006 | 476.833 | 13357.6641 | 0.0061775 | 0.0091775 | 449.2894 | 13806.9536 | 0.18636 | 0.19254 | 293.4093 | 14100.3628 | 0 | 0.18636 | 294.7519 | 14395.1147 | 0.61584
21 | 2022-08-03 03:30 | 0.17739 | 0.003 | 0.00076667 | 5.913e-05 | 507.4428 | 5.913e-05 | 300 | 0.018739 | 0 | 12000 | 2022-08-03 03:30 | 0.018739 | 507.4428 | 271.0389 | 12778.4817 | 0 | 0.018739 | 271.0389 | 13049.5206 | 0.002 | 0.020739 | 133.609 | 13183.1297 | 0.003 | 0.003 | 525.4247 | 13708.5544 | 0.003 | 0.006 | 476.833 | 14185.3874 | 0.064591 | 0.067591 | 339.7216 | 14525.1089 | 0.18344 | 0.24803 | 283.1895 | 14808.2985 | 0.38339 | 0.56683 | 252.246 | 15060.5445 | 0.19703
22 | 2022-08-03 03:40 | 0.32089 | 0.003 | 0.00076667 | 0.00010696 | 484.8156 | 0.00010696 | 300 | 0.033089 | 0 | 12600 | 2022-08-03 03:40 | 0.033089 | 484.8156 | 250.2999 | 13335.1156 | 0.018739 | 0.051828 | 235.0592 | 13570.1748 | 0.018739 | 0.051828 | 117.5296 | 13687.7044 | 0.020739 | 0.020739 | 400.8271 | 14088.5316 | 0.003 | 0.023739 | 393.317 | 14481.8485 | 0.0091775 | 0.012177 | 431.8465 | 14913.6951 | 0 | 0.0091775 | 449.2894 | 15362.9845 | 0.12185 | 0.12185 | 312.8192 | 15675.8038 | 0.3943
23 | 2022-08-03 03:50 | 3.9503 | 0.003 | 0.00076667 | 0.0013168 | 391.5671 | 0.0013168 | 300 | 0.39603 | 0 | 13200 | 2022-08-03 03:50 | 0.39603 | 391.5671 | 176.8209 | 13768.388 | 0.42912 | 0.82516 | 159.5515 | 13927.9395 | 0.051828 | 0.44786 | 86.9012 | 14014.8407 | 0.051828 | 0.051828 | 352.5889 | 14367.4296 | 0.003 | 0.054828 | 349.8221 | 14717.2517 | 0.006 | 0.009 | 450.5194 | 15167.7711 | 0.0061775 | 0.012177 | 431.8465 | 15599.6177 | 0.18596 | 0.19213 | 293.4965 | 15893.1142 | 0.54726
24 | 2022-08-03 04:00 | 3.5799 | 0.072567 | 0.018545 | 0.0011933 | 394.9863 | 0.0011933 | 300 | 0.35899 | 0 | 13800 | 2022-08-03 04:00 | 0.35899 | 394.9863 | 179.2689 | 14374.2552 | 0.35899 | 0.71798 | 162.69 | 14536.9452 | 0.82516 | 1.1841 | 75.8419 | 14612.7871 | 0.44786 | 0.44786 | 260.7037 | 14873.4908 | 0.072567 | 0.52043 | 255.28 | 15128.7708 | 0.006 | 0.078567 | 332.6396 | 15461.4104 | 0.0091775 | 0.015177 | 418.7353 | 15880.1457 | 0.19254 | 0.20172 | 291.5028 | 16171.6485 | 0.18636
25 | 2022-08-03 04:10 | 3.6223 | 0.44786 | 0.11445 | 0.0012074 | 394.5755 | 0.0012074 | 300 | 0.36323 | 0 | 14400 | 2022-08-03 04:10 | 0.36323 | 394.5755 | 178.974 | 14973.5495 | 0.36323 | 0.72647 | 162.4223 | 15135.9718 | 0.71798 | 1.0812 | 76.8137 | 15212.7855 | 1.1841 | 1.1841 | 227.5258 | 15440.3114 | 0.44786 | 1.632 | 217.5336 | 15657.8449 | 0.078567 | 0.52643 | 254.8707 | 15912.7156 | 0.079768 | 0.15834 | 301.555 | 16214.2707 | 0.24803 | 0.3278 | 272.3471 | 16486.6178 | 0
26 | 2022-08-03 04:20 | 4.2306 | 1.1841 | 0.30262 | 0.0014102 | 389.2016 | 0.0014102 | 300 | 0.42406 | 0 | 15000 | 2022-08-03 04:20 | 0.42406 | 389.2016 | 175.1363 | 15564.3379 | 0.42406 | 0.84812 | 158.9395 | 15723.2774 | 0.72647 | 1.1505 | 76.1483 | 15799.4257 | 1.0812 | 1.0812 | 230.4411 | 16029.8669 | 1.1841 | 2.2654 | 207.7726 | 16237.6395 | 0.52043 | 1.7046 | 216.2127 | 16453.8522 | 0.087567 | 0.608 | 249.7821 | 16703.6343 | 0.021355 | 0.10892 | 317.7689 | 17021.4032 | 0.56683
27 | 2022-08-03 04:30 | 6.6356 | 1.0812 | 0.27631 | 0.0022119 | 373.9713 | 0.0022119 | 300 | 0.66456 | 0 | 15600 | 2022-08-03 04:30 | 0.66456 | 373.9713 | 164.4604 | 16138.4317 | 0.66456 | 1.3291 | 149.251 | 16287.6827 | 0.84812 | 1.5127 | 73.2861 | 16360.9688 | 1.1505 | 1.1505 | 228.445 | 16589.4138 | 1.0812 | 2.2317 | 208.2079 | 16797.6217 | 1.632 | 2.7132 | 202.5907 | 17000.2125 | 0.52643 | 2.1584 | 209.1837 | 17209.3962 | 0.015177 | 0.54161 | 253.8585 | 17463.2547 | 0.5157
28 | 2022-08-03 04:40 | 5.8073 | 1.1505 | 0.29402 | 0.0019358 | 378.4277 | 0.0019358 | 300 | 0.58173 | 0 | 16200 | 2022-08-03 04:40 | 0.58173 | 378.4277 | 167.554 | 16745.9817 | 0.58173 | 1.1635 | 152.0585 | 16898.0402 | 1.3291 | 1.9109 | 70.9275 | 16968.9677 | 1.5127 | 1.5127 | 219.8582 | 17188.8259 | 1.1505 | 2.6632 | 203.119 | 17391.9449 | 4.4971 | 5.6476 | 182.8295 | 17574.7744 | 1.7046 | 6.2017 | 180.4497 | 17755.2241 | 0.76633 | 2.4709 | 205.2615 | 17960.4856 | 0.3278
29 | 2022-08-03 04:50 | 6.7696 | 1.5127 | 0.38657 | 0.0022565 | 373.3073 | 0.0022565 | 300 | 0.67796 | 0 | 16800 | 2022-08-03 04:50 | 0.67796 | 373.3073 | 164.0016 | 17337.3088 | 0.67796 | 1.3559 | 148.8346 | 17486.1434 | 1.1635 | 1.8414 | 71.2959 | 17557.4393 | 1.9109 | 1.9109 | 212.7824 | 17770.2217 | 1.5127 | 3.4235 | 196.1015 | 17966.3232 | 2.6632 | 4.1759 | 190.7227 | 18157.0459 | 2.7132 | 5.3764 | 184.0934 | 18341.1393 | 2.1584 | 4.8717 | 186.652 | 18527.7913 | 0.10892
30 | 2022-08-03 05:00 | 7.1868 | 1.9109 | 0.48833 | 0.0023956 | 371.3264 | 0.0023956 | 300 | 0.71968 | 0 | 17400 | 2022-08-03 05:00 | 0.71968 | 371.3264 | 162.636 | 17933.9624 | 0.71968 | 1.4394 | 147.5952 | 18081.5576 | 1.3559 | 2.0756 | 70.111 | 18151.6687 | 1.8414 | 1.8414 | 213.8878 | 18365.5564 | 1.9109 | 3.7523 | 193.6004 | 18559.1568 | 3.4235 | 5.3344 | 184.2959 | 18743.4527 | 5.6476 | 9.0712 | 171.0939 | 18914.5466 | 6.2017 | 11.8493 | 164.8126 | 19079.3592 | 3.0125
31 | 2022-08-03 05:10 | 6.1898 | 1.8414 | 0.47059 | 0.0020633 | 376.29 | 0.0020633 | 300 | 0.61998 | 0 | 18000 | 2022-08-03 05:10 | 0.61998 | 376.29 | 166.067 | 18542.3569 | 0.61998 | 1.24 | 150.709 | 18693.0659 | 1.4394 | 2.0593 | 70.1882 | 18763.2541 | 2.0756 | 2.0756 | 210.3331 | 18973.5872 | 1.8414 | 3.917 | 192.4393 | 19166.0264 | 3.7523 | 5.5937 | 183.0752 | 19349.1017 | 4.1759 | 7.9282 | 174.3505 | 19523.4522 | 5.3764 | 9.5523 | 169.8604 | 19693.3126 | 4.8717
32 | 2022-08-03 05:20 | 4.9059 | 2.0756 | 0.53043 | 0.0016353 | 384.1324 | 0.0016353 | 300 | 0.49159 | 0 | 18600 | 2022-08-03 05:20 | 0.49159 | 384.1324 | 171.5504 | 19155.6829 | 0.49159 | 0.98318 | 155.6853 | 19311.3681 | 1.24 | 1.7316 | 71.9126 | 19383.2808 | 2.0593 | 2.0593 | 210.5646 | 19593.8454 | 2.0756 | 4.1349 | 190.9861 | 19784.8315 | 3.917 | 5.9926 | 181.3181 | 19966.1497 | 5.3344 | 9.2514 | 170.6233 | 20136.773 | 9.0712 | 14.4056 | 160.3664 | 20297.1393 | 11.8493
33 | 2022-08-03 05:30 | 3.2674 | 2.0593 | 0.52628 | 0.0010891 | 398.1793 | 0.0010891 | 300 | 0.32774 | 0 | 19200 | 2022-08-03 05:30 | 0.32774 | 398.1793 | 181.5691 | 19779.7484 | 0.32774 | 0.65548 | 164.7774 | 19944.5257 | 0.98318 | 1.3109 | 74.7697 | 20019.2954 | 1.7316 | 1.7316 | 215.7379 | 20235.0333 | 2.0593 | 3.7909 | 193.323 | 20428.3564 | 4.1349 | 6.1943 | 180.4799 | 20608.8362 | 5.5937 | 9.7286 | 169.4261 | 20778.2623 | 7.9282 | 13.5219 | 161.794 | 20940.0563 | 9.5523
34 | 2022-08-03 05:40 | 2.6585 | 1.7316 | 0.44251 | 0.00088617 | 405.4655 | 0.00088617 | 300 | 0.26685 | 0 | 19800 | 2022-08-03 05:40 | 0.26685 | 405.4655 | 186.8695 | 20392.335 | 0.26685 | 0.5337 | 169.5876 | 20561.9226 | 0.65548 | 0.92233 | 78.542 | 20640.4646 | 1.3109 | 1.3109 | 224.309 | 20864.7736 | 1.7316 | 3.0425 | 199.3681 | 21064.1418 | 0 | 1.7316 | 215.7379 | 21279.8797 | 5.9926 | 5.9926 | 181.3181 | 21461.1978 | 9.2514 | 15.244 | 159.1012 | 21620.299 | 14.4056
35 | 2022-08-03 05:50 | 2.5007 | 1.3109 | 0.33501 | 0.00083357 | 407.6475 | 0.00083357 | 300 | 0.25107 | 0 | 20400 | 2022-08-03 05:50 | 0.25107 | 407.6475 | 188.471 | 20996.1185 | 0.25107 | 0.50214 | 171.0411 | 21167.1596 | 0.5337 | 0.78477 | 80.3382 | 21247.4977 | 0.92233 | 0.92233 | 235.6259 | 21483.1236 | 1.3109 | 2.2333 | 208.1882 | 21691.3118 | 3.7909 | 5.1018 | 185.4496 | 21876.7615 | 6.1943 | 9.9852 | 168.8098 | 22045.5713 | 9.7286 | 15.9229 | 158.1337 | 22203.7049 | 13.5219
36 | 2022-08-03 06:00 | 2.364 | 0.92233 | 0.23571 | 0.000788 | 409.66 | 0.000788 | 300 | 0.2374 | 0 | 21000 | 2022-08-03 06:00 | 0.2374 | 409.66 | 189.9542 | 21599.6142 | 0.2374 | 0.4748 | 172.3871 | 21772.0012 | 0.50214 | 0.73954 | 81.0086 | 21853.0099 | 0.78477 | 0.78477 | 241.0145 | 22094.0244 | 0.92233 | 1.7071 | 216.1677 | 22310.1921 | 3.0425 | 3.9648 | 192.1128 | 22502.3049 | 1.7316 | 4.774 | 187.1818 | 22689.4867 | 5.9926 | 7.7242 | 174.988 | 22864.4747 | 0
37 | 2022-08-03 06:10 | 2.1251 | 0.78477 | 0.20055 | 0.00070837 | 413.4937 | 0.00070837 | 300 | 0.21351 | 0 | 21600 | 2022-08-03 06:10 | 0.21351 | 413.4937 | 192.7955 | 22206.2892 | 0 | 0.21351 | 192.7955 | 22399.0848 | 0.4748 | 0.68831 | 81.8269 | 22480.9117 | 0.73954 | 0.73954 | 243.0259 | 22723.9376 | 0.78477 | 1.5243 | 219.6225 | 22943.5601 | 2.2333 | 3.018 | 199.5934 | 23143.1535 | 5.1018 | 7.3351 | 176.2588 | 23319.4123 | 9.9852 | 15.087 | 159.332 | 23478.7444 | 15.244
38 | 2022-08-03 06:20 | 1.9812 | 0.73954 | 0.18899 | 0.00066039 | 416.0324 | 0.00066039 | 300 | 0.19912 | 0 | 22200 | 2022-08-03 06:20 | 0.19912 | 416.0324 | 194.6889 | 22810.7213 | 0.21351 | 0.41263 | 175.8077 | 22986.5289 | 0.21351 | 0.41263 | 87.9038 | 23074.4328 | 0.68831 | 0.68831 | 245.4808 | 23319.9135 | 0.73954 | 1.4279 | 221.6418 | 23541.5553 | 1.7071 | 2.4467 | 205.5452 | 23747.1005 | 3.9648 | 5.6719 | 182.7197 | 23929.8202 | 4.774 | 8.7388 | 171.9903 | 24101.8105 | 15.9229
39 | 2022-08-03 06:30 | 1.8618 | 0.68831 | 0.1759 | 0.00062061 | 418.29 | 0.00062061 | 300 | 0.18718 | 0 | 22800 | 2022-08-03 06:30 | 0.18718 | 418.29 | 196.3806 | 23414.6706 | 0.19912 | 0.3863 | 177.438 | 23592.1086 | 0.41263 | 0.59981 | 83.4188 | 23675.5274 | 0.41263 | 0.41263 | 263.7115 | 23939.2389 | 0.68831 | 1.1009 | 229.8584 | 24169.0973 | 1.5243 | 2.2126 | 208.4588 | 24377.5561 | 3.018 | 4.5423 | 188.4899 | 24566.046 | 7.3351 | 10.3531 | 167.9568 | 24734.0028 | 7.7242
40 | 2022-08-03 06:40 | 1.7522 | 0.41263 | 0.10545 | 0.00058405 | 420.505 | 0.00058405 | 300 | 0.17622 | 0 | 23400 | 2022-08-03 06:40 | 0.17622 | 420.505 | 198.0478 | 24018.5528 | 0.18718 | 0.3634 | 178.9626 | 24197.5154 | 0.3863 | 0.56252 | 84.1719 | 24281.6873 | 0.59981 | 0.59981 | 250.2564 | 24531.9437 | 0.41263 | 1.0124 | 232.571 | 24764.5147 | 1.4279 | 1.8405 | 213.903 | 24978.4178 | 2.4467 | 3.8745 | 192.7335 | 25171.1512 | 5.6719 | 8.1186 | 173.7722 | 25344.9235 | 15.087
41 | 2022-08-03 06:50 | 1.6512 | 0.59981 | 0.15329 | 0.0005504 | 422.678 | 0.0005504 | 300 | 0.16612 | 0 | 24000 | 2022-08-03 06:50 | 0.16612 | 422.678 | 199.6906 | 24622.3686 | 0.17622 | 0.34233 | 180.465 | 24802.8336 | 0.3634 | 0.52952 | 84.8873 | 24887.721 | 0.56252 | 0.56252 | 252.5158 | 25140.2367 | 0.59981 | 1.1623 | 228.1189 | 25368.3556 | 1.1009 | 1.7008 | 216.2806 | 25584.6363 | 2.2126 | 3.3136 | 196.9999 | 25781.6362 | 4.5423 | 6.755 | 178.3036 | 25959.9397 | 8.7388
42 | 2022-08-03 07:00 | 1.7706 | 0.56252 | 0.14375 | 0.00059021 | 420.1221 | 0.00059021 | 300 | 0.17806 | 0 | 24600 | 2022-08-03 07:00 | 0.17806 | 420.1221 | 197.759 | 25217.8811 | 0.16612 | 0.34418 | 180.3292 | 25398.2103 | 0.34233 | 0.5204 | 85.0941 | 25483.3044 | 0.52952 | 0.52952 | 254.662 | 25737.9664 | 0.56252 | 1.092 | 230.12 | 25968.0863 | 1.0124 | 1.575 | 218.6199 | 26186.7063 | 1.8405 | 2.8529 | 201.1716 | 26387.8779 | 3.8745 | 5.715 | 182.5262 | 26570.4041 | 10.3531
43 | 2022-08-03 07:10 | 1.6494 | 0.52952 | 0.13532 | 0.0005498 | 422.7181 | 0.0005498 | 300 | 0.16594 | 0 | 25200 | 2022-08-03 07:10 | 0.16594 | 422.7181 | 199.7209 | 25822.439 | 0.17806 | 0.344 | 180.3424 | 26002.7814 | 0.34418 | 0.51012 | 85.332 | 26088.1135 | 0.5204 | 0.5204 | 255.2823 | 26343.3958 | 0.52952 | 1.0499 | 231.3907 | 26574.7865 | 1.1623 | 1.6918 | 216.4397 | 26791.2261 | 1.7008 | 2.8631 | 201.0716 | 26992.2977 | 3.3136 | 5.0143 | 185.8993 | 27178.1969 | 8.1186
44 | 2022-08-03 07:20 | 1.798 | 0.5204 | 0.13299 | 0.00059934 | 419.5614 | 0.00059934 | 300 | 0.1808 | 0 | 25800 | 2022-08-03 07:20 | 0.1808 | 419.5614 | 197.3366 | 26416.898 | 0.16594 | 0.34674 | 180.1422 | 26597.0402 | 0.344 | 0.5248 | 84.9937 | 26682.0339 | 0.51012 | 0.51012 | 255.9961 | 26938.0301 | 0.5204 | 1.0305 | 231.9956 | 27170.0257 | 1.092 | 1.6124 | 217.9014 | 27387.9272 | 1.575 | 2.667 | 203.0787 | 27591.0058 | 2.8529 | 4.4279 | 189.1646 | 27780.1705 | 6.755
45 | 2022-08-03 07:30 | 2.3913 | 0.51012 | 0.13036 | 0.00079709 | 409.2489 | 0.00079709 | 300 | 0.24013 | 0 | 26400 | 2022-08-03 07:30 | 0.24013 | 409.2489 | 189.6508 | 26998.8997 | 0.42093 | 0.66105 | 164.5822 | 27163.4819 | 0.34674 | 0.58687 | 83.674 | 27247.156 | 0.5248 | 0.5248 | 254.9811 | 27502.1371 | 0.51012 | 1.0349 | 231.8571 | 27733.9942 | 1.0499 | 1.56 | 218.9116 | 27952.9057 | 1.6918 | 2.7418 | 202.2941 | 28155.1998 | 2.8631 | 4.5549 | 188.4169 | 28343.6168 | 5.715
46 | 2022-08-03 07:40 | 3.1695 | 0.5248 | 0.13412 | 0.0010565 | 399.2478 | 0.0010565 | 300 | 0.31795 | 0 | 27000 | 2022-08-03 07:40 | 0.31795 | 399.2478 | 182.3418 | 27581.5895 | 0.31795 | 0.6359 | 165.4787 | 27747.0682 | 0.66105 | 0.979 | 77.889 | 27824.9572 | 0.58687 | 0.58687 | 251.0221 | 28075.9793 | 0.5248 | 1.1117 | 229.5466 | 28305.5259 | 1.0305 | 1.5553 | 219.0044 | 28524.5303 | 1.6124 | 2.6429 | 203.3364 | 28727.8666 | 2.667 | 4.2794 | 190.07 | 28917.9366 | 5.0143
47 | 2022-08-03 07:50 | 3.4592 | 0.58687 | 0.14998 | 0.0011531 | 396.1824 | 0.0011531 | 300 | 0.34692 | 0 | 27600 | 2022-08-03 07:50 | 0.34692 | 396.1824 | 180.1289 | 28176.3113 | 0.34692 | 0.69385 | 163.4705 | 28339.7818 | 0.6359 | 0.98282 | 77.8466 | 28417.6284 | 0.979 | 0.979 | 233.6671 | 28651.2955 | 0.58687 | 1.5659 | 218.7971 | 28870.0927 | 1.0349 | 1.6218 | 217.725 | 29087.8177 | 1.56 | 2.595 | 203.8587 | 29291.6764 | 2.7418 | 4.3018 | 189.9313 | 29481.6076 | 4.4279
48 | 2022-08-03 08:00 | 2.5606 | 0.979 | 0.25019 | 0.00085352 | 406.8031 | 0.00085352 | 300 | 0.25706 | 0 | 28200 | 2022-08-03 08:00 | 0.25706 | 406.8031 | 187.8505 | 28794.6536 | 0.25706 | 0.51411 | 170.4779 | 28965.1315 | 0.69385 | 0.9509 | 78.2073 | 29043.3388 | 0.98282 | 0.98282 | 233.5399 | 29276.8786 | 0.979 | 1.9618 | 211.9996 | 29488.8782 | 1.1117 | 2.0907 | 210.12 | 29698.9982 | 1.5553 | 2.667 | 203.0788 | 29902.077 | 2.6429 | 4.1983 | 190.5802 | 30092.6572 | 4.5549
49 | 2022-08-03 08:10 | 2.3292 | 0.98282 | 0.25117 | 0.00077641 | 410.1916 | 0.00077641 | 300 | 0.23392 | 0 | 28800 | 2022-08-03 08:10 | 0.23392 | 410.1916 | 190.3469 | 29400.5385 | 0 | 0.23392 | 190.3469 | 29590.8854 | 0.51411 | 0.74804 | 80.8792 | 29671.7646 | 0.9509 | 0.9509 | 234.6218 | 29906.3865 | 0.98282 | 1.9337 | 212.4282 | 30118.8147 | 1.5659 | 2.5487 | 204.3728 | 30323.1875 | 1.6218 | 3.1877 | 198.0712 | 30521.2587 | 2.595 | 4.2167 | 190.463 | 30711.7217 | 4.2794
50 | 2022-08-03 08:20 | 1.7903 | 0.9509 | 0.24301 | 0.00059675 | 419.7194 | 0.00059675 | 300 | 0.18003 | 0 | 29400 | 2022-08-03 08:20 | 0.18003 | 419.7194 | 197.4556 | 30017.175 | 0.23392 | 0.41395 | 175.7291 | 30192.9041 | 0.23392 | 0.41395 | 87.8645 | 30280.7686 | 0.74804 | 0.74804 | 242.6377 | 30523.4063 | 0.9509 | 1.6989 | 216.313 | 30739.7193 | 1.9618 | 2.9127 | 200.5882 | 30940.3075 | 2.0907 | 4.0525 | 191.5253 | 31131.8329 | 2.667 | 4.7577 | 187.2718 | 31319.1047 | 4.3018
51 | 2022-08-03 08:30 | 1.6997 | 0.74804 | 0.19116 | 0.00056656 | 421.6171 | 0.00056656 | 300 | 0.17097 | 0 | 30000 | 2022-08-03 08:30 | 0.17097 | 421.6171 | 198.8876 | 30620.5046 | 0.18003 | 0.35099 | 179.8349 | 30800.3396 | 0.41395 | 0.58492 | 83.713 | 30884.0526 | 0.41395 | 0.41395 | 263.5936 | 31147.6462 | 0.74804 | 1.162 | 228.1284 | 31375.7746 | 1.9337 | 2.6818 | 202.9218 | 31578.6964 | 2.5487 | 4.4824 | 188.8408 | 31767.5371 | 3.1877 | 5.7364 | 182.4309 | 31949.9681 | 4.1983
52 | 2022-08-03 08:40 | 1.5119 | 0.41395 | 0.10579 | 0.00050398 | 425.9177 | 0.00050398 | 300 | 0.15219 | 0 | 30600 | 2022-08-03 08:40 | 0.15219 | 425.9177 | 202.1534 | 31228.0712 | 0.17097 | 0.32316 | 181.9271 | 31409.9982 | 0.35099 | 0.50319 | 85.4957 | 31495.4939 | 0.58492 | 0.58492 | 251.139 | 31746.6329 | 0.41395 | 0.99887 | 233.011 | 31979.6438 | 1.6989 | 2.1129 | 209.8093 | 32189.4531 | 2.9127 | 4.6117 | 188.0907 | 32377.5439 | 4.0525 | 6.9652 | 177.5401 | 32555.084 | 4.2167
53 | 2022-08-03 08:50 | 1.8593 | 0.58492 | 0.14948 | 0.00061976 | 418.3402 | 0.00061976 | 300 | 0.18693 | 0 | 31200 | 2022-08-03 08:50 | 0.18693 | 418.3402 | 196.4182 | 31814.7584 | 0.15219 | 0.33912 | 180.7035 | 31995.4619 | 0.32316 | 0.51009 | 85.3327 | 32080.7947 | 0.50319 | 0.50319 | 256.487 | 32337.2816 | 0.58492 | 1.0881 | 230.2361 | 32567.5178 | 1.162 | 1.7469 | 215.4715 | 32782.9892 | 2.6818 | 3.8437 | 192.9487 | 32975.9379 | 4.4824 | 7.1642 | 176.8415 | 33152.7794 | 4.7577
54 | 2022-08-03 09:00 | 2.1714 | 0.50319 | 0.12859 | 0.0007238 | 412.7162 | 0.0007238 | 300 | 0.21814 | 0 | 31800 | 2022-08-03 09:00 | 0.21814 | 412.7162 | 192.2176 | 32404.9338 | 0.18693 | 0.40507 | 176.2634 | 32581.1972 | 0.33912 | 0.55726 | 84.2826 | 32665.4798 | 0.51009 | 0.51009 | 255.9982 | 32921.478 | 0.50319 | 1.0133 | 232.5442 | 33154.0222 | 0.99887 | 1.5021 | 220.0754 | 33374.0976 | 2.1129 | 3.1118 | 198.7406 | 33572.8382 | 4.6117 | 6.7246 | 178.4163 | 33751.2546 | 5.7364
55 | 2022-08-03 09:10 | 1.8058 | 0.51009 | 0.13036 | 0.00060195 | 419.4029 | 0.00060195 | 300 | 0.18158 | 0 | 32400 | 2022-08-03 09:10 | 0.18158 | 419.4029 | 197.2173 | 33016.6202 | 0.21814 | 0.39973 | 176.5914 | 33193.2116 | 0.40507 | 0.58665 | 83.6783 | 33276.8899 | 0.55726 | 0.55726 | 252.8478 | 33529.7378 | 0.51009 | 1.0674 | 230.8577 | 33760.5955 | 1.0881 | 1.5982 | 218.1721 | 33978.7676 | 1.7469 | 2.835 | 201.3492 | 34180.1168 | 3.8437 | 5.5906 | 183.0892 | 34363.206 | 6.9652
56 | 2022-08-03 09:20 | 3.6713 | 0.55726 | 0.14241 | 0.0012238 | 394.1088 | 0.0012238 | 300 | 0.36813 | 0 | 33000 | 2022-08-03 09:20 | 0.36813 | 394.1088 | 178.6392 | 33572.748 | 0.54971 | 0.91784 | 157.1915 | 33729.9395 | 0.39973 | 0.76785 | 80.5837 | 33810.5233 | 0.58665 | 0.58665 | 251.0349 | 34061.5581 | 0.55726 | 1.1439 | 228.6295 | 34290.1877 | 1.0133 | 1.5705 | 218.706 | 34508.8937 | 1.5021 | 2.5153 | 204.7501 | 34713.6438 | 3.1118 | 4.6138 | 188.0785 | 34901.7222 | 7.1642
57 | 2022-08-03 09:30 | 4.1911 | 0.58665 | 0.14992 | 0.001397 | 389.5245 | 0.001397 | 300 | 0.42011 | 0 | 33600 | 2022-08-03 09:30 | 0.42011 | 389.5245 | 175.3657 | 34164.8902 | 0.42011 | 0.84023 | 159.1478 | 34324.038 | 0.91784 | 1.3379 | 74.5563 | 34398.5943 | 0.76785 | 0.76785 | 241.7512 | 34640.3455 | 0.58665 | 1.3545 | 223.2843 | 34863.6299 | 1.0674 | 1.654 | 217.1262 | 35080.7561 | 1.5982 | 2.6655 | 203.0941 | 35283.8502 | 2.835 | 4.4332 | 189.1328 | 35472.9831 | 6.7246
58 | 2022-08-03 09:40 | 3.2694 | 0.76785 | 0.19623 | 0.0010898 | 398.1582 | 0.0010898 | 300 | 0.32794 | 0 | 34200 | 2022-08-03 09:40 | 0.32794 | 398.1582 | 181.5538 | 34779.7119 | 0.32794 | 0.65588 | 164.7635 | 34944.4755 | 0.84023 | 1.1682 | 75.9863 | 35020.4618 | 1.3379 | 1.3379 | 223.669 | 35244.1308 | 0.76785 | 2.1058 | 209.908 | 35454.0389 | 1.1439 | 1.9118 | 212.7682 | 35666.807 | 1.5705 | 2.7145 | 202.5778 | 35869.3849 | 2.5153 | 4.0859 | 191.3056 | 36060.6904 | 5.5906
59 | 2022-08-03 09:50 | 2.9751 | 1.3379 | 0.34192 | 0.00099169 | 401.4778 | 0.00099169 | 300 | 0.29851 | 0 | 34800 | 2022-08-03 09:50 | 0.29851 | 401.4778 | 183.9596 | 35385.4374 | 0.29851 | 0.59702 | 166.9469 | 35552.3843 | 0.65588 | 0.95438 | 78.1673 | 35630.5516 | 1.1682 | 1.1682 | 227.959 | 35858.5106 | 1.3379 | 2.5061 | 204.8553 | 36063.3659 | 1.3545 | 2.6925 | 202.8088 | 36266.1747 | 1.654 | 3.0085 | 199.6817 | 36465.8564 | 2.6655 | 4.3196 | 189.8218 | 36655.6782 | 4.6138
60 | 2022-08-03 10:00 | 5.0957 | 1.1682 | 0.29853 | 0.0016986 | 382.8424 | 0.0016986 | 300 | 0.51057 | 0 | 35400 | 2022-08-03 10:00 | 0.51057 | 382.8424 | 170.6431 | 35953.4855 | 0.51057 | 1.0211 | 154.8619 | 36108.3474 | 0.59702 | 1.1076 | 76.555 | 36184.9023 | 0.95438 | 0.95438 | 234.5018 | 36419.4042 | 1.1682 | 2.1226 | 209.6753 | 36629.0795 | 2.1058 | 3.274 | 197.3318 | 36826.4113 | 1.9118 | 4.0176 | 191.7576 | 37018.1689 | 2.7145 | 4.6262 | 188.0078 | 37206.1767 | 4.4332
61 | 2022-08-03 10:10 | 5.4689 | 0.95438 | 0.2439 | 0.001823 | 380.4499 | 0.001823 | 300 | 0.54789 | 0 | 36000 | 2022-08-03 10:10 | 0.54789 | 380.4499 | 168.966 | 36549.4158 | 0.54789 | 1.0958 | 153.3398 | 36702.7557 | 1.0211 | 1.569 | 72.9118 | 36775.6675 | 1.1076 | 1.1076 | 229.665 | 37005.3325 | 0.95438 | 2.062 | 210.5271 | 37215.8596 | 2.5061 | 3.4605 | 195.8069 | 37411.6665 | 2.6925 | 5.1986 | 184.9625 | 37596.629 | 3.0085 | 5.701 | 182.589 | 37779.218 | 4.0859
62 | 2022-08-03 10:20 | 3.9151 | 1.1076 | 0.28305 | 0.001305 | 391.8774 | 0.001305 | 300 | 0.39251 | 0 | 36600 | 2022-08-03 10:20 | 0.39251 | 391.8774 | 177.0425 | 37168.9199 | 0.39251 | 0.78502 | 160.6694 | 37329.5893 | 1.0958 | 1.4883 | 73.4531 | 37403.0424 | 1.569 | 1.569 | 218.7355 | 37621.7779 | 1.1076 | 2.6766 | 202.9764 | 37824.7543 | 2.1226 | 3.2301 | 197.7045 | 38022.4588 | 3.274 | 5.3965 | 183.9973 | 38206.4562 | 4.0176 | 7.2915 | 176.4058 | 38382.862 | 4.3196
63 | 2022-08-03 10:30 | 3.4489 | 1.569 | 0.40097 | 0.0011496 | 396.2873 | 0.0011496 | 300 | 0.34589 | 0 | 37200 | 2022-08-03 10:30 | 0.34589 | 396.2873 | 180.2045 | 37776.4918 | 0.34589 | 0.69177 | 163.539 | 37940.0308 | 0.78502 | 1.1309 | 76.332 | 38016.3628 | 1.4883 | 1.4883 | 220.3593 | 38236.7221 | 1.569 | 3.0573 | 199.2324 | 38435.9545 | 2.062 | 3.631 | 194.493 | 38630.4475 | 3.4605 | 5.5225 | 183.404 | 38813.8515 | 5.1986 | 8.6591 | 172.2112 | 38986.0627 | 10.3272
64 | 2022-08-03 10:40 | 4.8795 | 1.4883 | 0.38034 | 0.0016265 | 384.3163 | 0.0016265 | 300 | 0.48895 | 0 | 37800 | 2022-08-03 10:40 | 0.48895 | 384.3163 | 171.6799 | 38355.9962 | 0.48895 | 0.9779 | 155.8028 | 38511.7989 | 0.69177 | 1.1807 | 75.8727 | 38587.6717 | 1.1309 | 1.1309 | 228.9961 | 38816.6677 | 1.4883 | 2.6192 | 203.5936 | 39020.2613 | 2.6766 | 4.1649 | 190.7932 | 39211.0545 | 3.2301 | 5.9067 | 181.6849 | 39392.7394 | 5.3965 | 8.6267 | 172.3017 | 39565.0411 | 7.2915
65 | 2022-08-03 10:50 | 4.9986 | 1.1309 | 0.28901 | 0.0016662 | 383.4957 | 0.0016662 | 300 | 0.50086 | 0 | 38400 | 2022-08-03 10:50 | 0.50086 | 383.4957 | 171.1023 | 38954.598 | 0.50086 | 1.0017 | 155.2786 | 39109.8767 | 0.9779 | 1.4788 | 73.5192 | 39183.3958 | 1.1807 | 1.1807 | 227.6182 | 39411.014 | 1.1309 | 2.3116 | 207.1854 | 39618.1994 | 3.0573 | 4.1882 | 190.6441 | 39808.8435 | 3.631 | 6.6883 | 178.5514 | 39987.3949 | 5.5225 | 9.1535 | 170.8777 | 40158.2726 | 8.6591
66 | 2022-08-03 11:00 | 5.5042 | 1.1807 | 0.30174 | 0.0018347 | 380.2326 | 0.0018347 | 300 | 0.55142 | 0 | 39000 | 2022-08-03 11:00 | 0.55142 | 380.2326 | 168.814 | 39549.0466 | 0.55142 | 1.1028 | 153.2019 | 39702.2486 | 1.0017 | 1.5531 | 73.0158 | 39775.2643 | 1.4788 | 1.4788 | 220.5575 | 39995.8219 | 1.1807 | 2.6595 | 203.159 | 40198.9809 | 2.6192 | 3.7999 | 193.2588 | 40392.2396 | 4.1649 | 6.7841 | 178.1963 | 40570.4359 | 5.9067 | 10.0716 | 168.6062 | 40739.0421 | 8.6267
67 | 2022-08-03 11:10 | 6.6471 | 1.4788 | 0.3779 | 0.0022157 | 373.9139 | 0.0022157 | 300 | 0.66571 | 0 | 39600 | 2022-08-03 11:10 | 0.66571 | 373.9139 | 164.4208 | 40138.3347 | 0.66571 | 1.3314 | 149.215 | 40287.5497 | 1.1028 | 1.7685 | 71.7001 | 40359.2498 | 1.5531 | 1.5531 | 219.0473 | 40578.2971 | 1.4788 | 3.0319 | 199.4653 | 40777.7624 | 4.9711 | 6.4499 | 179.4612 | 40957.2236 | 4.1882 | 9.1593 | 170.8625 | 41128.0861 | 6.6883 | 10.8765 | 166.8011 | 41294.8872 | 9.1535
68 | 2022-08-03 11:20 | 6.1144 | 1.5531 | 0.39691 | 0.0020381 | 376.7001 | 0.0020381 | 300 | 0.61244 | 0 | 40200 | 2022-08-03 11:20 | 0.61244 | 376.7001 | 166.3518 | 40743.0519 | 0.61244 | 1.2249 | 150.9675 | 40894.0193 | 1.3314 | 1.9438 | 70.7577 | 40964.777 | 1.7685 | 1.7685 | 215.1003 | 41179.8773 | 1.5531 | 3.3217 | 196.9324 | 41376.8097 | 3.0319 | 4.585 | 188.2433 | 41565.053 | 3.7999 | 6.8318 | 178.0215 | 41743.0745 | 6.7841 | 10.584 | 167.439 | 41910.5135 | 10.0716
69 | 2022-08-03 11:30 | 5.247 | 1.7685 | 0.45196 | 0.001749 | 381.8502 | 0.001749 | 300 | 0.5257 | 0 | 40800 | 2022-08-03 11:30 | 0.5257 | 381.8502 | 169.9467 | 41351.7969 | 0.5257 | 1.0514 | 154.2299 | 41506.0268 | 1.2249 | 1.7506 | 71.8027 | 41577.8295 | 1.9438 | 1.9438 | 212.273 | 41790.1025 | 1.7685 | 3.7124 | 193.8902 | 41983.9926 | 3.3217 | 5.0902 | 185.5086 | 42169.5013 | 6.4499 | 9.7715 | 169.3217 | 42338.823 | 9.1593 | 15.6092 | 158.5748 | 42497.3978 | 10.8765
70 | 2022-08-03 11:40 | 4.3189 | 1.9438 | 0.49676 | 0.0014396 | 388.4912 | 0.0014396 | 300 | 0.43289 | 0 | 41400 | 2022-08-03 11:40 | 0.43289 | 388.4912 | 174.6317 | 41963.123 | 0.43289 | 0.86578 | 158.4817 | 42121.6046 | 1.0514 | 1.4843 | 73.4807 | 42195.0854 | 1.7506 | 1.7506 | 215.4081 | 42410.4935 | 1.9438 | 3.6944 | 194.022 | 42604.5154 | 3.7124 | 5.6562 | 182.7904 | 42787.3059 | 4.585 | 8.2974 | 173.2428 | 42960.5487 | 6.8318 | 11.4168 | 165.6727 | 43126.2214 | 10.584
71 | 2022-08-03 11:50 | 4.8516 | 1.7506 | 0.44737 | 0.0016172 | 384.5114 | 0.0016172 | 300 | 0.48616 | 0 | 42000 | 2022-08-03 11:50 | 0.48616 | 384.5114 | 171.8173 | 42556.3287 | 0.48616 | 0.97232 | 155.9275 | 42712.2562 | 0.86578 | 1.3519 | 74.4478 | 42786.704 | 1.4843 | 1.4843 | 220.4422 | 43007.1462 | 1.7506 | 3.2349 | 197.664 | 43204.8101 | 0 | 1.7506 | 215.4081 | 43420.2183 | 5.0902 | 5.0902 | 185.5086 | 43605.7269 | 9.7715 | 14.8618 | 159.6679 | 43765.3948 | 15.6092
72 | 2022-08-03 12:00 | 3.8974 | 1.4843 | 0.37932 | 0.0012991 | 392.0343 | 0.0012991 | 300 | 0.39074 | 0 | 42600 | 2022-08-03 12:00 | 0.39074 | 392.0343 | 177.1545 | 43169.1889 | 0.39074 | 0.78148 | 160.7711 | 43329.96 | 0.97232 | 1.3631 | 74.3625 | 43404.3225 | 1.3519 | 1.3519 | 223.3435 | 43627.666 | 1.4843 | 2.8362 | 201.337 | 43829.0029 | 3.6944 | 5.1787 | 185.0616 | 44014.0645 | 5.6562 | 9.3507 | 170.3686 | 44184.4331 | 8.2974 | 13.9537 | 161.0835 | 44345.5166 | 11.4168
73 | 2022-08-03 12:10 | 3.787 | 1.3519 | 0.3455 | 0.0012623 | 393.0307 | 0.0012623 | 300 | 0.3797 | 0 | 43200 | 2022-08-03 12:10 | 0.3797 | 393.0307 | 177.8669 | 43770.8977 | 0.3797 | 0.75939 | 161.4177 | 43932.3153 | 0.78148 | 1.1612 | 76.0503 | 44008.3656 | 1.3631 | 1.3631 | 223.0875 | 44231.4531 | 1.3519 | 2.715 | 202.5721 | 44434.0252 | 3.2349 | 4.5868 | 188.2331 | 44622.2583 | 1.7506 | 4.9854 | 186.0497 | 44808.3079 | 5.0902 | 6.8408 | 177.9887 | 44986.2966 | 14.8618
74 | 2022-08-03 12:20 | 4.6433 | 1.3631 | 0.34834 | 0.0015478 | 386.0091 | 0.0015478 | 300 | 0.46533 | 0 | 43800 | 2022-08-03 12:20 | 0.46533 | 386.0091 | 172.8741 | 44358.8831 | 0.46533 | 0.93066 | 156.8865 | 44515.7696 | 0.75939 | 1.2247 | 75.4851 | 44591.2547 | 1.1612 | 1.1612 | 228.1508 | 44819.4055 | 1.3631 | 2.5242 | 204.6489 | 45024.0544 | 2.8362 | 4.1993 | 190.5736 | 45214.628 | 5.1787 | 8.015 | 174.085 | 45388.7129 | 9.3507 | 14.5294 | 160.1743 | 45548.8872 | 13.9537
75 | 2022-08-03 12:30 | 5.3861 | 1.1612 | 0.29674 | 0.0017954 | 380.9652 | 0.0017954 | 300 | 0.53961 | 0 | 44400 | 2022-08-03 12:30 | 0.53961 | 380.9652 | 169.3265 | 44950.2917 | 0.53961 | 1.0792 | 153.6671 | 45103.9588 | 0.93066 | 1.4703 | 73.5785 | 45177.5373 | 1.2247 | 1.2247 | 226.4552 | 45403.9925 | 1.1612 | 2.3859 | 206.2701 | 45610.2626 | 2.715 | 3.8762 | 192.7219 | 45802.9845 | 4.5868 | 7.3018 | 176.371 | 45979.3554 | 4.9854 | 9.5723 | 169.8108 | 46149.1663 | 6.8408
76 | 2022-08-03 12:40 | 5.405 | 1.2247 | 0.31298 | 0.0018017 | 380.8468 | 0.0018017 | 300 | 0.5415 | 0 | 45000 | 2022-08-03 12:40 | 0.5415 | 380.8468 | 169.2437 | 45550.0905 | 0.5415 | 1.083 | 153.5919 | 45703.6825 | 1.0792 | 1.6207 | 72.5817 | 45776.2642 | 1.4703 | 1.4703 | 220.7354 | 45996.9996 | 1.2247 | 2.695 | 202.7821 | 46199.7816 | 2.5242 | 3.749 | 193.6244 | 46393.406 | 4.1993 | 6.7235 | 178.4201 | 46571.8261 | 8.015 | 12.2143 | 164.1142 | 46735.9403 | 14.5294
77 | 2022-08-03 12:50 | 5.1013 | 1.4703 | 0.37573 | 0.0017004 | 382.8049 | 0.0017004 | 300 | 0.51113 | 0 | 45600 | 2022-08-03 12:50 | 0.51113 | 382.8049 | 170.6168 | 46153.4217 | 0.51113 | 1.0223 | 154.838 | 46308.2597 | 1.083 | 1.5941 | 72.75 | 46381.0097 | 1.6207 | 1.6207 | 217.7451 | 46598.7548 | 1.4703 | 3.091 | 198.9271 | 46797.6819 | 5.0809 | 6.5511 | 179.0701 | 46976.752 | 3.8762 | 8.9571 | 171.3974 | 47148.1494 | 7.3018 | 11.178 | 166.1638 | 47314.3133 | 9.5723
78 | 2022-08-03 13:00 | 4.5567 | 1.6207 | 0.41418 | 0.0015189 | 386.6531 | 0.0015189 | 300 | 0.45667 | 0 | 46200 | 2022-08-03 13:00 | 0.45667 | 386.6531 | 173.3294 | 46759.9825 | 0.45667 | 0.91334 | 157.2997 | 46917.2822 | 1.0223 | 1.4789 | 73.518 | 46990.8002 | 1.5941 | 1.5941 | 218.25 | 47209.0502 | 1.6207 | 3.2148 | 197.8359 | 47406.8861 | 3.091 | 4.7117 | 187.5265 | 47594.4125 | 3.749 | 6.8399 | 177.9919 | 47772.4044 | 6.7235 | 10.4725 | 167.6874 | 47940.0918 | 12.2143
79 | 2022-08-03 13:10 | 4.382 | 1.5941 | 0.40739 | 0.0014607 | 387.9929 | 0.0014607 | 300 | 0.4392 | 0 | 46800 | 2022-08-03 13:10 | 0.4392 | 387.9929 | 174.2782 | 47362.2711 | 0.4392 | 0.87841 | 158.1608 | 47520.4319 | 0.91334 | 1.3525 | 74.4432 | 47594.8751 | 1.4789 | 1.4789 | 220.554 | 47815.4291 | 1.5941 | 3.0731 | 199.0891 | 48014.5183 | 0 | 1.5941 | 218.25 | 48232.7682 | 6.5511 | 6.5511 | 179.0701 | 48411.8383 | 8.9571 | 15.5082 | 158.719 | 48570.5573 | 11.178
80 | 2022-08-03 13:20 | 4.2947 | 1.4789 | 0.37795 | 0.0014316 | 388.6842 | 0.0014316 | 300 | 0.43047 | 0 | 47400 | 2022-08-03 13:20 | 0.43047 | 388.6842 | 174.7687 | 47963.4529 | 0.43047 | 0.86095 | 158.6059 | 48122.0588 | 0.87841 | 1.3089 | 74.786 | 48196.8448 | 1.3525 | 1.3525 | 223.3297 | 48420.1745 | 1.4789 | 2.8315 | 201.3844 | 48621.5589 | 3.2148 | 4.6938 | 187.6266 | 48809.1855 | 4.7117 | 7.9265 | 174.3555 | 48983.541 | 6.8399 | 11.5516 | 165.4007 | 49148.9417 | 10.4725
81 | 2022-08-03 13:30 | 3.5122 | 1.3525 | 0.34565 | 0.0011707 | 395.6514 | 0.0011707 | 300 | 0.35222 | 0 | 48000 | 2022-08-03 13:30 | 0.35222 | 395.6514 | 179.7469 | 48575.3983 | 0.35222 | 0.70445 | 163.1238 | 48738.5221 | 0.86095 | 1.2132 | 75.5853 | 48814.1073 | 1.3089 | 1.3089 | 224.358 | 49038.4653 | 1.3525 | 2.6614 | 203.1382 | 49241.6035 | 3.0731 | 4.4256 | 189.1784 | 49430.7819 | 1.5941 | 4.6672 | 187.7759 | 49618.5577 | 6.5511 | 8.1453 | 173.6923 | 49792.2501 | 15.5082
82 | 2022-08-03 13:40 | 3.4341 | 1.3089 | 0.33449 | 0.0011447 | 396.4369 | 0.0011447 | 300 | 0.34441 | 0 | 48600 | 2022-08-03 13:40 | 0.34441 | 396.4369 | 180.3122 | 49176.749 | 0.34441 | 0.68883 | 163.6368 | 49340.3858 | 0.70445 | 1.0489 | 77.1411 | 49417.5269 | 1.2132 | 1.2132 | 226.7558 | 49644.2826 | 1.3089 | 2.5221 | 204.6736 | 49848.9563 | 2.8315 | 4.1403 | 190.9512 | 50039.9074 | 4.6938 | 7.5252 | 175.6283 | 50215.5358 | 7.9265 | 12.6203 | 163.3645 | 50378.9003 | 11.5516
83 | 2022-08-03 13:50 | 3.3295 | 1.2132 | 0.31003 | 0.0011098 | 397.5198 | 0.0011098 | 300 | 0.33395 | 0 | 49200 | 2022-08-03 13:50 | 0.33395 | 397.5198 | 181.0929 | 49778.6126 | 0.33395 | 0.66789 | 164.3452 | 49942.9579 | 0.68883 | 1.0228 | 77.4136 | 50020.3715 | 1.0489 | 1.0489 | 231.4232 | 50251.7947 | 1.2132 | 2.262 | 207.8153 | 50459.61 | 2.6614 | 3.8746 | 192.7329 | 50652.3429 | 4.4256 | 7.087 | 177.1098 | 50829.4527 | 4.6672 | 9.0928 | 171.0369 | 51000.4896 | 8.1453
84 | 2022-08-03 14:00 | 2.989 | 1.0489 | 0.26804 | 0.00099635 | 401.3125 | 0.00099635 | 300 | 0.2999 | 0 | 49800 | 2022-08-03 14:00 | 0.2999 | 401.3125 | 183.8394 | 50385.1519 | 0.2999 | 0.59981 | 166.8378 | 50551.9897 | 0.66789 | 0.9678 | 78.0147 | 50630.0044 | 1.0228 | 1.0228 | 232.2407 | 50862.2451 | 1.0489 | 2.0716 | 210.3893 | 51072.6344 | 2.5221 | 3.5709 | 194.9478 | 51267.5822 | 4.1403 | 6.6624 | 178.6484 | 51446.2306 | 7.5252 | 11.6656 | 165.1736 | 51611.4042 | 12.6203
85 | 2022-08-03 14:10 | 2.6872 | 1.0228 | 0.26138 | 0.00089573 | 405.0838 | 0.00089573 | 300 | 0.26972 | 0 | 50400 | 2022-08-03 14:10 | 0.26972 | 405.0838 | 186.59 | 50991.6739 | 0.26972 | 0.53944 | 169.334 | 51161.0079 | 0.59981 | 0.86953 | 79.1929 | 51240.2008 | 0.9678 | 0.9678 | 234.044 | 51474.2448 | 1.0228 | 1.9906 | 211.5683 | 51685.8131 | 2.262 | 3.2848 | 197.2405 | 51883.0536 | 3.8746 | 6.1366 | 180.7163 | 52063.7699 | 7.087 | 10.9616 | 166.6192 | 52230.3891 | 0
86 | 2022-08-03 14:20 | 2.6229 | 0.9678 | 0.24733 | 0.00087431 | 405.9454 | 0.00087431 | 300 | 0.26329 | 0 | 51000 | 2022-08-03 14:20 | 0.26329 | 405.9454 | 187.2211 | 51593.1666 | 0.26329 | 0.52658 | 169.9068 | 51763.0733 | 0.53944 | 0.80273 | 80.0841 | 51843.1575 | 0.86953 | 0.86953 | 237.5788 | 52080.7363 | 0.9678 | 1.8373 | 213.9545 | 52294.6907 | 2.0716 | 3.0394 | 199.396 | 52494.0868 | 3.5709 | 5.6425 | 182.8525 | 52676.9393 | 6.6624 | 10.2333 | 168.2307 | 52845.17 | 9.0928
87 | 2022-08-03 14:30 | 2.6415 | 0.86953 | 0.22221 | 0.00088049 | 405.6945 | 0.00088049 | 300 | 0.26515 | 0 | 51600 | 2022-08-03 14:30 | 0.26515 | 405.6945 | 187.0373 | 52192.7318 | 0.26515 | 0.53029 | 169.7399 | 52362.4717 | 0.52658 | 0.79173 | 80.239 | 52442.7107 | 0.80273 | 0.80273 | 240.2523 | 52682.963 | 0.86953 | 1.6723 | 216.7928 | 52899.7558 | 1.9906 | 2.8601 | 201.1009 | 53100.8567 | 3.2848 | 5.2754 | 184.5831 | 53285.4398 | 6.1366 | 9.4214 | 170.1888 | 53455.6287 | 11.6656
88 | 2022-08-03 14:40 | 3.1718 | 0.80273 | 0.20514 | 0.0010573 | 399.2218 | 0.0010573 | 300 | 0.31818 | 0 | 52200 | 2022-08-03 14:40 | 0.31818 | 399.2218 | 182.323 | 52781.5448 | 0.31818 | 0.63637 | 165.4616 | 52947.0064 | 0.53029 | 0.84848 | 79.4651 | 53026.4716 | 0.79173 | 0.79173 | 240.7169 | 53267.1885 | 0.80273 | 1.5945 | 218.2436 | 53485.432 | 1.8373 | 2.6401 | 203.3675 | 53688.7995 | 3.0394 | 4.8768 | 186.6247 | 53875.4242 | 5.6425 | 8.682 | 172.1475 | 54047.5717 | 10.9616
89 | 2022-08-03 14:50 | 2.4899 | 0.79173 | 0.20233 | 0.00082998 | 407.8019 | 0.00082998 | 300 | 0.24999 | 0 | 52800 | 2022-08-03 14:50 | 0.24999 | 407.8019 | 188.5846 | 53396.3865 | 0.24999 | 0.49999 | 171.1441 | 53567.5306 | 0.63637 | 0.88636 | 78.9807 | 53646.5113 | 0.84848 | 0.84848 | 238.3954 | 53884.9067 | 0.79173 | 1.6402 | 217.381 | 54102.2877 | 1.6723 | 2.464 | 205.3421 | 54307.6298 | 2.8601 | 4.5324 | 188.548 | 54496.1779 | 5.2754 | 8.1355 | 173.7216 | 54669.8995 | 10.2333
90 | 2022-08-03 15:00 | 2.3525 | 0.84848 | 0.21683 | 0.00078417 | 409.8348 | 0.00078417 | 300 | 0.23625 | 0 | 53400 | 2022-08-03 15:00 | 0.23625 | 409.8348 | 190.0833 | 53999.918 | 0.23625 | 0.4725 | 172.5042 | 54172.4222 | 0.49999 | 0.73624 | 81.0595 | 54253.4817 | 0.88636 | 0.88636 | 236.942 | 54490.4237 | 0.84848 | 1.7348 | 215.6807 | 54706.1044 | 1.5945 | 2.4429 | 205.5889 | 54911.6933 | 2.6401 | 4.2345 | 190.3509 | 55102.0442 | 4.8768 | 7.5168 | 175.6559 | 55277.7001 | 9.4214
91 | 2022-08-03 15:10 | 2.0221 | 0.88636 | 0.22651 | 0.00067405 | 415.2904 | 0.00067405 | 300 | 0.20321 | 0 | 54000 | 2022-08-03 15:10 | 0.20321 | 415.2904 | 194.1345 | 54609.4249 | 0 | 0.20321 | 194.1345 | 54803.5595 | 0.4725 | 0.67572 | 82.0388 | 54885.5982 | 0.73624 | 0.73624 | 243.1784 | 55128.7766 | 0.88636 | 1.6226 | 217.7098 | 55346.4864 | 1.6402 | 2.5266 | 204.6224 | 55551.1088 | 2.464 | 4.1042 | 191.1857 | 55742.2945 | 4.5324 | 6.9964 | 177.4293 | 55919.7239 | 8.682
92 | 2022-08-03 15:20 | 1.9674 | 0.73624 | 0.18815 | 0.00065581 | 416.2846 | 0.00065581 | 300 | 0.19774 | 0 | 54600 | 2022-08-03 15:20 | 0.19774 | 416.2846 | 194.8775 | 55211.1621 | 0.20321 | 0.40096 | 176.5153 | 55387.6774 | 0.20321 | 0.40096 | 88.2577 | 55475.9351 | 0.67572 | 0.67572 | 246.1164 | 55722.0515 | 0.73624 | 1.412 | 221.9896 | 55944.041 | 1.7348 | 2.4711 | 205.2596 | 56149.3006 | 2.4429 | 4.1778 | 190.7107 | 56340.0114 | 4.2345 | 6.6775 | 178.5919 | 56518.6033 | 8.1355
93 | 2022-08-03 15:30 | 2.5822 | 0.67572 | 0.17268 | 0.00086073 | 406.5032 | 0.00086073 | 300 | 0.25922 | 0 | 55200 | 2022-08-03 15:30 | 0.25922 | 406.5032 | 187.6303 | 55794.1335 | 0.45696 | 0.71618 | 162.747 | 55956.8805 | 0.40096 | 0.66018 | 82.3064 | 56039.1869 | 0.40096 | 0.40096 | 264.773 | 56303.9599 | 0.67572 | 1.0767 | 230.5768 | 56534.5367 | 1.6226 | 2.2983 | 207.3529 | 56741.8896 | 2.5266 | 4.1492 | 190.8943 | 56932.784 | 4.1042 | 6.6308 | 178.7675 | 57111.5515 | 7.5168
94 | 2022-08-03 15:40 | 2.0567 | 0.40096 | 0.10247 | 0.00068558 | 414.6762 | 0.00068558 | 300 | 0.20667 | 0 | 55800 | 2022-08-03 15:40 | 0.20667 | 414.6762 | 193.6762 | 56408.3524 | 0 | 0.20667 | 193.6762 | 56602.0286 | 0.71618 | 0.92285 | 78.5358 | 56680.5643 | 0.66018 | 0.66018 | 246.9193 | 56927.4837 | 0.40096 | 1.0611 | 231.0466 | 57158.5303 | 1.412 | 1.8129 | 214.3556 | 57372.8858 | 2.4711 | 3.883 | 192.6742 | 57565.56 | 4.1778 | 6.6488 | 178.6993 | 57744.2594 | 6.9964
95 | 2022-08-03 15:50 | 1.7491 | 0.66018 | 0.16871 | 0.00058304 | 420.5682 | 0.00058304 | 300 | 0.17591 | 0 | 56400 | 2022-08-03 15:50 | 0.17591 | 420.5682 | 198.0954 | 57018.6637 | 0.20667 | 0.38259 | 177.6782 | 57196.3418 | 0.20667 | 0.38259 | 88.8391 | 57285.1809 | 0.92285 | 0.92285 | 235.6073 | 57520.7882 | 0.66018 | 1.583 | 218.4635 | 57739.2518 | 1.0767 | 1.7369 | 215.6457 | 57954.8974 | 2.2983 | 3.375 | 196.494 | 58151.3915 | 4.1492 | 6.4475 | 179.4704 | 58330.8619 | 6.6775
96 | 2022-08-03 16:00 | 1.6029 | 0.92285 | 0.23584 | 0.00053429 | 423.768 | 0.00053429 | 300 | 0.16129 | 0 | 57000 | 2022-08-03 16:00 | 0.16129 | 423.768 | 200.5173 | 57624.2853 | 0.17591 | 0.3372 | 180.8472 | 57805.1325 | 0.38259 | 0.54387 | 84.57 | 57889.7025 | 0.38259 | 0.38259 | 266.5172 | 58156.2197 | 0.92285 | 1.3054 | 224.4406 | 58380.6603 | 1.0611 | 1.984 | 211.6664 | 58592.3267 | 1.8129 | 2.874 | 200.964 | 58793.2908 | 3.883 | 5.6959 | 182.6116 | 58975.9024 | 6.6308
97 | 2022-08-03 16:10 | 1.6136 | 0.38259 | 0.097772 | 0.00053787 | 423.5232 | 0.00053787 | 300 | 0.16236 | 0 | 57600 | 2022-08-03 16:10 | 0.16236 | 423.5232 | 200.3315 | 58223.8547 | 0.16129 | 0.32365 | 181.8889 | 58405.7436 | 0.3372 | 0.49956 | 85.5823 | 58491.3259 | 0.54387 | 0.54387 | 253.71 | 58745.0359 | 0.38259 | 0.92646 | 235.4787 | 58980.5146 | 1.583 | 1.9656 | 211.9423 | 59192.4569 | 1.7369 | 3.3199 | 196.9474 | 59389.4043 | 3.375 | 5.1118 | 185.3987 | 59574.803 | 6.6488
98 | 2022-08-03 16:20 | 1.5698 | 0.54387 | 0.13899 | 0.00052325 | 424.5354 | 0.00052325 | 300 | 0.15798 | 0 | 58200 | 2022-08-03 16:20 | 0.15798 | 424.5354 | 201.1006 | 58825.636 | 0.16236 | 0.32034 | 182.151 | 59007.787 | 0.32365 | 0.48162 | 86.0215 | 59093.8085 | 0.49956 | 0.49956 | 256.7469 | 59350.5554 | 0.54387 | 1.0434 | 231.5913 | 59582.1467 | 1.3054 | 1.8493 | 213.7597 | 59795.9064 | 1.984 | 3.2894 | 197.2017 | 59993.1081 | 2.874 | 4.858 | 186.7252 | 60179.8333 | 6.4475
99 | 2022-08-03 16:30 | 1.5148 | 0.49956 | 0.12767 | 0.00050494 | 425.847 | 0.00050494 | 300 | 0.15248 | 0 | 58800 | 2022-08-03 16:30 | 0.15248 | 425.847 | 202.0995 | 59427.9465 | 0.15798 | 0.31046 | 182.9513 | 59610.8979 | 0.32034 | 0.47282 | 86.244 | 59697.1419 | 0.48162 | 0.48162 | 258.0646 | 59955.2065 | 0.49956 | 0.98118 | 233.5944 | 60188.8009 | 0.92646 | 1.426 | 221.6817 | 60410.4825 | 1.9656 | 2.8921 | 200.7881 | 60611.2707 | 3.3199 | 5.2855 | 184.5336 | 60795.8043 | 5.6959
100 | 2022-08-03 16:40 | 1.46 | 0.48162 | 0.12308 | 0.00048667 | 427.2067 | 0.00048667 | 300 | 0.147 | 0 | 59400 | 2022-08-03 16:40 | 0.147 | 427.2067 | 203.1379 | 60030.3447 | 0.15248 | 0.29948 | 183.8755 | 60214.2202 | 0.31046 | 0.45746 | 86.6436 | 60300.8638 | 0.47282 | 0.47282 | 258.7321 | 60559.5958 | 0.48162 | 0.95444 | 234.4998 | 60794.0957 | 1.0434 | 1.5251 | 219.6076 | 61013.7033 | 1.8493 | 2.8928 | 200.7816 | 61214.4849 | 3.2894 | 5.1387 | 185.2625 | 61399.7473 | 5.1118
101 | 2022-08-03 16:50 | 1.5209 | 0.47282 | 0.12083 | 0.00050697 | 425.6994 | 0.00050697 | 300 | 0.15309 | 0 | 60000 | 2022-08-03 16:50 | 0.15309 | 425.6994 | 201.9869 | 60627.6863 | 0.147 | 0.30009 | 183.8233 | 60811.5096 | 0.29948 | 0.45258 | 86.774 | 60898.2835 | 0.45746 | 0.45746 | 259.9309 | 61158.2145 | 0.47282 | 0.93028 | 235.3432 | 61393.5576 | 0.98118 | 1.454 | 221.0794 | 61614.6371 | 1.426 | 2.4072 | 206.0135 | 61820.6505 | 0 | 1.426 | 221.6817 | 62042.3322 | 4.858
102 | 2022-08-03 17:00 | 1.8532 | 0.45746 | 0.11691 | 0.00061775 | 418.4585 | 0.00061775 | 300 | 0.18632 | 0 | 60600 | 2022-08-03 17:00 | 0.18632 | 418.4585 | 196.5071 | 61214.9656 | 0.15309 | 0.33942 | 180.6815 | 61395.6472 | 0.30009 | 0.48642 | 85.9023 | 61481.5495 | 0.45258 | 0.45258 | 260.3219 | 61741.8714 | 0.45746 | 0.91004 | 236.0692 | 61977.9405 | 0.95444 | 1.4119 | 221.9907 | 62199.9313 | 1.5251 | 2.4795 | 205.1618 | 62405.093 | 2.8921 | 4.4171 | 189.229 | 62594.3221 | 5.2855
103 | 2022-08-03 17:10 | 1.3816 | 0.45258 | 0.11566 | 0.00046052 | 429.2501 | 0.00046052 | 300 | 0.13916 | 0 | 61200 | 2022-08-03 17:10 | 0.13916 | 429.2501 | 204.704 | 61833.9541 | 0.18632 | 0.32548 | 181.7451 | 62015.6993 | 0.33942 | 0.47857 | 86.0981 | 62101.7974 | 0.48642 | 0.48642 | 257.707 | 62359.5044 | 0.45258 | 0.93899 | 235.0362 | 62594.5406 | 0.93028 | 1.3829 | 222.6377 | 62817.1783 | 1.454 | 2.3843 | 206.2896 | 63023.4679 | 2.8928 | 4.3468 | 189.655 | 63213.1229 | 5.1387
104 | 2022-08-03 17:20 | 1.3286 | 0.48642 | 0.12431 | 0.00044288 | 430.6985 | 0.00044288 | 300 | 0.13386 | 0 | 61800 | 2022-08-03 17:20 | 0.13386 | 430.6985 | 205.8182 | 62436.5167 | 0.13916 | 0.27302 | 186.2728 | 62622.7894 | 0.32548 | 0.45934 | 86.5938 | 62709.3833 | 0.47857 | 0.47857 | 258.2944 | 62967.6777 | 0.48642 | 0.96499 | 234.1393 | 63201.817 | 0.91004 | 1.3965 | 222.3329 | 63424.1499 | 1.4119 | 2.3219 | 207.0563 | 63631.2062 | 2.4072 | 3.8191 | 193.1225 | 63824.3286 | 1.426
105 | 2022-08-03 17:30 | 1.1717 | 0.47857 | 0.1223 | 0.00039055 | 435.3811 | 0.00039055 | 300 | 0.11817 | 0 | 62400 | 2022-08-03 17:30 | 0.11817 | 435.3811 | 209.4437 | 63044.8248 | 0.13386 | 0.25203 | 188.3706 | 63233.1954 | 0.27302 | 0.39118 | 88.5631 | 63321.7585 | 0.45934 | 0.45934 | 259.7815 | 63581.5401 | 0.47857 | 0.93791 | 235.074 | 63816.6141 | 0.93899 | 1.4176 | 221.8664 | 64038.4805 | 1.3829 | 2.3218 | 207.0574 | 64245.5379 | 2.4795 | 3.8624 | 192.8183 | 64438.3561 | 4.4171
106 | 2022-08-03 17:40 | 1.1024 | 0.45934 | 0.11739 | 0.00036748 | 437.6593 | 0.00036748 | 300 | 0.11124 | 0 | 63000 | 2022-08-03 17:40 | 0.11124 | 437.6593 | 211.221 | 63648.8803 | 0.11817 | 0.22941 | 190.8668 | 63839.7471 | 0.25203 | 0.36327 | 89.4857 | 63929.2328 | 0.39118 | 0.39118 | 265.6893 | 64194.9221 | 0.45934 | 0.85053 | 238.3149 | 64433.237 | 0.96499 | 1.4243 | 221.7185 | 64654.9555 | 1.3965 | 2.3614 | 206.5678 | 64861.5233 | 2.3843 | 3.7807 | 193.3957 | 65054.919 | 4.3468
107 | 2022-08-03 17:50 | 1.0513 | 0.39118 | 0.099969 | 0.00035042 | 439.4425 | 0.00035042 | 300 | 0.10613 | 0 | 63600 | 2022-08-03 17:50 | 0.10613 | 439.4425 | 212.6183 | 64252.0608 | 0.11124 | 0.21737 | 192.3126 | 64444.3734 | 0.22941 | 0.33554 | 90.4862 | 64534.8596 | 0.36327 | 0.36327 | 268.457 | 64803.3166 | 0.39118 | 0.75446 | 242.3475 | 65045.6641 | 0.93791 | 1.3291 | 223.877 | 65269.5411 | 1.4176 | 2.3555 | 206.641 | 65476.1821 | 2.3219 | 3.7395 | 193.6928 | 65669.8749 | 3.8191
108 | 2022-08-03 18:00 | 1.0036 | 0.37723 | 0.096403 | 0.00033452 | 441.1888 | 0.00033452 | 300 | 0.10136 | 0 | 64200 | 2022-08-03 18:00 | 0.10136 | 441.1888 | 213.992 | 64855.1809 | 0.10613 | 0.20748 | 193.5703 | 65048.7512 | 0.21737 | 0.31873 | 91.1397 | 65139.8909 | 0.33554 | 0.33554 | 271.4587 | 65411.3496 | 0 | 0.33554 | 271.4587 | 65682.8082 | 0.85053 | 0.85053 | 238.3149 | 65921.1231 | 1.4243 | 2.2749 | 207.6509 | 66128.774 | 2.3218 | 3.7462 | 193.6445 | 66322.4185 | 3.8624
109 | 2022-08-03 18:10 | 1.0546 | 0.36327 | 0.092837 | 0.00035155 | 439.3219 | 0.00035155 | 300 | 0.10646 | 0 | 64800 | 2022-08-03 18:10 | 0.10646 | 439.3219 | 212.5236 | 65451.8456 | 0.10136 | 0.20782 | 193.5262 | 65645.3718 | 0.20748 | 0.31395 | 91.3327 | 65736.7045 | 0.31873 | 0.31873 | 273.4191 | 66010.1236 | 0.36327 | 0.682 | 245.7976 | 66255.9212 | 0.75446 | 1.1177 | 229.3719 | 66485.2931 | 1.3291 | 2.0836 | 210.2204 | 66695.5134 | 2.3614 | 3.6905 | 194.0506 | 66889.564 | 3.7807
110 | 2022-08-03 18:20 | 0.93723 | 0.33554 | 0.085748 | 0.00031241 | 443.7659 | 0.00031241 | 300 | 0.094723 | 0 | 65400 | 2022-08-03 18:20 | 0.094723 | 443.7659 | 216.0292 | 66059.7951 | 0.10646 | 0.20119 | 194.407 | 66254.2021 | 0.20782 | 0.30254 | 91.807 | 66346.0091 | 0.31395 | 0.31395 | 273.9981 | 66620.0072 | 0.33554 | 0.64948 | 247.4844 | 66867.4916 | 0.33554 | 0.67107 | 246.3539 | 67113.8455 | 0.85053 | 1.1861 | 227.4743 | 67341.3198 | 2.3555 | 3.206 | 197.9122 | 67539.232 | 3.7395
111 | 2022-08-03 18:30 | 0.89129 | 0.31873 | 0.081452 | 0.0002971 | 445.6647 | 0.0002971 | 300 | 0.090129 | 0 | 66000 | 2022-08-03 18:30 | 0.090129 | 445.6647 | 217.5378 | 66663.2026 | 0.094723 | 0.18485 | 196.7255 | 66859.9281 | 0.20119 | 0.29132 | 92.2943 | 66952.2224 | 0.30254 | 0.30254 | 275.4211 | 67227.6435 | 0.31873 | 0.62127 | 249.028 | 67476.6715 | 0.682 | 1.0007 | 232.9503 | 67709.6217 | 1.1177 | 1.7997 | 214.5746 | 67924.1964 | 2.2749 | 3.3926 | 196.351 | 68120.5473 | 3.7462
112 | 2022-08-03 18:40 | 0.85403 | 0.31395 | 0.080231 | 0.00028468 | 447.2816 | 0.00028468 | 300 | 0.086403 | 0 | 66600 | 2022-08-03 18:40 | 0.086403 | 447.2816 | 218.8276 | 67266.1092 | 0.090129 | 0.17653 | 197.998 | 67464.1072 | 0.18485 | 0.27126 | 93.2209 | 67557.328 | 0.29132 | 0.29132 | 276.8829 | 67834.211 | 0.31395 | 0.60526 | 249.9396 | 68084.1506 | 0.64948 | 0.96343 | 234.1922 | 68318.3428 | 0.67107 | 1.3206 | 224.0791 | 68542.4219 | 2.0836 | 2.7546 | 202.1616 | 68744.5835 | 3.6905
113 | 2022-08-03 18:50 | 0.81911 | 0.30254 | 0.077317 | 0.00027304 | 448.8645 | 0.00027304 | 300 | 0.082911 | 0 | 67200 | 2022-08-03 18:50 | 0.082911 | 448.8645 | 220.0951 | 67868.9596 | 0.086403 | 0.16931 | 199.1586 | 68068.1182 | 0.17653 | 0.25944 | 93.8037 | 68161.9219 | 0.27126 | 0.27126 | 279.6626 | 68441.5846 | 0.30254 | 0.5738 | 251.8147 | 68693.3993 | 0.62127 | 0.92381 | 235.5731 | 68928.9723 | 1.0007 | 1.622 | 217.721 | 69146.6934 | 1.1861 | 2.1868 | 208.8019 | 69355.4953 | 3.206
114 | 2022-08-03 19:00 | 0.78636 | 0.29132 | 0.074448 | 0.00026212 | 450.4141 | 0.00026212 | 300 | 0.079636 | 0 | 67800 | 2022-08-03 19:00 | 0.079636 | 450.4141 | 221.3404 | 68471.7545 | 0.082911 | 0.16255 | 200.2991 | 68672.0536 | 0.16931 | 0.24895 | 94.3475 | 68766.4011 | 0.25944 | 0.25944 | 281.4112 | 69047.8124 | 0.29132 | 0.55076 | 253.2635 | 69301.0758 | 0.60526 | 0.89658 | 236.5619 | 69537.6378 | 0.96343 | 1.5687 | 218.7419 | 69756.3797 | 1.7997 | 2.7632 | 202.074 | 69958.4537 | 3.3926
115 | 2022-08-03 19:10 | 0.75561 | 0.27126 | 0.069321 | 0.00025187 | 451.931 | 0.00025187 | 300 | 0.076561 | 0 | 68400 | 2022-08-03 19:10 | 0.076561 | 451.931 | 222.564 | 69074.495 | 0.079636 | 0.1562 | 201.4196 | 69275.9146 | 0.16255 | 0.23911 | 94.8818 | 69370.7964 | 0.24895 | 0.24895 | 283.0425 | 69653.8389 | 0.27126 | 0.52021 | 255.2954 | 69909.1343 | 0.5738 | 0.84505 | 238.5303 | 70147.6646 | 0.92381 | 1.4976 | 220.1666 | 70367.8312 | 1.3206 | 2.2444 | 208.0435 | 70575.8747 | 2.7546
116 | 2022-08-03 19:20 | 0.72672 | 0.25944 | 0.066302 | 0.00024224 | 453.4159 | 0.00024224 | 300 | 0.073672 | 0 | 69000 | 2022-08-03 19:20 | 0.073672 | 453.4159 | 223.7659 | 69677.1818 | 0.076561 | 0.15023 | 202.5205 | 69879.7023 | 0.1562 | 0.22987 | 95.4067 | 69975.1089 | 0.23911 | 0.23911 | 284.6453 | 70259.7543 | 0.25944 | 0.49855 | 256.8195 | 70516.5737 | 0.55076 | 0.8102 | 239.9408 | 70756.5146 | 0.89658 | 1.4473 | 221.2215 | 70977.7361 | 1.622 | 2.5186 | 204.7131 | 71182.4492 | 2.1868
117 | 2022-08-03 19:30 | 0.69954 | 0.24895 | 0.063621 | 0.00023318 | 454.8692 | 0.00023318 | 300 | 0.070954 | 0 | 69600 | 2022-08-03 19:30 | 0.070954 | 454.8692 | 224.9465 | 70279.8158 | 0.073672 | 0.14463 | 203.6018 | 70483.4176 | 0.15023 | 0.22119 | 95.9223 | 70579.3399 | 0.22987 | 0.22987 | 286.2201 | 70865.56 | 0.24895 | 0.47882 | 258.2756 | 71123.8356 | 0.52021 | 0.76916 | 241.6937 | 71365.5293 | 0.84505 | 1.3653 | 223.0372 | 71588.5665 | 1.5687 | 2.4138 | 205.9352 | 71794.5017 | 2.7632
118 | 2022-08-03 19:40 | 0.67396 | 0.23911 | 0.061106 | 0.00022465 | 456.2917 | 0.00022465 | 300 | 0.068396 | 0 | 70200 | 2022-08-03 19:40 | 0.068396 | 456.2917 | 226.1061 | 70882.3978 | 0.070954 | 0.13935 | 204.664 | 71087.0618 | 0.14463 | 0.21302 | 96.4288 | 71183.4906 | 0.22119 | 0.22119 | 287.767 | 71471.2576 | 0.23911 | 0.4603 | 259.7061 | 71730.9637 | 0.49855 | 0.73766 | 243.1126 | 71974.0764 | 0.8102 | 1.3088 | 224.3609 | 72198.4373 | 1.4976 | 2.3078 | 207.2332 | 72405.6704 | 2.2444
119 | 2022-08-03 19:50 | 0.64985 | 0.22987 | 0.058744 | 0.00021662 | 457.6838 | 0.00021662 | 300 | 0.065985 | 0 | 70800 | 2022-08-03 19:50 | 0.065985 | 457.6838 | 227.2449 | 71484.9287 | 0.068396 | 0.13438 | 205.7071 | 71690.6358 | 0.13935 | 0.20533 | 96.9263 | 71787.5621 | 0.21302 | 0.21302 | 289.2865 | 72076.8486 | 0.22987 | 0.44289 | 261.1114 | 72337.96 | 0.47882 | 0.70869 | 244.4802 | 72582.4402 | 0.76916 | 1.248 | 225.8596 | 72808.2998 | 1.4473 | 2.2165 | 208.4078 | 73016.7076 | 2.5186
120 | 2022-08-03 20:00 | 0.62711 | 0.22119 | 0.056526 | 0.00020904 | 459.0461 | 0.00020904 | 300 | 0.063711 | 0 | 71400 | 2022-08-03 20:00 | 0.063711 | 459.0461 | 228.3632 | 72087.4093 | 0.065985 | 0.1297 | 206.7315 | 72294.1408 | 0.13438 | 0.19809 | 97.4148 | 72391.5557 | 0.20533 | 0.20533 | 290.7789 | 72682.3345 | 0.22119 | 0.42652 | 262.4918 | 72944.8263 | 0.4603 | 0.68148 | 245.8237 | 73190.65 | 0.73766 | 1.198 | 227.1568 | 73417.8067 | 1.3653 | 2.1029 | 209.9482 | 73627.755 | 2.4138
121 | 2022-08-03 20:10 | 0.60565 | 0.21302 | 0.054439 | 0.00020188 | 460.3793 | 0.00020188 | 300 | 0.061565 | 0 | 72000 | 2022-08-03 20:10 | 0.061565 | 460.3793 | 229.4612 | 72689.8405 | 0.063711 | 0.12528 | 207.7374 | 72897.5779 | 0.1297 | 0.19126 | 97.8946 | 72995.4724 | 0.19809 | 0.19809 | 292.2445 | 73287.7169 | 0.21302 | 0.41111 | 263.8475 | 73551.5644 | 0.44289 | 0.65591 | 247.1434 | 73798.7078 | 0.70869 | 1.1516 | 228.4159 | 74027.1236 | 1.3088 | 2.0174 | 211.1714 | 74238.2951 | 2.3078
122 | 2022-08-03 20:20 | 0.58538 | 0.20533 | 0.052474 | 0.00019513 | 461.6838 | 0.00019513 | 300 | 0.059538 | 0 | 72600 | 2022-08-03 20:20 | 0.059538 | 461.6838 | 230.5392 | 73292.223 | 0.061565 | 0.1211 | 208.7249 | 73500.948 | 0.12528 | 0.18481 | 98.3656 | 73599.3136 | 0.19126 | 0.19126 | 293.6837 | 73892.9972 | 0.20533 | 0.3966 | 265.1788 | 74158.1761 | 0.42652 | 0.63186 | 248.4397 | 74406.6157 | 0.68148 | 1.108 | 229.6527 | 74636.2684 | 1.248 | 1.9295 | 212.4939 | 74848.7623 | 2.2165
123 | 2022-08-03 20:30 | 0.56622 | 0.19809 | 0.050623 | 0.00018874 | 462.9602 | 0.00018874 | 300 | 0.057622 | 0 | 73200 | 2022-08-03 20:30 | 0.057622 | 462.9602 | 231.5975 | 73894.5577 | 0.059538 | 0.11716 | 209.6945 | 74104.2522 | 0.1211 | 0.17873 | 98.828 | 74203.0803 | 0.18481 | 0.18481 | 295.0968 | 74498.1771 | 0.19809 | 0.38291 | 266.4861 | 74764.6632 | 0.41111 | 0.6092 | 249.7127 | 75014.3759 | 0.65591 | 1.067 | 230.8676 | 75245.2435 | 1.198 | 1.8539 | 213.6861 | 75458.9297 | 2.1029
124 | 2022-08-03 20:40 | 0.54809 | 0.19126 | 0.048878 | 0.0001827 | 464.2091 | 0.0001827 | 300 | 0.055809 | 0 | 73800 | 2022-08-03 20:40 | 0.055809 | 464.2091 | 232.6364 | 74496.8454 | 0.057622 | 0.11343 | 210.6463 | 74707.4917 | 0.11716 | 0.17297 | 99.282 | 74806.7737 | 0.17873 | 0.17873 | 296.4841 | 75103.2579 | 0.19126 | 0.36999 | 267.7697 | 75371.0276 | 0.3966 | 0.58786 | 250.9629 | 75621.9905 | 0 | 0.3966 | 265.1788 | 75887.1693 | 1.1516 | 1.1516 | 228.4159 | 76115.5852 | 2.0174
125 | 2022-08-03 20:50 | 0.53093 | 0.18481 | 0.04723 | 0.00017698 | 465.4309 | 0.00017698 | 300 | 0.054093 | 0 | 74400 | 2022-08-03 20:50 | 0.054093 | 465.4309 | 233.656 | 75099.0869 | 0.055809 | 0.1099 | 211.5805 | 75310.6674 | 0.11343 | 0.16752 | 99.7277 | 75410.3951 | 0.17297 | 0.17297 | 297.8461 | 75708.2411 | 0.18481 | 0.35778 | 269.0299 | 75977.2711 | 0.38291 | 0.56772 | 252.1905 | 76229.4616 | 0.63186 | 1.0148 | 232.4965 | 76461.9581 | 1.108 | 1.7399 | 215.5934 | 76677.5515 | 1.9295
126 | 2022-08-03 21:00 | 0.51466 | 0.17873 | 0.045674 | 0.00017155 | 466.6263 | 0.00017155 | 300 | 0.052466 | 0 | 75000 | 2022-08-03 21:00 | 0.052466 | 466.6263 | 234.6567 | 75701.283 | 0.054093 | 0.10656 | 212.4974 | 75913.7804 | 0.1099 | 0.16237 | 100.165 | 76013.9454 | 0.16752 | 0.16752 | 299.183 | 76313.1284 | 0.17873 | 0.34625 | 270.2671 | 76583.3954 | 0.36999 | 0.54871 | 253.3957 | 76836.7912 | 0.6092 | 0.97919 | 233.6609 | 77070.4521 | 1.067 | 1.6762 | 216.7209 | 77287.173 | 1.8539
127 | 2022-08-03 21:10 | 0.49924 | 0.17297 | 0.044203 | 0.00016641 | 467.7957 | 0.00016641 | 300 | 0.050924 | 0 | 75600 | 2022-08-03 21:10 | 0.050924 | 467.7957 | 235.6387 | 76303.4344 | 0.052466 | 0.10339 | 213.3973 | 76516.8317 | 0.10656 | 0.15748 | 100.5943 | 76617.426 | 0.16237 | 0.16237 | 300.4951 | 76917.9211 | 0.17297 | 0.33534 | 271.4814 | 77189.4025 | 0.35778 | 0.53075 | 254.579 | 77443.9815 | 0.58786 | 0.94564 | 234.8042 | 77678.7857 | 0.3966 | 0.98445 | 233.4857 | 77912.2714 | 1.1516
128 | 2022-08-03 21:20 | 0.48461 | 0.16752 | 0.042812 | 0.00016154 | 468.9396 | 0.00016154 | 300 | 0.049461 | 0 | 76200 | 2022-08-03 21:20 | 0.049461 | 468.9396 | 236.6024 | 76905.542 | 0.050924 | 0.10039 | 214.2803 | 77119.8223 | 0.10339 | 0.15285 | 101.0156 | 77220.8378 | 0.15748 | 0.15748 | 301.7829 | 77522.6208 | 0.16752 | 0.32501 | 272.6733 | 77795.294 | 0.34625 | 0.51377 | 255.7405 | 78051.0346 | 0.56772 | 0.91397 | 235.9267 | 78286.9612 | 1.0148 | 1.5825 | 218.4741 | 78505.4354 | 1.7399
129 | 2022-08-03 21:30 | 0.47072 | 0.16237 | 0.041494 | 0.00015691 | 470.0586 | 0.00015691 | 300 | 0.048072 | 0 | 76800 | 2022-08-03 21:30 | 0.048072 | 470.0586 | 237.5479 | 77507.6065 | 0.049461 | 0.097533 | 215.1467 | 77722.7532 | 0.10039 | 0.14846 | 101.4289 | 77824.1821 | 0.15285 | 0.15285 | 303.0467 | 78127.2288 | 0.16237 | 0.31522 | 273.843 | 78401.0718 | 0.33534 | 0.4977 | 256.8807 | 78657.9525 | 0.54871 | 0.88405 | 237.0286 | 78894.9811 | 0.97919 | 1.5279 | 219.5503 | 79114.5314 | 1.6762
130 | 2022-08-03 21:40 | 0.45752 | 0.15748 | 0.040246 | 0.00015251 | 471.1532 | 0.00015251 | 300 | 0.046752 | 0 | 77400 | 2022-08-03 21:40 | 0.046752 | 471.1532 | 238.4755 | 78109.6287 | 0.048072 | 0.094824 | 215.9968 | 78325.6255 | 0.097533 | 0.14429 | 101.8345 | 78427.46 | 0.14846 | 0.14846 | 304.2868 | 78731.7468 | 0.15748 | 0.30594 | 274.9908 | 79006.7376 | 0.32501 | 0.48249 | 257.9996 | 79264.7373 | 0.53075 | 0.85576 | 238.1103 | 79502.8476 | 0.94564 | 1.4764 | 220.607 | 79723.4546 | 0.98445
131 | 2022-08-03 21:50 | 0.44498 | 0.15285 | 0.039062 | 0.00014833 | 472.2238 | 0.00014833 | 300 | 0.045498 | 0 | 78000 | 2022-08-03 21:50 | 0.045498 | 472.2238 | 239.3855 | 78711.6093 | 0.046752 | 0.09225 | 216.8308 | 78928.4401 | 0.094824 | 0.14032 | 102.2324 | 79030.6726 | 0.14429 | 0.14429 | 305.5035 | 79336.1761 | 0.15285 | 0.29714 | 276.1172 | 79612.2932 | 0.31522 | 0.46807 | 259.0978 | 79871.391 | 0.51377 | 0.82899 | 239.172 | 80110.5631 | 0.91397 | 1.4277 | 221.6443 | 80332.2074 | 1.5825
132 | 2022-08-03 22:00 | 0.43304 | 0.14846 | 0.037939 | 0.00014435 | 473.2709 | 0.00014435 | 300 | 0.044304 | 0 | 78600 | 2022-08-03 22:00 | 0.044304 | 473.2709 | 240.2782 | 79313.5491 | 0.045498 | 0.089801 | 217.649 | 79531.1981 | 0.09225 | 0.13655 | 102.6228 | 79633.8209 | 0.14032 | 0.14032 | 306.6972 | 79940.5181 | 0.14846 | 0.28878 | 277.2223 | 80217.7404 | 0.30594 | 0.4544 | 260.1754 | 80477.9158 | 0.4977 | 0.80365 | 240.2141 | 80718.1299 | 0.88405 | 1.3818 | 222.6626 | 80940.7924 | 1.5279
133 | 2022-08-03 22:10 | 0.42168 | 0.14429 | 0.036873 | 0.00014056 | 474.295 | 0.00014056 | 300 | 0.043168 | 0 | 79200 | 2022-08-03 22:10 | 0.043168 | 474.295 | 241.1538 | 79915.4489 | 0.044304 | 0.087471 | 218.4515 | 80133.9003 | 0.089801 | 0.13297 | 103.0057 | 80236.906 | 0.13655 | 0.13655 | 307.8683 | 80544.7743 | 0.14429 | 0.28084 | 278.3065 | 80823.0808 | 0.29714 | 0.44142 | 261.2328 | 81084.3137 | 0.48249 | 0.77963 | 241.2366 | 81325.5503 | 0.85576 | 1.3382 | 223.662 | 81549.2123 | 1.4764
134 | 2022-08-03 22:20 | 0.41085 | 0.14032 | 0.03586 | 0.00013695 | 475.2967 | 0.00013695 | 300 | 0.042085 | 0 | 79800 | 2022-08-03 22:20 | 0.042085 | 475.2967 | 242.0126 | 80517.3093 | 0.043168 | 0.085253 | 219.2386 | 80736.5479 | 0.087471 | 0.12956 | 103.3813 | 80839.9291 | 0.13297 | 0.13297 | 309.0171 | 81148.9462 | 0.14032 | 0.27329 | 279.3701 | 81428.3163 | 0.28878 | 0.4291 | 262.2703 | 81690.5866 | 0.46807 | 0.75685 | 242.2401 | 81932.8266 | 0.82899 | 1.2971 | 224.643 | 82157.4696 | 1.4277
135 | 2022-08-03 22:30 | 0.40054 | 0.13655 | 0.034897 | 0.00013351 | 476.2762 | 0.00013351 | 300 | 0.041054 | 0 | 80400 | 2022-08-03 22:30 | 0.041054 | 476.2762 | 242.8549 | 81119.1311 | 0.042085 | 0.083139 | 220.0106 | 81339.1416 | 0.085253 | 0.12631 | 103.7496 | 81442.8913 | 0.12956 | 0.12956 | 310.1438 | 81753.0351 | 0.13655 | 0.26611 | 280.4134 | 82033.4485 | 0.28084 | 0.41739 | 263.288 | 82296.7366 | 0.4544 | 0.73524 | 243.2246 | 82539.9612 | 0.80365 | 1.258 | 225.6057 | 82765.5669 | 1.3818
136 | 2022-08-03 22:40 | 0.3907 | 0.13297 | 0.033981 | 0.00013023 | 477.2341 | 0.00013023 | 300 | 0.04007 | 0 | 81000 | 2022-08-03 22:40 | 0.04007 | 477.2341 | 243.6808 | 81720.9149 | 0.041054 | 0.081124 | 220.7676 | 81941.6825 | 0.083139 | 0.12321 | 104.1109 | 82045.7934 | 0.12631 | 0.12631 | 311.2489 | 82357.0424 | 0.13297 | 0.25928 | 281.4368 | 82638.4791 | 0.27329 | 0.40626 | 264.2865 | 82902.7656 | 0.44142 | 0.71471 | 244.1906 | 83146.9562 | 0.77963 | 1.2211 | 226.5504 | 83373.5066 | 1.3382
137 | 2022-08-03 22:50 | 0.38132 | 0.12956 | 0.033109 | 0.00012711 | 478.1709 | 0.00012711 | 300 | 0.039132 | 0 | 81600 | 2022-08-03 22:50 | 0.039132 | 478.1709 | 244.4907 | 82322.6616 | 0.04007 | 0.079202 | 221.51 | 82544.1716 | 0.081124 | 0.12026 | 104.4652 | 82648.6367 | 0.12321 | 0.12321 | 312.3327 | 82960.9694 | 0.12956 | 0.25277 | 282.4405 | 83243.4099 | 0.26611 | 0.39567 | 265.2658 | 83508.6757 | 0.4291 | 0.69521 | 245.1382 | 83753.814 | 0.75685 | 1.186 | 227.4773 | 83981.2912 | 1.2971
138 | 2022-08-03 23:00 | 0.37236 | 0.12631 | 0.032278 | 0.00012412 | 479.0869 | 0.00012412 | 300 | 0.038236 | 0 | 82200 | 2022-08-03 23:00 | 0.038236 | 479.0869 | 245.2848 | 82924.3717 | 0.039132 | 0.077367 | 222.2379 | 83146.6096 | 0.079202 | 0.11744 | 104.8126 | 83251.4222 | 0.12026 | 0.12026 | 313.3955 | 83564.8177 | 0.12631 | 0.24656 | 283.4248 | 83848.2424 | 0.25928 | 0.38558 | 266.2264 | 84114.4688 | 0.41739 | 0.67667 | 246.0678 | 84360.5367 | 0.73524 | 1.1526 | 228.3867 | 84588.9234 | 1.258
139 | 2022-08-03 23:10 | 0.3638 | 0.12321 | 0.031487 | 0.00012127 | 479.9827 | 0.00012127 | 300 | 0.03738 | 0 | 82800 | 2022-08-03 23:10 | 0.03738 | 479.9827 | 246.0633 | 83526.046 | 0.038236 | 0.075616 | 222.9516 | 83748.9976 | 0.077367 | 0.11475 | 105.1532 | 83854.1508 | 0.11744 | 0.11744 | 314.4377 | 84168.5884 | 0.12321 | 0.24065 | 284.39 | 84452.9784 | 0.25277 | 0.37597 | 267.1685 | 84720.1469 | 0.40626 | 0.65903 | 246.9796 | 84967.1266 | 0.71471 | 1.121 | 229.2789 | 85196.4055 | 1.2211
140 | 2022-08-03 23:20 | 0.35562 | 0.12026 | 0.030732 | 0.00011854 | 480.8585 | 0.00011854 | 300 | 0.036562 | 0 | 83400 | 2022-08-03 23:20 | 0.036562 | 480.8585 | 246.8266 | 84127.6851 | 0.03738 | 0.073942 | 223.6513 | 84351.3365 | 0.075616 | 0.11218 | 105.4871 | 84456.8236 | 0.11475 | 0.11475 | 315.4595 | 84772.283 | 0.12026 | 0.235 | 285.3365 | 85057.6195 | 0.24656 | 0.36682 | 268.0924 | 85325.7119 | 0.39567 | 0.64223 | 247.8739 | 85573.5858 | 0.69521 | 1.0909 | 230.1541 | 85803.7399 | 1.186
141 | 2022-08-03 23:30 | 0.3478 | 0.11744 | 0.030012 | 0.00011593 | 481.7149 | 0.00011593 | 300 | 0.03578 | 0 | 84000 | 2022-08-03 23:30 | 0.03578 | 481.7149 | 247.5748 | 84729.2898 | 0.036562 | 0.072342 | 224.3373 | 84953.627 | 0.073942 | 0.10972 | 105.8145 | 85059.4415 | 0.11218 | 0.11218 | 316.4613 | 85375.9028 | 0.11744 | 0.22962 | 286.2645 | 85662.1673 | 0.24065 | 0.35808 | 268.9983 | 85931.1656 | 0.38558 | 0.62623 | 248.751 | 86179.9166 | 0.67667 | 1.0623 | 231.0126 | 86410.9292 | 1.1526
142 | 2022-08-03 23:40 | 0.34032 | 0.11475 | 0.029324 | 0.00011344 | 482.5523 | 0.00011344 | 300 | 0.035032 | 0 | 84600 | 2022-08-03 23:40 | 0.035032 | 482.5523 | 248.3082 | 85330.8605 | 0.03578 | 0.070812 | 225.0097 | 85555.8702 | 0.072342 | 0.10737 | 106.1354 | 85662.0056 | 0.10972 | 0.10972 | 317.4434 | 85979.449 | 0.11475 | 0.22447 | 287.1743 | 86266.6233 | 0.235 | 0.34975 | 269.8867 | 86536.5099 | 0.37597 | 0.61098 | 249.6111 | 86786.1211 | 0.65903 | 1.035 | 231.8546 | 87017.9757 | 1.121
143 | 2022-08-03 23:50 | 0.33316 | 0.11218 | 0.028668 | 0.00011105 | 483.371 | 0.00011105 | 300 | 0.034316 | 0 | 85200 | 2022-08-03 23:50 | 0.034316 | 483.371 | 249.0271 | 85932.3981 | 0.035032 | 0.069348 | 225.6687 | 86158.0668 | 0.070812 | 0.10513 | 106.45 | 86264.5168 | 0.10737 | 0.10737 | 318.4062 | 86582.923 | 0.11218 | 0.21955 | 288.0662 | 86870.9892 | 0.22962 | 0.34179 | 270.7576 | 87141.7468 | 0.36682 | 0.59643 | 250.4545 | 87392.2013 | 0.64223 | 1.009 | 232.6805 | 87624.8818 | 0
144 | 2022-08-04 | 0.3263 | 0.10972 | 0.02804 | 0.00010877 | 484.1714 | 0.00010877 | 300 | 0.03363 | 0 | 85800 | 2022-08-04 | 0.03363 | 484.1714 | 249.7316 | 86533.903 | 0.034316 | 0.067947 | 226.3147 | 86760.2178 | 0.069348 | 0.10298 | 106.7583 | 86866.9761 | 0.10513 | 0.10513 | 319.3499 | 87186.326 | 0.10972 | 0.21485 | 288.9405 | 87475.2665 | 0.22447 | 0.33419 | 271.6115 | 87746.878 | 0.35808 | 0.58255 | 251.2815 | 87998.1595 | 0.62623 | 0.98431 | 233.4903 | 88231.6498 | 1.0909
145 | 2022-08-04 00:10 | 0.31974 | 0.10737 | 0.02744 | 0.00010658 | 484.9539 | 0.00010658 | 300 | 0.032974 | 0 | 86400 | 2022-08-04 00:10 | 0.032974 | 484.9539 | 250.4221 | 87135.376 | 0.03363 | 0.066604 | 226.9478 | 87362.3238 | 0.067947 | 0.10092 | 107.0605 | 87469.3843 | 0.10298 | 0.10298 | 320.2749 | 87789.6592 | 0.10737 | 0.21035 | 289.7976 | 88079.4568 | 0.21955 | 0.32693 | 272.4486 | 88351.9054 | 0.34975 | 0.5693 | 252.0923 | 88603.9977 | 0.61098 | 0.96073 | 234.2844 | 88838.2821 | 1.0623
146 | 2022-08-04 00:20 | 0.31344 | 0.10513 | 0.026866 | 0.00010448 | 485.719 | 0.00010448 | 300 | 0.032344 | 0 | 87000 | 2022-08-04 00:20 | 0.032344 | 485.719 | 251.0987 | 87736.8177 | 0.032974 | 0.065318 | 227.5682 | 87964.3858 | 0.066604 | 0.098949 | 107.3566 | 88071.7425 | 0.10092 | 0.10092 | 321.1815 | 88392.9239 | 0.10513 | 0.20605 | 290.6376 | 88683.5615 | 0.21485 | 0.31998 | 273.2692 | 88956.8307 | 0.34179 | 0.55664 | 252.8871 | 89209.7178 | 0.59643 | 0.93823 | 235.0631 | 89444.7809 | 1.035
147 | 2022-08-04 00:30 | 0.30741 | 0.10298 | 0.026317 | 0.00010247 | 486.4668 | 0.00010247 | 300 | 0.031741 | 0 | 87600 | 2022-08-04 00:30 | 0.031741 | 486.4668 | 251.7617 | 88338.2285 | 0.032344 | 0.064085 | 228.1761 | 88566.4046 | 0.065318 | 0.097059 | 107.6468 | 88674.0515 | 0.098949 | 0.098949 | 322.0699 | 88996.1214 | 0.10298 | 0.20193 | 291.4608 | 89287.5822 | 0.21035 | 0.31333 | 274.0734 | 89561.6557 | 0.33419 | 0.54454 | 253.6664 | 89815.322 | 0.58255 | 0.91674 | 235.8266 | 90051.1486 | 1.009
148 | 2022-08-04 00:40 | 0.30162 | 0.10092 | 0.025791 | 0.00010054 | 487.1979 | 0.00010054 | 300 | 0.031162 | 0 | 88200 | 2022-08-04 00:40 | 0.031162 | 487.1979 | 252.4113 | 88939.6092 | 0.031741 | 0.062903 | 228.7718 | 89168.3809 | 0.064085 | 0.095247 | 107.9312 | 89276.3121 | 0.097059 | 0.097059 | 322.9405 | 89599.2526 | 0.10092 | 0.19798 | 292.2676 | 89891.5203 | 0.20605 | 0.30697 | 274.8617 | 90166.382 | 0.32693 | 0.53297 | 254.4302 | 90420.8122 | 0.5693 | 0.89623 | 236.575 | 90657.3872 | 0.98431
149 | 2022-08-04 00:50 | 0.29606 | 0.098949 | 0.025287 | 9.8688e-05 | 487.9125 | 9.8688e-05 | 300 | 0.030606 | 0 | 88800 | 2022-08-04 00:50 | 0.030606 | 487.9125 | 253.0477 | 89540.9602 | 0.031162 | 0.061768 | 229.3554 | 89770.3156 | 0.062903 | 0.093509 | 108.2098 | 89878.5254 | 0.095247 | 0.095247 | 323.7936 | 90202.319 | 0.098949 | 0.1942 | 293.0582 | 90495.3772 | 0.20193 | 0.30088 | 275.6343 | 90771.0115 | 0.31998 | 0.52191 | 255.1788 | 91026.1903 | 0.55664 | 0.87662 | 237.3088 | 91263.4991 | 0.96073
150 | 2022-08-04 01:00 | 0.29073 | 0.097059 | 0.024804 | 9.6911e-05 | 488.6111 | 9.6911e-05 | 300 | 0.030073 | 0 | 89400 | 2022-08-04 01:00 | 0.030073 | 488.6111 | 253.6711 | 90142.2822 | 0.030606 | 0.06068 | 229.9271 | 90372.2093 | 0.061768 | 0.091842 | 108.4828 | 90480.6921 | 0.093509 | 0.093509 | 324.6294 | 90805.3215 | 0.097059 | 0.19057 | 293.8329 | 91099.1544 | 0.19798 | 0.29504 | 276.3914 | 91375.5458 | 0.31333 | 0.51131 | 255.9126 | 91631.4583 | 0.54454 | 0.85787 | 238.028 | 91869.4864 | 0.93823
151 | 2022-08-04 01:10 | 0.28561 | 0.095247 | 0.024341 | 9.5204e-05 | 489.2938 | 9.5204e-05 | 300 | 0.029561 | 0 | 90000 | 2022-08-04 01:10 | 0.029561 | 489.2938 | 254.2819 | 90743.5757 | 0.030073 | 0.059634 | 230.4872 | 90974.0628 | 0.06068 | 0.090241 | 108.7501 | 91082.813 | 0.091842 | 0.091842 | 325.4483 | 91408.2612 | 0.095247 | 0.18709 | 294.5919 | 91702.8531 | 0.1942 | 0.28944 | 277.1333 | 91979.9864 | 0.30697 | 0.50116 | 256.6317 | 92236.6181 | 0.53297 | 0.83994 | 238.733 | 92475.3511 | 0.91674
152 | 2022-08-04 01:20 | 0.28069 | 0.093509 | 0.023897 | 9.3564e-05 | 489.9611 | 9.3564e-05 | 300 | 0.029069 | 0 | 90600 | 2022-08-04 01:20 | 0.029069 | 489.9611 | 254.88 | 91344.8411 | 0.029561 | 0.05863 | 231.0358 | 91575.8769 | 0.059634 | 0.088703 | 109.0121 | 91684.889 | 0.090241 | 0.090241 | 326.2504 | 92011.1394 | 0.093509 | 0.18375 | 295.3355 | 92306.4749 | 0.19057 | 0.28408 | 277.8602 | 92584.3351 | 0.30088 | 0.49144 | 257.3363 | 92841.6715 | 0.52191 | 0.82278 | 239.424 | 93081.0955 | 0.89623
153 | 2022-08-04 01:30 | 0.27596 | 0.091842 | 0.023471 | 9.1988e-05 | 490.6133 | 9.1988e-05 | 300 | 0.028596 | 0 | 91200 | 2022-08-04 01:30 | 0.028596 | 490.6133 | 255.4659 | 91946.0791 | 0.029069 | 0.057665 | 231.5731 | 92177.6522 | 0.05863 | 0.087226 | 109.2686 | 92286.9208 | 0.088703 | 0.088703 | 327.0362 | 92613.957 | 0.091842 | 0.18054 | 296.0639 | 92910.021 | 0.18709 | 0.27893 | 278.5724 | 93188.5934 | 0.29504 | 0.48213 | 258.0268 | 93446.6202 | 0.51131 | 0.80635 | 240.1012 | 93686.7214 | 0.87662
154 | 2022-08-04 01:40 | 0.27142 | 0.090241 | 0.023062 | 9.0472e-05 | 491.2506 | 9.0472e-05 | 300 | 0.028142 | 0 | 91800 | 2022-08-04 01:40 | 0.028142 | 491.2506 | 256.0396 | 92547.2902 | 0.028596 | 0.056738 | 232.0993 | 92779.3894 | 0.057665 | 0.085807 | 109.5199 | 92888.9093 | 0.087226 | 0.087226 | 327.8059 | 93216.7152 | 0.090241 | 0.17747 | 296.7775 | 93513.4927 | 0.18375 | 0.27399 | 279.2701 | 93792.7628 | 0.28944 | 0.47319 | 258.7034 | 94051.4662 | 0.50116 | 0.79061 | 240.7648 | 94292.231 | 0.85787
155 | 2022-08-04 01:50 | 0.26705 | 0.088703 | 0.022669 | 8.9015e-05 | 491.8734 | 8.9015e-05 | 300 | 0.027705 | 0 | 92400 | 2022-08-04 01:50 | 0.027705 | 491.8734 | 256.6013 | 93148.4747 | 0.028142 | 0.055846 | 232.6146 | 93381.0893 | 0.056738 | 0.084443 | 109.7659 | 93490.8552 | 0.085807 | 0.085807 | 328.5596 | 93819.4148 | 0.088703 | 0.17451 | 297.4764 | 94116.8912 | 0.18054 | 0.26925 | 279.9536 | 94396.8448 | 0.28408 | 0.46462 | 259.3662 | 94656.211 | 0.49144 | 0.77552 | 241.4151 | 94897.6261 | 0.83994
156 | 2022-08-04 02:00 | 0.26284 | 0.087226 | 0.022291 | 8.7614e-05 | 492.482 | 8.7614e-05 | 300 | 0.027284 | 0 | 93000 | 2022-08-04 02:00 | 0.027284 | 492.482 | 257.1513 | 93749.6333 | 0.027705 | 0.054989 | 233.1191 | 93982.7524 | 0.055846 | 0.08313 | 110.0069 | 94092.7592 | 0.084443 | 0.084443 | 329.2978 | 94422.057 | 0.087226 | 0.17167 | 298.1608 | 94720.2178 | 0.17747 | 0.26469 | 280.6231 | 95000.8409 | 0.27893 | 0.4564 | 260.0156 | 95260.8565 | 0.48213 | 0.76106 | 242.0522 | 95502.9087 | 0.82278
157 | 2022-08-04 02:10 | 0.2588 | 0.085807 | 0.021928 | 8.6265e-05 | 493.0765 | 8.6265e-05 | 300 | 0.02688 | 0 | 93600 | 2022-08-04 02:10 | 0.02688 | 493.0765 | 257.6898 | 94350.7663 | 0.027284 | 0.054164 | 233.613 | 94584.3794 | 0.054989 | 0.081868 | 110.2427 | 94694.6221 | 0.08313 | 0.08313 | 330.0206 | 95024.6427 | 0.085807 | 0.16894 | 298.8311 | 95323.4738 | 0.17451 | 0.26032 | 281.2788 | 95604.7525 | 0.27399 | 0.4485 | 260.6517 | 95865.4042 | 0.47319 | 0.74718 | 242.6765 | 96108.0807 | 0.80635
158 | 2022-08-04 02:20 | 0.2549 | 0.084443 | 0.02158 | 8.4967e-05 | 493.6574 | 8.4967e-05 | 300 | 0.02649 | 0 | 94200 | 2022-08-04 02:20 | 0.02649 | 493.6574 | 258.2168 | 94951.8743 | 0.02688 | 0.05337 | 234.0966 | 95185.9708 | 0.054164 | 0.080654 | 110.4737 | 95296.4445 | 0.081868 | 0.081868 | 330.7282 | 95627.1727 | 0.084443 | 0.16631 | 299.4874 | 95926.6601 | 0.17167 | 0.25611 | 281.9209 | 96208.5811 | 0.26925 | 0.44092 | 261.2748 | 96469.8558 | 0.46462 | 0.73387 | 243.288 | 96713.1439 | 0.79061
159 | 2022-08-04 02:30 | 0.25115 | 0.08313 | 0.021244 | 8.3717e-05 | 494.2249 | 8.3717e-05 | 300 | 0.026115 | 0 | 94800 | 2022-08-04 02:30 | 0.026115 | 494.2249 | 258.7327 | 95552.9576 | 0.02649 | 0.052605 | 234.5698 | 95787.5274 | 0.05337 | 0.079485 | 110.6997 | 95898.2272 | 0.080654 | 0.080654 | 331.421 | 96229.6482 | 0.08313 | 0.16378 | 300.13 | 96529.7781 | 0.16894 | 0.25207 | 282.5498 | 96812.3279 | 0.26469 | 0.43363 | 261.885 | 97074.2129 | 0.4564 | 0.72109 | 243.8871 | 97318.1 | 0.77552
160 | 2022-08-04 02:40 | 0.24754 | 0.081868 | 0.020922 | 8.2513e-05 | 494.7792 | 8.2513e-05 | 300 | 0.025754 | 0 | 95400 | 2022-08-04 02:40 | 0.025754 | 494.7792 | 259.2375 | 96154.0167 | 0.026115 | 0.051869 | 235.033 | 96389.0497 | 0.052605 | 0.078359 | 110.9209 | 96499.9706 | 0.079485 | 0.079485 | 332.0991 | 96832.0698 | 0.081868 | 0.16135 | 300.759 | 97132.8288 | 0.16631 | 0.24818 | 283.1655 | 97415.9943 | 0.26032 | 0.42663 | 262.4826 | 97678.4769 | 0.4485 | 0.70882 | 244.4739 | 97922.9508 | 0.76106
161 | 2022-08-04 02:50 | 0.24406 | 0.080654 | 0.020612 | 8.1354e-05 | 495.3205 | 8.1354e-05 | 300 | 0.025406 | 0 | 96000 | 2022-08-04 02:50 | 0.025406 | 495.3205 | 259.7314 | 96755.0519 | 0.025754 | 0.05116 | 235.4863 | 96990.5382 | 0.051869 | 0.077275 | 111.1374 | 97101.6756 | 0.078359 | 0.078359 | 332.7628 | 97434.4385 | 0.080654 | 0.15901 | 301.3748 | 97735.8133 | 0.16378 | 0.24444 | 283.7683 | 98019.5815 | 0.25611 | 0.4199 | 263.0678 | 98282.6493 | 0.44092 | 0.69703 | 245.0487 | 98527.698 | 0.74718
162 | 2022-08-04 03:00 | 0.24071 | 0.079485 | 0.020313 | 8.0237e-05 | 495.8492 | 8.0237e-05 | 300 | 0.025071 | 0 | 96600 | 2022-08-04 03:00 | 0.025071 | 495.8492 | 260.2146 | 97356.0638 | 0.025406 | 0.050477 | 235.9297 | 97591.9935 | 0.05116 | 0.076231 | 111.3493 | 97703.3427 | 0.077275 | 0.077275 | 333.4123 | 98036.7551 | 0.079485 | 0.15676 | 301.9774 | 98338.7325 | 0.16135 | 0.24084 | 284.3584 | 98623.0909 | 0.25207 | 0.41342 | 263.6407 | 98886.7316 | 0.43363 | 0.6857 | 245.6115 | 99132.3431 | 0.73387
163 | 2022-08-04 03:10 | 0.23748 | 0.078359 | 0.020025 | 7.9161e-05 | 496.3653 | 7.9161e-05 | 300 | 0.024748 | 0 | 97200 | 2022-08-04 03:10 | 0.024748 | 496.3653 | 260.6873 | 97957.0526 | 0.025071 | 0.049819 | 236.3634 | 98193.416 | 0.050477 | 0.075226 | 111.5565 | 98304.9725 | 0.076231 | 0.076231 | 334.0478 | 98639.0203 | 0.078359 | 0.15459 | 302.5671 | 98941.5875 | 0.15901 | 0.23737 | 284.936 | 99226.5234 | 0.24818 | 0.40719 | 264.2017 | 99490.7251 | 0.42663 | 0.67481 | 246.1627 | 99736.8878 | 0.72109
164 | 2022-08-04 03:20 | 0.23437 | 0.077275 | 0.019748 | 7.8124e-05 | 496.8692 | 7.8124e-05 | 300 | 0.024437 | 0 | 97800 | 2022-08-04 03:20 | 0.024437 | 496.8692 | 261.1495 | 98558.0187 | 0.024748 | 0.049185 | 236.7877 | 98794.8063 | 0.049819 | 0.074257 | 111.7592 | 98906.5655 | 0.075226 | 0.075226 | 334.6695 | 99241.235 | 0.077275 | 0.1525 | 303.1442 | 99544.3792 | 0.15676 | 0.23404 | 285.5012 | 99829.8804 | 0.24444 | 0.4012 | 264.7508 | 100094.6312 | 0.4199 | 0.66433 | 246.7024 | 100341.3336 | 0.70882
165 | 2022-08-04 03:30 | 0.23137 | 0.076231 | 0.019481 | 7.7124e-05 | 497.3611 | 7.7124e-05 | 300 | 0.024137 | 0 | 98400 | 2022-08-04 03:30 | 0.024137 | 497.3611 | 261.6014 | 99158.9624 | 0.024437 | 0.048574 | 237.2025 | 99396.1649 | 0.049185 | 0.073323 | 111.9574 | 99508.1223 | 0.074257 | 0.074257 | 335.2776 | 99843.3999 | 0.076231 | 0.15049 | 303.7086 | 100147.1085 | 0.15459 | 0.23082 | 286.0544 | 100433.1629 | 0.24084 | 0.39543 | 265.2882 | 100698.4511 | 0.41342 | 0.65426 | 247.2308 | 100945.6819 | 0.69703
166 | 2022-08-04 03:40 | 0.22848 | 0.075226 | 0.019224 | 7.616e-05 | 497.841 | 7.616e-05 | 300 | 0.023848 | 0 | 99000 | 2022-08-04 03:40 | 0.023848 | 497.841 | 262.0431 | 99759.8842 | 0.024137 | 0.047985 | 237.608 | 99997.4922 | 0.048574 | 0.072422 | 112.1512 | 100109.6434 | 0.073323 | 0.073323 | 335.8722 | 100445.5156 | 0.075226 | 0.14855 | 304.2608 | 100749.7764 | 0.1525 | 0.22773 | 286.5955 | 101036.3719 | 0.23737 | 0.38987 | 265.8142 | 101302.1861 | 0.40719 | 0.64456 | 247.748 | 101549.9341 | 0.6857
167 | 2022-08-04 03:50 | 0.22569 | 0.074257 | 0.018977 | 7.5231e-05 | 498.3093 | 7.5231e-05 | 300 | 0.023569 | 0 | 99600 | 2022-08-04 03:50 | 0.023569 | 498.3093 | 262.4748 | 100360.7842 | 0.023848 | 0.047417 | 238.0044 | 100598.7885 | 0.047985 | 0.071555 | 112.3407 | 100711.1292 | 0.072422 | 0.072422 | 336.4536 | 101047.5828 | 0.074257 | 0.14668 | 304.8007 | 101352.3835 | 0.15049 | 0.22474 | 287.1249 | 101639.5084 | 0.23404 | 0.38452 | 266.3289 | 101905.8373 | 0.4012 | 0.63523 | 248.2543 | 102154.0916 | 0.67481
168 | 2022-08-04 04:00 | 0.22301 | 0.073323 | 0.018738 | 7.4335e-05 | 498.7662 | 7.4335e-05 | 300 | 0.023301 | 0 | 100200 | 2022-08-04 04:00 | 0.023301 | 498.7662 | 262.8966 | 100961.6627 | 0.023569 | 0.04687 | 238.3917 | 101200.0544 | 0.047417 | 0.070718 | 112.5258 | 101312.5802 | 0.071555 | 0.071555 | 337.022 | 101649.6022 | 0.073323 | 0.14488 | 305.3286 | 101954.9307 | 0.14855 | 0.22187 | 287.6427 | 102242.5734 | 0.23082 | 0.37937 | 266.8324 | 102509.4058 | 0.39543 | 0.62625 | 248.7498 | 102758.1556 | 0.66433
169 | 2022-08-04 04:10 | 0.22041 | 0.072422 | 0.018508 | 7.3471e-05 | 499.2116 | 7.3471e-05 | 300 | 0.023041 | 0 | 100800 | 2022-08-04 04:10 | 0.023041 | 499.2116 | 263.3085 | 101562.5201 | 0.023301 | 0.046342 | 238.77 | 101801.2901 | 0.04687 | 0.069911 | 112.7067 | 101913.9968 | 0.070718 | 0.070718 | 337.5774 | 102251.5742 | 0.072422 | 0.14314 | 305.8446 | 102557.4187 | 0.14668 | 0.2191 | 288.149 | 102845.5677 | 0.22773 | 0.37441 | 267.3249 | 103112.8927 | 0.38987 | 0.6176 | 249.2346 | 103362.1273 | 0.65426
170 | 2022-08-04 04:20 | 0.21792 | 0.071555 | 0.018286 | 7.2639e-05 | 499.6459 | 7.2639e-05 | 300 | 0.022792 | 0 | 101400 | 2022-08-04 04:20 | 0.022792 | 499.6459 | 263.7107 | 102163.3566 | 0.023041 | 0.045833 | 239.1395 | 102402.4961 | 0.046342 | 0.069134 | 112.8833 | 102515.3794 | 0.069911 | 0.069911 | 338.12 | 102853.4994 | 0.071555 | 0.14147 | 306.3488 | 103159.8482 | 0.14488 | 0.21643 | 288.644 | 103448.4922 | 0.22474 | 0.36962 | 267.8067 | 103716.2989 | 0.38452 | 0.60927 | 249.709 | 103966.0079 | 0.64456
171 | 2022-08-04 04:30 | 0.21551 | 0.070718 | 0.018072 | 7.1836e-05 | 500.0692 | 7.1836e-05 | 300 | 0.022551 | 0 | 102000 | 2022-08-04 04:30 | 0.022551 | 500.0692 | 264.1033 | 102764.1725 | 0.022792 | 0.045342 | 239.5001 | 103003.6726 | 0.045833 | 0.068384 | 113.0558 | 103116.7284 | 0.069134 | 0.069134 | 338.65 | 103455.3784 | 0.070718 | 0.13985 | 306.8415 | 103762.2198 | 0.14314 | 0.21386 | 289.1278 | 104051.3476 | 0.22187 | 0.36501 | 268.2777 | 104319.6253 | 0.37937 | 0.60124 | 250.1731 | 104569.7984 | 0.63523
172 | 2022-08-04 04:40 | 0.21318 | 0.069911 | 0.017866 | 7.1062e-05 | 500.4815 | 7.1062e-05 | 300 | 0.022318 | 0 | 102600 | 2022-08-04 04:40 | 0.022318 | 500.4815 | 264.4863 | 103364.9678 | 0.022551 | 0.044869 | 239.8521 | 103604.8199 | 0.045342 | 0.067661 | 113.2242 | 103718.0441 | 0.068384 | 0.068384 | 339.1674 | 104057.2115 | 0.069911 | 0.13829 | 307.3227 | 104364.5341 | 0.14147 | 0.21138 | 289.6005 | 104654.1346 | 0.2191 | 0.36057 | 268.7382 | 104922.8728 | 0.37441 | 0.59351 | 250.627 | 105173.4998 | 0.62625
173 | 2022-08-04 04:50 | 0.21095 | 0.069134 | 0.017667 | 7.0315e-05 | 500.883 | 7.0315e-05 | 300 | 0.022095 | 0 | 103200 | 2022-08-04 04:50 | 0.022095 | 500.883 | 264.8598 | 103965.7429 | 0.022318 | 0.044413 | 240.1954 | 104205.9383 | 0.044869 | 0.066964 | 113.3884 | 104319.3267 | 0.067661 | 0.067661 | 339.6725 | 104658.9991 | 0.069134 | 0.13679 | 307.7924 | 104966.7916 | 0.13985 | 0.20899 | 290.0623 | 105256.8539 | 0.21643 | 0.35628 | 269.1882 | 105526.0422 | 0.36962 | 0.58605 | 251.0708 | 105777.113 | 0.6176
174 | 2022-08-04 05:00 | 0.20879 | 0.068384 | 0.017476 | 6.9596e-05 | 501.2739 | 6.9596e-05 | 300 | 0.021879 | 0 | 103800 | 2022-08-04 05:00 | 0.021879 | 501.2739 | 265.2239 | 104566.4978 | 0.022095 | 0.043973 | 240.5301 | 104807.0279 | 0.044413 | 0.066292 | 113.5486 | 104920.5765 | 0.066964 | 0.066964 | 340.1652 | 105260.7417 | 0.068384 | 0.13535 | 308.251 | 105568.9927 | 0.13829 | 0.20668 | 290.5133 | 105859.506 | 0.21386 | 0.35215 | 269.628 | 106129.134 | 0.36501 | 0.57887 | 251.5047 | 106380.6387 | 0.60927
175 | 2022-08-04 05:10 | 0.20671 | 0.067661 | 0.017291 | 6.8903e-05 | 501.6541 | 6.8903e-05 | 300 | 0.021671 | 0 | 104400 | 2022-08-04 05:10 | 0.021671 | 501.6541 | 265.5786 | 105167.2327 | 0.021879 | 0.04355 | 240.8563 | 105408.089 | 0.043973 | 0.065645 | 113.7047 | 105521.7937 | 0.066292 | 0.066292 | 340.6457 | 105862.4394 | 0.067661 | 0.13395 | 308.6983 | 106171.1377 | 0.13679 | 0.20445 | 290.9536 | 106462.0914 | 0.21138 | 0.34817 | 270.0576 | 106732.149 | 0.36057 | 0.57194 | 251.9289 | 106984.0778 | 0.60124
176 | 2022-08-04 05:20 | 0.20471 | 0.066964 | 0.017113 | 6.8236e-05 | 502.0238 | 6.8236e-05 | 300 | 0.021471 | 0 | 105000 | 2022-08-04 05:20 | 0.021471 | 502.0238 | 265.9239 | 105767.9477 | 0.021671 | 0.043142 | 241.1739 | 106009.1216 | 0.04355 | 0.065021 | 113.8568 | 106122.9784 | 0.065645 | 0.065645 | 341.1141 | 106464.0925 | 0.066964 | 0.13261 | 309.1346 | 106773.2271 | 0.13535 | 0.20231 | 291.3833 | 107064.6104 | 0.20899 | 0.34433 | 270.4771 | 107335.0876 | 0.35628 | 0.56527 | 252.3433 | 107587.4309 | 0.59351
177 | 2022-08-04 05:30 | 0.20278 | 0.066292 | 0.016941 | 6.7594e-05 | 502.383 | 6.7594e-05 | 300 | 0.021278 | 0 | 105600 | 2022-08-04 05:30 | 0.021278 | 502.383 | 266.2599 | 106368.6429 | 0.021471 | 0.042749 | 241.4831 | 106610.126 | 0.043142 | 0.06442 | 114.0049 | 106724.1308 | 0.065021 | 0.065021 | 341.5704 | 107065.7012 | 0.066292 | 0.13131 | 309.5598 | 107375.261 | 0.13395 | 0.20024 | 291.8025 | 107667.0635 | 0.20668 | 0.34063 | 270.8867 | 107937.9501 | 0.35215 | 0.55883 | 252.7482 | 108190.6983 | 0.58605
178 | 2022-08-04 05:40 | 0.20093 | 0.065645 | 0.016776 | 6.6975e-05 | 502.7318 | 6.6975e-05 | 300 | 0.021093 | 0 | 106200 | 2022-08-04 05:40 | 0.021093 | 502.7318 | 266.5865 | 106969.3183 | 0.021278 | 0.042371 | 241.7838 | 107211.102 | 0.042749 | 0.063841 | 114.1489 | 107325.251 | 0.06442 | 0.06442 | 342.0146 | 107667.2656 | 0.065645 | 0.13006 | 309.974 | 107977.2396 | 0.13261 | 0.19825 | 292.2111 | 108269.4507 | 0.20445 | 0.33706 | 271.2863 | 108540.737 | 0.34817 | 0.55263 | 253.1436 | 108793.8806 | 0.57887
179 | 2022-08-04 05:50 | 0.19914 | 0.065021 | 0.016616 | 6.638e-05 | 503.0701 | 6.638e-05 | 300 | 0.020914 | 0 | 106800 | 2022-08-04 05:50 | 0.020914 | 503.0701 | 266.9037 | 107569.9738 | 0.021093 | 0.042007 | 242.0759 | 107812.0498 | 0.042371 | 0.063285 | 114.289 | 107926.3388 | 0.063841 | 0.063841 | 342.4468 | 108268.7855 | 0.065021 | 0.12886 | 310.3773 | 108579.1628 | 0.13131 | 0.19633 | 292.6094 | 108871.7722 | 0.20231 | 0.33362 | 271.6761 | 109143.4483 | 0.34433 | 0.54664 | 253.5297 | 109396.978 | 0.57194
180 | 2022-08-04 06:00 | 0.19743 | 0.06442 | 0.016463 | 6.5809e-05 | 503.3981 | 6.5809e-05 | 300 | 0.020743 | 0 | 107400 | 2022-08-04 06:00 | 0.020743 | 503.3981 | 267.2115 | 108170.6096 | 0.020914 | 0.041657 | 242.3596 | 108412.9692 | 0.042007 | 0.062749 | 114.425 | 108527.3942 | 0.063285 | 0.063285 | 342.8669 | 108870.2611 | 0.06442 | 0.1277 | 310.7696 | 109181.0307 | 0.13006 | 0.19448 | 292.9973 | 109474.028 | 0.20024 | 0.33031 | 272.0562 | 109746.0842 | 0.34063 | 0.54088 | 253.9065 | 109999.9907 | 0.56527
181 | 2022-08-04 06:10 | 0.19578 | 0.063841 | 0.016315 | 6.526e-05 | 503.7155 | 6.526e-05 | 300 | 0.020578 | 0 | 108000 | 2022-08-04 06:10 | 0.020578 | 503.7155 | 267.5099 | 108771.2254 | 0.020743 | 0.041321 | 242.6347 | 109013.8601 | 0.041657 | 0.062235 | 114.557 | 109128.417 | 0.062749 | 0.062749 | 343.275 | 109471.6921 | 0.063841 | 0.12659 | 311.151 | 109782.843 | 0.12886 | 0.1927 | 293.3749 | 110076.2179 | 0.19825 | 0.32711 | 272.4265 | 110348.6444 | 0.33706 | 0.53532 | 254.274 | 110602.9185 | 0.55883
182 | 2022-08-04 06:20 | 0.1942 | 0.063285 | 0.016173 | 6.4733e-05 | 504.0224 | 6.4733e-05 | 300 | 0.02042 | 0 | 108600 | 2022-08-04 06:20 | 0.02042 | 504.0224 | 267.7987 | 109371.8211 | 0.020578 | 0.040998 | 242.9011 | 109614.7222 | 0.041321 | 0.061741 | 114.6849 | 109729.4071 | 0.062235 | 0.062235 | 343.671 | 110073.0781 | 0.063285 | 0.12552 | 311.5214 | 110384.5995 | 0.1277 | 0.19099 | 293.7421 | 110678.3416 | 0.19633 | 0.32404 | 272.7872 | 110951.1288 | 0.33362 | 0.52996 | 254.6324 | 111205.7612 | 0.55263
183 | 2022-08-04 06:30 | 0.19269 | 0.062749 | 0.016036 | 6.4229e-05 | 504.3188 | 6.4229e-05 | 300 | 0.020269 | 0 | 109200 | 2022-08-04 06:30 | 0.020269 | 504.3188 | 268.0778 | 109972.3965 | 0.02042 | 0.040689 | 243.1588 | 110215.5554 | 0.040998 | 0.061267 | 114.8087 | 110330.3641 | 0.061741 | 0.061741 | 344.0547 | 110674.4188 | 0.062749 | 0.12449 | 311.8808 | 110986.2996 | 0.12659 | 0.18934 | 294.099 | 111280.3986 | 0.19448 | 0.32108 | 273.1383 | 111553.5369 | 0.33031 | 0.52479 | 254.9817 | 111808.5186 | 0.54664
184 | 2022-08-04 06:40 | 0.19124 | 0.062235 | 0.015904 | 6.3746e-05 | 504.6043 | 6.3746e-05 | 300 | 0.020124 | 0 | 109800 | 2022-08-04 06:40 | 0.020124 | 504.6043 | 268.3471 | 110572.9514 | 0.020269 | 0.040392 | 243.4077 | 110816.3591 | 0.040689 | 0.060812 | 114.9284 | 110931.2874 | 0.061267 | 0.061267 | 344.4262 | 111275.7136 | 0.062235 | 0.1235 | 312.2291 | 111587.9428 | 0.12552 | 0.18775 | 294.4455 | 111882.3882 | 0.1927 | 0.31822 | 273.4797 | 112155.8679 | 0.32711 | 0.51982 | 255.322 | 112411.1899 | 0.54088
185 | 2022-08-04 06:50 | 0.18985 | 0.061741 | 0.015778 | 6.3285e-05 | 504.879 | 6.3285e-05 | 300 | 0.019985 | 0 | 110400 | 2022-08-04 06:50 | 0.019985 | 504.879 | 268.6063 | 111173.4853 | 0.020124 | 0.040109 | 243.6475 | 111417.1328 | 0.040392 | 0.060378 | 115.0438 | 111532.1766 | 0.060812 | 0.060812 | 344.7852 | 111876.9618 | 0.061741 | 0.12255 | 312.5663 | 112189.528 | 0.12449 | 0.18623 | 294.7816 | 112484.3096 | 0.19099 | 0.31548 | 273.8114 | 112758.121 | 0.32404 | 0.51503 | 255.6532 | 113013.7742 | 0.53532
186 | 2022-08-04 07:00 | 0.18854 | 0.061267 | 0.015657 | 6.2846e-05 | 505.1425 | 6.2846e-05 | 300 | 0.019854 | 0 | 111000 | 2022-08-04 07:00 | 0.019854 | 505.1425 | 268.8553 | 111773.9978 | 0.019985 | 0.039839 | 243.8781 | 112017.8759 | 0.040109 | 0.059963 | 115.155 | 112133.0308 | 0.060378 | 0.060378 | 345.1315 | 112478.1623 | 0.061267 | 0.12164 | 312.8921 | 112791.0544 | 0.1235 | 0.18477 | 295.1072 | 113086.1615 | 0.18934 | 0.31284 | 274.1335 | 113360.295 | 0.32108 | 0.51042 | 255.9754 | 113616.2703 | 0.52996
187 | 2022-08-04 07:10 | 0.18728 | 0.060812 | 0.015541 | 6.2428e-05 | 505.3945 | 6.2428e-05 | 300 | 0.019728 | 0 | 111600 | 2022-08-04 07:10 | 0.019728 | 505.3945 | 269.0936 | 112374.4882 | 0.019854 | 0.039582 | 244.0993 | 112618.5874 | 0.039839 | 0.059567 | 115.2617 | 112733.8491 | 0.059963 | 0.059963 | 345.4649 | 113079.314 | 0.060812 | 0.12078 | 313.2063 | 113392.5203 | 0.12255 | 0.18337 | 295.4221 | 113687.9424 | 0.18775 | 0.31031 | 274.4458 | 113962.3882 | 0.31822 | 0.50598 | 256.2885 | 114218.6767 | 0.52479
188 | 2022-08-04 07:20 | 0.1861 | 0.060378 | 0.01543 | 6.2032e-05 | 505.6348 | 6.2032e-05 | 300 | 0.01961 | 0 | 112200 | 2022-08-04 07:20 | 0.01961 | 505.6348 | 269.321 | 112974.9558 | 0.019728 | 0.039338 | 244.3106 | 113219.2664 | 0.039582 | 0.059192 | 115.3638 | 113334.6302 | 0.059567 | 0.059567 | 345.785 | 113680.4152 | 0.060378 | 0.11995 | 313.5088 | 113993.924 | 0.12164 | 0.18202 | 295.7263 | 114289.6504 | 0.18623 | 0.30787 | 274.7483 | 114564.3987 | 0.31548 | 0.50171 | 256.5926 | 114820.9913 | 0.51982
189 | 2022-08-04 07:30 | 0.18498 | 0.059963 | 0.015324 | 6.1659e-05 | 505.8627 | 6.1659e-05 | 300 | 0.019498 | 0 | 112800 | 2022-08-04 07:30 | 0.019498 | 505.8627 | 269.5369 | 113575.3996 | 0.01961 | 0.039107 | 244.5118 | 113819.9114 | 0.039338 | 0.058836 | 115.4613 | 113935.3726 | 0.059192 | 0.059192 | 346.0915 | 114281.4641 | 0.059963 | 0.11915 | 313.7993 | 114595.2634 | 0.12078 | 0.18074 | 296.0196 | 114891.2829 | 0.18477 | 0.30554 | 275.0409 | 115166.3239 | 0.31284 | 0.49761 | 256.8876 | 115423.2114 | 0.51503
190 | 2022-08-04 07:40 | 0.18393 | 0.059567 | 0.015223 | 6.1309e-05 | 506.0776 | 6.1309e-05 | 300 | 0.019393 | 0 | 113400 | 2022-08-04 07:40 | 0.019393 | 506.0776 | 269.7407 | 114175.8183 | 0.019498 | 0.038891 | 244.7022 | 114420.5205 | 0.039107 | 0.0585 | 115.5538 | 114536.0742 | 0.058836 | 0.058836 | 346.3838 | 114882.458 | 0.059567 | 0.1184 | 314.0773 | 115196.5353 | 0.11995 | 0.17951 | 296.3017 | 115492.8369 | 0.18337 | 0.30331 | 275.3234 | 115768.1604 | 0.31031 | 0.49367 | 257.1734 | 116025.3337 | 0.51042
191 | 2022-08-04 07:50 | 0.18295 | 0.059192 | 0.015127 | 6.0984e-05 | 506.2787 | 6.0984e-05 | 300 | 0.019295 | 0 | 114000 | 2022-08-04 07:50 | 0.019295 | 506.2787 | 269.9315 | 114776.2102 | 0.019393 | 0.038688 | 244.8813 | 115021.0915 | 0.038891 | 0.058186 | 115.641 | 115136.7325 | 0.0585 | 0.0585 | 346.6613 | 115483.3937 | 0.059192 | 0.11769 | 314.3423 | 115797.7361 | 0.11915 | 0.17835 | 296.5722 | 116094.3083 | 0.18202 | 0.30118 | 275.5957 | 116369.904 | 0.30787 | 0.4899 | 257.4499 | 116627.3539 | 0.50598
192 | 2022-08-04 08:00 | 0.18205 | 0.058836 | 0.015036 | 6.0684e-05 | 506.4648 | 6.0684e-05 | 300 | 0.019205 | 0 | 114600 | 2022-08-04 08:00 | 0.019205 | 506.4648 | 270.1082 | 115376.573 | 0.019295 | 0.0385 | 245.0481 | 115621.621 | 0.038688 | 0.057893 | 115.7227 | 115737.3437 | 0.058186 | 0.058186 | 346.923 | 116084.2668 | 0.058836 | 0.11702 | 314.5938 | 116398.8606 | 0.1184 | 0.17724 | 296.8309 | 116695.6915 | 0.18074 | 0.29914 | 275.8574 | 116971.5489 | 0.30554 | 0.48628 | 257.7171 | 117229.266 | 0.50171
193 | 2022-08-04 08:10 | 0.18124 | 0.0585 | 0.01495 | 6.0412e-05 | 506.6342 | 6.0412e-05 | 300 | 0.019124 | 0 | 115200 | 2022-08-04 08:10 | 0.019124 | 506.6342 | 270.2692 | 115976.9033 | 0.019205 | 0.038329 | 245.2013 | 116222.1046 | 0.0385 | 0.057624 | 115.7982 | 116337.9029 | 0.057893 | 0.057893 | 347.168 | 116685.0709 | 0.0585 | 0.11639 | 314.831 | 116999.9019 | 0.11769 | 0.17619 | 297.0772 | 117296.9791 | 0.17951 | 0.2972 | 276.1084 | 117573.0875 | 0.30331 | 0.48282 | 257.9747 | 117831.0621 | 0.49761
194 | 2022-08-04 08:20 | 0.18052 | 0.058186 | 0.01487 | 6.0172e-05 | 506.7842 | 6.0172e-05 | 300 | 0.019052 | 0 | 115800 | 2022-08-04 08:20 | 0.019052 | 506.7842 | 270.4118 | 116577.196 | 0.019124 | 0.038175 | 245.3391 | 116822.5351 | 0.038329 | 0.05738 | 115.8669 | 116938.402 | 0.057624 | 0.057624 | 347.3947 | 117285.7967 | 0.058186 | 0.11581 | 315.0527 | 117600.8494 | 0.11702 | 0.17521 | 297.3104 | 117898.1598 | 0.17835 | 0.29537 | 276.3482 | 118174.508 | 0.30118 | 0.47952 | 258.2225 | 118432.7305 | 0.49367
195 | 2022-08-04 08:30 | 0.17992 | 0.057893 | 0.014795 | 5.9972e-05 | 506.9098 | 5.9972e-05 | 300 | 0.018992 | 0 | 116400 | 2022-08-04 08:30 | 0.018992 | 506.9098 | 270.5313 | 117177.4411 | 0.019052 | 0.038043 | 245.4581 | 117422.8992 | 0.038175 | 0.057167 | 115.9274 | 117538.8266 | 0.05738 | 0.05738 | 347.6007 | 117886.4272 | 0.057893 | 0.11527 | 315.2575 | 118201.6847 | 0.11639 | 0.17429 | 297.5299 | 118499.2146 | 0.17724 | 0.29363 | 276.5762 | 118775.7908 | 0.29914 | 0.47638 | 258.4603 | 119034.2511 | 0.4899
196 | 2022-08-04 08:40 | 0.17952 | 0.057624 | 0.014726 | 5.984e-05 | 506.9929 | 5.984e-05 | 300 | 0.018952 | 0 | 117000 | 2022-08-04 08:40 | 0.018952 | 506.9929 | 270.6104 | 117777.6033 | 0.018992 | 0.037944 | 245.5482 | 118023.1516 | 0.038043 | 0.056995 | 115.9762 | 118139.1277 | 0.057167 | 0.057167 | 347.7821 | 118486.9099 | 0.057624 | 0.11479 | 315.4427 | 118802.3526 | 0 | 0.057624 | 347.3947 | 119149.7473 | 0.17619 | 0.17619 | 297.0772 | 119446.8244 | 0.2972 | 0.4734 | 258.6877 | 119705.5122 | 0.48628
197 | 2022-08-04 08:50 | 0.17926 | 0.05738 | 0.014664 | 5.9752e-05 | 507.0484 | 5.9752e-05 | 300 | 0.018926 | 0 | 117600 | 2022-08-04 08:50 | 0.018926 | 507.0484 | 270.6632 | 118377.7115 | 0.018952 | 0.037878 | 245.6081 | 118623.3196 | 0.037944 | 0.056869 | 116.0121 | 118739.3317 | 0.056995 | 0.056995 | 347.9285 | 119087.2602 | 0.05738 | 0.11438 | 315.6027 | 119402.863 | 0.11581 | 0.17319 | 297.7929 | 119700.6558 | 0.17521 | 0.29102 | 276.9229 | 119977.5788 | 0.29537 | 0.47058 | 258.9044 | 120236.4831 | 0.48282
198 | 2022-08-04 09:00 | 0.17899 | 0.057167 | 0.014609 | 5.9664e-05 | 507.1039 | 5.9664e-05 | 300 | 0.018899 | 0 | 118200 | 2022-08-04 09:00 | 0.018899 | 507.1039 | 270.716 | 118977.8199 | 0.018926 | 0.037825 | 245.656 | 119223.4759 | 0.037878 | 0.056777 | 116.0385 | 119339.5144 | 0.056869 | 0.056869 | 348.0364 | 119687.5507 | 0.057167 | 0.11404 | 315.7341 | 120003.2849 | 0.11527 | 0.17244 | 297.9738 | 120301.2586 | 0.17429 | 0.28956 | 277.1176 | 120578.3762 | 0.29363 | 0.46792 | 259.1096 | 120837.4859 | 0.47952
199 | 2022-08-04 09:10 | 0.17873 | 0.056995 | 0.014565 | 5.9576e-05 | 507.1595 | 5.9576e-05 | 300 | 0.018873 | 0 | 118800 | 2022-08-04 09:10 | 0.018873 | 507.1595 | 270.769 | 119577.9284 | 0.018899 | 0.037772 | 245.704 | 119823.6324 | 0.037825 | 0.056698 | 116.0612 | 119939.6936 | 0.056777 | 0.056777 | 348.1156 | 120287.8091 | 0.056995 | 0.11377 | 315.8366 | 120603.6457 | 0.11479 | 0.17179 | 298.1324 | 120901.7781 | 0.057624 | 0.17241 | 297.98 | 121199.7581 | 0 | 0.057624 | 347.3947 | 121547.1528 | 0.47638
200 | 2022-08-04 09:20 | 0.17846 | 0.056869 | 0.014533 | 5.9488e-05 | 507.2151 | 5.9488e-05 | 300 | 0.018846 | 0 | 119400 | 2022-08-04 09:20 | 0.018846 | 507.2151 | 270.822 | 120178.0371 | 0.018873 | 0.037719 | 245.7521 | 120423.7892 | 0.037772 | 0.056619 | 116.0839 | 120539.8731 | 0.056698 | 0.056698 | 348.1835 | 120888.0566 | 0.056869 | 0.11357 | 315.9164 | 121203.973 | 0.11438 | 0.17124 | 298.2641 | 121502.2371 | 0.17319 | 0.28757 | 277.3858 | 121779.623 | 0.46721 | 0.6404 | 247.973 | 122027.5959 | 0.4734
201 | 2022-08-04 09:30 | 0.1782 | 0.056777 | 0.01451 | 5.94e-05 | 507.2709 | 5.94e-05 | 300 | 0.01882 | 0 | 120000 | 2022-08-04 09:30 | 0.01882 | 507.2709 | 270.8751 | 120778.146 | 0.018846 | 0.037667 | 245.8002 | 121023.9463 | 0.037719 | 0.056539 | 116.1066 | 121140.0529 | 0.056619 | 0.056619 | 348.2516 | 121488.3045 | 0.056777 | 0.1134 | 315.9832 | 121804.2877 | 0.11404 | 0.17081 | 298.3696 | 122102.6573 | 0.17244 | 0.28648 | 277.5333 | 122380.1906 | 0.28956 | 0.462 | 259.5718 | 122639.7624 | 0.47058
202 | 2022-08-04 09:40 | 0.17794 | 0.056698 | 0.014489 | 5.9312e-05 | 507.3268 | 5.9312e-05 | 300 | 0.018794 | 0 | 120600 | 2022-08-04 09:40 | 0.018794 | 507.3268 | 270.9283 | 121378.2551 | 0.01882 | 0.037614 | 245.8485 | 121624.1036 | 0.037667 | 0.05646 | 116.1294 | 121740.233 | 0.056539 | 0.056539 | 348.3198 | 122088.5528 | 0.056698 | 0.11324 | 316.045 | 122404.5979 | 0.11377 | 0.17047 | 298.4536 | 122703.0514 | 0.17179 | 0.28556 | 277.658 | 122980.7095 | 0.17241 | 0.3442 | 270.4916 | 123251.2011 | 0.46792
203 | 2022-08-04 09:50 | 0.17767 | 0.056619 | 0.014469 | 5.9224e-05 | 507.3827 | 5.9224e-05 | 300 | 0.018767 | 0 | 121200 | 2022-08-04 09:50 | 0.018767 | 507.3827 | 270.9817 | 121978.3644 | 0.018794 | 0.037561 | 245.8968 | 122224.2612 | 0.037614 | 0.056381 | 116.1522 | 122340.4134 | 0.05646 | 0.05646 | 348.3882 | 122688.8016 | 0.056619 | 0.11308 | 316.1069 | 123004.9085 | 0.11357 | 0.17019 | 298.5233 | 123303.4318 | 0.17124 | 0.28481 | 277.7598 | 123581.1916 | 0.28757 | 0.45881 | 259.8237 | 123841.0153 | 0.057624
204 | 2022-08-04 10:00 | 0.17741 | 0.056539 | 0.014449 | 5.9136e-05 | 507.4387 | 5.9136e-05 | 300 | 0.018741 | 0 | 121800 | 2022-08-04 10:00 | 0.018741 | 507.4387 | 271.0351 | 122578.4738 | 0.018767 | 0.037508 | 245.9453 | 122824.4191 | 0.037561 | 0.056302 | 116.1751 | 122940.5941 | 0.056381 | 0.056381 | 348.4566 | 123289.0508 | 0.056539 | 0.11292 | 316.1689 | 123605.2197 | 0.1134 | 0.16993 | 298.5849 | 123903.8046 | 0.17081 | 0.28421 | 277.8422 | 124181.6469 | 0.28648 | 0.45729 | 259.9445 | 124441.5914 | 0.6404
205 | 2022-08-04 10:10 | 0.17715 | 0.05646 | 0.014429 | 5.9048e-05 | 507.4949 | 5.9048e-05 | 300 | 0.018715 | 0 | 122400 | 2022-08-04 10:10 | 0.018715 | 507.4949 | 271.0886 | 123178.5834 | 0.018741 | 0.037455 | 245.9938 | 123424.5772 | 0.037508 | 0.056223 | 116.198 | 123540.7752 | 0.056302 | 0.056302 | 348.5252 | 123889.3004 | 0.05646 | 0.11276 | 316.2311 | 124205.5314 | 0.11324 | 0.1697 | 298.6434 | 124504.1748 | 0.17047 | 0.28371 | 277.9109 | 124782.0857 | 0.28556 | 0.45603 | 260.0451 | 125042.1308 | 0.462
206 | 2022-08-04 10:20 | 0.17688 | 0.056381 | 0.014409 | 5.896e-05 | 507.5511 | 5.896e-05 | 300 | 0.018688 | 0 | 123000 | 2022-08-04 10:20 | 0.018688 | 507.5511 | 271.1422 | 123778.6932 | 0.018715 | 0.037403 | 246.0424 | 124024.7356 | 0.037455 | 0.056144 | 116.2209 | 124140.9565 | 0.056223 | 0.056223 | 348.5939 | 124489.5504 | 0.056381 | 0.1126 | 316.2933 | 124805.8437 | 0.11308 | 0.16946 | 298.7019 | 125104.5456 | 0.17019 | 0.28326 | 277.9717 | 125382.5173 | 0.28481 | 0.455 | 260.1275 | 125642.6448 | 0.3442
207 | 2022-08-04 10:30 | 0.17662 | 0.056302 | 0.014388 | 5.8872e-05 | 507.6074 | 5.8872e-05 | 300 | 0.018662 | 0 | 123600 | 2022-08-04 10:30 | 0.018662 | 507.6074 | 271.1959 | 124378.8032 | 0.018688 | 0.03735 | 246.0911 | 124624.8943 | 0.037403 | 0.056064 | 116.2439 | 124741.1382 | 0.056144 | 0.056144 | 348.6627 | 125089.8009 | 0.056302 | 0.11245 | 316.3556 | 125406.1565 | 0.11292 | 0.16922 | 298.7606 | 125704.9171 | 0.16993 | 0.28286 | 278.0279 | 125982.945 | 0.28421 | 0.45414 | 260.1959 | 126243.1409 | 0.45881
208 | 2022-08-04 10:40 | 0.17635 | 0.056223 | 0.014368 | 5.8784e-05 | 507.6637 | 5.8784e-05 | 300 | 0.018635 | 0 | 124200 | 2022-08-04 10:40 | 0.018635 | 507.6637 | 271.2497 | 124978.9134 | 0.018662 | 0.037297 | 246.1398 | 125225.0533 | 0.03735 | 0.055985 | 116.2669 | 125341.3202 | 0.056064 | 0.056064 | 348.7316 | 125690.0518 | 0.056223 | 0.11229 | 316.4181 | 126006.4699 | 0.11276 | 0.16898 | 298.8193 | 126305.2892 | 0.1697 | 0.28246 | 278.0824 | 126583.3717 | 0.28371 | 0.4534 | 260.2552 | 126843.6269 | 0.45729
209 | 2022-08-04 10:50 | 0.17609 | 0.056144 | 0.014348 | 5.8696e-05 | 507.7202 | 5.8696e-05 | 300 | 0.018609 | 0 | 124800 | 2022-08-04 10:50 | 0.018609 | 507.7202 | 271.3036 | 125579.0238 | 0.018635 | 0.037244 | 246.1887 | 125825.2125 | 0.037297 | 0.055906 | 116.29 | 125941.5024 | 0.055985 | 0.055985 | 348.8007 | 126290.3032 | 0.056144 | 0.11213 | 316.4807 | 126606.7838 | 0.1126 | 0.16875 | 298.8782 | 126905.662 | 0.16946 | 0.28206 | 278.137 | 127183.799 | 0.28326 | 0.45272 | 260.3099 | 127444.1089 | 0.45603
210 | 2022-08-04 11:00 | 0.17582 | 0.056064 | 0.014328 | 5.8608e-05 | 507.7768 | 5.8608e-05 | 300 | 0.018582 | 0 | 125400 | 2022-08-04 11:00 | 0.018582 | 507.7768 | 271.3575 | 126179.1343 | 0.018609 | 0.037191 | 246.2377 | 126425.372 | 0.037244 | 0.055827 | 116.3131 | 126541.685 | 0.055906 | 0.055906 | 348.8699 | 126890.5549 | 0.056064 | 0.11197 | 316.5433 | 127207.0983 | 0.11245 | 0.16851 | 298.9372 | 127506.0355 | 0.16922 | 0.28167 | 278.1917 | 127784.2272 | 0.28286 | 0.45208 | 260.362 | 128044.5892 | 0.455
211 | 2022-08-04 11:10 | 0.17556 | 0.055985 | 0.014307 | 5.852e-05 | 507.8334 | 5.852e-05 | 300 | 0.018556 | 0 | 126000 | 2022-08-04 11:10 | 0.018556 | 507.8334 | 271.4116 | 126779.2451 | 0.018582 | 0.037138 | 246.2867 | 127025.5318 | 0.037191 | 0.055747 | 116.3362 | 127141.868 | 0.055827 | 0.055827 | 348.9392 | 127490.8072 | 0.055985 | 0.11181 | 316.6061 | 127807.4133 | 0.11229 | 0.16827 | 298.9963 | 128106.4096 | 0.16898 | 0.28127 | 278.2465 | 128384.6561 | 0.28246 | 0.45144 | 260.4131 | 128645.0692 | 0.45414
212 | 2022-08-04 11:20 | 0.1753 | 0.055906 | 0.014287 | 5.8432e-05 | 507.8902 | 5.8432e-05 | 300 | 0.01853 | 0 | 126600 | 2022-08-04 11:20 | 0.01853 | 507.8902 | 271.4658 | 127379.356 | 0.018556 | 0.037086 | 246.3358 | 127625.6918 | 0.037138 | 0.055668 | 116.3594 | 127742.0512 | 0.055747 | 0.055747 | 349.0086 | 128091.0598 | 0.055906 | 0.11165 | 316.669 | 128407.7289 | 0.11213 | 0.16803 | 299.0554 | 128706.7843 | 0.16875 | 0.28088 | 278.3014 | 128985.0857 | 0.28206 | 0.45081 | 260.4643 | 129245.55 | 0.4534
213 | 2022-08-04 11:30 | 0.17503 | 0.055827 | 0.014267 | 5.8344e-05 | 507.947 | 5.8344e-05 | 300 | 0.018503 | 0 | 127200 | 2022-08-04 11:30 | 0.018503 | 507.947 | 271.5201 | 127979.4671 | 0.01853 | 0.037033 | 246.385 | 128225.8521 | 0.037086 | 0.055589 | 116.3826 | 128342.2348 | 0.055668 | 0.055668 | 349.0782 | 128691.313 | 0.055827 | 0.11149 | 316.732 | 129008.045 | 0.11197 | 0.1678 | 299.1147 | 129307.1597 | 0.16851 | 0.28048 | 278.3564 | 129585.5161 | 0.28167 | 0.45018 | 260.5156 | 129846.0317 | 0.45272
214 | 2022-08-04 11:40 | 0.17477 | 0.055747 | 0.014247 | 5.8256e-05 | 508.0039 | 5.8256e-05 | 300 | 0.018477 | 0 | 127800 | 2022-08-04 11:40 | 0.018477 | 508.0039 | 271.5745 | 128579.5784 | 0.018503 | 0.03698 | 246.4343 | 128826.0127 | 0.037033 | 0.055509 | 116.4059 | 128942.4186 | 0.055589 | 0.055589 | 349.1479 | 129291.5665 | 0.055747 | 0.11134 | 316.7952 | 129608.3617 | 0.11181 | 0.16756 | 299.1741 | 129907.5358 | 0.16827 | 0.28008 | 278.4115 | 130185.9473 | 0.28127 | 0.44954 | 260.5669 | 130446.5143 | 0.45208
215 | 2022-08-04 11:50 | 0.1745 | 0.055668 | 0.014226 | 5.8167e-05 | 508.0609 | 5.8167e-05 | 300 | 0.01845 | 0 | 128400 | 2022-08-04 11:50 | 0.01845 | 508.0609 | 271.6289 | 129179.6899 | 0.018477 | 0.036927 | 246.4837 | 129426.1736 | 0.03698 | 0.05543 | 116.4292 | 129542.6028 | 0.055509 | 0.055509 | 349.2177 | 129891.8205 | 0.055668 | 0.11118 | 316.8584 | 130208.6789 | 0.11165 | 0.16732 | 299.2336 | 130507.9125 | 0.16803 | 0.27969 | 278.4667 | 130786.3792 | 0.28088 | 0.44891 | 260.6184 | 131046.9977 | 0.45144
216 | 2022-08-04 12:00 | 0.17424 | 0.055589 | 0.014206 | 5.8079e-05 | 508.118 | 5.8079e-05 | 300 | 0.018424 | 0 | 129000 | 2022-08-04 12:00 | 0.018424 | 508.118 | 271.6835 | 129779.8015 | 0.01845 | 0.036874 | 246.5332 | 130026.3348 | 0.036927 | 0.055351 | 116.4526 | 130142.7873 | 0.05543 | 0.05543 | 349.2876 | 130492.075 | 0.055589 | 0.11102 | 316.9218 | 130808.9967 | 0.11149 | 0.16708 | 299.2932 | 131108.29 | 0.1678 | 0.27929 | 278.522 | 131386.8119 | 0.28048 | 0.44828 | 260.67 | 131647.4819 | 0.45081
217 | 2022-08-04 12:10 | 0.17397 | 0.055509 | 0.014186 | 5.7991e-05 | 508.1752 | 5.7991e-05 | 300 | 0.018397 | 0 | 129600 | 2022-08-04 12:10 | 0.018397 | 508.1752 | 271.7382 | 130379.9134 | 0.018424 | 0.036821 | 246.5828 | 130626.4962 | 0.036874 | 0.055271 | 116.476 | 130742.9722 | 0.055351 | 0.055351 | 349.3577 | 131092.3299 | 0.055509 | 0.11086 | 316.9852 | 131409.3151 | 0.11134 | 0.16685 | 299.353 | 131708.668 | 0.16756 | 0.27889 | 278.5774 | 131987.2454 | 0.28008 | 0.44764 | 260.7216 | 132247.967 | 0.45018
218 | 2022-08-04 12:20 | 0.17371 | 0.05543 | 0.014165 | 5.7903e-05 | 508.2325 | 5.7903e-05 | 300 | 0.018371 | 0 | 130200 | 2022-08-04 12:20 | 0.018371 | 508.2325 | 271.793 | 130980.0255 | 0.018397 | 0.036768 | 246.6324 | 131226.6579 | 0.036821 | 0.055192 | 116.4994 | 131343.1573 | 0.055271 | 0.055271 | 349.4279 | 131692.5852 | 0.05543 | 0.1107 | 317.0488 | 132009.634 | 0.11118 | 0.16661 | 299.4128 | 132309.0468 | 0.16732 | 0.2785 | 278.6328 | 132587.6797 | 0.27969 | 0.44701 | 260.7734 | 132848.453 | 0.44954
219 | 2022-08-04 12:30 | 0.17344 | 0.055351 | 0.014145 | 5.7815e-05 | 508.2899 | 5.7815e-05 | 300 | 0.018344 | 0 | 130800 | 2022-08-04 12:30 | 0.018344 | 508.2899 | 271.8478 | 131580.1377 | 0.018371 | 0.036715 | 246.6822 | 131826.8199 | 0.036768 | 0.055112 | 116.5229 | 131943.3428 | 0.055192 | 0.055192 | 349.4982 | 132292.841 | 0.055351 | 0.11054 | 317.1125 | 132609.9535 | 0.11102 | 0.16637 | 299.4727 | 132909.4262 | 0.16708 | 0.2781 | 278.6884 | 133188.1147 | 0.27929 | 0.44637 | 260.8252 | 133448.9399 | 0.44891
220 | 2022-08-04 12:40 | 0.17318 | 0.055271 | 0.014125 | 5.7726e-05 | 508.3474 | 5.7726e-05 | 300 | 0.018318 | 0 | 131400 | 2022-08-04 12:40 | 0.018318 | 508.3474 | 271.9028 | 132180.2502 | 0.018344 | 0.036662 | 246.732 | 132426.9822 | 0.036715 | 0.055033 | 116.5464 | 132543.5286 | 0.055112 | 0.055112 | 349.5687 | 132893.0973 | 0.055271 | 0.11038 | 317.1763 | 133210.2736 | 0.11086 | 0.16613 | 299.5327 | 133509.8063 | 0.16685 | 0.27771 | 278.7441 | 133788.5505 | 0.27889 | 0.44574 | 260.8772 | 134049.4276 | 0.44828
221 | 2022-08-04 12:50 | 0.17291 | 0.055192 | 0.014105 | 5.7638e-05 | 508.4049 | 5.7638e-05 | 300 | 0.018291 | 0 | 132000 | 2022-08-04 12:50 | 0.018291 | 508.4049 | 271.9579 | 132780.3628 | 0.018318 | 0.036609 | 246.782 | 133027.1448 | 0.036662 | 0.054954 | 116.57 | 133143.7148 | 0.055033 | 0.055033 | 349.6392 | 133493.354 | 0.055192 | 0.11022 | 317.2403 | 133810.5942 | 0.1107 | 0.16589 | 299.5929 | 134110.1871 | 0.16661 | 0.27731 | 278.7999 | 134388.987 | 0.2785 | 0.44511 | 260.9292 | 134649.9162 | 0.44764
222 | 2022-08-04 13:00 | 0.17265 | 0.055112 | 0.014084 | 5.755e-05 | 508.4626 | 5.755e-05 | 300 | 0.018265 | 0 | 132600 | 2022-08-04 13:00 | 0.018265 | 508.4626 | 272.013 | 133380.4756 | 0.018291 | 0.036556 | 246.832 | 133627.3076 | 0.036609 | 0.054874 | 116.5936 | 133743.9012 | 0.054954 | 0.054954 | 349.7099 | 134093.6112 | 0.055112 | 0.11007 | 317.3043 | 134410.9155 | 0.11054 | 0.16565 | 299.6531 | 134710.5686 | 0.16637 | 0.27691 | 278.8558 | 134989.4244 | 0.2781 | 0.44447 | 260.9813 | 135250.4057 | 0.44701
223 | 2022-08-04 13:10 | 0.17238 | 0.055033 | 0.014064 | 5.7461e-05 | 508.5203 | 5.7461e-05 | 300 | 0.018238 | 0 | 133200 | 2022-08-04 13:10 | 0.018238 | 508.5203 | 272.0683 | 133980.5887 | 0.018265 | 0.036503 | 246.8821 | 134227.4708 | 0.036556 | 0.054795 | 116.6172 | 134344.088 | 0.054874 | 0.054874 | 349.7808 | 134693.8688 | 0.055033 | 0.10991 | 317.3685 | 135011.2373 | 0.11038 | 0.16542 | 299.7135 | 135310.9508 | 0.16613 | 0.27651 | 278.9118 | 135589.8626 | 0.27771 | 0.44384 | 261.0335 | 135850.8961 | 0.44637
224 | 2022-08-04 13:20 | 0.17212 | 0.054954 | 0.014044 | 5.7373e-05 | 508.5782 | 5.7373e-05 | 300 | 0.018212 | 0 | 133800 | 2022-08-04 13:20 | 0.018212 | 508.5782 | 272.1237 | 134580.7019 | 0.018238 | 0.03645 | 246.9323 | 134827.6342 | 0.036503 | 0.054715 | 116.6409 | 134944.2752 | 0.054795 | 0.054795 | 349.8517 | 135294.1269 | 0.054954 | 0.10975 | 317.4327 | 135611.5596 | 0.11022 | 0.16518 | 299.774 | 135911.3336 | 0.16589 | 0.27612 | 278.9679 | 136190.3015 | 0.27731 | 0.4432 | 261.0858 | 136451.3873 | 0.44574
225 | 2022-08-04 13:30 | 0.17185 | 0.054874 | 0.014023 | 5.7285e-05 | 508.6361 | 5.7285e-05 | 300 | 0.018185 | 0 | 134400 | 2022-08-04 13:30 | 0.018185 | 508.6361 | 272.1792 | 135180.8153 | 0.018212 | 0.036397 | 246.9826 | 135427.7979 | 0.03645 | 0.054636 | 116.6647 | 135544.4626 | 0.054715 | 0.054715 | 349.9228 | 135894.3854 | 0.054874 | 0.10959 | 317.4971 | 136211.8826 | 0.11007 | 0.16494 | 299.8346 | 136511.7172 | 0.16565 | 0.27572 | 279.0241 | 136790.7412 | 0.27691 | 0.44257 | 261.1382 | 137051.8795 | 0.44511
226 | 2022-08-04 13:40 | 0.17159 | 0.054795 | 0.014003 | 5.7196e-05 | 508.6942 | 5.7196e-05 | 300 | 0.018159 | 0 | 135000 | 2022-08-04 13:40 | 0.018159 | 508.6942 | 272.2348 | 135780.9289 | 0.018185 | 0.036344 | 247.033 | 136027.9619 | 0.036397 | 0.054556 | 116.6885 | 136144.6504 | 0.054636 | 0.054636 | 349.994 | 136494.6444 | 0.054795 | 0.10943 | 317.5617 | 136812.2061 | 0.10991 | 0.1647 | 299.8953 | 137112.1014 | 0.16542 | 0.27532 | 279.0804 | 137391.1818 | 0.27651 | 0.44193 | 261.1907 | 137652.3725 | 0.44447
227 | 2022-08-04 13:50 | 0.17132 | 0.054715 | 0.013983 | 5.7108e-05 | 508.7523 | 5.7108e-05 | 300 | 0.018132 | 0 | 135600 | 2022-08-04 13:50 | 0.018132 | 508.7523 | 272.2904 | 136381.0427 | 0.018159 | 0.036291 | 247.0835 | 136628.1262 | 0.036344 | 0.054477 | 116.7123 | 136744.8385 | 0.054556 | 0.054556 | 350.0654 | 137094.9039 | 0.054715 | 0.10927 | 317.6263 | 137412.5302 | 0.10975 | 0.16446 | 299.9561 | 137712.4863 | 0.16518 | 0.27493 | 279.1368 | 137991.6231 | 0.27612 | 0.4413 | 261.2433 | 138252.8664 | 0.44384
228 | 2022-08-04 14:00 | 0.17106 | 0.054636 | 0.013962 | 5.702e-05 | 508.8105 | 5.702e-05 | 300 | 0.018106 | 0 | 136200 | 2022-08-04 14:00 | 0.018106 | 508.8105 | 272.3462 | 136981.1567 | 0.018132 | 0.036238 | 247.1341 | 137228.2908 | 0.036291 | 0.054397 | 116.7362 | 137345.027 | 0.054477 | 0.054477 | 350.1369 | 137695.1639 | 0.054636 | 0.10911 | 317.6911 | 138012.8549 | 0.10959 | 0.16423 | 300.017 | 138312.8719 | 0.16494 | 0.27453 | 279.1933 | 138592.0652 | 0.27572 | 0.44066 | 261.296 | 138853.3612 | 0.4432
229 | 2022-08-04 14:10 | 0.17079 | 0.054556 | 0.013942 | 5.6931e-05 | 508.8688 | 5.6931e-05 | 300 | 0.018079 | 0 | 136800 | 2022-08-04 14:10 | 0.018079 | 508.8688 | 272.4021 | 137581.2709 | 0.018106 | 0.036185 | 247.1848 | 137828.4557 | 0.036238 | 0.054318 | 116.7601 | 137945.2158 | 0.054397 | 0.054397 | 350.2085 | 138295.4243 | 0.054556 | 0.10895 | 317.7559 | 138613.1802 | 0.10943 | 0.16399 | 300.078 | 138913.2583 | 0.1647 | 0.27413 | 279.2499 | 139192.5081 | 0.27532 | 0.44003 | 261.3488 | 139453.8569 | 0.44257
230 | 2022-08-04 14:20 | 0.17053 | 0.054477 | 0.013922 | 5.6843e-05 | 508.9272 | 5.6843e-05 | 300 | 0.018053 | 0 | 137400 | 2022-08-04 14:20 | 0.018053 | 508.9272 | 272.4581 | 138181.3853 | 0.018079 | 0.036132 | 247.2355 | 138428.6209 | 0.036185 | 0.054238 | 116.784 | 138545.4049 | 0.054318 | 0.054318 | 350.2803 | 138895.6852 | 0.054477 | 0.10879 | 317.8209 | 139213.5061 | 0.10927 | 0.16375 | 300.1392 | 139513.6453 | 0.16446 | 0.27374 | 279.3066 | 139792.9519 | 0.27493 | 0.43939 | 261.4017 | 140054.3535 | 0.44193
231 | 2022-08-04 14:30 | 0.16648 | 0.054397 | 0.013902 | 5.5492e-05 | 509.8303 | 5.5492e-05 | 300 | 0.017648 | 0 | 138000 | 2022-08-04 14:30 | 0.017648 | 509.8303 | 273.3254 | 138783.1557 | 0.018053 | 0.035701 | 247.652 | 139030.8077 | 0.036132 | 0.05378 | 116.9229 | 139147.7305 | 0.054238 | 0.054238 | 350.3521 | 139498.0827 | 0.054397 | 0.10864 | 317.886 | 139815.9687 | 0.10911 | 0.16351 | 300.2004 | 140116.1691 | 0.16423 | 0.27334 | 279.3634 | 140395.5325 | 0.27453 | 0.43875 | 261.4547 | 140656.9872 | 0.4413
232 | 2022-08-04 14:40 | 0.1576 | 0.054318 | 0.013881 | 5.2534e-05 | 511.8821 | 5.2534e-05 | 300 | 0.01676 | 0 | 138600 | 2022-08-04 14:40 | 0.01676 | 511.8821 | 275.3072 | 139387.1893 | 0.017648 | 0.034408 | 248.9341 | 139636.1234 | 0.035701 | 0.052461 | 117.3301 | 139753.4535 | 0.05378 | 0.05378 | 350.7686 | 140104.2221 | 0.054318 | 0.1081 | 318.107 | 140422.3291 | 0.10895 | 0.16327 | 300.2618 | 140722.5909 | 0.16399 | 0.27294 | 279.4203 | 141002.0112 | 0.27413 | 0.43812 | 261.5077 | 141263.5189 | 0.44066
233 | 2022-08-04 14:50 | 0.14928 | 0.054238 | 0.013861 | 4.9761e-05 | 513.9044 | 4.9761e-05 | 300 | 0.015928 | 0 | 139200 | 2022-08-04 14:50 | 0.015928 | 513.9044 | 277.2762 | 139991.1806 | 0.01676 | 0.032688 | 250.727 | 140241.9076 | 0.034408 | 0.050336 | 118.0112 | 140359.9188 | 0.052461 | 0.052461 | 351.9904 | 140711.9092 | 0.054238 | 0.1067 | 318.6876 | 141030.5968 | 0.10879 | 0.16303 | 300.3233 | 141330.9201 | 0.16375 | 0.27254 | 279.4773 | 141610.3975 | 0.27374 | 0.43748 | 261.5609 | 141871.9584 | 0.44003
234 | 2022-08-04 15:00 | 0.14148 | 0.05378 | 0.013744 | 4.716e-05 | 515.8979 | 4.716e-05 | 300 | 0.015148 | 0 | 139800 | 2022-08-04 15:00 | 0.015148 | 515.8979 | 279.2327 | 140595.1307 | 0.015928 | 0.031076 | 252.5085 | 140847.6392 | 0.032688 | 0.047836 | 118.8557 | 140966.4949 | 0.050336 | 0.050336 | 354.0336 | 141320.5285 | 0.05378 | 0.10412 | 319.7828 | 141640.3112 | 0.10864 | 0.16242 | 300.4828 | 141940.7941 | 0.16351 | 0.27215 | 279.5345 | 142220.3286 | 0.27334 | 0.43685 | 261.6142 | 142481.9427 | 0.43939
235 | 2022-08-04 15:10 | 0.13415 | 0.052461 | 0.013407 | 4.4718e-05 | 517.8632 | 4.4718e-05 | 300 | 0.014415 | 0 | 140400 | 2022-08-04 15:10 | 0.014415 | 517.8632 | 281.1773 | 141199.0405 | 0.015148 | 0.029563 | 254.2789 | 141453.3195 | 0.031076 | 0.045492 | 119.6949 | 141573.0143 | 0.047836 | 0.047836 | 356.5671 | 141929.5815 | 0.052461 | 0.1003 | 321.4602 | 142251.0416 | 0.1081 | 0.16056 | 300.967 | 142552.0087 | 0.16327 | 0.27137 | 279.6463 | 142831.6549 | 0 | 0.16327 | 300.2618 | 143131.9168 | 0.43875
236 | 2022-08-04 15:20 | 0.12727 | 0.050336 | 0.012864 | 4.2423e-05 | 519.801 | 4.2423e-05 | 300 | 0.013727 | 0 | 141000 | 2022-08-04 15:20 | 0.013727 | 519.801 | 283.1102 | 141802.9112 | 0.014415 | 0.028142 | 256.0386 | 142058.9498 | 0.029563 | 0.043291 | 120.5289 | 142179.4787 | 0.045492 | 0.045492 | 359.0847 | 142538.5634 | 0.050336 | 0.095828 | 323.5182 | 142862.0815 | 0.1067 | 0.15703 | 301.9034 | 143163.985 | 0.16303 | 0.26973 | 279.8833 | 143443.8683 | 0.27294 | 0.43597 | 261.6876 | 143705.5559 | 0.43812
237 | 2022-08-04 15:30 | 0.1208 | 0.047836 | 0.012225 | 4.0265e-05 | 521.7118 | 4.0265e-05 | 300 | 0.01308 | 0 | 141600 | 2022-08-04 15:30 | 0.01308 | 521.7118 | 285.0318 | 142406.7437 | 0.013727 | 0.026807 | 257.7879 | 142664.5315 | 0.028142 | 0.041222 | 121.3579 | 142785.8895 | 0.043291 | 0.043291 | 361.5867 | 143147.4762 | 0.047836 | 0.091127 | 325.8044 | 143473.2806 | 0.10412 | 0.15195 | 303.2972 | 143776.5778 | 0.16242 | 0.26653 | 280.3514 | 144056.9292 | 0.27254 | 0.43496 | 261.773 | 144318.7022 | 0.43748
238 | 2022-08-04 15:40 | 0.1147 | 0.045492 | 0.011626 | 3.8233e-05 | 523.5963 | 3.8233e-05 | 300 | 0.01247 | 0 | 142200 | 2022-08-04 15:40 | 0.01247 | 523.5963 | 286.9426 | 143010.5389 | 0.01308 | 0.025549 | 259.5271 | 143270.066 | 0.026807 | 0.039277 | 122.1821 | 143392.2481 | 0.041222 | 0.041222 | 364.0738 | 143756.3219 | 0.045492 | 0.086714 | 328.0765 | 144084.3984 | 0.1003 | 0.14579 | 305.0606 | 144389.459 | 0.16056 | 0.26086 | 281.1976 | 144670.6565 | 0.27215 | 0.4327 | 261.9635 | 144932.62 | 0.43685
239 | 2022-08-04 15:50 | 0.10896 | 0.043291 | 0.011063 | 3.6319e-05 | 525.455 | 3.6319e-05 | 300 | 0.011896 | 0 | 142800 | 2022-08-04 15:50 | 0.011896 | 525.455 | 288.8429 | 143614.2979 | 0.01247 | 0.024366 | 261.2566 | 143875.5545 | 0.025549 | 0.037445 | 123.0016 | 143998.5561 | 0.039277 | 0.039277 | 366.5463 | 144365.1024 | 0.043291 | 0.082567 | 330.3349 | 144695.4373 | 0.095828 | 0.13912 | 307.0674 | 145002.5047 | 0.15703 | 0.25286 | 282.4253 | 145284.93 | 0.27137 | 0.4284 | 262.33 | 145547.26 | 0.16327
240 | 2022-08-04 16:00 | 0.10354 | 0.041222 | 0.010535 | 3.4514e-05 | 527.2885 | 3.4514e-05 | 300 | 0.011354 | 0 | 143400 | 2022-08-04 16:00 | 0.011354 | 527.2885 | 290.733 | 144218.0215 | 0.011896 | 0.02325 | 262.9767 | 144480.9982 | 0.024366 | 0.03572 | 123.8166 | 144604.8148 | 0.037445 | 0.037445 | 369.0048 | 144973.8196 | 0.041222 | 0.078667 | 332.5802 | 145306.3998 | 0.091127 | 0.13235 | 309.2193 | 145615.6191 | 0.15195 | 0.24308 | 283.9898 | 145899.6089 | 0.26973 | 0.42168 | 262.9113 | 146162.5202 | 0.43597
241 | 2022-08-04 16:10 | 0.098432 | 0.039277 | 0.010037 | 3.2811e-05 | 529.0973 | 3.2811e-05 | 300 | 0.010843 | 0 | 144000 | 2022-08-04 16:10 | 0.010843 | 529.0973 | 292.6133 | 144821.7107 | 0.011354 | 0.022197 | 264.6878 | 145086.3984 | 0.02325 | 0.034093 | 124.6272 | 145211.0256 | 0 | 0 | 0 | 145211.0256 | 0.039277 | 0.039277 | 366.5463 | 145577.5719 | 0.086714 | 0.12599 | 311.3582 | 145888.9301 | 0.14579 | 0.2325 | 285.764 | 146174.6941 | 0.26653 | 0.41232 | 263.7392 | 146438.4333 | 0.43496
242 | 2022-08-04 16:20 | 0.093607 | 0.037445 | 0.0095693 | 3.1202e-05 | 530.882 | 3.1202e-05 | 300 | 0.010361 | 0 | 144600 | 2022-08-04 16:20 | 0.010361 | 530.882 | 294.4842 | 145425.3662 | 0.010843 | 0.021204 | 266.3901 | 145691.7563 | 0.022197 | 0.032558 | 125.4336 | 145817.1899 | 0.03572 | 0.03572 | 371.4498 | 146188.6397 | 0.037445 | 0.073165 | 335.9734 | 146524.6131 | 0.082567 | 0.12001 | 313.4844 | 146838.0975 | 0.13912 | 0.22169 | 287.6764 | 147125.7739 | 0.26086 | 0.39997 | 264.8641 | 147390.638 | 0.4327
243 | 2022-08-04 16:30 | 0.089046 | 0.036583 | 0.0093489 | 2.9682e-05 | 532.643 | 2.9682e-05 | 300 | 0.0099046 | 0 | 145200 | 2022-08-04 16:30 | 0.0099046 | 532.643 | 296.346 | 146028.989 | 0.010361 | 0.020265 | 268.084 | 146297.073 | 0.021204 | 0.031108 | 126.236 | 146423.309 | 0.034093 | 0.034093 | 373.8817 | 146797.1906 | 0 | 0.034093 | 373.8817 | 147171.0723 | 0.11794 | 0.11794 | 314.2483 | 147485.3206 | 0.13235 | 0.25029 | 282.8295 | 147768.1501 | 0.25286 | 0.38521 | 266.2622 | 148034.4124 | 0.4284
244 | 2022-08-04 16:40 | 0.084733 | 0.03572 | 0.0091284 | 2.8244e-05 | 534.3809 | 2.8244e-05 | 300 | 0.0094733 | 0 | 145800 | 2022-08-04 16:40 | 0.0094733 | 534.3809 | 298.1989 | 146632.5798 | 0.0099046 | 0.019378 | 269.7698 | 146902.3496 | 0.020265 | 0.029739 | 127.0344 | 147029.384 | 0.032558 | 0.032558 | 376.3009 | 147405.6849 | 0.03572 | 0.068278 | 339.2409 | 147744.9258 | 0 | 0.03572 | 371.4498 | 148116.3756 | 0.12599 | 0.12599 | 311.3582 | 148427.7338 | 0.47558 | 0.60157 | 250.1539 | 148677.8876 | 0.42168
245 | 2022-08-04 16:50 | 0.080651 | 0.034093 | 0.0087127 | 2.6884e-05 | 536.0961 | 2.6884e-05 | 300 | 0.0090651 | 0 | 146400 | 2022-08-04 16:50 | 0.0090651 | 536.0961 | 300.0435 | 147236.1396 | 0.0094733 | 0.018538 | 271.4477 | 147507.5873 | 0.019378 | 0.028443 | 127.8291 | 147635.4164 | 0.031108 | 0.031108 | 378.708 | 148014.1243 | 0.034093 | 0.065202 | 341.4376 | 148355.5619 | 0.073165 | 0.10726 | 318.4544 | 148674.0163 | 0.12001 | 0.19318 | 293.274 | 148967.2903 | 0 | 0.12001 | 313.4844 | 149280.7747 | 0.41232
246 | 2022-08-04 17:00 | 0.076785 | 0.032558 | 0.0083204 | 2.5595e-05 | 537.7891 | 2.5595e-05 | 300 | 0.0086785 | 0 | 147000 | 2022-08-04 17:00 | 0.0086785 | 537.7891 | 301.8798 | 147839.669 | 0.0090651 | 0.017744 | 273.1181 | 148112.7871 | 0.018538 | 0.027217 | 128.6201 | 148241.4072 | 0.029739 | 0.029739 | 381.1033 | 148622.5105 | 0.032558 | 0.062297 | 343.6232 | 148966.1336 | 0.034093 | 0.066651 | 340.3881 | 149306.5218 | 0.11794 | 0.15204 | 303.2736 | 149609.7954 | 0.22169 | 0.33963 | 270.9984 | 149880.7938 | 0.39997
247 | 2022-08-04 17:10 | 0.073121 | 0.031108 | 0.0079499 | 2.4374e-05 | 539.4604 | 2.4374e-05 | 300 | 0.0083121 | 0 | 147600 | 2022-08-04 17:10 | 0.0083121 | 539.4604 | 303.7084 | 148443.1688 | 0.0086785 | 0.016991 | 274.7813 | 148717.95 | 0.017744 | 0.026056 | 129.4076 | 148847.3577 | 0.028443 | 0.028443 | 383.4873 | 149230.8449 | 0.031108 | 0.059551 | 345.798 | 149576.643 | 0.068278 | 0.099386 | 321.8709 | 149898.5139 | 0.03572 | 0.104 | 319.8336 | 150218.3475 | 0.25029 | 0.28601 | 277.5962 | 150495.9437 | 0.38521
248 | 2022-08-04 17:20 | 0.069646 | 0.029739 | 0.0075999 | 2.3215e-05 | 541.1103 | 2.3215e-05 | 300 | 0.0079646 | 0 | 148200 | 2022-08-04 17:20 | 0.0079646 | 541.1103 | 305.5294 | 149046.6397 | 0.0083121 | 0.016277 | 276.4374 | 149323.0771 | 0.016991 | 0.024955 | 130.1918 | 149453.2689 | 0.027217 | 0.027217 | 385.8604 | 149839.1293 | 0.029739 | 0.056955 | 347.9626 | 150187.0919 | 0.065202 | 0.09494 | 323.9399 | 150511.0318 | 0.10726 | 0.17246 | 297.9691 | 150809.0009 | 0.12599 | 0.23325 | 285.6359 | 151094.6368 | 0.60157
249 | 2022-08-04 17:30 | 0.066349 | 0.028443 | 0.0072688 | 2.2116e-05 | 542.7394 | 2.2116e-05 | 300 | 0.0076349 | 0 | 148800 | 2022-08-04 17:30 | 0.0076349 | 542.7394 | 307.3431 | 149650.0825 | 0.0079646 | 0.0156 | 278.0869 | 149928.1694 | 0.016277 | 0.023912 | 130.9727 | 150059.1421 | 0.026056 | 0.026056 | 388.2229 | 150447.3651 | 0.028443 | 0.054499 | 350.1172 | 150797.4823 | 0.062297 | 0.09074 | 325.9987 | 151123.481 | 0.066651 | 0.12895 | 310.3484 | 151433.8294 | 0.19318 | 0.25983 | 281.3529 | 151715.1823 | 0.12001
250 | 2022-08-04 17:40 | 0.063219 | 0.027217 | 0.0069554 | 2.1073e-05 | 544.3479 | 2.1073e-05 | 300 | 0.0073219 | 0 | 149400 | 2022-08-04 17:40 | 0.0073219 | 544.3479 | 309.1499 | 150253.4979 | 0.0076349 | 0.014957 | 279.7299 | 150533.2278 | 0.0156 | 0.022921 | 131.7505 | 150664.9783 | 0.024955 | 0.024955 | 390.5754 | 151055.5537 | 0.027217 | 0.052172 | 352.2623 | 151407.816 | 0.059551 | 0.086768 | 328.0476 | 151735.8637 | 0.099386 | 0.15894 | 301.3947 | 152037.2584 | 0.15204 | 0.25142 | 282.6511 | 152319.9095 | 0.33963
251 | 2022-08-04 17:50 | 0.060244 | 0.026056 | 0.0066587 | 2.0081e-05 | 545.9364 | 2.0081e-05 | 300 | 0.0070244 | 0 | 150000 | 2022-08-04 17:50 | 0.0070244 | 545.9364 | 310.9501 | 150856.8865 | 0.0073219 | 0.014346 | 281.3667 | 151138.2532 | 0.014957 | 0.021981 | 132.5254 | 151270.7785 | 0.023912 | 0.023912 | 392.9182 | 151663.6967 | 0.026056 | 0.049967 | 354.3981 | 152018.0948 | 0.056955 | 0.083011 | 330.087 | 152348.1819 | 0.09494 | 0.1519 | 303.3131 | 152651.495 | 0.104 | 0.19894 | 292.07 | 152943.565 | 0.28601
252 | 2022-08-04 18:00 | 0.057417 | 0.024955 | 0.0063774 | 1.9139e-05 | 547.5052 | 1.9139e-05 | 300 | 0.0067417 | 0 | 150600 | 2022-08-04 18:00 | 0.0067417 | 547.5052 | 312.7438 | 151460.2489 | 0.0070244 | 0.013766 | 282.9975 | 151743.2465 | 0.014346 | 0.021088 | 133.2973 | 151876.5438 | 0.022921 | 0.022921 | 395.2516 | 152271.7954 | 0.024955 | 0.047877 | 356.5252 | 152628.3205 | 0.054499 | 0.079454 | 332.1172 | 152960.4377 | 0.09074 | 0.14524 | 305.2222 | 153265.6599 | 0.17246 | 0.2632 | 280.8456 | 153546.5055 | 0.23325
253 | 2022-08-04 18:10 | 0.054727 | 0.023912 | 0.0061108 | 1.8242e-05 | 549.0546 | 1.8242e-05 | 300 | 0.0064727 | 0 | 151200 | 2022-08-04 18:10 | 0.0064727 | 549.0546 | 314.5313 | 152063.5859 | 0.0067417 | 0.013214 | 284.6227 | 152348.2086 | 0.013766 | 0.020239 | 134.0665 | 152482.275 | 0.021981 | 0.021981 | 397.5761 | 152879.8511 | 0.023912 | 0.045893 | 358.6436 | 153238.4947 | 0.052172 | 0.076084 | 334.1386 | 153572.6333 | 0.086768 | 0.13894 | 307.1224 | 153879.7557 | 0.12895 | 0.21572 | 288.7779 | 154168.5336 | 0.25983
254 | 2022-08-04 18:20 | 0.052168 | 0.022921 | 0.0058577 | 1.7389e-05 | 550.585 | 1.7389e-05 | 300 | 0.0062168 | 0 | 151800 | 2022-08-04 18:20 | 0.0062168 | 550.585 | 316.313 | 152666.898 | 0.0064727 | 0.01269 | 286.2423 | 152953.1403 | 0.013214 | 0.019431 | 134.833 | 153087.9733 | 0.021088 | 0.021088 | 399.8919 | 153487.8652 | 0.022921 | 0.044009 | 360.754 | 153848.6192 | 0.049967 | 0.072889 | 336.1515 | 154184.7706 | 0.083011 | 0.13298 | 309.014 | 154493.7846 | 0.15894 | 0.24195 | 284.1752 | 154777.9598 | 0.25142
255 | 2022-08-04 18:30 | 0.049731 | 0.021981 | 0.0056174 | 1.6577e-05 | 552.0968 | 1.6577e-05 | 300 | 0.0059731 | 0 | 152400 | 2022-08-04 18:30 | 0.0059731 | 552.0968 | 318.0889 | 153270.1857 | 0.0062168 | 0.01219 | 287.8568 | 153558.0425 | 0.01269 | 0.018663 | 135.597 | 153693.6395 | 0.020239 | 0.020239 | 402.1994 | 154095.8389 | 0.021981 | 0.04222 | 362.8564 | 154458.6953 | 0.047877 | 0.069858 | 338.1562 | 154796.8515 | 0.079454 | 0.12733 | 310.8973 | 155107.7488 | 0.1519 | 0.23135 | 285.963 | 155393.7119 | 0.19894
256 | 2022-08-04 18:40 | 0.047409 | 0.021088 | 0.0053891 | 1.5803e-05 | 553.5902 | 1.5803e-05 | 300 | 0.0057409 | 0 | 153000 | 2022-08-04 18:40 | 0.0057409 | 553.5902 | 319.8595 | 153873.4497 | 0.0059731 | 0.011714 | 289.4661 | 154162.9158 | 0.01219 | 0.017931 | 136.3586 | 154299.2744 | 0.019431 | 0.019431 | 404.4991 | 154703.7735 | 0.021088 | 0.040519 | 364.9514 | 155068.7248 | 0.045893 | 0.066981 | 340.1531 | 155408.8779 | 0.076084 | 0.12198 | 312.7726 | 155721.6505 | 0.14524 | 0.22132 | 287.7425 | 156009.3931 | 0.2632
257 | 2022-08-04 18:50 | 0.045196 | 0.020239 | 0.0051721 | 1.5065e-05 | 555.0657 | 1.5065e-05 | 300 | 0.0055196 | 0 | 153600 | 2022-08-04 18:50 | 0.0055196 | 555.0657 | 321.6248 | 154476.6905 | 0.0057409 | 0.01126 | 291.0707 | 154767.7612 | 0.011714 | 0.017234 | 137.1178 | 154904.879 | 0.018663 | 0.018663 | 406.7911 | 155311.6701 | 0.020239 | 0.038901 | 367.0391 | 155678.7091 | 0.044009 | 0.064248 | 342.1424 | 156020.8515 | 0.072889 | 0.1169 | 314.6403 | 156335.4919 | 0.13894 | 0.21183 | 289.5139 | 156625.0058 | 0.21572
258 | 2022-08-04 19:00 | 0.043085 | 0.019431 | 0.0049658 | 1.4362e-05 | 556.5234 | 1.4362e-05 | 300 | 0.0053085 | 0 | 154200 | 2022-08-04 19:00 | 0.0053085 | 556.5234 | 323.3852 | 155079.9086 | 0.0055196 | 0.010828 | 292.6706 | 155372.5792 | 0.01126 | 0.016569 | 137.8748 | 155510.454 | 0.017931 | 0.017931 | 409.0758 | 155919.5298 | 0.019431 | 0.037362 | 369.1198 | 156288.6496 | 0.04222 | 0.061651 | 344.1245 | 156632.7741 | 0.069858 | 0.11208 | 316.5007 | 156949.2748 | 0.13298 | 0.20284 | 291.2776 | 157240.5524 | 0.24195
259 | 2022-08-04 19:10 | 0.041071 | 0.018663 | 0.0047693 | 1.369e-05 | 557.9637 | 1.369e-05 | 300 | 0.0051071 | 0 | 154800 | 2022-08-04 19:10 | 0.0051071 | 557.9637 | 325.1408 | 155683.1045 | 0.0053085 | 0.010416 | 294.2661 | 155977.3706 | 0.010828 | 0.015935 | 138.6297 | 156116.0003 | 0.017234 | 0.017234 | 411.3535 | 156527.3537 | 0.018663 | 0.035896 | 371.1939 | 156898.5476 | 0.040519 | 0.059182 | 346.0996 | 157244.6473 | 0 | 0.040519 | 364.9514 | 157609.5986 | 0.12733 | 0.12733 | 310.8973 | 157920.4959 | 0.23135
260 | 2022-08-04 19:20 | 0.039149 | 0.017931 | 0.0045823 | 1.305e-05 | 559.3868 | 1.305e-05 | 300 | 0.0049149 | 0 | 155400 | 2022-08-04 19:20 | 0.0049149 | 559.3868 | 326.8918 | 156286.2786 | 0.0051071 | 0.010022 | 295.8573 | 156582.136 | 0.010416 | 0.015331 | 139.3825 | 156721.5185 | 0.016569 | 0.016569 | 413.6245 | 157135.1429 | 0.017931 | 0.0345 | 373.2617 | 157508.4046 | 0.038901 | 0.056832 | 348.0681 | 157856.4727 | 0.066981 | 0.10588 | 319.0305 | 158175.5032 | 0.12198 | 0.18896 | 294.1823 | 158469.6855 | 0
261 | 2022-08-04 19:30 | 0.037313 | 0.017234 | 0.0044041 | 1.2438e-05 | 560.7931 | 1.2438e-05 | 300 | 0.0047313 | 0 | 156000 | 2022-08-04 19:30 | 0.0047313 | 560.7931 | 328.6384 | 156889.4315 | 0.0049149 | 0.0096463 | 297.4445 | 157186.876 | 0.010022 | 0.014753 | 140.1333 | 157327.0093 | 0.015935 | 0.015935 | 415.889 | 157742.8984 | 0.017234 | 0.033169 | 375.3233 | 158118.2216 | 0.037362 | 0.054595 | 350.0302 | 158468.2519 | 0.064248 | 0.10161 | 320.8753 | 158789.1272 | 0.1169 | 0.18115 | 295.9261 | 159085.0533 | 0.22132
262 | 2022-08-04 19:40 | 0.03556 | 0.016569 | 0.0042343 | 1.1853e-05 | 562.1828 | 1.1853e-05 | 300 | 0.004556 | 0 | 156600 | 2022-08-04 19:40 | 0.004556 | 562.1828 | 330.3808 | 157492.5636 | 0.0047313 | 0.0092873 | 299.0277 | 157791.5913 | 0.0096463 | 0.014202 | 140.8822 | 157932.4735 | 0.015331 | 0.015331 | 418.1474 | 158350.621 | 0.016569 | 0.031899 | 377.379 | 158728 | 0.035896 | 0.052465 | 351.9862 | 159079.9862 | 0.061651 | 0.097547 | 322.7136 | 159402.6999 | 0.11208 | 0.17373 | 297.6633 | 159700.3631 | 0.21183
263 | 2022-08-04 19:50 | 0.033884 | 0.015935 | 0.0040723 | 1.1295e-05 | 563.5561 | 1.1295e-05 | 300 | 0.0043884 | 0 | 157200 | 2022-08-04 19:50 | 0.0043884 | 563.5561 | 332.1191 | 158095.6751 | 0.004556 | 0.0089443 | 300.6072 | 158396.2824 | 0.0092873 | 0.013676 | 141.6294 | 158537.9117 | 0.014753 | 0.014753 | 420.3999 | 158958.3116 | 0.015935 | 0.030689 | 379.4292 | 159337.7408 | 0.0345 | 0.050435 | 353.9363 | 159691.6771 | 0.059182 | 0.093681 | 324.5458 | 160016.2229 | 0.040519 | 0.099701 | 321.7285 | 160337.9515 | 0.20284
264 | 2022-08-04 20:00 | 0.032281 | 0.015331 | 0.0039178 | 1.076e-05 | 564.9132 | 1.076e-05 | 300 | 0.0042281 | 0 | 157800 | 2022-08-04 20:00 | 0.0042281 | 564.9132 | 333.8535 | 158698.7666 | 0.0043884 | 0.0086165 | 302.1831 | 159000.9497 | 0.0089443 | 0.013172 | 142.3747 | 159143.3244 | 0.014202 | 0.014202 | 422.6467 | 159565.9712 | 0.015331 | 0.029533 | 381.4739 | 159947.4451 | 0.033169 | 0.048499 | 355.8808 | 160303.3259 | 0.056832 | 0.090001 | 326.372 | 160629.6979 | 0.10588 | 0.16271 | 300.4055 | 160930.1034 | 0.12733
265 | 2022-08-04 20:10 | 0.030748 | 0.014753 | 0.0037703 | 1.0249e-05 | 566.2543 | 1.0249e-05 | 300 | 0.0040748 | 0 | 158400 | 2022-08-04 20:10 | 0.0040748 | 566.2543 | 335.5841 | 159301.8384 | 0.0042281 | 0.0083029 | 303.7554 | 159605.5938 | 0 | 0.0040748 | 167.792 | 159773.3858 | 0.013676 | 0.013676 | 424.8881 | 160198.2739 | 0.014753 | 0.028429 | 383.5135 | 160581.7874 | 0.031899 | 0.046653 | 357.8199 | 160939.6073 | 0.054595 | 0.086495 | 328.1926 | 161267.7999 | 0.10161 | 0.15621 | 302.1273 | 161569.9272 | 0.18896
266 | 2022-08-04 20:20 | 0.029281 | 0.014202 | 0.0036295 | 9.7604e-06 | 567.5797 | 9.7604e-06 | 300 | 0.0039281 | 0 | 159000 | 2022-08-04 20:20 | 0.0039281 | 567.5797 | 337.311 | 159904.8907 | 0.0040748 | 0.0080029 | 305.3244 | 160210.2151 | 0.0086165 | 0.012545 | 143.3515 | 160353.5667 | 0.013172 | 0.013172 | 427.1242 | 160780.6909 | 0.014202 | 0.027375 | 385.5481 | 161166.239 | 0.030689 | 0.044891 | 359.7538 | 161525.9928 | 0.052465 | 0.083154 | 330.0077 | 161856.0005 | 0.097547 | 0.15001 | 303.8433 | 162159.8438 | 0.18115
267 | 2022-08-04 20:30 | 0.027877 | 0.013676 | 0.0034949 | 9.2923e-06 | 568.8896 | 9.2923e-06 | 300 | 0.0037877 | 0 | 159600 | 2022-08-04 20:30 | 0.0037877 | 568.8896 | 339.0344 | 160507.924 | 0.0039281 | 0.0077158 | 306.8901 | 160814.8141 | 0.0083029 | 0.012091 | 144.0932 | 160958.9073 | 0.0040748 | 0.0040748 | 503.3761 | 161462.2834 | 0.013676 | 0.01775 | 409.6548 | 161871.9381 | 0.029533 | 0.043208 | 361.6828 | 162233.6209 | 0.050435 | 0.079968 | 331.8176 | 162565.4385 | 0.093681 | 0.14412 | 305.5538 | 162870.9923 | 0.17373
268 | 2022-08-04 20:40 | 0.026532 | 0.013172 | 0.0033663 | 8.8441e-06 | 570.184 | 8.8441e-06 | 300 | 0.0036532 | 0 | 160200 | 2022-08-04 20:40 | 0.0036532 | 570.184 | 340.7543 | 161110.9384 | 0.0037877 | 0.0074409 | 308.4526 | 161419.391 | 0.0080029 | 0.011656 | 144.8333 | 161564.2243 | 0.012545 | 0.012545 | 430.0546 | 161994.2789 | 0.013172 | 0.025717 | 388.9346 | 162383.2135 | 0.028429 | 0.041602 | 363.6069 | 162746.8205 | 0.048499 | 0.076928 | 333.6225 | 163080.443 | 0.090001 | 0.1385 | 307.2589 | 163387.7019 | 0.099701
269 | 2022-08-04 20:50 | 0.025244 | 0.014896 | 0.0038067 | 8.4148e-06 | 571.4633 | 8.4148e-06 | 300 | 0.0035244 | 0 | 160800 | 2022-08-04 20:50 | 0.0035244 | 571.4633 | 342.4708 | 161713.9341 | 0.0036532 | 0.0071777 | 310.012 | 162023.9461 | 0.0077158 | 0.01124 | 145.5719 | 162169.518 | 0.012091 | 0.012091 | 432.2797 | 162601.7977 | 0 | 0.012091 | 432.2797 | 163034.0774 | 0.027375 | 0.027375 | 385.5481 | 163419.6255 | 0.046653 | 0.074028 | 335.4227 | 163755.0481 | 0.086495 | 0.13315 | 308.9589 | 164064.007 | 0.16271
270 | 2022-08-04 21:00 | 0.02401 | 0.016619 | 0.0042472 | 8.0034e-06 | 572.7274 | 8.0034e-06 | 300 | 0.003401 | 0 | 161400 | 2022-08-04 21:00 | 0.003401 | 572.7274 | 344.184 | 162316.9114 | 0.0035244 | 0.0069255 | 311.5683 | 162628.4798 | 0.0074409 | 0.010842 | 146.309 | 162774.7888 | 0.011656 | 0.011656 | 434.5 | 163209.2888 | 0.016619 | 0.028276 | 383.8044 | 163593.0932 | 0.01775 | 0.03437 | 373.4587 | 163966.5519 | 0.044891 | 0.062641 | 343.3578 | 164309.9097 | 0.083154 | 0.12804 | 310.654 | 164620.5638 | 0.15621
271 | 2022-08-04 21:10 | 0.022827 | 0.014355 | 0.0036685 | 7.6092e-06 | 573.9766 | 7.6092e-06 | 300 | 0.0032827 | 0 | 162000 | 2022-08-04 21:10 | 0.0032827 | 573.9766 | 345.8939 | 162919.8705 | 0.003401 | 0.0066838 | 313.1217 | 163232.9922 | 0.0071777 | 0.01046 | 147.0447 | 163380.0369 | 0.01124 | 0.01124 | 436.7158 | 163816.7526 | 0 | 0.01124 | 436.7158 | 164253.4684 | 0.025717 | 0.025717 | 388.9346 | 164642.403 | 0.043208 | 0.068925 | 338.7929 | 164981.1959 | 0.079968 | 0.12318 | 312.3444 | 165293.5403 | 0.15001
272 | 2022-08-04 21:20 | 0.021693 | 0.012091 | 0.0030898 | 7.2312e-06 | 575.2109 | 7.2312e-06 | 300 | 0.0031693 | 0 | 162600 | 2022-08-04 21:20 | 0.0031693 | 575.2109 | 347.6005 | 163522.8114 | 0.0032827 | 0.0064521 | 314.672 | 163837.4835 | 0.0069255 | 0.010095 | 147.7789 | 163985.2624 | 0.010842 | 0.010842 | 438.9271 | 164424.1895 | 0.012091 | 0.022933 | 395.2248 | 164819.4142 | 0.012091 | 0.024181 | 392.3021 | 165211.7163 | 0.041602 | 0.053692 | 350.8488 | 165562.5651 | 0.076928 | 0.11853 | 314.0303 | 165876.5954 | 0.14412
273 | 2022-08-04 21:30 | 0.020606 | 0.011656 | 0.0029788 | 6.8686e-06 | 576.4305 | 6.8686e-06 | 300 | 0.0030606 | 0 | 163200 | 2022-08-04 21:30 | 0.0030606 | 576.4305 | 349.3039 | 164125.7344 | 0.0031693 | 0.0062299 | 316.2194 | 164441.9537 | 0.0066838 | 0.0097444 | 148.5117 | 164590.4654 | 0.01046 | 0.01046 | 441.1341 | 165031.5995 | 0.011656 | 0.022117 | 397.2345 | 165428.834 | 0.028276 | 0.039932 | 365.6984 | 165794.5324 | 0.027375 | 0.05565 | 349.0938 | 166143.6262 | 0.074028 | 0.1014 | 320.9673 | 166464.5935 | 0.1385
274 | 2022-08-04 21:40 | 0.019563 | 0.01124 | 0.0028725 | 6.5209e-06 | 577.6354 | 6.5209e-06 | 300 | 0.0029563 | 0 | 163800 | 2022-08-04 21:40 | 0.0029563 | 577.6354 | 351.0039 | 164728.6393 | 0.0030606 | 0.0060169 | 317.7637 | 165046.403 | 0.0064521 | 0.0094084 | 149.2431 | 165195.6461 | 0.010095 | 0.010095 | 443.3367 | 165638.9828 | 0.01124 | 0.021335 | 399.2403 | 166038.223 | 0.01124 | 0.02248 | 396.3279 | 166434.551 | 0.03437 | 0.04561 | 358.9541 | 166793.5051 | 0.062641 | 0.097011 | 322.9627 | 167116.4678 | 0.13315
275 | 2022-08-04 21:50 | 0.018562 | 0.010842 | 0.0027707 | 6.1873e-06 | 578.8258 | 6.1873e-06 | 300 | 0.0028562 | 0 | 164400 | 2022-08-04 21:50 | 0.0028562 | 578.8258 | 352.7005 | 165331.5262 | 0.0029563 | 0.0058125 | 319.305 | 165650.8313 | 0.0062299 | 0.0090861 | 149.973 | 165800.8043 | 0.0097444 | 0.0097444 | 445.5351 | 166246.3394 | 0.010842 | 0.020586 | 401.242 | 166647.5814 | 0.022933 | 0.033775 | 374.3734 | 167021.9548 | 0.025717 | 0.04865 | 355.7267 | 167377.6815 | 0.068925 | 0.094643 | 324.0824 | 167701.7638 | 0.12804
276 | 2022-08-04 22:00 | 0.017601 | 0.01046 | 0.0026732 | 5.8671e-06 | 580.0016 | 5.8671e-06 | 300 | 0.0027601 | 0 | 165000 | 2022-08-04 22:00 | 0.0027601 | 580.0016 | 354.3936 | 165934.3952 | 0.0028562 | 0.0056163 | 320.8432 | 166255.2384 | 0.0060169 | 0.008777 | 150.7015 | 166405.9399 | 0.0094084 | 0.0094084 | 447.7292 | 166853.6692 | 0.01046 | 0.019869 | 403.2399 | 167256.909 | 0.022117 | 0.032577 | 376.2703 | 167633.1793 | 0.024181 | 0.046298 | 358.2029 | 167991.3822 | 0.053692 | 0.077873 | 333.0528 | 168324.435 | 0.12318
277 | 2022-08-04 22:10 | 0.016679 | 0.010095 | 0.0025798 | 5.5598e-06 | 581.1629 | 5.5598e-06 | 300 | 0.0026679 | 0 | 165600 | 2022-08-04 22:10 | 0.0026679 | 581.1629 | 356.0831 | 166537.2461 | 0.0027601 | 0.0054281 | 322.3782 | 166859.6243 | 0.0058125 | 0.0084804 | 151.4286 | 167011.0528 | 0.0090861 | 0.0090861 | 449.9191 | 167460.9719 | 0.010095 | 0.019181 | 405.2338 | 167866.2057 | 0.021335 | 0.03143 | 378.1634 | 168244.3691 | 0.039932 | 0.061267 | 344.4261 | 168588.7952 | 0.05565 | 0.095582 | 323.6346 | 168912.4298 | 0.11853
278 | 2022-08-04 22:20 | 0.015794 | 0.0097444 | 0.0024902 | 5.2648e-06 | 582.3098 | 5.2648e-06 | 300 | 0.0025794 | 0 | 166200 | 2022-08-04 22:20 | 0.0025794 | 582.3098 | 357.7689 | 167140.0787 | 0.0026679 | 0.0052474 | 323.9099 | 167463.9886 | 0.0056163 | 0.0081958 | 152.1541 | 167616.1427 | 0.008777 | 0.008777 | 452.1046 | 168068.2473 | 0.0097444 | 0.018521 | 407.2238 | 168475.4711 | 0.020586 | 0.030331 | 380.0528 | 168855.5239 | 0.02248 | 0.043067 | 361.8491 | 169217.373 | 0.04561 | 0.068091 | 339.3714 | 169556.7444 | 0.1014
279 | 2022-08-04 22:30 | 0.014945 | 0.0094084 | 0.0024044 | 4.9815e-06 | 583.4421 | 4.9815e-06 | 300 | 0.0024945 | 0 | 166800 | 2022-08-04 22:30 | 0.0024945 | 583.4421 | 359.4508 | 167742.893 | 0.0025794 | 0.0050739 | 325.4381 | 168068.331 | 0.0054281 | 0.0079225 | 152.8781 | 168221.2091 | 0.0084804 | 0.0084804 | 454.2857 | 168675.4948 | 0.0094084 | 0.017889 | 409.2099 | 169084.7047 | 0.019869 | 0.029277 | 381.9385 | 169466.6432 | 0.033775 | 0.053643 | 350.8935 | 169817.5367 | 0.04865 | 0.082424 | 330.4151 | 170147.9518 | 0.097011
280 | 2022-08-04 22:40 | 0.014129 | 0.0090861 | 0.002322 | 4.7095e-06 | 584.56 | 4.7095e-06 | 300 | 0.0024129 | 0 | 167400 | 2022-08-04 22:40 | 0.0024129 | 584.56 | 361.1286 | 168345.6886 | 0.0024945 | 0.0049073 | 326.9626 | 168672.6512 | 0.0052474 | 0.0076602 | 153.6004 | 168826.2515 | 0.0081958 | 0.0081958 | 456.4623 | 169282.7138 | 0.0090861 | 0.017282 | 411.192 | 169693.9058 | 0.019181 | 0.028267 | 383.8205 | 170077.7263 | 0.032577 | 0.051758 | 352.6555 | 170430.3818 | 0.046298 | 0.078875 | 332.4575 | 170762.8393 | 0.094643
281 | 2022-08-04 22:50 | 0.013345 | 0.008777 | 0.002243 | 4.4483e-06 | 585.6633 | 4.4483e-06 | 300 | 0.0023345 | 0 | 168000 | 2022-08-04 22:50 | 0.0023345 | 585.6633 | 362.8019 | 168948.4652 | 0.0024129 | 0.0047473 | 328.4832 | 169276.9484 | 0.0050739 | 0.0074084 | 154.321 | 169431.2694 | 0.0079225 | 0.0079225 | 458.6342 | 169889.9036 | 0.008777 | 0.0167 | 413.17 | 170303.0736 | 0.018521 | 0.027298 | 385.6988 | 170688.7723 | 0.03143 | 0.049951 | 354.4141 | 171043.1864 | 0.061267 | 0.092697 | 325.0263 | 171368.2127 | 0.077873
282 | 2022-08-04 23:00 | 0.012592 | 0.0084804 | 0.0021672 | 4.1974e-06 | 586.7521 | 4.1974e-06 | 300 | 0.0022592 | 0 | 168600 | 2022-08-04 23:00 | 0.0022592 | 586.7521 | 364.4705 | 169551.2225 | 0.0023345 | 0.0045937 | 329.9997 | 169881.2223 | 0.0049073 | 0.0071665 | 155.0397 | 170036.262 | 0.0076602 | 0.0076602 | 460.8011 | 170497.0631 | 0.0084804 | 0.016141 | 415.1437 | 170912.2069 | 0.017889 | 0.026369 | 387.5733 | 171299.7802 | 0.030331 | 0.048219 | 356.1692 | 171655.9493 | 0 | 0.030331 | 380.0528 | 172036.0021 | 0.095582
283 | 2022-08-04 23:10 | 0.011869 | 0.0081958 | 0.0020945 | 3.9563e-06 | 587.8261 | 3.9563e-06 | 300 | 0.0021869 | 0 | 169200 | 2022-08-04 23:10 | 0.0021869 | 587.8261 | 366.134 | 170153.9601 | 0.0022592 | 0.0044461 | 331.5118 | 170485.4719 | 0.0047473 | 0.0069342 | 155.7566 | 170641.2284 | 0.0074084 | 0.0074084 | 462.9629 | 171104.1913 | 0.0081958 | 0.015604 | 417.1131 | 171521.3044 | 0.017282 | 0.025478 | 389.4441 | 171910.7485 | 0.029277 | 0.046559 | 357.9207 | 172268.6693 | 0.043067 | 0.072344 | 336.5047 | 172605.174 | 0.068091
284 | 2022-08-04 23:20 | 0.011175 | 0.0079225 | 0.0020247 | 3.7248e-06 | 588.8854 | 3.7248e-06 | 300 | 0.0021175 | 0 | 169800 | 2022-08-04 23:20 | 0.0021175 | 588.8854 | 367.792 | 170756.6773 | 0.0021869 | 0.0043044 | 333.019 | 171089.6964 | 0.0045937 | 0.0067111 | 156.4713 | 171246.1677 | 0.0071665 | 0.0071665 | 465.1192 | 171711.2869 | 0.0079225 | 0.015089 | 419.0779 | 172130.3647 | 0.0167 | 0.024622 | 391.3109 | 172521.6756 | 0.028267 | 0.044967 | 359.6688 | 172881.3445 | 0.053643 | 0.08191 | 330.7044 | 173212.0489 | 0.082424
285 | 2022-08-04 23:30 | 0.010507 | 0.0076602 | 0.0019576 | 3.5025e-06 | 589.9297 | 3.5025e-06 | 300 | 0.0020507 | 0 | 170400 | 2022-08-04 23:30 | 0.0020507 | 589.9297 | 369.444 | 171359.3737 | 0.0021175 | 0.0041682 | 334.5211 | 171693.8948 | 0.0044461 | 0.0064969 | 157.1838 | 171851.0786 | 0.0069342 | 0.0069342 | 467.2697 | 172318.3482 | 0.0076602 | 0.014594 | 421.0378 | 172739.386 | 0.016141 | 0.023801 | 393.1736 | 173132.5596 | 0.027298 | 0.043439 | 361.4134 | 173493.973 | 0.051758 | 0.079056 | 332.3505 | 173826.3235 | 0.078875
286 | 2022-08-04 23:40 | 0.0098667 | 0.0074084 | 0.0018933 | 3.2889e-06 | 590.9589 | 3.2889e-06 | 300 | 0.0019867 | 0 | 171000 | 2022-08-04 23:40 | 0.0019867 | 590.9589 | 371.0896 | 171962.0485 | 0.0020507 | 0.0040374 | 336.0175 | 172298.0659 | 0.0043044 | 0.006291 | 157.8939 | 172455.9598 | 0.0067111 | 0.0067111 | 469.4139 | 172925.3737 | 0.0074084 | 0.01412 | 422.9925 | 173348.3662 | 0.015604 | 0.023013 | 395.0321 | 173743.3983 | 0.026369 | 0.041973 | 363.1543 | 174106.5526 | 0.049951 | 0.07632 | 333.9933 | 174440.5459 | 0.092697
287 | 2022-08-04 23:50 | 0.0092512 | 0.0071665 | 0.0018314 | 3.0837e-06 | 591.9728 | 3.0837e-06 | 300 | 0.0019251 | 0 | 171600 | 2022-08-04 23:50 | 0.0019251 | 591.9728 | 372.728 | 172564.7008 | 0.0019867 | 0.0039118 | 337.5077 | 172902.2085 | 0.0041682 | 0.0060933 | 158.6013 | 173060.8098 | 0.0064969 | 0.0064969 | 471.5514 | 173532.3612 | 0.0071665 | 0.013663 | 424.9417 | 173957.3028 | 0.015089 | 0.022256 | 396.8862 | 174354.189 | 0.025478 | 0.040567 | 364.8914 | 174719.0804 | 0.048219 | 0.073697 | 335.6328 | 175054.7132 | 0.030331
288 | 2022-08-05 | 0.0086602 | 1.0414 | 0.26613 | 2.8867e-06 | 592.9713 | 2.8867e-06 | 300 | 0.001866 | 0 | 172200 | 2022-08-05 | 0.001866 | 592.9713 | 374.3586 | 173167.3299 | 0 | 0.001866 | 374.3586 | 173541.6885 | 0 | 0.001866 | 187.1793 | 173728.8678 | 0 | 0 | 0 | 173728.8678 | 0 | 0 | 0 | 173728.8678 | 0 | 0 | 0 | 173728.8678 | 0 | 0 | 0 | 173728.8678 | 0 | 0 | 0 | 173728.8678 | 0
2.0756
[17 empty] | 32.3381 |  |  |  | 64.6703 |  |  |  | 96.9979 |  |  |  | 99.0534 |  |  |  | 193.9334
| 流下時間(MAX) |  | 592.9713 |  |  | 592.9713
| 流下時間(AVE) |  | 469.6149 |  |  | 469.6149
| 流下時間(PEEK) |  | 371.3264 |  |  | 371.3264
| 流下流量(PEEK) |  | 0.71968 |  |  | 0.71968
Note on C5: 5行目以降を流出解析_最適化計算から値貼付け
Note on E1: 「ユニット数」シートのユニット数に対応して、1:AL～5:BBで対象ユニット列を入力
Note on K5: 微小なことを確認

## A6
P | 0.91 | ユニット数 | 1 | AD | [6 empty] | P | 0.86
K | 1.203 | A6 | A= | 0.038 | km2 | [5 empty] | K | 0.903 | (0m地点) | (200m地点) |  |  |  | (400m地点) |  |  |  | (500m地点） |  |  |  | m(800m地点 2次水路・1ユニット） |  |  |  | m(1100m地点 2次水路・2ユニット） |  |  |  | m(1400m地点 2次水路・3ユニット） |  |  |  | m(1700m地点 2次水路・4ユニット） |  |  |  | m(2000m地点 2次水路・5ユニット）
L | 300 | [9 empty] | L |  | 0 | m |  |  | 200 | m |  |  | 200 | m |  |  | 100 | m |  |  | 300 | m |  |  | 300 | m |  |  | 300 | m |  |  | 300 | m |  |  | 300 | m
q0 | 0.001 |  |  |  |  | Δt | γｊ | Δx | qj | L-Δx |  |  | Q0 | T0 | TL1 | 経過時間 | 時間遅れ | Q2 | TL2 | 経過時間 | 時間遅れ | Q3 | TL3 | 経過時間 | 時間遅れ | Q4 | TL4 | 経過時間 | 時間遅れ | Q5 | TL5 | 経過時間 | 時間遅れ | Q6 | TL6 | 経過時間 | 時間遅れ | Q7 | TL7 | 経過時間 | 時間遅れ | Q8 | TL8 | 経過時間 | 時間遅れ
|  | mm/10min | m3/s/18ha | m3/s/A | m3/s | s | m3/s | m | m3/s/6ha | 7.3896e-13 |  |  | m3/s/6ha | s |  | （絶対値） | Q1 | Q0+Q1 |  | （絶対値） | Q2' | Q0+Q2' |  | （絶対値） | Q3' | Q3' |  | （絶対値） | Q4' | Q3'+Q4' |  | （絶対値） | Q5' | Q3'+Q5' |  | （絶対値） | Q6' | Q3'+Q6' |  | （絶対値） | Q7' | Q3'+Q8' |  | （絶対値） | Q8'
|  | 2022 | 2022 | 2022 | 2022 | 2022 | 2022 | 2022 | 0.001 | 2022 | Tz |  | 2022 |  |  | Tz+T0+TL1 | 2022 |  |  | Tz+T0+TL2 | 2022 |  |  | Tz+T0+TL3 | 2022 |  |  | Tz+T0+TL4 | 2022 |  |  | Tz+T0+TL5 | 2022 |  |  | Tz+T0+TL6 | 2022 |  |  | Tz+T0+TL7 | 2022 |  |  | Tz+T0+TL8 | 2022
1 | 2022-08-03 00:10 | 0.12526 | 0 | 0 | 4.1754e-05 | 520.3841 | 4.1754e-05 | 300 | 0.013526 | 0 | 0 | 2022-08-03 00:10 | 0.013526 | 520.3841 | 283.6948 | 804.0789 | 0 | 0.013526 | 283.6948 | 1087.7737 | 0 | 0.013526 | 141.8474 | 1229.6212 | 0 | 0 | 0 | 1229.6212 | 0 | 0 | 0 | 1229.6212 | 0 | 0 | 0 | 1229.6212 | 0 | 0 | 0 | 1229.6212 | 0 | 0 | 0 | 1229.6212 | 0
2 | 2022-08-03 00:20 | 0.15818 | 0 | 0 | 5.2726e-05 | 511.7453 | 5.2726e-05 | 300 | 0.016818 | 0 | 600 | 2022-08-03 00:20 | 0.016818 | 511.7453 | 275.1746 | 1386.9199 | 0.013526 | 0.030344 | 253.3529 | 1640.2727 | 0.013526 | 0.030344 | 126.6764 | 1766.9492 | 0 | 0 | 0 | 1766.9492 | 0 | 0 | 0 | 1766.9492 | 0 | 0 | 0 | 1766.9492 | 0 | 0 | 0 | 1766.9492 | 0 | 0 | 0 | 1766.9492 | 0
3 | 2022-08-03 00:30 | 0.030492 | 0 | 0 | 1.0164e-05 | 566.4822 | 1.0164e-05 | 300 | 0.0040492 | 0 | 1200 | 2022-08-03 00:30 | 0.0040492 | 566.4822 | 335.8797 | 2102.3619 | 0.016818 | 0.020867 | 266.9878 | 2369.3498 | 0.030344 | 0.034393 | 124.4743 | 2493.8241 | 0.04387 | 0.04387 | 360.9138 | 2854.7379 | 0 | 0.04387 | 360.9138 | 3215.6518 | 0 | 0 | 0 | 3215.6518 | 0 | 0 | 0 | 3215.6518 | 0 | 0 | 0 | 3215.6518 | 0
4 | 2022-08-03 00:40 | 0.065227 | 0.021935 | 0.0046308 | 2.1742e-05 | 543.3086 | 2.1742e-05 | 300 | 0.0075227 | 0 | 1800 | 2022-08-03 00:40 | 0.0075227 | 543.3086 | 307.9807 | 2651.2894 | 0.0040492 | 0.011572 | 289.9607 | 2941.25 | 0.020867 | 0.02839 | 127.8626 | 3069.1126 | 0 | 0 | 0 | 3069.1126 | 0 | 0 | 0 | 3069.1126 | 0 | 0 | 0 | 3069.1126 | 0 | 0 | 0 | 3069.1126 | 0 | 0 | 0 | 3069.1126 | 0
5 | 2022-08-03 00:50 | 0.0064273 | 0.04387 | 0.0092615 | 2.1424e-06 | 596.9863 | 2.1424e-06 | 300 | 0.0016427 | 0 | 2400 | 2022-08-03 00:50 | 0.0016427 | 596.9863 | 381.0983 | 3378.0846 | 0.0075227 | 0.0091655 | 299.5812 | 3677.6658 | 0.011572 | 0.013215 | 142.3109 | 3819.9767 | 0.034393 | 0.034393 | 373.423 | 4193.3997 | 0.04387 | 0.078264 | 332.8197 | 4526.2194 | 0 | 0.04387 | 360.9138 | 4887.1332 | 0 | 0 | 0 | 4887.1332 | 0 | 0 | 0 | 4887.1332 | 0
6 | 2022-08-03 01:00 | 0.19528 | 0.039132 | 0.0082612 | 6.5094e-05 | 503.8121 | 6.5094e-05 | 300 | 0.020528 | 0 | 3000 | 2022-08-03 01:00 | 0.020528 | 503.8121 | 267.6008 | 3771.4129 | 0.0016427 | 0.022171 | 264.7322 | 4036.145 | 0 | 0.020528 | 133.8004 | 4169.9454 | 0.02839 | 0.02839 | 383.5877 | 4553.5331 | 0 | 0.02839 | 383.5877 | 4937.1207 | 0.04387 | 0.04387 | 360.9138 | 5298.0346 | 0 | 0.04387 | 360.9138 | 5658.9484 | 0 | 0 | 0 | 5658.9484 | 0
7 | 2022-08-03 01:10 | 0.31344 | 0.034393 | 0.0072608 | 0.00010448 | 485.7194 | 0.00010448 | 300 | 0.032344 | 0 | 3600 | 2022-08-03 01:10 | 0.032344 | 485.7194 | 251.0991 | 4336.8185 | 0.020528 | 0.052872 | 234.4037 | 4571.2222 | 0.031336 | 0.06368 | 114.1893 | 4685.4115 | 0.033743 | 0.033743 | 374.4226 | 5059.8341 | 0.034393 | 0.068136 | 339.3396 | 5399.1738 | 0 | 0.034393 | 373.423 | 5772.5967 | 0 | 0 | 0 | 5772.5967 | 0 | 0 | 0 | 5772.5967 | 0
8 | 2022-08-03 01:20 | 0.13797 | 0.02839 | 0.0059934 | 4.5991e-05 | 516.8271 | 4.5991e-05 | 300 | 0.014797 | 0 | 4200 | 2022-08-03 01:20 | 0.014797 | 516.8271 | 280.1501 | 4996.9772 | 0.032344 | 0.047141 | 238.1991 | 5235.1763 | 0.052872 | 0.067669 | 113.2221 | 5348.3984 | 0.06368 | 0.06368 | 342.568 | 5690.9664 | 0.02839 | 0.09207 | 325.335 | 6016.3014 | 0.078264 | 0.10665 | 318.7065 | 6335.0079 | 0 | 0.078264 | 332.8197 | 6667.8276 | 0 | 0 | 0 | 6667.8276 | 0
9 | 2022-08-03 01:30 | 0.025294 | 0.033743 | 0.0071235 | 8.4312e-06 | 571.4137 | 8.4312e-06 | 300 | 0.0035294 | 0 | 4800 | 2022-08-03 01:30 | 0.0035294 | 571.4137 | 342.404 | 5713.8177 | 0.014797 | 0.018327 | 271.8846 | 5985.7023 | 0.047141 | 0.050671 | 117.9018 | 6103.6041 | 0.067669 | 0.067669 | 339.6664 | 6443.2705 | 0.033743 | 0.10141 | 320.9629 | 6764.2334 | 0.096526 | 0.13027 | 309.9059 | 7074.1393 | 0.087741 | 0.18427 | 295.2194 | 7369.3587 | 0 | 0.087741 | 327.5362 | 7696.8949 | 0
10 | 2022-08-03 01:40 | 0.063858 | 0.06368 | 0.013444 | 2.1286e-05 | 544.0145 | 2.1286e-05 | 300 | 0.0073858 | 0 | 5400 | 2022-08-03 01:40 | 0.0073858 | 544.0145 | 308.7741 | 6252.7886 | 0.0035294 | 0.010915 | 292.3427 | 6545.1313 | 0.018327 | 0.025712 | 129.6481 | 6674.7794 | 0 | 0 | 0 | 6674.7794 | 0.06368 | 0.06368 | 342.568 | 7017.3474 | 0 | 0.06368 | 342.568 | 7359.9154 | 0.034393 | 0.034393 | 373.423 | 7733.3384 | 0.04387 | 0.078264 | 332.8197 | 8066.1581 | 0
11 | 2022-08-03 01:50 | 0.14213 | 0.067669 | 0.014286 | 4.7377e-05 | 515.728 | 4.7377e-05 | 300 | 0.015213 | 0 | 6000 | 2022-08-03 01:50 | 0.015213 | 515.728 | 279.0654 | 6794.7934 | 0.0073858 | 0.022599 | 264.0245 | 7058.8179 | 0.010915 | 0.026128 | 129.3573 | 7188.1752 | 0.050671 | 0.050671 | 353.7053 | 7541.8806 | 0.067669 | 0.11834 | 314.1008 | 7855.9814 | 0.09207 | 0.15974 | 301.1825 | 8157.1639 | 0.10665 | 0.19872 | 292.1141 | 8449.278 | 0 | 0.10665 | 318.7065 | 8767.9845 | 0
12 | 2022-08-03 02:00 | 0.16256 | 0.05917 | 0.012491 | 5.4186e-05 | 510.7234 | 5.4186e-05 | 300 | 0.017256 | 0 | 6600 | 2022-08-03 02:00 | 0.017256 | 510.7234 | 274.1861 | 7384.9094 | 0.015213 | 0.032469 | 250.9637 | 7635.8731 | 0.022599 | 0.039855 | 121.9324 | 7757.8056 | 0.051841 | 0.051841 | 352.5768 | 8110.3824 | 0 | 0.051841 | 352.5768 | 8462.9592 | 0.16509 | 0.16509 | 299.7959 | 8762.755 | 0.13027 | 0.29536 | 276.349 | 9039.1041 | 0.078264 | 0.20853 | 290.1504 | 9329.2544 | 0
13 | 2022-08-03 02:10 | 0.09962 | 0.050671 | 0.010697 | 3.3207e-05 | 528.6697 | 3.3207e-05 | 300 | 0.010962 | 0 | 7200 | 2022-08-03 02:10 | 0.010962 | 528.6697 | 292.1674 | 8020.8371 | 0.017256 | 0.028218 | 255.9429 | 8276.78 | 0.032469 | 0.043431 | 120.4743 | 8397.2543 | 0.039855 | 0.039855 | 365.7973 | 8763.0516 | 0.050671 | 0.090525 | 326.1067 | 9089.1583 | 0 | 0.050671 | 353.7053 | 9442.8637 | 0.06368 | 0.06368 | 342.568 | 9785.4317 | 0.21866 | 0.28234 | 278.0989 | 10063.5306 | 0.087741
14 | 2022-08-03 02:20 | 0.015376 | 0.051841 | 0.010944 | 5.1253e-06 | 582.8633 | 5.1253e-06 | 300 | 0.0025376 | 0 | 7800 | 2022-08-03 02:20 | 0.0025376 | 582.8633 | 358.589 | 8741.4523 | 0.010962 | 0.0135 | 283.7732 | 9025.2255 | 0.028218 | 0.030755 | 126.4379 | 9151.6634 | 0.043431 | 0.043431 | 361.423 | 9513.0864 | 0.051841 | 0.095271 | 323.782 | 9836.8684 | 0.11834 | 0.17018 | 298.5246 | 10135.393 | 0.15974 | 0.27808 | 278.6916 | 10414.0845 | 0 | 0.15974 | 301.1825 | 10715.267 | 0.078264
15 | 2022-08-03 02:30 | 0 | 0.039855 | 0.0084137 | 0 | 1 | 0 | 0 | 0.001 | 0 | 8400 | 2022-08-03 02:30 | 0.001 | 1 | 408.5227 | 8809.5227 | 0.0035376 | 0.0045376 | 330.5678 | 9140.0905 | 0 | 0.001 | 204.2614 | 9344.3518 | 0 | 0 | 0 | 9344.3518 | 0.039855 | 0.039855 | 365.7973 | 9710.1491 | 0.051841 | 0.091695 | 325.521 | 10035.6701 | 0.16509 | 0.21693 | 288.5505 | 10324.2207 | 0.19872 | 0.36382 | 268.4009 | 10592.6216 | 0.10665
16 | 2022-08-03 02:40 | 0 | 0.043431 | 0.0091687 | 0 | 1 | 0 | 0 | 0.001 | 0 | 9000 | 2022-08-03 02:40 | 0.001 | 1 | 408.5227 | 9409.5227 | 0.001 | 0.002 | 370.7422 | 9780.2649 | 0.018037 | 0.019037 | 135.2203 | 9915.4852 | 0.031755 | 0.031755 | 377.6183 | 10293.1035 | 0.043431 | 0.075186 | 334.6942 | 10627.7977 | 0.090525 | 0.13396 | 308.6973 | 10936.4949 | 0.050671 | 0.1412 | 306.4308 | 11242.9257 | 0.29536 | 0.34603 | 270.2908 | 11513.2165 | 0.20853
17 | 2022-08-03 02:50 | 0 | 0.037593 | 0.0079363 | 0 | 1 | 0 | 0 | 0.001 | 0 | 9600 | 2022-08-03 02:50 | 0.001 | 1 | 408.5227 | 10009.5227 | 0.001 | 0.002 | 370.7422 | 10380.2649 | 0.002 | 0.003 | 175.1416 | 10555.4064 | 0.019037 | 0.019037 | 405.6608 | 10961.0673 | 0 | 0.019037 | 405.6608 | 11366.7281 | 0.13513 | 0.13513 | 308.3217 | 11675.0497 | 0.26188 | 0.397 | 265.1408 | 11940.1905 | 0.06368 | 0.32556 | 272.6088 | 12212.7994 | 0.28234
18 | 2022-08-03 03:00 | 0 | 0.031755 | 0.0067039 | 0 | 1 | 0 | 0 | 0.001 | 0 | 10200 | 2022-08-03 03:00 | 0.001 | 1 | 408.5227 | 10609.5227 | 0.001 | 0.002 | 370.7422 | 10980.2649 | 0.002 | 0.003 | 175.1416 | 11155.4064 | 0.003 | 0.003 | 525.4247 | 11680.8311 | 0.031755 | 0.034755 | 372.876 | 12053.7071 | 0.075186 | 0.10694 | 318.5862 | 12372.2933 | 0 | 0.075186 | 334.6942 | 12706.9875 | 0.49501 | 0.49501 | 257.0758 | 12964.0633 | 0.52356
19 | 2022-08-03 03:10 | 0 | 0.019037 | 0.004019 | 0 | 1 | 0 | 0 | 0.001 | 0 | 10800 | 2022-08-03 03:10 | 0.001 | 1 | 408.5227 | 11209.5227 | 0.001 | 0.002 | 370.7422 | 11580.2649 | 0.002 | 0.003 | 175.1416 | 11755.4064 | 0.003 | 0.003 | 525.4247 | 12280.8311 | 0.019037 | 0.022037 | 397.4345 | 12678.2657 | 0.019037 | 0.038074 | 368.145 | 13046.4106 | 0.13396 | 0.15299 | 303.0075 | 13349.4181 | 0.1412 | 0.27515 | 279.1048 | 13628.523 | 0
20 | 2022-08-03 03:20 | 0 | 0.003 | 0.00063333 | 0 | 1 | 0 | 0 | 0.001 | 0 | 11400 | 2022-08-03 03:20 | 0.001 | 1 | 408.5227 | 11809.5227 | 0.001 | 0.002 | 370.7422 | 12180.2649 | 0.002 | 0.003 | 175.1416 | 12355.4064 | 0.003 | 0.003 | 525.4247 | 12880.8311 | 0.003 | 0.006 | 476.833 | 13357.6641 | 0 | 0.003 | 525.4247 | 13883.0888 | 0.13513 | 0.13513 | 308.3217 | 14191.4105 | 0.397 | 0.53213 | 254.4868 | 14445.8973 | 0.34603
21 | 2022-08-03 03:30 | 0.12526 | 0.003 | 0.00063333 | 4.1754e-05 | 520.3841 | 4.1754e-05 | 300 | 0.013526 | 0 | 12000 | 2022-08-03 03:30 | 0.013526 | 520.3841 | 283.6948 | 12804.0789 | 0 | 0.013526 | 283.6948 | 13087.7737 | 0.002 | 0.015526 | 139.1352 | 13226.9089 | 0.003 | 0.003 | 525.4247 | 13752.3336 | 0.003 | 0.006 | 476.833 | 14229.1666 | 0.034755 | 0.037755 | 368.5789 | 14597.7455 | 0.10694 | 0.1417 | 306.2789 | 14904.0243 | 0 | 0.10694 | 318.5862 | 15222.6105 | 0.32556
22 | 2022-08-03 03:40 | 0.22659 | 0.003 | 0.00063333 | 7.5531e-05 | 498.1577 | 7.5531e-05 | 300 | 0.023659 | 0 | 12600 | 2022-08-03 03:40 | 0.023659 | 498.1577 | 262.3349 | 13360.4926 | 0.013526 | 0.037185 | 246.243 | 13606.7356 | 0.013526 | 0.037185 | 123.1215 | 13729.8571 | 0 | 0 | 0 | 13729.8571 | 0.003 | 0.003 | 525.4247 | 14255.2818 | 0.022037 | 0.025037 | 390.3961 | 14645.6779 | 0.038074 | 0.060112 | 345.3451 | 14991.023 | 0.075186 | 0.11326 | 316.0359 | 15307.059 | 0.49501
23 | 2022-08-03 03:50 | 2.7895 | 0.003 | 0.00063333 | 0.00092983 | 403.7571 | 0.00092983 | 300 | 0.27995 | 0 | 13200 | 2022-08-03 03:50 | 0.27995 | 403.7571 | 185.6201 | 13789.3771 | 0.30361 | 0.58356 | 167.4805 | 13956.8577 | 0.037185 | 0.31714 | 91.2036 | 14048.0613 | 0.052712 | 0.052712 | 351.7552 | 14399.8164 | 0.003 | 0.055712 | 349.0398 | 14748.8562 | 0.006 | 0.009 | 450.5194 | 15199.3756 | 0 | 0.006 | 476.833 | 15676.2086 | 0.15299 | 0.15299 | 303.0075 | 15979.2161 | 0.27515
24 | 2022-08-03 04:00 | 2.5279 | 0.052712 | 0.011128 | 0.00084263 | 407.2613 | 0.00084263 | 300 | 0.25379 | 0 | 13800 | 2022-08-03 04:00 | 0.25379 | 407.2613 | 188.1871 | 14395.4484 | 0.25379 | 0.50758 | 170.7834 | 14566.2318 | 0.58356 | 0.83735 | 79.6121 | 14645.8439 | 0.31714 | 0.31714 | 273.6108 | 14919.4547 | 0.052712 | 0.36985 | 267.7838 | 15187.2385 | 0.009 | 0.061712 | 344.0773 | 15531.3158 | 0.003 | 0.012 | 432.7351 | 15964.0509 | 0.13513 | 0.13813 | 307.3753 | 16271.4262 | 0
25 | 2022-08-03 04:10 | 2.5579 | 0.31714 | 0.066951 | 0.00085263 | 406.8404 | 0.00085263 | 300 | 0.25679 | 0 | 14400 | 2022-08-03 04:10 | 0.25679 | 406.8404 | 187.8778 | 14994.7182 | 0.25679 | 0.51358 | 170.5027 | 15165.221 | 0.50758 | 0.76437 | 80.635 | 15245.856 | 0.83735 | 0.83735 | 238.8364 | 15484.6925 | 0.31714 | 1.1545 | 228.3353 | 15713.0278 | 0.055712 | 0.37285 | 267.4811 | 15980.5089 | 0.062793 | 0.1185 | 314.0398 | 16294.5487 | 0.20181 | 0.2646 | 280.6368 | 16575.1856 | 0.53213
26 | 2022-08-03 04:20 | 3.0548 | 0.83735 | 0.17677 | 0.0010183 | 400.5453 | 0.0010183 | 300 | 0.30648 | 0 | 15000 | 2022-08-03 04:20 | 0.30648 | 400.5453 | 183.2823 | 15583.8276 | 0.30648 | 0.61295 | 166.3322 | 15750.1598 | 0.51358 | 0.82005 | 79.8451 | 15830.0049 | 0.76437 | 0.76437 | 241.9051 | 16071.91 | 0.83735 | 1.6017 | 218.1049 | 16290.0149 | 0.36985 | 1.2072 | 226.9126 | 16516.9275 | 0.070712 | 0.44056 | 261.3045 | 16778.232 | 0 | 0.070712 | 337.5815 | 17115.8136 | 0.2202
27 | 2022-08-03 04:30 | 5.0167 | 0.76437 | 0.16137 | 0.0016722 | 383.3729 | 0.0016722 | 300 | 0.50267 | 0 | 15600 | 2022-08-03 04:30 | 0.50267 | 383.3729 | 171.016 | 16154.3889 | 0.50267 | 1.0053 | 155.2003 | 16309.5891 | 0.61295 | 1.1156 | 76.4775 | 16386.0667 | 0.82005 | 0.82005 | 239.5353 | 16625.6019 | 0.76437 | 1.5844 | 218.4367 | 16844.0386 | 1.1545 | 1.9189 | 212.658 | 17056.6965 | 0.37285 | 1.5273 | 219.5618 | 17276.2584 | 0.018 | 0.39085 | 265.7214 | 17541.9797 | 0.15299
28 | 2022-08-03 04:40 | 4.619 | 0.82005 | 0.17312 | 0.0015397 | 386.1885 | 0.0015397 | 300 | 0.4629 | 0 | 16200 | 2022-08-03 04:40 | 0.4629 | 386.1885 | 173.0009 | 16759.1893 | 0.4629 | 0.9258 | 157.0016 | 16916.1909 | 1.0053 | 1.4682 | 73.5927 | 16989.7836 | 1.1156 | 1.1156 | 229.4325 | 17219.2162 | 0.82005 | 1.9357 | 212.3982 | 17431.6144 | 1.6017 | 2.4218 | 205.8395 | 17637.4539 | 1.2072 | 2.8089 | 201.61 | 17839.0639 | 0.55906 | 1.7663 | 215.1394 | 18054.2033 | 0.40273
29 | 2022-08-03 04:50 | 5.5359 | 1.1156 | 0.23552 | 0.0018453 | 380.0392 | 0.0018453 | 300 | 0.55459 | 0 | 16800 | 2022-08-03 04:50 | 0.55459 | 380.0392 | 168.6788 | 17348.718 | 0.55459 | 1.1092 | 153.0792 | 17501.7972 | 0.9258 | 1.4804 | 73.5079 | 17575.3051 | 1.4682 | 1.4682 | 220.7781 | 17796.0832 | 1.1156 | 2.5839 | 203.981 | 18000.0642 | 1.5844 | 2.7 | 202.7288 | 18202.793 | 1.9189 | 3.5033 | 195.4704 | 18398.2634 | 1.5273 | 3.4462 | 195.9206 | 18594.184 | 0.070712
30 | 2022-08-03 05:00 | 6.0617 | 1.4682 | 0.30996 | 0.0020206 | 376.9896 | 0.0020206 | 300 | 0.60717 | 0 | 17400 | 2022-08-03 05:00 | 0.60717 | 376.9896 | 166.553 | 17943.5426 | 0.60717 | 1.2143 | 151.1501 | 18094.6927 | 1.1092 | 1.7163 | 72.0015 | 18166.6942 | 1.4804 | 1.4804 | 220.5236 | 18387.2178 | 1.4682 | 2.9486 | 200.2446 | 18587.4624 | 1.9357 | 3.4039 | 196.2594 | 18783.7218 | 2.4218 | 4.3574 | 189.5898 | 18973.3116 | 2.8089 | 5.2307 | 184.8031 | 19158.1147 | 0.39085
31 | 2022-08-03 05:10 | 5.4881 | 1.4804 | 0.31253 | 0.0018294 | 380.3316 | 0.0018294 | 300 | 0.54981 | 0 | 18000 | 2022-08-03 05:10 | 0.54981 | 380.3316 | 168.8832 | 18549.2148 | 0.54981 | 1.0996 | 153.2647 | 18702.4795 | 1.2143 | 1.7642 | 71.7251 | 18774.2046 | 1.7163 | 1.7163 | 216.0045 | 18990.2091 | 1.4804 | 3.1967 | 197.9925 | 19188.2015 | 5.5325 | 7.0129 | 177.3708 | 19365.5723 | 2.7 | 8.2325 | 173.4334 | 19539.0057 | 3.5033 | 6.2033 | 180.443 | 19719.4488 | 5.2124
32 | 2022-08-03 05:20 | 4.6135 | 1.7163 | 0.36234 | 0.0015378 | 386.229 | 0.0015378 | 300 | 0.46235 | 0 | 18600 | 2022-08-03 05:20 | 0.46235 | 386.229 | 173.0295 | 19159.2586 | 0.46235 | 0.9247 | 157.0276 | 19316.2861 | 1.0996 | 1.562 | 72.9578 | 19389.244 | 1.7642 | 1.7642 | 215.1753 | 19604.4193 | 1.7163 | 3.4805 | 195.649 | 19800.0682 | 3.1967 | 4.9131 | 186.4309 | 19986.4992 | 3.4039 | 6.6006 | 178.8815 | 20165.3807 | 4.3574 | 7.7614 | 174.8703 | 20340.251 | 5.2307
33 | 2022-08-03 05:30 | 3.3863 | 1.7642 | 0.37243 | 0.0011288 | 396.9274 | 0.0011288 | 300 | 0.33963 | 0 | 19200 | 2022-08-03 05:30 | 0.33963 | 396.9274 | 180.6656 | 19777.5931 | 0.33963 | 0.67926 | 163.9575 | 19941.5506 | 0.9247 | 1.2643 | 75.1494 | 20016.7 | 1.562 | 1.562 | 218.8735 | 20235.5736 | 1.7642 | 3.3261 | 196.8956 | 20432.4692 | 0 | 1.7642 | 215.1753 | 20647.6444 | 7.0129 | 7.0129 | 177.3708 | 20825.0152 | 8.2325 | 15.2454 | 159.0992 | 20984.1145 | 6.2033
34 | 2022-08-03 05:40 | 2.8841 | 1.562 | 0.32975 | 0.00096137 | 402.5755 | 0.00096137 | 300 | 0.28941 | 0 | 19800 | 2022-08-03 05:40 | 0.28941 | 402.5755 | 184.7584 | 20387.3339 | 0.28941 | 0.57882 | 167.6718 | 20555.0056 | 0.67926 | 0.96867 | 78.0049 | 20633.0105 | 1.2643 | 1.2643 | 225.4483 | 20858.4588 | 1.562 | 2.8263 | 201.4359 | 21059.8947 | 3.4805 | 5.0425 | 185.7537 | 21245.6483 | 4.9131 | 8.3936 | 172.9637 | 21418.612 | 6.6006 | 11.5137 | 165.4769 | 21584.0889 | 7.7614
35 | 2022-08-03 05:50 | 2.7147 | 1.2643 | 0.26691 | 0.0009049 | 404.7218 | 0.0009049 | 300 | 0.27247 | 0 | 20400 | 2022-08-03 05:50 | 0.27247 | 404.7218 | 186.3251 | 20991.0469 | 0.27247 | 0.54494 | 169.0936 | 21160.1405 | 0.57882 | 0.85129 | 79.4283 | 21239.5688 | 0.96867 | 0.96867 | 234.0146 | 21473.5833 | 1.2643 | 2.233 | 208.1915 | 21681.7749 | 3.3261 | 4.5905 | 188.2121 | 21869.987 | 1.7642 | 5.0903 | 185.5084 | 22055.4954 | 7.0129 | 8.777 | 171.8854 | 22227.3808 | 15.2454
36 | 2022-08-03 06:00 | 2.5651 | 0.96867 | 0.2045 | 0.00085502 | 406.7404 | 0.00085502 | 300 | 0.25751 | 0 | 21000 | 2022-08-03 06:00 | 0.25751 | 406.7404 | 187.8044 | 21594.5449 | 0.25751 | 0.51501 | 170.4361 | 21764.981 | 0.54494 | 0.80245 | 80.0881 | 21845.0691 | 0.85129 | 0.85129 | 238.2848 | 22083.3539 | 0.96867 | 1.82 | 214.2391 | 22297.593 | 2.8263 | 3.795 | 193.294 | 22490.887 | 5.0425 | 7.8688 | 174.5342 | 22665.4211 | 8.3936 | 13.436 | 161.9383 | 22827.3594 | 11.5137
37 | 2022-08-03 06:10 | 2.34 | 0.85129 | 0.17972 | 0.00077999 | 410.0263 | 0.00077999 | 300 | 0.235 | 0 | 21600 | 2022-08-03 06:10 | 0.235 | 410.0263 | 190.2248 | 22200.2511 | 0 | 0.235 | 190.2248 | 22390.4759 | 0.51501 | 0.75001 | 80.8494 | 22471.3253 | 0.80245 | 0.80245 | 240.2642 | 22711.5895 | 0.85129 | 1.6537 | 217.1311 | 22928.7205 | 2.233 | 3.0843 | 198.9875 | 23127.708 | 4.5905 | 6.8235 | 178.052 | 23305.76 | 5.0903 | 9.6807 | 169.5432 | 23475.3032 | 0
38 | 2022-08-03 06:20 | 2.1866 | 0.80245 | 0.16941 | 0.00072888 | 412.464 | 0.00072888 | 300 | 0.21966 | 0 | 22200 | 2022-08-03 06:20 | 0.21966 | 412.464 | 192.0303 | 22804.4944 | 0.235 | 0.45466 | 173.4362 | 22977.9305 | 0.235 | 0.45466 | 86.7181 | 23064.6486 | 0.75001 | 0.75001 | 242.5481 | 23307.1968 | 0.80245 | 1.5525 | 219.0608 | 23526.2575 | 1.82 | 2.6224 | 203.5586 | 23729.8161 | 3.795 | 5.6149 | 182.9782 | 23912.7942 | 7.8688 | 11.6637 | 165.1772 | 24077.9715 | 8.777
39 | 2022-08-03 06:30 | 2.0549 | 0.75001 | 0.15834 | 0.00068498 | 414.7077 | 0.00068498 | 300 | 0.20649 | 0 | 22800 | 2022-08-03 06:30 | 0.20649 | 414.7077 | 193.6997 | 23408.4074 | 0.21966 | 0.42616 | 175.0154 | 23583.4228 | 0.45466 | 0.66116 | 82.2893 | 23665.7121 | 0.45466 | 0.45466 | 260.1542 | 23925.8664 | 0.75001 | 1.2047 | 226.979 | 24152.8454 | 1.6537 | 2.4038 | 206.0549 | 24358.9003 | 3.0843 | 4.738 | 187.3802 | 24546.2805 | 6.8235 | 9.9077 | 168.9939 | 24715.2744 | 13.436
40 | 2022-08-03 06:40 | 1.9339 | 0.45466 | 0.095984 | 0.00064463 | 416.9093 | 0.00064463 | 300 | 0.19439 | 0 | 23400 | 2022-08-03 06:40 | 0.19439 | 416.9093 | 195.345 | 24012.2543 | 0.20649 | 0.40088 | 176.5199 | 24188.7743 | 0.42616 | 0.62055 | 83.0229 | 24271.7971 | 0.66116 | 0.66116 | 246.868 | 24518.6651 | 0.45466 | 1.1158 | 229.4269 | 24748.092 | 1.5525 | 2.0071 | 211.3232 | 24959.4151 | 2.6224 | 4.1749 | 190.7293 | 25150.1445 | 5.6149 | 8.2373 | 173.4192 | 25323.5637 | 9.6807
41 | 2022-08-03 06:50 | 1.8224 | 0.66116 | 0.13958 | 0.00060748 | 419.0694 | 0.00060748 | 300 | 0.18324 | 0 | 24000 | 2022-08-03 06:50 | 0.18324 | 419.0694 | 196.9663 | 24616.0357 | 0.19439 | 0.37763 | 178.0027 | 24794.0384 | 0.40088 | 0.58413 | 83.7289 | 24877.7673 | 0.62055 | 0.62055 | 249.0686 | 25126.8359 | 0.66116 | 1.2817 | 225.0179 | 25351.8538 | 1.2047 | 1.8658 | 213.4938 | 25565.3476 | 2.4038 | 3.6084 | 194.6628 | 25760.0104 | 4.738 | 7.1418 | 176.919 | 25936.9294 | 11.6637
42 | 2022-08-03 07:00 | 1.8837 | 0.62055 | 0.131 | 0.00062791 | 417.8646 | 0.00062791 | 300 | 0.18937 | 0 | 24600 | 2022-08-03 07:00 | 0.18937 | 417.8646 | 196.0612 | 25213.9257 | 0.18324 | 0.37262 | 178.3361 | 25392.2619 | 0.37763 | 0.56701 | 84.0783 | 25476.3402 | 0.58413 | 0.58413 | 251.1866 | 25727.5268 | 0.62055 | 1.2047 | 226.979 | 25954.5058 | 1.1158 | 1.7364 | 215.6541 | 26170.1598 | 2.0071 | 3.1229 | 198.6408 | 26368.8007 | 4.1749 | 6.182 | 180.53 | 26549.3307 | 9.9077
43 | 2022-08-03 07:10 | 1.7698 | 0.58413 | 0.12332 | 0.00058993 | 420.1393 | 0.00058993 | 300 | 0.17798 | 0 | 25200 | 2022-08-03 07:10 | 0.17798 | 420.1393 | 197.7719 | 25817.9112 | 0.18937 | 0.36735 | 178.6918 | 25996.603 | 0.37262 | 0.5506 | 84.4247 | 26081.0277 | 0.56701 | 0.56701 | 252.2349 | 26333.2626 | 0.58413 | 1.1511 | 228.4283 | 26561.691 | 1.2817 | 1.8658 | 213.4938 | 26775.1848 | 1.8658 | 3.1475 | 198.4228 | 26973.6076 | 3.6084 | 5.4743 | 183.6293 | 27157.2368 | 8.2373
44 | 2022-08-03 07:20 | 1.8621 | 0.56701 | 0.1197 | 0.00062071 | 418.2845 | 0.00062071 | 300 | 0.18721 | 0 | 25800 | 2022-08-03 07:20 | 0.18721 | 418.2845 | 196.3764 | 26414.661 | 0.17798 | 0.36519 | 178.8395 | 26593.5004 | 0.36735 | 0.55456 | 84.3399 | 26677.8403 | 0.5506 | 0.5506 | 253.2741 | 26931.1144 | 0.56701 | 1.1176 | 229.3756 | 27160.4901 | 1.2047 | 1.7717 | 215.0471 | 27375.5371 | 1.7364 | 2.941 | 200.3168 | 27575.8539 | 3.1229 | 4.8593 | 186.7184 | 27762.5722 | 7.1418
45 | 2022-08-03 07:30 | 2.3036 | 0.5506 | 0.11624 | 0.00076787 | 410.589 | 0.00076787 | 300 | 0.23136 | 0 | 26400 | 2022-08-03 07:30 | 0.23136 | 410.589 | 190.6408 | 27001.2298 | 0.18721 | 0.41857 | 175.456 | 27176.6859 | 0.36519 | 0.59655 | 83.4825 | 27260.1684 | 0.55456 | 0.55456 | 253.0196 | 27513.188 | 0.5506 | 1.1052 | 229.7354 | 27742.9234 | 1.1511 | 1.7017 | 216.2633 | 27959.1867 | 1.8658 | 3.017 | 199.6033 | 28158.7899 | 3.1475 | 5.0134 | 185.9043 | 28344.6942 | 6.182
46 | 2022-08-03 07:40 | 2.91 | 0.55456 | 0.11707 | 0.00097001 | 402.2588 | 0.00097001 | 300 | 0.292 | 0 | 27000 | 2022-08-03 07:40 | 0.292 | 402.2588 | 184.5278 | 27586.7866 | 0.52336 | 0.81537 | 159.8184 | 27746.6049 | 0.41857 | 0.71058 | 81.4631 | 27828.068 | 0.59655 | 0.59655 | 250.4476 | 28078.5156 | 0.55456 | 1.1511 | 228.4288 | 28306.9443 | 1.1176 | 1.6722 | 216.7945 | 28523.7389 | 1.7717 | 2.8893 | 200.8153 | 28724.5542 | 2.941 | 4.7127 | 187.5208 | 28912.075 | 5.4743
47 | 2022-08-03 07:50 | 3.1696 | 0.59655 | 0.12594 | 0.0010565 | 399.2462 | 0.0010565 | 300 | 0.31796 | 0 | 27600 | 2022-08-03 07:50 | 0.31796 | 399.2462 | 182.3406 | 28181.5868 | 0.31796 | 0.63593 | 165.4776 | 28347.0645 | 0.81537 | 1.1333 | 76.3091 | 28423.3736 | 0.71058 | 0.71058 | 244.3892 | 28667.7627 | 0.59655 | 1.3071 | 224.4 | 28892.1628 | 1.1052 | 1.7017 | 216.2636 | 29108.4264 | 1.7017 | 2.8069 | 201.6304 | 29310.0567 | 3.017 | 4.7187 | 187.4875 | 29497.5443 | 4.8593
48 | 2022-08-03 08:00 | 2.5215 | 0.71058 | 0.15001 | 0.00084049 | 407.3522 | 0.00084049 | 300 | 0.25315 | 0 | 28200 | 2022-08-03 08:00 | 0.25315 | 407.3522 | 188.2539 | 28795.6061 | 0.25315 | 0.50629 | 170.844 | 28966.4501 | 0.63593 | 0.88907 | 78.9469 | 29045.397 | 1.1333 | 1.1333 | 228.9273 | 29274.3242 | 0.71058 | 1.8439 | 213.8474 | 29488.1716 | 1.1511 | 1.8617 | 213.5602 | 29701.7319 | 1.6722 | 2.8233 | 201.466 | 29903.1979 | 2.8893 | 4.5614 | 188.3793 | 30091.5772 | 5.0134
49 | 2022-08-03 08:10 | 2.3455 | 1.1333 | 0.23926 | 0.00078182 | 409.9423 | 0.00078182 | 300 | 0.23555 | 0 | 28800 | 2022-08-03 08:10 | 0.23555 | 409.9423 | 190.1627 | 29400.105 | 0 | 0.23555 | 190.1627 | 29590.2677 | 0.50629 | 0.74184 | 80.9735 | 29671.2411 | 0.88907 | 0.88907 | 236.8406 | 29908.0818 | 1.1333 | 2.0224 | 211.0989 | 30119.1807 | 1.3071 | 2.4405 | 205.6181 | 30324.7988 | 1.7017 | 3.0088 | 199.6786 | 30524.4774 | 2.8069 | 4.5086 | 188.6868 | 30713.1643 | 4.7127
50 | 2022-08-03 08:20 | 1.9245 | 0.88907 | 0.18769 | 0.00064149 | 417.0864 | 0.00064149 | 300 | 0.19345 | 0 | 29400 | 2022-08-03 08:20 | 0.19345 | 417.0864 | 195.4777 | 30012.5642 | 0.23555 | 0.42899 | 174.8529 | 30187.4171 | 0.23555 | 0.42899 | 87.4265 | 30274.8436 | 0.74184 | 0.74184 | 242.9204 | 30517.7639 | 0.88907 | 1.6309 | 217.554 | 30735.3179 | 1.8439 | 2.733 | 202.385 | 30937.7029 | 1.8617 | 3.7056 | 193.9399 | 31131.6429 | 2.8233 | 4.685 | 187.6759 | 31319.3188 | 4.7187
51 | 2022-08-03 08:30 | 1.8303 | 0.74184 | 0.15661 | 0.00061009 | 418.9131 | 0.00061009 | 300 | 0.18403 | 0 | 30000 | 2022-08-03 08:30 | 0.18403 | 418.9131 | 196.8488 | 30615.7619 | 0.19345 | 0.37747 | 178.0131 | 30793.775 | 0.42899 | 0.61302 | 83.1648 | 30876.9398 | 0.42899 | 0.42899 | 262.2794 | 31139.2192 | 0.74184 | 1.1708 | 227.8862 | 31367.1054 | 2.0224 | 2.7642 | 202.063 | 31569.1684 | 2.4405 | 4.4629 | 188.9564 | 31758.1247 | 3.0088 | 5.4493 | 183.7468 | 31941.8715 | 4.5614
52 | 2022-08-03 08:40 | 1.6628 | 0.42899 | 0.090566 | 0.00055426 | 422.4216 | 0.00055426 | 300 | 0.16728 | 0 | 30600 | 2022-08-03 08:40 | 0.16728 | 422.4216 | 199.4963 | 31221.9179 | 0.18403 | 0.3513 | 179.8127 | 31401.7307 | 0.37747 | 0.54475 | 84.5509 | 31486.2816 | 0.61302 | 0.61302 | 249.4944 | 31735.776 | 0.42899 | 1.042 | 231.6354 | 31967.4114 | 1.6309 | 2.0599 | 210.5565 | 32177.968 | 2.733 | 4.3639 | 189.5506 | 32367.5185 | 3.7056 | 6.4386 | 179.5051 | 32547.0237 | 4.5086
53 | 2022-08-03 08:50 | 1.903 | 0.61302 | 0.12942 | 0.00063432 | 417.4952 | 0.00063432 | 300 | 0.1913 | 0 | 31200 | 2022-08-03 08:50 | 0.1913 | 417.4952 | 195.7841 | 31813.2794 | 0.16728 | 0.35857 | 179.2979 | 31992.5773 | 0.3513 | 0.5426 | 84.5978 | 32077.1751 | 0.54475 | 0.54475 | 253.6528 | 32330.8279 | 0.61302 | 1.1578 | 228.2444 | 32559.0723 | 1.1708 | 1.7839 | 214.8409 | 32773.9132 | 2.7642 | 3.9351 | 192.3153 | 32966.2285 | 4.4629 | 7.2271 | 176.6251 | 33142.8536 | 4.685
54 | 2022-08-03 09:00 | 2.1323 | 0.54475 | 0.115 | 0.00071076 | 413.3725 | 0.00071076 | 300 | 0.21423 | 0 | 31800 | 2022-08-03 09:00 | 0.21423 | 413.3725 | 192.7054 | 32406.0778 | 0.1913 | 0.40552 | 176.2358 | 32582.3136 | 0.35857 | 0.5728 | 83.9587 | 32666.2723 | 0.5426 | 0.5426 | 253.7934 | 32920.0657 | 0.54475 | 1.0874 | 230.2585 | 33150.3242 | 1.042 | 1.5868 | 218.3914 | 33368.7156 | 2.0599 | 3.1019 | 198.8287 | 33567.5443 | 4.3639 | 6.4238 | 179.5629 | 33747.1071 | 5.4493
55 | 2022-08-03 09:10 | 1.8552 | 0.5426 | 0.11455 | 0.00061839 | 418.421 | 0.00061839 | 300 | 0.18652 | 0 | 32400 | 2022-08-03 09:10 | 0.18652 | 418.421 | 196.4789 | 33014.9 | 0.21423 | 0.40074 | 176.5286 | 33191.4285 | 0.40552 | 0.59204 | 83.5713 | 33274.9998 | 0.5728 | 0.5728 | 251.8761 | 33526.876 | 0.5426 | 1.1154 | 229.439 | 33756.3149 | 1.1578 | 1.7004 | 216.2874 | 33972.6023 | 1.7839 | 2.9416 | 200.3111 | 34172.9135 | 3.9351 | 5.7189 | 182.5086 | 34355.422 | 6.4386
56 | 2022-08-03 09:20 | 3.2729 | 0.5728 | 0.12092 | 0.001091 | 398.1205 | 0.001091 | 300 | 0.32829 | 0 | 33000 | 2022-08-03 09:20 | 0.32829 | 398.1205 | 181.5265 | 33579.647 | 0.51481 | 0.8431 | 159.0719 | 33738.7189 | 0.40074 | 0.72903 | 81.1711 | 33819.89 | 0.59204 | 0.59204 | 250.7139 | 34070.6039 | 0.5728 | 1.1648 | 228.0501 | 34298.654 | 1.0874 | 1.6602 | 217.0135 | 34515.6675 | 1.5868 | 2.6741 | 203.0028 | 34718.6704 | 3.1019 | 4.6887 | 187.655 | 34906.3254 | 7.2271
57 | 2022-08-03 09:30 | 3.7317 | 0.59204 | 0.12499 | 0.0012439 | 393.5409 | 0.0012439 | 300 | 0.37417 | 0 | 33600 | 2022-08-03 09:30 | 0.37417 | 393.5409 | 178.2322 | 34171.7731 | 0.37417 | 0.74834 | 161.7491 | 34333.5223 | 0.8431 | 1.2173 | 75.5496 | 34409.0719 | 0.72903 | 0.72903 | 243.5134 | 34652.5853 | 0.59204 | 1.3211 | 224.0669 | 34876.6522 | 1.1154 | 1.7074 | 216.1619 | 35092.8141 | 1.7004 | 2.8158 | 201.5412 | 35294.3552 | 2.9416 | 4.642 | 187.9181 | 35482.2734 | 6.4238
58 | 2022-08-03 09:40 | 3.094 | 0.72903 | 0.15391 | 0.0010313 | 400.0954 | 0.0010313 | 300 | 0.3104 | 0 | 34200 | 2022-08-03 09:40 | 0.3104 | 400.0954 | 182.9559 | 34783.0513 | 0.3104 | 0.62081 | 166.036 | 34949.0872 | 0.74834 | 1.0587 | 77.0398 | 35026.127 | 1.2173 | 1.2173 | 226.6488 | 35252.7758 | 0.72903 | 1.9463 | 212.2355 | 35465.0114 | 1.1648 | 1.8939 | 213.0485 | 35678.0598 | 1.6602 | 2.825 | 201.449 | 35879.5088 | 2.6741 | 4.3343 | 189.7314 | 36069.2402 | 5.7189
59 | 2022-08-03 09:50 | 2.8911 | 1.2173 | 0.25698 | 0.00096371 | 402.4893 | 0.00096371 | 300 | 0.29011 | 0 | 34800 | 2022-08-03 09:50 | 0.29011 | 402.4893 | 184.6956 | 35387.1849 | 0.29011 | 0.58023 | 167.6148 | 35554.7997 | 0.62081 | 0.91092 | 78.679 | 35633.4787 | 1.0587 | 1.0587 | 231.1194 | 35864.5982 | 1.2173 | 2.276 | 207.6361 | 36072.2343 | 1.3211 | 2.5383 | 204.4893 | 36276.7235 | 1.7074 | 3.0285 | 199.4966 | 36476.2201 | 2.8158 | 4.5232 | 188.6014 | 36664.8215 | 4.6887
60 | 2022-08-03 10:00 | 4.5321 | 1.0587 | 0.22351 | 0.0015107 | 386.8384 | 0.0015107 | 300 | 0.45421 | 0 | 35400 | 2022-08-03 10:00 | 0.45421 | 386.8384 | 173.4605 | 35960.2989 | 0.45421 | 0.90842 | 157.4187 | 36117.7176 | 0.58023 | 1.0344 | 77.2908 | 36195.0083 | 0.91092 | 0.91092 | 236.037 | 36431.0453 | 1.0587 | 1.9697 | 211.8812 | 36642.9265 | 1.9463 | 3.005 | 199.7139 | 36842.6404 | 1.8939 | 3.8402 | 192.9738 | 37035.6142 | 2.825 | 4.7189 | 187.4866 | 37223.1008 | 4.642
61 | 2022-08-03 10:10 | 4.9114 | 0.91092 | 0.19231 | 0.0016371 | 384.0942 | 0.0016371 | 300 | 0.49214 | 0 | 36000 | 2022-08-03 10:10 | 0.49214 | 384.0942 | 171.5235 | 36555.6176 | 0.49214 | 0.98428 | 155.6608 | 36711.2784 | 0.90842 | 1.4006 | 74.0805 | 36785.359 | 1.0344 | 1.0344 | 231.8723 | 37017.2313 | 0.91092 | 1.9454 | 212.2499 | 37229.4812 | 2.276 | 3.1869 | 198.0775 | 37427.5587 | 2.5383 | 4.8144 | 186.9615 | 37614.5202 | 3.0285 | 5.5668 | 183.1986 | 37797.7188 | 4.3343
62 | 2022-08-03 10:20 | 3.8014 | 1.0344 | 0.21838 | 0.0012671 | 392.8986 | 0.0012671 | 300 | 0.38114 | 0 | 36600 | 2022-08-03 10:20 | 0.38114 | 392.8986 | 177.7724 | 37170.671 | 0.38114 | 0.76228 | 161.3318 | 37332.0028 | 0.98428 | 1.3654 | 74.3445 | 37406.3473 | 1.4006 | 1.4006 | 222.2416 | 37628.5889 | 1.0344 | 2.435 | 205.6827 | 37834.2715 | 1.9697 | 3.0041 | 199.7226 | 38033.9942 | 3.005 | 4.9747 | 186.1058 | 38220.1 | 3.8402 | 6.8452 | 177.9726 | 38398.0726 | 4.5232
63 | 2022-08-03 10:30 | 3.4522 | 1.4006 | 0.29567 | 0.0011507 | 396.2533 | 0.0011507 | 300 | 0.34622 | 0 | 37200 | 2022-08-03 10:30 | 0.34622 | 396.2533 | 180.18 | 37776.4334 | 0.34622 | 0.69244 | 163.5168 | 37939.9502 | 0.76228 | 1.1085 | 76.5461 | 38016.4963 | 1.3654 | 1.3654 | 223.0334 | 38239.5298 | 1.4006 | 2.766 | 202.0452 | 38441.575 | 1.9454 | 3.3459 | 196.7321 | 38638.3071 | 3.1869 | 5.1323 | 185.295 | 38823.6022 | 4.8144 | 8.0013 | 174.1266 | 38997.7287 | 10.2857
64 | 2022-08-03 10:40 | 4.5502 | 1.3654 | 0.28826 | 0.0015167 | 386.7018 | 0.0015167 | 300 | 0.45602 | 0 | 37800 | 2022-08-03 10:40 | 0.45602 | 386.7018 | 173.3638 | 38360.0655 | 0.45602 | 0.91204 | 157.3309 | 38517.3965 | 0.69244 | 1.1485 | 76.1675 | 38593.564 | 1.1085 | 1.1085 | 229.6383 | 38823.2023 | 1.3654 | 2.4739 | 205.2264 | 39028.4287 | 2.435 | 3.8004 | 193.2551 | 39221.6839 | 3.0041 | 5.4391 | 183.795 | 39405.4789 | 4.9747 | 7.9788 | 174.1951 | 39579.674 | 6.8452
65 | 2022-08-03 10:50 | 4.6925 | 1.1085 | 0.23402 | 0.0015642 | 385.6485 | 0.0015642 | 300 | 0.47025 | 0 | 38400 | 2022-08-03 10:50 | 0.47025 | 385.6485 | 172.6194 | 38958.2679 | 0.47025 | 0.94051 | 156.6554 | 39114.9234 | 0.91204 | 1.3823 | 74.2168 | 39189.1401 | 1.1485 | 1.1485 | 228.5026 | 39417.6427 | 1.1085 | 2.257 | 207.8806 | 39625.5233 | 2.766 | 3.8745 | 192.7336 | 39818.2569 | 3.3459 | 6.1119 | 180.8185 | 39999.0754 | 5.1323 | 8.4782 | 172.7209 | 40171.7963 | 8.0013
66 | 2022-08-03 11:00 | 5.1301 | 1.1485 | 0.24245 | 0.00171 | 382.6141 | 0.00171 | 300 | 0.51401 | 0 | 39000 | 2022-08-03 11:00 | 0.51401 | 382.6141 | 170.4828 | 39553.0969 | 0.51401 | 1.028 | 154.7164 | 39707.8133 | 0.94051 | 1.4545 | 73.6895 | 39781.5028 | 1.3823 | 1.3823 | 222.6503 | 40004.1531 | 1.1485 | 2.5308 | 204.5749 | 40208.728 | 2.4739 | 3.6224 | 194.5576 | 40403.2856 | 3.8004 | 6.2743 | 180.1556 | 40583.4413 | 5.4391 | 9.2395 | 170.654 | 40754.0953 | 7.9788
67 | 2022-08-03 11:10 | 6.0744 | 1.3823 | 0.29182 | 0.0020248 | 376.9195 | 0.0020248 | 300 | 0.60844 | 0 | 39600 | 2022-08-03 11:10 | 0.60844 | 376.9195 | 166.5043 | 40143.4237 | 0.60844 | 1.2169 | 151.1058 | 40294.5295 | 1.028 | 1.6365 | 72.4836 | 40367.0131 | 1.4545 | 1.4545 | 221.0685 | 40588.0816 | 1.3823 | 2.8368 | 201.3313 | 40789.4129 | 2.257 | 3.6393 | 194.431 | 40983.8439 | 3.8745 | 6.1315 | 180.7376 | 41164.5816 | 6.1119 | 9.9864 | 168.8069 | 41333.3885 | 8.4782
68 | 2022-08-03 11:20 | 5.7572 | 1.4545 | 0.30706 | 0.0019191 | 378.7193 | 0.0019191 | 300 | 0.57672 | 0 | 40200 | 2022-08-03 11:20 | 0.57672 | 378.7193 | 167.7573 | 40746.4766 | 0.57672 | 1.1534 | 152.243 | 40898.7196 | 1.2169 | 1.7936 | 71.559 | 40970.2786 | 1.6365 | 1.6365 | 217.4507 | 41187.7293 | 1.4545 | 3.091 | 198.9272 | 41386.6565 | 5.3676 | 6.8221 | 178.057 | 41564.7135 | 3.6224 | 8.99 | 171.3095 | 41736.023 | 6.2743 | 9.8967 | 169.0202 | 41905.0432 | 9.2395
69 | 2022-08-03 11:30 | 5.1371 | 1.6365 | 0.34547 | 0.0017124 | 382.5676 | 0.0017124 | 300 | 0.51471 | 0 | 40800 | 2022-08-03 11:30 | 0.51471 | 382.5676 | 170.4501 | 41353.0177 | 0.51471 | 1.0294 | 154.6867 | 41507.7045 | 1.1534 | 1.6681 | 72.2892 | 41579.9937 | 1.7936 | 1.7936 | 214.6771 | 41794.6708 | 1.6365 | 3.4301 | 196.0493 | 41990.7201 | 3.091 | 4.7274 | 187.439 | 42178.1591 | 3.6393 | 6.7302 | 178.3952 | 42356.5543 | 6.1315 | 9.7707 | 169.3237 | 42525.878 | 9.9864
70 | 2022-08-03 11:40 | 4.4217 | 1.7936 | 0.37865 | 0.0014739 | 387.6834 | 0.0014739 | 300 | 0.44317 | 0 | 41400 | 2022-08-03 11:40 | 0.44317 | 387.6834 | 174.0588 | 41961.7422 | 0.44317 | 0.88635 | 157.9617 | 42119.7038 | 1.0294 | 1.4726 | 73.5622 | 42193.266 | 1.6681 | 1.6681 | 216.8676 | 42410.1337 | 1.7936 | 3.4617 | 195.797 | 42605.9307 | 3.4301 | 5.2237 | 184.8379 | 42790.7685 | 6.8221 | 10.2521 | 168.1874 | 42958.9559 | 8.99 | 15.812 | 158.2884 | 43117.2443 | 9.8967
71 | 2022-08-03 11:50 | 4.8043 | 1.6681 | 0.35216 | 0.0016014 | 384.8455 | 0.0016014 | 300 | 0.48143 | 0 | 42000 | 2022-08-03 11:50 | 0.48143 | 384.8455 | 172.0529 | 42556.8984 | 0.48143 | 0.96285 | 156.1413 | 42713.0397 | 0.88635 | 1.3678 | 74.3266 | 42787.3663 | 1.4726 | 1.4726 | 220.6865 | 43008.0528 | 1.6681 | 3.1407 | 198.4829 | 43206.5356 | 0 | 1.6681 | 216.8676 | 43423.4033 | 4.7274 | 4.7274 | 187.439 | 43610.8423 | 6.7302 | 11.4577 | 165.59 | 43776.4322 | 9.7707
72 | 2022-08-03 12:00 | 4.0577 | 1.4726 | 0.31088 | 0.0013526 | 390.6407 | 0.0013526 | 300 | 0.40677 | 0 | 42600 | 2022-08-03 12:00 | 0.40677 | 390.6407 | 176.1603 | 43166.801 | 0.40677 | 0.81353 | 159.8688 | 43326.6699 | 0.96285 | 1.3696 | 74.3126 | 43400.9824 | 1.3678 | 1.3678 | 222.9798 | 43623.9622 | 1.4726 | 2.8404 | 201.2959 | 43825.2581 | 3.4617 | 4.9343 | 186.3182 | 44011.5764 | 5.2237 | 8.6854 | 172.138 | 44183.7144 | 10.2521 | 15.4758 | 158.7654 | 44342.4798 | 15.812
73 | 2022-08-03 12:10 | 3.9304 | 1.3678 | 0.28875 | 0.0013101 | 391.7423 | 0.0013101 | 300 | 0.39404 | 0 | 43200 | 2022-08-03 12:10 | 0.39404 | 391.7423 | 176.946 | 43768.6882 | 0.39404 | 0.78808 | 160.5818 | 43929.2701 | 0.81353 | 1.2076 | 75.6342 | 44004.9043 | 1.3696 | 1.3696 | 222.9377 | 44227.842 | 1.3678 | 2.7374 | 202.3393 | 44430.1813 | 3.1407 | 4.5085 | 188.6874 | 44618.8686 | 1.6681 | 4.8089 | 186.9912 | 44805.8599 | 4.7274 | 6.3956 | 179.6736 | 44985.5335 | 11.4577
74 | 2022-08-03 12:20 | 4.5584 | 1.3696 | 0.28914 | 0.0015195 | 386.6401 | 0.0015195 | 300 | 0.45684 | 0 | 43800 | 2022-08-03 12:20 | 0.45684 | 386.6401 | 173.3202 | 44359.9603 | 0.45684 | 0.91368 | 157.2914 | 44517.2516 | 0.78808 | 1.2449 | 75.3124 | 44592.564 | 1.2076 | 1.2076 | 226.9027 | 44819.4667 | 1.3696 | 2.5772 | 204.0549 | 45023.5216 | 2.8404 | 4.21 | 190.5058 | 45214.0274 | 4.9343 | 7.7747 | 174.8283 | 45388.8556 | 8.6854 | 13.6198 | 161.6307 | 45550.4863 | 15.4758
75 | 2022-08-03 12:30 | 5.1395 | 1.2076 | 0.25493 | 0.0017132 | 382.5519 | 0.0017132 | 300 | 0.51495 | 0 | 44400 | 2022-08-03 12:30 | 0.51495 | 382.5519 | 170.4391 | 44952.991 | 0.51495 | 1.0299 | 154.6768 | 45107.6678 | 0.91368 | 1.4286 | 73.875 | 45181.5428 | 1.2449 | 1.2449 | 225.9372 | 45407.4799 | 1.2076 | 2.4525 | 205.4766 | 45612.9566 | 2.7374 | 3.945 | 192.2478 | 45805.2044 | 4.5085 | 7.2459 | 176.5609 | 45981.7653 | 4.8089 | 9.3174 | 170.4536 | 46152.2189 | 6.3956
76 | 2022-08-03 12:40 | 5.1882 | 1.2449 | 0.26282 | 0.0017294 | 382.232 | 0.0017294 | 300 | 0.51982 | 0 | 45000 | 2022-08-03 12:40 | 0.51982 | 382.232 | 170.2145 | 45552.4466 | 0.51982 | 1.0396 | 154.473 | 45706.9195 | 1.0299 | 1.5497 | 73.0383 | 45779.9578 | 1.4286 | 1.4286 | 221.625 | 46001.5828 | 1.2449 | 2.6736 | 203.0089 | 46204.5917 | 2.5772 | 3.8221 | 193.1012 | 46397.6929 | 4.21 | 6.7872 | 178.1849 | 46575.8778 | 7.7747 | 11.9847 | 164.5507 | 46740.4285 | 13.6198
77 | 2022-08-03 12:50 | 4.9803 | 1.4286 | 0.3016 | 0.0016601 | 383.6205 | 0.0016601 | 300 | 0.49903 | 0 | 45600 | 2022-08-03 12:50 | 0.49903 | 383.6205 | 171.1901 | 46154.8105 | 0.49903 | 0.99806 | 155.3583 | 46310.1688 | 1.0396 | 1.5387 | 73.1115 | 46383.2803 | 1.5497 | 1.5497 | 219.115 | 46602.3953 | 1.4286 | 2.9783 | 199.9636 | 46802.3588 | 2.4525 | 3.8811 | 192.6875 | 46995.0463 | 3.945 | 6.3975 | 179.6662 | 47174.7125 | 7.2459 | 11.1909 | 166.1371 | 47340.8496 | 9.3174
78 | 2022-08-03 13:00 | 4.5666 | 1.5497 | 0.32716 | 0.0015222 | 386.5783 | 0.0015222 | 300 | 0.45766 | 0 | 46200 | 2022-08-03 13:00 | 0.45766 | 386.5783 | 173.2765 | 46759.8548 | 0.45766 | 0.91533 | 157.2517 | 46917.1065 | 0.99806 | 1.4557 | 73.6809 | 46990.7874 | 1.5387 | 1.5387 | 219.3345 | 47210.122 | 1.5497 | 3.0884 | 198.9505 | 47409.0724 | 2.6736 | 4.2233 | 190.4218 | 47599.4942 | 3.8221 | 6.4957 | 179.2834 | 47778.7777 | 6.7872 | 10.6093 | 167.383 | 47946.1607 | 11.9847
79 | 2022-08-03 13:10 | 4.4166 | 1.5387 | 0.32483 | 0.0014722 | 387.7233 | 0.0014722 | 300 | 0.44266 | 0 | 46800 | 2022-08-03 13:10 | 0.44266 | 387.7233 | 174.0871 | 47361.8104 | 0.44266 | 0.88532 | 157.9874 | 47519.7978 | 0.91533 | 1.358 | 74.4013 | 47594.1991 | 1.4557 | 1.4557 | 221.0428 | 47815.2419 | 1.5387 | 2.9944 | 199.8132 | 48015.0551 | 2.9783 | 4.517 | 188.6376 | 48203.6927 | 3.8811 | 6.8595 | 177.9208 | 48381.6135 | 6.3975 | 10.2786 | 168.1268 | 48549.7403 | 11.1909
80 | 2022-08-03 13:20 | 4.3303 | 1.4557 | 0.30732 | 0.0014434 | 388.4005 | 0.0014434 | 300 | 0.43403 | 0 | 47400 | 2022-08-03 13:20 | 0.43403 | 388.4005 | 174.5674 | 47962.9679 | 0.43403 | 0.86807 | 158.4232 | 48121.3911 | 0.88532 | 1.3193 | 74.7026 | 48196.0937 | 1.358 | 1.358 | 223.204 | 48419.2977 | 1.4557 | 2.8137 | 201.5618 | 48620.8596 | 3.0884 | 4.5441 | 188.4797 | 48809.3393 | 4.2233 | 7.3117 | 176.3377 | 48985.677 | 6.4957 | 10.7189 | 167.1423 | 49152.8192 | 10.6093
81 | 2022-08-03 13:30 | 3.7037 | 1.358 | 0.28669 | 0.0012346 | 393.803 | 0.0012346 | 300 | 0.37137 | 0 | 48000 | 2022-08-03 13:30 | 0.37137 | 393.803 | 178.42 | 48572.223 | 0.37137 | 0.74274 | 161.9196 | 48734.1426 | 0.86807 | 1.2394 | 75.359 | 48809.5015 | 1.3193 | 1.3193 | 224.1079 | 49033.6094 | 1.358 | 2.6773 | 202.9687 | 49236.5781 | 2.9944 | 4.3524 | 189.6207 | 49426.1987 | 4.517 | 7.5114 | 175.6736 | 49601.8723 | 6.8595 | 11.3765 | 165.7549 | 49767.6272 | 10.2786
82 | 2022-08-03 13:40 | 3.5977 | 1.3193 | 0.27853 | 0.0011992 | 394.8131 | 0.0011992 | 300 | 0.36077 | 0 | 48600 | 2022-08-03 13:40 | 0.36077 | 394.8131 | 179.1445 | 49173.9576 | 0.36077 | 0.72154 | 162.5771 | 49336.5347 | 0.74274 | 1.1035 | 76.5945 | 49413.1292 | 1.2394 | 1.2394 | 226.0769 | 49639.2061 | 1.3193 | 2.5588 | 204.2597 | 49843.4658 | 2.8137 | 4.1331 | 190.9983 | 50034.4641 | 4.5441 | 7.3578 | 176.1824 | 50210.6465 | 7.3117 | 11.8558 | 164.8 | 50375.4465 | 10.7189
83 | 2022-08-03 13:50 | 3.4772 | 1.2394 | 0.26166 | 0.0011591 | 396.0013 | 0.0011591 | 300 | 0.34872 | 0 | 49200 | 2022-08-03 13:50 | 0.34872 | 396.0013 | 179.9986 | 49775.9999 | 0.34872 | 0.69744 | 163.3522 | 49939.352 | 0.72154 | 1.0703 | 76.9232 | 50016.2752 | 1.1035 | 1.1035 | 229.7835 | 50246.0587 | 1.2394 | 2.3429 | 206.7954 | 50452.8541 | 2.6773 | 3.9168 | 192.441 | 50645.2951 | 4.3524 | 7.0297 | 177.3112 | 50822.6063 | 7.5114 | 11.8638 | 164.7844 | 50987.3907 | 11.3765
84 | 2022-08-03 14:00 | 3.1776 | 1.1035 | 0.23296 | 0.0010592 | 399.158 | 0.0010592 | 300 | 0.31876 | 0 | 49800 | 2022-08-03 14:00 | 0.31876 | 399.158 | 182.2768 | 50381.4348 | 0.31876 | 0.63752 | 165.4197 | 50546.8545 | 0.69744 | 1.0162 | 77.4834 | 50624.3379 | 1.0703 | 1.0703 | 230.7696 | 50855.1075 | 1.1035 | 2.1738 | 208.9765 | 51064.084 | 2.5588 | 3.6623 | 194.2594 | 51258.3434 | 4.1331 | 6.6918 | 178.5382 | 51436.8816 | 7.3578 | 11.4909 | 165.5229 | 51602.4044 | 11.8558
85 | 2022-08-03 14:10 | 2.9021 | 1.0703 | 0.22595 | 0.00096738 | 402.355 | 0.00096738 | 300 | 0.29121 | 0 | 50400 | 2022-08-03 14:10 | 0.29121 | 402.355 | 184.5978 | 50986.9527 | 0.29121 | 0.58243 | 167.526 | 51154.4788 | 0.63752 | 0.92873 | 78.466 | 51232.9447 | 1.0162 | 1.0162 | 232.4503 | 51465.3951 | 1.0703 | 2.0865 | 210.1792 | 51675.5743 | 2.3429 | 3.4132 | 196.1845 | 51871.7588 | 3.9168 | 6.2597 | 180.2145 | 52051.9733 | 7.0297 | 10.9465 | 166.6514 | 52218.6247 | 11.8638
86 | 2022-08-03 14:20 | 2.8077 | 1.0162 | 0.21453 | 0.00093589 | 403.527 | 0.00093589 | 300 | 0.28177 | 0 | 51000 | 2022-08-03 14:20 | 0.28177 | 403.527 | 185.4521 | 51588.9791 | 0.28177 | 0.56353 | 168.3014 | 51757.2804 | 0.58243 | 0.86419 | 79.2612 | 51836.5416 | 0.92873 | 0.92873 | 235.398 | 52071.9396 | 1.0162 | 1.9449 | 212.2564 | 52284.196 | 2.1738 | 3.19 | 198.0511 | 52482.247 | 3.6623 | 5.8361 | 181.9913 | 52664.2383 | 6.6918 | 10.3541 | 167.9545 | 52832.1928 | 0
87 | 2022-08-03 14:30 | 2.7835 | 0.92873 | 0.19607 | 0.00092783 | 403.8336 | 0.00092783 | 300 | 0.27935 | 0 | 51600 | 2022-08-03 14:30 | 0.27935 | 403.8336 | 185.676 | 52189.5095 | 0.27935 | 0.5587 | 168.5045 | 52358.014 | 0.56353 | 0.84288 | 79.5388 | 52437.5528 | 0.86419 | 0.86419 | 237.7836 | 52675.3364 | 0.92873 | 1.7929 | 214.6885 | 52890.0248 | 2.0865 | 3.0152 | 199.6196 | 53089.6444 | 3.4132 | 5.4997 | 183.5102 | 53273.1546 | 6.2597 | 9.6729 | 169.5623 | 53442.717 | 11.4909
88 | 2022-08-03 14:40 | 3.1626 | 0.86419 | 0.18244 | 0.0010542 | 399.3239 | 0.0010542 | 300 | 0.31726 | 0 | 52200 | 2022-08-03 14:40 | 0.31726 | 399.3239 | 182.3969 | 52781.7208 | 0.31726 | 0.63453 | 165.5287 | 52947.2495 | 0.5587 | 0.87596 | 79.1113 | 53026.3607 | 0.84288 | 0.84288 | 238.6164 | 53264.9771 | 0.86419 | 1.7071 | 216.1683 | 53481.1454 | 1.9449 | 2.8091 | 201.6078 | 53682.7533 | 3.19 | 5.1349 | 185.2818 | 53868.0351 | 5.8361 | 9.026 | 171.2134 | 54039.2485 | 10.9465
89 | 2022-08-03 14:50 | 2.6309 | 0.84288 | 0.17794 | 0.00087697 | 405.837 | 0.00087697 | 300 | 0.26409 | 0 | 52800 | 2022-08-03 14:50 | 0.26409 | 405.837 | 187.1416 | 53392.9786 | 0.26409 | 0.52818 | 169.8346 | 53562.8132 | 0.63453 | 0.89862 | 78.8289 | 53641.6422 | 0.87596 | 0.87596 | 237.3338 | 53878.976 | 0.84288 | 1.7188 | 215.9606 | 54094.9366 | 1.7929 | 2.6358 | 203.4134 | 54298.35 | 3.0152 | 4.8081 | 186.9953 | 54485.3453 | 5.4997 | 8.5149 | 172.6166 | 54657.9619 | 10.3541
90 | 2022-08-03 15:00 | 2.4954 | 0.87596 | 0.18492 | 0.00083179 | 407.7238 | 0.00083179 | 300 | 0.25054 | 0 | 53400 | 2022-08-03 15:00 | 0.25054 | 407.7238 | 188.5271 | 53996.2509 | 0.25054 | 0.50108 | 171.092 | 54167.3429 | 0.52818 | 0.77872 | 80.4253 | 54247.7682 | 0.89862 | 0.89862 | 236.4868 | 54484.255 | 0.87596 | 1.7746 | 214.9978 | 54699.2528 | 1.7071 | 2.583 | 203.9902 | 54903.243 | 2.8091 | 4.5162 | 188.6423 | 55091.8853 | 5.1349 | 7.944 | 174.3017 | 55266.187 | 9.6729
91 | 2022-08-03 15:10 | 2.2116 | 0.89862 | 0.18971 | 0.0007372 | 412.0551 | 0.0007372 | 300 | 0.22216 | 0 | 54000 | 2022-08-03 15:10 | 0.22216 | 412.0551 | 191.7268 | 54603.7819 | 0 | 0.22216 | 191.7268 | 54795.5088 | 0.50108 | 0.72324 | 81.2619 | 54876.7707 | 0.77872 | 0.77872 | 241.2759 | 55118.0465 | 0.89862 | 1.6773 | 216.7008 | 55334.7473 | 1.7188 | 2.6175 | 203.6124 | 55538.3597 | 2.6358 | 4.3546 | 189.6068 | 55727.9666 | 4.8081 | 7.4439 | 175.8956 | 55903.8622 | 9.026
92 | 2022-08-03 15:20 | 2.134 | 0.77872 | 0.1644 | 0.00071132 | 413.3439 | 0.00071132 | 300 | 0.2144 | 0 | 54600 | 2022-08-03 15:20 | 0.2144 | 413.3439 | 192.6841 | 55206.0281 | 0.22216 | 0.43656 | 174.4258 | 55380.4538 | 0.22216 | 0.43656 | 87.2129 | 55467.6667 | 0.72324 | 0.72324 | 243.7857 | 55711.4524 | 0.77872 | 1.502 | 220.0773 | 55931.5298 | 1.7746 | 2.5533 | 204.3211 | 56135.8508 | 2.583 | 4.3576 | 189.5888 | 56325.4396 | 4.5162 | 7.0992 | 177.0671 | 56502.5067 | 8.5149
93 | 2022-08-03 15:30 | 2.5759 | 0.72324 | 0.15268 | 0.00085862 | 406.5907 | 0.00085862 | 300 | 0.25859 | 0 | 55200 | 2022-08-03 15:30 | 0.25859 | 406.5907 | 187.6945 | 55794.2851 | 0.47298 | 0.73157 | 162.2634 | 55956.5486 | 0.43656 | 0.69514 | 81.7139 | 56038.2624 | 0.43656 | 0.43656 | 261.6386 | 56299.9011 | 0.72324 | 1.1598 | 228.1887 | 56528.0898 | 1.6773 | 2.4006 | 206.093 | 56734.1828 | 2.6175 | 4.2948 | 189.9746 | 56924.1574 | 4.3546 | 6.9721 | 177.5156 | 57101.673 | 7.944
94 | 2022-08-03 15:40 | 2.1682 | 0.43656 | 0.092162 | 0.00072274 | 412.769 | 0.00072274 | 300 | 0.21782 | 0 | 55800 | 2022-08-03 15:40 | 0.21782 | 412.769 | 192.2568 | 56405.0258 | 0 | 0.21782 | 192.2568 | 56597.2826 | 0.73157 | 0.94939 | 78.2247 | 56675.5073 | 0.69514 | 0.69514 | 245.1417 | 56920.649 | 0.43656 | 1.1317 | 228.9735 | 57149.6224 | 1.502 | 1.9385 | 212.3547 | 57361.9771 | 2.5533 | 4.0553 | 191.5071 | 57553.4842 | 4.3576 | 6.9109 | 177.7348 | 57731.219 | 7.4439
95 | 2022-08-03 15:50 | 1.9101 | 0.69514 | 0.14675 | 0.0006367 | 417.359 | 0.0006367 | 300 | 0.19201 | 0 | 56400 | 2022-08-03 15:50 | 0.19201 | 417.359 | 195.682 | 57013.041 | 0.21782 | 0.40983 | 175.9751 | 57189.0161 | 0.21782 | 0.40983 | 87.9875 | 57277.0036 | 0.94939 | 0.94939 | 234.6741 | 57511.6777 | 0.69514 | 1.6445 | 217.3009 | 57728.9786 | 1.1598 | 1.8549 | 213.669 | 57942.6476 | 2.4006 | 3.5604 | 195.0285 | 58137.6761 | 4.2948 | 6.6954 | 178.525 | 58316.2011 | 7.0992
96 | 2022-08-03 16:00 | 1.7691 | 0.94939 | 0.20043 | 0.00058971 | 420.153 | 0.00058971 | 300 | 0.17791 | 0 | 57000 | 2022-08-03 16:00 | 0.17791 | 420.153 | 197.7823 | 57617.9353 | 0.19201 | 0.36992 | 178.5175 | 57796.4527 | 0.40983 | 0.58775 | 83.6565 | 57880.1093 | 0.40983 | 0.40983 | 263.9626 | 58144.0719 | 0.94939 | 1.3592 | 223.1756 | 58367.2475 | 1.1317 | 2.0811 | 210.2552 | 58577.5027 | 1.9385 | 3.0702 | 199.115 | 58776.6177 | 4.0553 | 5.9938 | 181.3132 | 58957.9309 | 6.9721
97 | 2022-08-03 16:10 | 1.7488 | 0.40983 | 0.08652 | 0.00058292 | 420.576 | 0.00058292 | 300 | 0.17588 | 0 | 57600 | 2022-08-03 16:10 | 0.17588 | 420.576 | 198.1013 | 58218.6773 | 0.17791 | 0.35379 | 179.6355 | 58398.3128 | 0.36992 | 0.5458 | 84.5282 | 58482.841 | 0.58775 | 0.58775 | 250.9695 | 58733.8106 | 0.40983 | 0.99758 | 233.0531 | 58966.8637 | 1.6445 | 2.0544 | 210.636 | 59177.4996 | 1.8549 | 3.4995 | 195.5002 | 59372.9998 | 3.5604 | 5.4153 | 183.9078 | 59556.9077 | 6.9109
98 | 2022-08-03 16:20 | 1.6919 | 0.58775 | 0.12408 | 0.00056397 | 421.7854 | 0.00056397 | 300 | 0.17019 | 0 | 58200 | 2022-08-03 16:20 | 0.17019 | 421.7854 | 199.0149 | 58820.8003 | 0.17588 | 0.34607 | 180.1914 | 59000.9917 | 0.35379 | 0.52398 | 85.0124 | 59086.0041 | 0.5458 | 0.5458 | 253.5847 | 59339.5887 | 0.58775 | 1.1335 | 228.9213 | 59568.51 | 1.3592 | 1.947 | 212.2253 | 59780.7353 | 2.0811 | 3.4403 | 195.9674 | 59976.7027 | 3.0702 | 5.1513 | 185.1992 | 60161.9019 | 6.6954
99 | 2022-08-03 16:30 | 1.629 | 0.5458 | 0.11522 | 0.00054302 | 423.1733 | 0.00054302 | 300 | 0.1639 | 0 | 58800 | 2022-08-03 16:30 | 0.1639 | 423.1733 | 200.0661 | 59423.2394 | 0.17019 | 0.33409 | 181.0817 | 59604.3211 | 0.34607 | 0.50997 | 85.3355 | 59689.6566 | 0.52398 | 0.52398 | 255.0373 | 59944.6939 | 0.5458 | 1.0698 | 230.7844 | 60175.4783 | 0.99758 | 1.5434 | 219.2408 | 60394.7191 | 2.0544 | 3.0519 | 199.2814 | 60594.0005 | 3.4995 | 5.5538 | 183.2586 | 60777.2592 | 5.9938
100 | 2022-08-03 16:40 | 1.568 | 0.52398 | 0.11062 | 0.00052266 | 424.5774 | 0.00052266 | 300 | 0.1578 | 0 | 59400 | 2022-08-03 16:40 | 0.1578 | 424.5774 | 201.1326 | 60025.71 | 0.1639 | 0.3217 | 182.0425 | 60207.7525 | 0.33409 | 0.49189 | 85.7679 | 60293.5203 | 0.50997 | 0.50997 | 256.0066 | 60549.527 | 0.52398 | 1.0339 | 231.8877 | 60781.4146 | 1.1335 | 1.6575 | 217.0617 | 60998.4763 | 1.947 | 3.0805 | 199.0216 | 61197.4979 | 3.4403 | 5.3873 | 184.0415 | 61381.5394 | 5.4153
101 | 2022-08-03 16:50 | 1.5967 | 0.50997 | 0.10766 | 0.00053222 | 423.9109 | 0.00053222 | 300 | 0.16067 | 0 | 60000 | 2022-08-03 16:50 | 0.16067 | 423.9109 | 200.6259 | 60624.5369 | 0.1578 | 0.31846 | 182.3006 | 60806.8374 | 0.3217 | 0.48237 | 86.0029 | 60892.8404 | 0.49189 | 0.49189 | 257.3036 | 61150.144 | 0.50997 | 1.0019 | 232.9134 | 61383.0573 | 1.0698 | 1.5797 | 218.5271 | 61601.5844 | 1.5434 | 2.6132 | 203.6594 | 61805.2437 | 3.0519 | 4.5953 | 188.1842 | 61993.428 | 5.1513
102 | 2022-08-03 17:00 | 1.8375 | 0.49189 | 0.10384 | 0.00061249 | 418.7701 | 0.00061249 | 300 | 0.18475 | 0 | 60600 | 2022-08-03 17:00 | 0.18475 | 418.7701 | 196.7413 | 61215.5114 | 0.16067 | 0.34541 | 180.2391 | 61395.7505 | 0.31846 | 0.50321 | 85.4951 | 61481.2457 | 0.48237 | 0.48237 | 258.0088 | 61739.2545 | 0.49189 | 0.97426 | 233.8262 | 61973.0807 | 1.0339 | 1.5258 | 219.5919 | 62192.6725 | 1.6575 | 2.6915 | 202.8191 | 62395.4917 | 3.0805 | 4.738 | 187.3802 | 62582.8719 | 5.5538
103 | 2022-08-03 17:10 | 1.4777 | 0.48237 | 0.10183 | 0.00049256 | 426.7631 | 0.00049256 | 300 | 0.14877 | 0 | 61200 | 2022-08-03 17:10 | 0.14877 | 426.7631 | 202.7988 | 61829.5618 | 0.18475 | 0.33351 | 181.1258 | 62010.6877 | 0.34541 | 0.49418 | 85.7122 | 62096.3998 | 0.50321 | 0.50321 | 256.4854 | 62352.8853 | 0.48237 | 0.98558 | 233.4484 | 62586.3336 | 1.0019 | 1.4842 | 220.4435 | 62806.7772 | 1.5797 | 2.5816 | 204.006 | 63010.7831 | 0 | 1.5797 | 218.5271 | 63229.3102 | 5.3873
104 | 2022-08-03 17:20 | 1.4218 | 0.50321 | 0.10623 | 0.00047395 | 428.1861 | 0.00047395 | 300 | 0.14318 | 0 | 61800 | 2022-08-03 17:20 | 0.14318 | 428.1861 | 203.8877 | 62432.0737 | 0.14877 | 0.29195 | 184.5325 | 62616.6062 | 0.33351 | 0.4767 | 86.1454 | 62702.7517 | 0.49418 | 0.49418 | 257.1365 | 62959.8881 | 0.50321 | 0.99739 | 233.0593 | 63192.9475 | 0.97426 | 1.4775 | 220.5845 | 63413.532 | 1.5258 | 2.5001 | 204.9243 | 63618.4563 | 5.3046 | 6.8305 | 178.0264 | 63796.4827 | 4.5953
105 | 2022-08-03 17:30 | 1.2875 | 0.49418 | 0.10433 | 0.00042917 | 431.8666 | 0.00042917 | 300 | 0.12975 | 0 | 62400 | 2022-08-03 17:30 | 0.12975 | 431.8666 | 206.7192 | 63038.5858 | 0.14318 | 0.27293 | 186.2807 | 63224.8665 | 0.29195 | 0.4217 | 87.6366 | 63312.5031 | 0.4767 | 0.4767 | 258.4363 | 63570.9394 | 0.49418 | 0.97088 | 233.94 | 63804.8794 | 0.98558 | 1.4798 | 220.5367 | 64025.4162 | 1.4842 | 2.4698 | 205.2744 | 64230.6905 | 0 | 1.4842 | 220.4435 | 64451.1341 | 4.738
106 | 2022-08-03 17:40 | 1.2168 | 0.4767 | 0.10064 | 0.0004056 | 433.9703 | 0.0004056 | 300 | 0.12268 | 0 | 63000 | 2022-08-03 17:40 | 0.12268 | 433.9703 | 208.3476 | 63642.3179 | 0.12975 | 0.25243 | 188.3287 | 63830.6467 | 0.27293 | 0.39561 | 88.4236 | 63919.0703 | 0.4217 | 0.4217 | 262.9098 | 64181.98 | 0.4767 | 0.8984 | 236.4949 | 64418.4749 | 0.99739 | 1.4741 | 220.6553 | 64639.1302 | 1.4775 | 2.4749 | 205.2157 | 64844.3459 | 2.5816 | 4.0591 | 191.4819 | 65035.8277 | 1.5797
107 | 2022-08-03 17:50 | 1.1603 | 0.4217 | 0.089026 | 0.00038677 | 435.745 | 0.00038677 | 300 | 0.11703 | 0 | 63600 | 2022-08-03 17:50 | 0.11703 | 435.745 | 209.7271 | 64245.4721 | 0.12268 | 0.23971 | 189.697 | 64435.169 | 0.25243 | 0.36946 | 89.2744 | 64524.4434 | 0.39561 | 0.39561 | 265.2708 | 64789.7143 | 0.4217 | 0.81732 | 239.6475 | 65029.3618 | 0.97088 | 1.3926 | 222.4194 | 65251.7812 | 1.4798 | 2.4506 | 205.4985 | 65457.2797 | 2.5001 | 3.9799 | 192.011 | 65649.2907 | 6.8305
108 | 2022-08-03 18:00 | 1.1076 | 0.39561 | 0.083518 | 0.00036921 | 437.4833 | 0.00036921 | 300 | 0.11176 | 0 | 64200 | 2022-08-03 18:00 | 0.11176 | 437.4833 | 211.0834 | 64848.5667 | 0.11703 | 0.22879 | 190.9387 | 65039.5054 | 0.23971 | 0.35147 | 89.9003 | 65129.4057 | 0.36946 | 0.36946 | 267.8231 | 65397.2288 | 0.39561 | 0.76507 | 241.8739 | 65639.1028 | 0.8984 | 1.294 | 224.7171 | 65863.8198 | 1.4741 | 2.3725 | 206.4329 | 66070.2528 | 2.4698 | 3.9439 | 192.2552 | 66262.5079 | 1.4842
109 | 2022-08-03 18:10 | 1.1318 | 0.36946 | 0.077997 | 0.00037728 | 436.6739 | 0.00037728 | 300 | 0.11418 | 0 | 64800 | 2022-08-03 18:10 | 0.11418 | 436.6739 | 210.4512 | 65447.1251 | 0.11176 | 0.22595 | 191.2736 | 65638.3987 | 0.22879 | 0.34298 | 90.2088 | 65728.6075 | 0.35147 | 0.35147 | 269.701 | 65998.3085 | 0.36946 | 0.72093 | 243.8946 | 66242.2032 | 0.81732 | 1.1868 | 227.4552 | 66469.6584 | 1.3926 | 2.2099 | 208.4949 | 66678.1533 | 2.4749 | 3.8674 | 192.7828 | 66870.9361 | 4.0591
110 | 2022-08-03 18:20 | 1.032 | 0.35147 | 0.0742 | 0.000344 | 440.1376 | 0.000344 | 300 | 0.1042 | 0 | 65400 | 2022-08-03 18:20 | 0.1042 | 440.1376 | 213.1644 | 66053.302 | 0.11418 | 0.21838 | 192.1875 | 66245.4895 | 0.22595 | 0.33015 | 90.6916 | 66336.1811 | 0.34298 | 0.34298 | 270.6264 | 66606.8075 | 0.35147 | 0.69445 | 245.1758 | 66851.9833 | 0.76507 | 1.1165 | 229.406 | 67081.3893 | 1.294 | 2.0591 | 210.5683 | 67291.9576 | 2.4506 | 3.7446 | 193.6556 | 67485.6132 | 3.9799
111 | 2022-08-03 18:30 | 0.98374 | 0.34723 | 0.073303 | 0.00032791 | 441.9398 | 0.00032791 | 300 | 0.099374 | 0 | 66000 | 2022-08-03 18:30 | 0.099374 | 441.9398 | 214.5845 | 66656.5243 | 0.1042 | 0.20357 | 194.0864 | 66850.6107 | 0.21838 | 0.31776 | 91.1786 | 66941.7893 | 0.33015 | 0.33015 | 272.0748 | 67213.864 | 0 | 0.33015 | 272.0748 | 67485.9388 | 0.72093 | 0.72093 | 243.8946 | 67729.8334 | 1.1868 | 1.9077 | 212.8315 | 67942.6649 | 2.3725 | 3.5593 | 195.0371 | 68137.7019 | 3.9439
112 | 2022-08-03 18:40 | 0.94261 | 0.34298 | 0.072407 | 0.0003142 | 443.55 | 0.0003142 | 300 | 0.095261 | 0 | 66600 | 2022-08-03 18:40 | 0.095261 | 443.55 | 215.8581 | 67259.4081 | 0.099374 | 0.19463 | 195.3105 | 67454.7186 | 0.20357 | 0.29883 | 91.9657 | 67546.6843 | 0.31776 | 0.31776 | 273.5357 | 67820.22 | 0.34298 | 0.66074 | 246.89 | 68067.11 | 0.69445 | 1.0374 | 231.7786 | 68298.8886 | 1.1165 | 1.811 | 214.3873 | 68513.2759 | 2.2099 | 3.3264 | 196.893 | 68710.1689 | 3.8674
113 | 2022-08-03 18:50 | 0.90407 | 0.33015 | 0.069698 | 0.00030136 | 445.1267 | 0.00030136 | 300 | 0.091407 | 0 | 67200 | 2022-08-03 18:50 | 0.091407 | 445.1267 | 217.1097 | 67862.2365 | 0.095261 | 0.18667 | 196.4566 | 68058.6931 | 0.19463 | 0.28604 | 92.5308 | 68151.2239 | 0.29883 | 0.29883 | 275.8972 | 68427.121 | 0.33015 | 0.62898 | 248.5983 | 68675.7193 | 0.33015 | 0.6603 | 246.9131 | 68922.6324 | 0.72093 | 1.0511 | 231.3548 | 69153.9871 | 2.0591 | 2.78 | 201.9021 | 69355.8892 | 3.7446
114 | 2022-08-03 19:00 | 0.86792 | 0.31776 | 0.067082 | 0.00028931 | 446.6705 | 0.00028931 | 300 | 0.087792 | 0 | 67800 | 2022-08-03 19:00 | 0.087792 | 446.6705 | 218.3396 | 68465.0101 | 0.091407 | 0.1792 | 197.5829 | 68662.593 | 0.18667 | 0.27446 | 93.0678 | 68755.6608 | 0.28604 | 0.28604 | 277.5924 | 69033.2532 | 0.31776 | 0.6038 | 250.0245 | 69283.2777 | 0.66074 | 0.97849 | 233.6842 | 69516.9619 | 1.0374 | 1.6982 | 216.3268 | 69733.2887 | 1.9077 | 2.9451 | 200.2777 | 69933.5664 | 3.5593
115 | 2022-08-03 19:10 | 0.83398 | 0.29883 | 0.063087 | 0.00027799 | 448.182 | 0.00027799 | 300 | 0.084398 | 0 | 68400 | 2022-08-03 19:10 | 0.084398 | 448.182 | 219.548 | 69067.73 | 0.087792 | 0.17219 | 198.6895 | 69266.4195 | 0.1792 | 0.2636 | 93.5954 | 69360.0149 | 0.27446 | 0.27446 | 279.2033 | 69639.2183 | 0.29883 | 0.57329 | 251.8458 | 69891.064 | 0.62898 | 0.92782 | 235.4305 | 70126.4946 | 0.6603 | 1.2893 | 224.8324 | 70351.327 | 1.811 | 2.4713 | 205.257 | 70556.584 | 3.3264
116 | 2022-08-03 19:20 | 0.80209 | 0.28604 | 0.060386 | 0.00026736 | 449.6617 | 0.00026736 | 300 | 0.081209 | 0 | 69000 | 2022-08-03 19:20 | 0.081209 | 449.6617 | 220.7352 | 69670.3968 | 0.084398 | 0.16561 | 199.7768 | 69870.1736 | 0.17219 | 0.2534 | 94.1138 | 69964.2875 | 0.2636 | 0.2636 | 280.7862 | 70245.0737 | 0.28604 | 0.54964 | 253.3359 | 70498.4096 | 0.6038 | 0.88984 | 236.8121 | 70735.2217 | 0.97849 | 1.5823 | 218.4778 | 70953.6995 | 1.0511 | 2.0296 | 210.9943 | 71164.6938 | 2.78
117 | 2022-08-03 19:30 | 0.77209 | 0.27446 | 0.057941 | 0.00025736 | 451.1102 | 0.00025736 | 300 | 0.078209 | 0 | 69600 | 2022-08-03 19:30 | 0.078209 | 451.1102 | 221.9013 | 70273.0115 | 0.081209 | 0.15942 | 200.8449 | 70473.8564 | 0.16561 | 0.24382 | 94.6231 | 70568.4795 | 0.2534 | 0.2534 | 282.3415 | 70850.821 | 0.27446 | 0.52786 | 254.7739 | 71105.595 | 0.57329 | 0.84775 | 238.4239 | 71344.0189 | 0.92782 | 1.5011 | 220.0948 | 71564.1136 | 1.6982 | 2.626 | 203.5198 | 71767.6334 | 2.9451
118 | 2022-08-03 19:40 | 0.74385 | 0.2636 | 0.055648 | 0.00024795 | 452.5281 | 0.00024795 | 300 | 0.075385 | 0 | 70200 | 2022-08-03 19:40 | 0.075385 | 452.5281 | 223.0468 | 70875.5749 | 0.078209 | 0.15359 | 201.894 | 71077.4689 | 0.15942 | 0.2348 | 95.1234 | 71172.5923 | 0.24382 | 0.24382 | 283.8694 | 71456.4617 | 0.2636 | 0.50741 | 256.1868 | 71712.6485 | 0.54964 | 0.81323 | 239.8155 | 71952.464 | 0.88984 | 1.4395 | 221.3904 | 72173.8544 | 1.2893 | 2.1791 | 208.9047 | 72382.7591 | 2.4713
119 | 2022-08-03 19:50 | 0.71725 | 0.2534 | 0.053495 | 0.00023908 | 453.9161 | 0.00023908 | 300 | 0.072725 | 0 | 70800 | 2022-08-03 19:50 | 0.072725 | 453.9161 | 224.1717 | 71478.0878 | 0.075385 | 0.14811 | 202.9245 | 71681.0123 | 0.15359 | 0.22632 | 95.6148 | 71776.6271 | 0.2348 | 0.2348 | 285.3702 | 72061.9973 | 0.2534 | 0.4882 | 257.5748 | 72319.5721 | 0.52786 | 0.78126 | 241.1661 | 72560.7382 | 0.84775 | 1.3756 | 222.8015 | 72783.5397 | 1.5823 | 2.43 | 205.7413 | 72989.281 | 2.0296
120 | 2022-08-03 20:00 | 0.69215 | 0.24382 | 0.051472 | 0.00023072 | 455.2745 | 0.00023072 | 300 | 0.070215 | 0 | 71400 | 2022-08-03 20:00 | 0.070215 | 455.2745 | 225.2765 | 72080.551 | 0.072725 | 0.14294 | 203.9364 | 72284.4874 | 0.14811 | 0.21833 | 96.0974 | 72380.5848 | 0.22632 | 0.22632 | 286.8444 | 72667.4293 | 0.24382 | 0.47014 | 258.9382 | 72926.3675 | 0.50741 | 0.75123 | 242.493 | 73168.8605 | 0.81323 | 1.3206 | 224.077 | 73392.9375 | 1.5011 | 2.3143 | 207.1512 | 73600.0887 | 2.626
121 | 2022-08-03 20:10 | 0.66847 | 0.2348 | 0.04957 | 0.00022282 | 456.604 | 0.00022282 | 300 | 0.067847 | 0 | 72000 | 2022-08-03 20:10 | 0.067847 | 456.604 | 226.3613 | 72682.9653 | 0.070215 | 0.13806 | 204.9302 | 72887.8955 | 0.14294 | 0.21079 | 96.5713 | 72984.4668 | 0.21833 | 0.21833 | 288.2922 | 73272.7591 | 0.2348 | 0.45313 | 260.2774 | 73533.0364 | 0.4882 | 0.72301 | 243.7965 | 73776.8329 | 0.78126 | 1.2695 | 225.3205 | 74002.1535 | 1.4395 | 2.2207 | 208.3521 | 74210.5056 | 2.1791
122 | 2022-08-03 20:20 | 0.64609 | 0.22632 | 0.047779 | 0.00021536 | 457.9052 | 0.00021536 | 300 | 0.065609 | 0 | 72600 | 2022-08-03 20:20 | 0.065609 | 457.9052 | 227.4264 | 73285.3316 | 0.067847 | 0.13346 | 205.9059 | 73491.2375 | 0.13806 | 0.20367 | 97.0367 | 73588.2742 | 0.21079 | 0.21079 | 289.714 | 73877.9883 | 0.22632 | 0.43711 | 261.5925 | 74139.5808 | 0.47014 | 0.69646 | 245.0769 | 74384.6577 | 0.75123 | 1.2214 | 226.5421 | 74611.1998 | 1.3756 | 2.1268 | 209.6161 | 74820.8159 | 2.43
123 | 2022-08-03 20:30 | 0.62494 | 0.21833 | 0.046091 | 0.00020831 | 459.1786 | 0.00020831 | 300 | 0.063494 | 0 | 73200 | 2022-08-03 20:30 | 0.063494 | 459.1786 | 228.4721 | 73887.6507 | 0.065609 | 0.1291 | 206.8639 | 74094.5146 | 0.13346 | 0.19695 | 97.4936 | 74192.0082 | 0.20367 | 0.20367 | 291.1101 | 74483.1183 | 0.21833 | 0.422 | 262.884 | 74746.0023 | 0.45313 | 0.67145 | 246.3345 | 74992.3368 | 0.72301 | 1.1761 | 227.7421 | 75220.0789 | 1.3206 | 2.0437 | 210.7902 | 75430.8691 | 2.3143
124 | 2022-08-03 20:40 | 0.60494 | 0.21079 | 0.044499 | 0.00020165 | 460.4246 | 0.00020165 | 300 | 0.061494 | 0 | 73800 | 2022-08-03 20:40 | 0.061494 | 460.4246 | 229.4986 | 74489.9232 | 0.063494 | 0.12499 | 207.8044 | 74697.7276 | 0.1291 | 0.1906 | 97.9422 | 74795.6698 | 0.19695 | 0.19695 | 292.4809 | 75088.1506 | 0.21079 | 0.40774 | 264.1522 | 75352.3028 | 0.43711 | 0.64789 | 247.5695 | 75599.8723 | 0.69646 | 1.1336 | 228.9207 | 75828.793 | 1.2695 | 1.9659 | 211.9378 | 76040.7308 | 2.2207
125 | 2022-08-03 20:50 | 0.58599 | 0.20367 | 0.042997 | 0.00019533 | 461.6439 | 0.00019533 | 300 | 0.059599 | 0 | 74400 | 2022-08-03 20:50 | 0.059599 | 461.6439 | 230.5062 | 75092.1501 | 0.061494 | 0.12109 | 208.7275 | 75300.8777 | 0.12499 | 0.18459 | 98.3825 | 75399.2602 | 0.1906 | 0.1906 | 293.8266 | 75693.0868 | 0.20367 | 0.39427 | 265.3973 | 75958.4841 | 0.422 | 0.62567 | 248.7822 | 76207.2663 | 0.67145 | 1.0935 | 230.0783 | 76437.3446 | 1.2214 | 1.8928 | 213.065 | 76650.4096 | 2.1268
126 | 2022-08-03 21:00 | 0.56804 | 0.19695 | 0.041578 | 0.00018935 | 462.8369 | 0.00018935 | 300 | 0.057804 | 0 | 75000 | 2022-08-03 21:00 | 0.057804 | 462.8369 | 231.4952 | 75694.3321 | 0.059599 | 0.1174 | 209.6337 | 75903.9658 | 0.12109 | 0.1789 | 98.8148 | 76002.7805 | 0.18459 | 0.18459 | 295.1476 | 76297.9282 | 0.19695 | 0.38154 | 266.6197 | 76564.5479 | 0.40774 | 0.60469 | 249.973 | 76814.5209 | 0.64789 | 1.0556 | 231.2149 | 77045.7358 | 1.1761 | 1.824 | 214.1722 | 77259.908 | 2.0437
127 | 2022-08-03 21:10 | 0.55102 | 0.1906 | 0.040237 | 0.00018367 | 464.0042 | 0.00018367 | 300 | 0.056102 | 0 | 75600 | 2022-08-03 21:10 | 0.056102 | 464.0042 | 232.4658 | 76296.47 | 0.057804 | 0.11391 | 210.523 | 76506.993 | 0.1174 | 0.17351 | 99.239 | 76606.232 | 0.1789 | 0.1789 | 296.4443 | 76902.6763 | 0.1906 | 0.36949 | 267.8196 | 77170.4959 | 0.39427 | 0.58487 | 251.1421 | 77421.638 | 0 | 0.39427 | 265.3973 | 77687.0353 | 1.1336 | 1.1336 | 228.9207 | 77915.9561 | 1.9659
128 | 2022-08-03 21:20 | 0.53487 | 0.18459 | 0.038968 | 0.00017829 | 465.1463 | 0.00017829 | 300 | 0.054487 | 0 | 76200 | 2022-08-03 21:20 | 0.054487 | 465.1463 | 233.4182 | 76898.5645 | 0.056102 | 0.11059 | 211.3957 | 77109.9602 | 0.11391 | 0.16839 | 99.6553 | 77209.6156 | 0.17351 | 0.17351 | 297.717 | 77507.3326 | 0.18459 | 0.35809 | 268.9974 | 77776.33 | 0.38154 | 0.56612 | 252.2898 | 78028.6198 | 0.62567 | 1.0072 | 232.7399 | 78261.3598 | 1.0935 | 1.7191 | 215.9557 | 78477.3155 | 1.8928
129 | 2022-08-03 21:30 | 0.51954 | 0.1789 | 0.037767 | 0.00017318 | 466.2637 | 0.00017318 | 300 | 0.052954 | 0 | 76800 | 2022-08-03 21:30 | 0.052954 | 466.2637 | 234.3528 | 77500.6164 | 0.054487 | 0.10744 | 212.2521 | 77712.8686 | 0.11059 | 0.16354 | 100.0639 | 77812.9325 | 0.16839 | 0.16839 | 298.966 | 78111.8985 | 0.1789 | 0.34729 | 270.1534 | 78382.0519 | 0.36949 | 0.54839 | 253.4165 | 78635.4683 | 0.60469 | 0.97418 | 233.8287 | 78869.2971 | 1.0556 | 1.6603 | 217.0105 | 79086.3076 | 1.824
130 | 2022-08-03 21:40 | 0.50498 | 0.17351 | 0.036629 | 0.00016833 | 467.3568 | 0.00016833 | 300 | 0.051498 | 0 | 77400 | 2022-08-03 21:40 | 0.051498 | 467.3568 | 235.2698 | 78102.6265 | 0.052954 | 0.10445 | 213.0924 | 78315.7189 | 0.10744 | 0.15894 | 100.4648 | 78416.1837 | 0.16354 | 0.16354 | 300.1917 | 78716.3754 | 0.17351 | 0.33705 | 271.2879 | 78987.6633 | 0.35809 | 0.5316 | 254.5223 | 79242.1856 | 0.58487 | 0.94296 | 234.8975 | 79477.0831 | 0.39427 | 0.97913 | 233.6628 | 79710.7459 | 1.1336
131 | 2022-08-03 21:50 | 0.49113 | 0.16839 | 0.03555 | 0.00016371 | 468.4261 | 0.00016371 | 300 | 0.050113 | 0 | 78000 | 2022-08-03 21:50 | 0.050113 | 468.4261 | 236.1694 | 78704.5955 | 0.051498 | 0.10161 | 213.9169 | 78918.5124 | 0.10445 | 0.15456 | 100.8581 | 79019.3705 | 0.15894 | 0.15894 | 301.3944 | 79320.7649 | 0.16839 | 0.32733 | 272.4011 | 79593.166 | 0.34729 | 0.51568 | 255.6076 | 79848.7736 | 0.56612 | 0.91342 | 235.9467 | 80084.7202 | 1.0072 | 1.5733 | 218.6516 | 80303.3719 | 1.7191
132 | 2022-08-03 22:00 | 0.47795 | 0.16354 | 0.034526 | 0.00015932 | 469.4721 | 0.00015932 | 300 | 0.048795 | 0 | 78600 | 2022-08-03 22:00 | 0.048795 | 469.4721 | 237.052 | 79306.5241 | 0.050113 | 0.098908 | 214.7257 | 79521.2498 | 0.10161 | 0.15041 | 101.244 | 79622.4938 | 0.15456 | 0.15456 | 302.5744 | 79925.0682 | 0.16354 | 0.31811 | 273.4935 | 80198.5617 | 0.33705 | 0.50059 | 256.6726 | 80455.2343 | 0.54839 | 0.88544 | 236.9764 | 80692.2107 | 0.97418 | 1.5226 | 219.6578 | 80911.8685 | 1.6603
133 | 2022-08-03 22:10 | 0.46541 | 0.15894 | 0.033554 | 0.00015514 | 470.4954 | 0.00015514 | 300 | 0.047541 | 0 | 79200 | 2022-08-03 22:10 | 0.047541 | 470.4954 | 237.9177 | 79908.413 | 0.048795 | 0.096336 | 215.5191 | 80123.9321 | 0.098908 | 0.14645 | 101.6226 | 80225.5547 | 0.15041 | 0.15041 | 303.7321 | 80529.2868 | 0.15894 | 0.30934 | 274.5652 | 80803.852 | 0.32733 | 0.48627 | 257.7178 | 81061.5698 | 0.5316 | 0.85893 | 237.987 | 81299.5568 | 0.94296 | 1.4746 | 220.6454 | 81520.2022 | 0.97913
134 | 2022-08-03 22:20 | 0.45346 | 0.15456 | 0.03263 | 0.00015115 | 471.4962 | 0.00015115 | 300 | 0.046346 | 0 | 79800 | 2022-08-03 22:20 | 0.046346 | 471.4962 | 238.7668 | 80510.263 | 0.047541 | 0.093887 | 216.2974 | 80726.5604 | 0.096336 | 0.14268 | 101.9939 | 80828.5543 | 0.14645 | 0.14645 | 304.8678 | 81133.4221 | 0.15456 | 0.30101 | 275.6167 | 81409.0388 | 0.31811 | 0.47267 | 258.7432 | 81667.782 | 0.51568 | 0.83379 | 238.9788 | 81906.7608 | 0.91342 | 1.4291 | 221.6148 | 82128.3756 | 1.5733
135 | 2022-08-03 22:30 | 0.44208 | 0.15041 | 0.031752 | 0.00014736 | 472.4752 | 0.00014736 | 300 | 0.045208 | 0 | 80400 | 2022-08-03 22:30 | 0.045208 | 472.4752 | 239.5996 | 81112.0748 | 0.046346 | 0.091554 | 217.0607 | 81329.1355 | 0.093887 | 0.1391 | 102.3582 | 81431.4937 | 0.14268 | 0.14268 | 305.9818 | 81737.4754 | 0.15041 | 0.29309 | 276.6482 | 82014.1236 | 0.30934 | 0.45975 | 259.7494 | 82273.873 | 0.50059 | 0.80994 | 239.9519 | 82513.8249 | 0.88544 | 1.386 | 222.5662 | 82736.3911 | 1.5226
136 | 2022-08-03 22:40 | 0.43122 | 0.14645 | 0.030917 | 0.00014374 | 473.4327 | 0.00014374 | 300 | 0.044122 | 0 | 81000 | 2022-08-03 22:40 | 0.044122 | 473.4327 | 240.4164 | 81713.8491 | 0.045208 | 0.08933 | 217.8093 | 81931.6584 | 0.091554 | 0.13568 | 102.7154 | 82034.3738 | 0.1391 | 0.1391 | 307.0745 | 82341.4482 | 0.14645 | 0.28554 | 277.66 | 82619.1082 | 0.30101 | 0.44746 | 260.7364 | 82879.8446 | 0.48627 | 0.78729 | 240.9068 | 83120.7513 | 0.85893 | 1.3452 | 223.4998 | 83344.2512 | 1.4746
137 | 2022-08-03 22:50 | 0.42086 | 0.14268 | 0.030122 | 0.00014029 | 474.3692 | 0.00014029 | 300 | 0.043086 | 0 | 81600 | 2022-08-03 22:50 | 0.043086 | 474.3692 | 241.2173 | 82315.5865 | 0.044122 | 0.087209 | 218.5435 | 82534.13 | 0.08933 | 0.13242 | 103.0657 | 82637.1957 | 0.13568 | 0.13568 | 308.1462 | 82945.3418 | 0.14268 | 0.27836 | 278.6523 | 83223.9942 | 0.29309 | 0.43577 | 261.7046 | 83485.6988 | 0.47267 | 0.76576 | 241.8435 | 83727.5424 | 0.83379 | 1.3065 | 224.416 | 83951.9583 | 1.4291
138 | 2022-08-03 23:00 | 0.41098 | 0.1391 | 0.029365 | 0.00013699 | 475.2851 | 0.00013699 | 300 | 0.042098 | 0 | 82200 | 2022-08-03 23:00 | 0.042098 | 475.2851 | 242.0027 | 82917.2878 | 0.043086 | 0.085184 | 219.2634 | 83136.5511 | 0.087209 | 0.12931 | 103.4093 | 83239.9604 | 0.13242 | 0.13242 | 309.1972 | 83549.1576 | 0.1391 | 0.27151 | 279.6256 | 83828.7832 | 0.28554 | 0.42464 | 262.6544 | 84091.4376 | 0.45975 | 0.74529 | 242.7625 | 84334.2001 | 0.80994 | 1.2697 | 225.3149 | 84559.515 | 1.386
139 | 2022-08-03 23:10 | 0.40153 | 0.13568 | 0.028643 | 0.00013384 | 476.1808 | 0.00013384 | 300 | 0.041153 | 0 | 82800 | 2022-08-03 23:10 | 0.041153 | 476.1808 | 242.7728 | 83518.9536 | 0.042098 | 0.083251 | 219.9692 | 83738.9228 | 0.085184 | 0.12634 | 103.7461 | 83842.669 | 0.12931 | 0.12931 | 310.2278 | 84152.8967 | 0.13568 | 0.26498 | 280.5802 | 84433.4769 | 0.27836 | 0.41404 | 263.5859 | 84697.0628 | 0.44746 | 0.72582 | 243.664 | 84940.7268 | 0.78729 | 1.2347 | 226.1969 | 85166.9236 | 1.3452
140 | 2022-08-03 23:20 | 0.3925 | 0.13242 | 0.027955 | 0.00013083 | 477.0568 | 0.00013083 | 300 | 0.04025 | 0 | 83400 | 2022-08-03 23:20 | 0.04025 | 477.0568 | 243.5277 | 84120.5845 | 0.041153 | 0.081403 | 220.6613 | 84341.2459 | 0.083251 | 0.1235 | 104.0764 | 84445.3223 | 0.12634 | 0.12634 | 311.2384 | 84756.5607 | 0.13242 | 0.25875 | 281.5162 | 85038.0768 | 0.27151 | 0.40393 | 264.4995 | 85302.5763 | 0.43577 | 0.70728 | 244.5482 | 85547.1245 | 0.76576 | 1.2015 | 227.0621 | 85774.1866 | 1.3065
141 | 2022-08-03 23:30 | 0.38387 | 0.12931 | 0.027298 | 0.00012796 | 477.9134 | 0.00012796 | 300 | 0.039387 | 0 | 84000 | 2022-08-03 23:30 | 0.039387 | 477.9134 | 244.2679 | 84722.1813 | 0.04025 | 0.079638 | 221.3399 | 84943.5212 | 0.081403 | 0.12079 | 104.4002 | 85047.9214 | 0.1235 | 0.1235 | 312.2293 | 85360.1507 | 0.12931 | 0.25281 | 282.434 | 85642.5847 | 0.26498 | 0.39429 | 265.3954 | 85907.98 | 0.42464 | 0.68962 | 245.4154 | 86153.3955 | 0.74529 | 1.1699 | 227.9108 | 86381.3063 | 1.2697
142 | 2022-08-03 23:40 | 0.37562 | 0.12634 | 0.026671 | 0.00012521 | 478.7511 | 0.00012521 | 300 | 0.038562 | 0 | 84600 | 2022-08-03 23:40 | 0.038562 | 478.7511 | 244.9934 | 85323.7446 | 0.039387 | 0.077949 | 222.005 | 85545.7496 | 0.079638 | 0.1182 | 104.7177 | 85650.4673 | 0.12079 | 0.12079 | 313.2007 | 85963.668 | 0.12634 | 0.24713 | 283.3338 | 86247.0019 | 0.25875 | 0.38509 | 266.2739 | 86513.2758 | 0.41404 | 0.67279 | 246.266 | 86759.5418 | 0.72582 | 1.1399 | 228.7433 | 86988.2851 | 1.2347
143 | 2022-08-03 23:50 | 0.36771 | 0.1235 | 0.026072 | 0.00012257 | 479.5703 | 0.00012257 | 300 | 0.037771 | 0 | 85200 | 2022-08-03 23:50 | 0.037771 | 479.5703 | 245.7046 | 85925.2749 | 0.038562 | 0.076333 | 222.657 | 86147.932 | 0.077949 | 0.11572 | 105.0289 | 86252.9609 | 0.1182 | 0.1182 | 314.1531 | 86567.114 | 0.1235 | 0.2417 | 284.2161 | 86851.3301 | 0.25281 | 0.37631 | 267.1353 | 87118.4654 | 0.40393 | 0.65674 | 247.1 | 87365.5654 | 0.70728 | 1.1112 | 229.5599 | 87595.1253 | 1.2015
144 | 2022-08-04 | 0.36015 | 0.12079 | 0.0255 | 0.00012005 | 480.3713 | 0.00012005 | 300 | 0.037015 | 0 | 85800 | 2022-08-04 | 0.037015 | 480.3713 | 246.4017 | 86526.773 | 0.037771 | 0.074786 | 223.2961 | 86750.0691 | 0.076333 | 0.11335 | 105.3339 | 86855.403 | 0.11572 | 0.11572 | 315.0867 | 87170.4898 | 0.12079 | 0.23651 | 285.081 | 87455.5708 | 0.24713 | 0.36792 | 267.9799 | 87723.5507 | 0.39429 | 0.64142 | 247.9178 | 87971.4685 | 0.68962 | 1.0839 | 230.3607 | 88201.8292 | 1.1699
145 | 2022-08-04 00:10 | 0.3529 | 0.1182 | 0.024953 | 0.00011763 | 481.1544 | 0.00011763 | 300 | 0.03629 | 0 | 86400 | 2022-08-04 00:10 | 0.03629 | 481.1544 | 247.0849 | 87128.2393 | 0.037015 | 0.073305 | 223.9225 | 87352.1618 | 0.074786 | 0.11108 | 105.6329 | 87457.7948 | 0.11335 | 0.11335 | 316.0018 | 87773.7966 | 0.1182 | 0.23155 | 285.9288 | 88059.7255 | 0.2417 | 0.3599 | 268.8079 | 88328.5334 | 0.38509 | 0.62679 | 248.7197 | 88577.2531 | 0.67279 | 1.0579 | 231.146 | 88808.3991 | 1.1399
146 | 2022-08-04 00:20 | 0.34595 | 0.11572 | 0.02443 | 0.00011532 | 481.9202 | 0.00011532 | 300 | 0.035595 | 0 | 87000 | 2022-08-04 00:20 | 0.035595 | 481.9202 | 247.7544 | 87729.6746 | 0.03629 | 0.071885 | 224.5364 | 87954.211 | 0.073305 | 0.1089 | 105.926 | 88060.137 | 0.11108 | 0.11108 | 316.8988 | 88377.0357 | 0.11572 | 0.2268 | 286.7599 | 88663.7956 | 0.23651 | 0.35223 | 269.6196 | 88933.4153 | 0.37631 | 0.61282 | 249.506 | 89182.9212 | 0.65674 | 1.033 | 231.9161 | 89414.8373 | 1.1112
147 | 2022-08-04 00:30 | 0.33929 | 0.11335 | 0.023929 | 0.0001131 | 482.6689 | 0.0001131 | 300 | 0.034929 | 0 | 87600 | 2022-08-04 00:30 | 0.034929 | 482.6689 | 248.4105 | 88331.0794 | 0.035595 | 0.070524 | 225.138 | 88556.2174 | 0.071885 | 0.10681 | 106.2131 | 88662.4305 | 0.1089 | 0.1089 | 317.7779 | 88980.2083 | 0.11335 | 0.22225 | 287.5744 | 89267.7827 | 0.23155 | 0.34489 | 270.4153 | 89538.1981 | 0.36792 | 0.59947 | 250.2767 | 89788.4748 | 0.64142 | 1.0093 | 232.6711 | 90021.1459 | 0
148 | 2022-08-04 00:40 | 0.3329 | 0.11108 | 0.023449 | 0.00011097 | 483.4009 | 0.00011097 | 300 | 0.03429 | 0 | 88200 | 2022-08-04 00:40 | 0.03429 | 483.4009 | 249.0534 | 88932.4542 | 0.034929 | 0.069219 | 225.7275 | 89158.1817 | 0.070524 | 0.10481 | 106.4945 | 89264.6762 | 0.10681 | 0.10681 | 318.6393 | 89583.3155 | 0.11108 | 0.21789 | 288.3727 | 89871.6882 | 0.2268 | 0.33787 | 271.1952 | 90142.8835 | 0.3599 | 0.5867 | 251.0323 | 90393.9158 | 0.62679 | 0.98669 | 233.4114 | 90627.3272 | 1.0839
149 | 2022-08-04 00:50 | 0.32677 | 0.1089 | 0.02299 | 0.00010892 | 484.1165 | 0.00010892 | 300 | 0.033677 | 0 | 88800 | 2022-08-04 00:50 | 0.033677 | 484.1165 | 249.6832 | 89533.7997 | 0.03429 | 0.067967 | 226.305 | 89760.1047 | 0.069219 | 0.1029 | 106.7702 | 89866.875 | 0.10481 | 0.10481 | 319.4835 | 90186.3585 | 0.1089 | 0.21371 | 289.155 | 90475.5135 | 0.22225 | 0.33115 | 271.9596 | 90747.4731 | 0.35223 | 0.57448 | 251.773 | 90999.2461 | 0.61282 | 0.96505 | 234.1372 | 91233.3833 | 1.0579
150 | 2022-08-04 01:00 | 0.32089 | 0.10681 | 0.02255 | 0.00010696 | 484.816 | 0.00010696 | 300 | 0.033089 | 0 | 89400 | 2022-08-04 01:00 | 0.033089 | 484.816 | 250.3003 | 90135.1163 | 0.033677 | 0.066766 | 226.8709 | 90361.9872 | 0.067967 | 0.10106 | 107.0404 | 90469.0276 | 0.1029 | 0.1029 | 320.3107 | 90789.3383 | 0.10681 | 0.20971 | 289.9216 | 91079.2599 | 0.21789 | 0.3247 | 272.7088 | 91351.9687 | 0.34489 | 0.56279 | 252.4989 | 91604.4676 | 0.59947 | 0.94436 | 234.8487 | 91839.3163 | 1.033
151 | 2022-08-04 01:10 | 0.31523 | 0.10481 | 0.022128 | 0.00010508 | 485.4999 | 0.00010508 | 300 | 0.032523 | 0 | 90000 | 2022-08-04 01:10 | 0.032523 | 485.4999 | 250.9048 | 90736.4047 | 0.033089 | 0.065612 | 227.4253 | 90963.83 | 0.066766 | 0.099289 | 107.305 | 91071.135 | 0.10106 | 0.10106 | 321.1211 | 91392.2561 | 0.10481 | 0.20587 | 290.6728 | 91682.9289 | 0.21371 | 0.31853 | 273.4429 | 91956.3718 | 0.33787 | 0.55159 | 253.2104 | 92209.5822 | 0.5867 | 0.92457 | 235.5461 | 92445.1283 | 1.0093
152 | 2022-08-04 01:20 | 0.3098 | 0.1029 | 0.021723 | 0.00010327 | 486.1684 | 0.00010327 | 300 | 0.03198 | 0 | 90600 | 2022-08-04 01:20 | 0.03198 | 486.1684 | 251.4969 | 91337.6653 | 0.032523 | 0.064504 | 227.9683 | 91565.6336 | 0.065612 | 0.097592 | 107.5643 | 91673.1979 | 0.099289 | 0.099289 | 321.9151 | 91995.113 | 0.1029 | 0.20219 | 291.4087 | 92286.5217 | 0.20971 | 0.31261 | 274.1622 | 92560.6839 | 0.33115 | 0.54086 | 253.9076 | 92814.5916 | 0.57448 | 0.90563 | 236.2297 | 93050.8213 | 0.98669
153 | 2022-08-04 01:30 | 0.30458 | 0.10106 | 0.021334 | 0.00010153 | 486.8217 | 0.00010153 | 300 | 0.031458 | 0 | 91200 | 2022-08-04 01:30 | 0.031458 | 486.8217 | 252.0769 | 91938.8986 | 0.03198 | 0.063439 | 228.5002 | 92167.3988 | 0.064504 | 0.095962 | 107.8183 | 92275.2171 | 0.097592 | 0.097592 | 322.6929 | 92597.91 | 0.10106 | 0.19865 | 292.1297 | 92890.0397 | 0.20587 | 0.30693 | 274.8671 | 93164.9067 | 0.3247 | 0.53057 | 254.5909 | 93419.4977 | 0.56279 | 0.88749 | 236.8997 | 93656.3974 | 0.96505
154 | 2022-08-04 01:40 | 0.29957 | 0.099289 | 0.020961 | 9.9856e-05 | 487.4604 | 9.9856e-05 | 300 | 0.030957 | 0 | 91800 | 2022-08-04 01:40 | 0.030957 | 487.4604 | 252.6448 | 92540.1052 | 0.031458 | 0.062415 | 229.0211 | 92769.1263 | 0.063439 | 0.094395 | 108.067 | 92877.1933 | 0.095962 | 0.095962 | 323.4548 | 93200.6481 | 0.099289 | 0.19525 | 292.836 | 93493.4841 | 0.20219 | 0.30147 | 275.5576 | 93769.0417 | 0.31853 | 0.52071 | 255.2605 | 94024.3021 | 0.55159 | 0.87012 | 237.5564 | 94261.8585 | 0.94436
155 | 2022-08-04 01:50 | 0.29474 | 0.097592 | 0.020603 | 9.8248e-05 | 488.0845 | 9.8248e-05 | 300 | 0.030474 | 0 | 92400 | 2022-08-04 01:50 | 0.030474 | 488.0845 | 253.201 | 93141.2855 | 0.030957 | 0.061431 | 229.5313 | 93370.8168 | 0.062415 | 0.092889 | 108.3106 | 93479.1274 | 0.094395 | 0.094395 | 324.201 | 93803.3283 | 0.097592 | 0.19199 | 293.5278 | 94096.8561 | 0.19865 | 0.29624 | 276.2341 | 94373.0903 | 0.31261 | 0.51125 | 255.9165 | 94629.0067 | 0.54086 | 0.85347 | 238.1998 | 94867.2065 | 0.92457
156 | 2022-08-04 02:00 | 0.2901 | 0.095962 | 0.020259 | 9.6701e-05 | 488.6944 | 9.6701e-05 | 300 | 0.03001 | 0 | 93000 | 2022-08-04 02:00 | 0.03001 | 488.6944 | 253.7456 | 93742.44 | 0.030474 | 0.060484 | 230.0308 | 93972.4708 | 0.061431 | 0.091441 | 108.5491 | 94081.02 | 0.092889 | 0.092889 | 324.9317 | 94405.9517 | 0.095962 | 0.18885 | 294.2054 | 94700.1571 | 0.19525 | 0.29121 | 276.8968 | 94977.0539 | 0.30693 | 0.50218 | 256.5591 | 95233.613 | 0.53057 | 0.8375 | 238.8304 | 95472.4434 | 0.90563
157 | 2022-08-04 02:10 | 0.28564 | 0.094395 | 0.019928 | 9.5212e-05 | 489.2904 | 9.5212e-05 | 300 | 0.029564 | 0 | 93600 | 2022-08-04 02:10 | 0.029564 | 489.2904 | 254.2788 | 94343.5692 | 0.03001 | 0.059574 | 230.5199 | 94574.0891 | 0.060484 | 0.090048 | 108.7827 | 94682.8718 | 0.091441 | 0.091441 | 325.6474 | 95008.5191 | 0.094395 | 0.18584 | 294.869 | 95303.3881 | 0.19199 | 0.28638 | 277.5459 | 95580.934 | 0.30147 | 0.49346 | 257.1888 | 95838.1227 | 0.52071 | 0.82219 | 239.4481 | 96077.5709 | 0.88749
158 | 2022-08-04 02:20 | 0.28134 | 0.092889 | 0.01961 | 9.3779e-05 | 489.8727 | 9.3779e-05 | 300 | 0.029134 | 0 | 94200 | 2022-08-04 02:20 | 0.029134 | 489.8727 | 254.8007 | 94944.6734 | 0.029564 | 0.058697 | 230.9987 | 95175.6721 | 0.059574 | 0.088708 | 109.0113 | 95284.6835 | 0.090048 | 0.090048 | 326.348 | 95611.0315 | 0.092889 | 0.18294 | 295.5187 | 95906.5503 | 0.18885 | 0.28174 | 278.1816 | 96184.7319 | 0.29624 | 0.48509 | 257.8055 | 96442.5374 | 0.51125 | 0.80749 | 240.0534 | 96682.5908 | 0.87012
159 | 2022-08-04 02:30 | 0.2772 | 0.091441 | 0.019304 | 9.24e-05 | 490.4416 | 9.24e-05 | 300 | 0.02872 | 0 | 94800 | 2022-08-04 02:30 | 0.02872 | 490.4416 | 255.3116 | 95545.7532 | 0.029134 | 0.057854 | 231.4674 | 95777.2206 | 0.058697 | 0.087417 | 109.2352 | 95886.4558 | 0.088708 | 0.088708 | 327.034 | 96213.4898 | 0.091441 | 0.18015 | 296.155 | 96509.6448 | 0.18584 | 0.27728 | 278.8042 | 96788.449 | 0.29121 | 0.47705 | 258.4095 | 97046.8586 | 0.50218 | 0.79339 | 240.6464 | 97287.5049 | 0.85347
160 | 2022-08-04 02:40 | 0.27321 | 0.090048 | 0.01901 | 9.1071e-05 | 490.9974 | 9.1071e-05 | 300 | 0.028321 | 0 | 95400 | 2022-08-04 02:40 | 0.028321 | 490.9974 | 255.8115 | 96146.8089 | 0.02872 | 0.057041 | 231.9261 | 96378.735 | 0.057854 | 0.086175 | 109.4543 | 96488.1893 | 0.087417 | 0.087417 | 327.7055 | 96815.8949 | 0.090048 | 0.17747 | 296.7779 | 97112.6727 | 0.18294 | 0.27299 | 279.4138 | 97392.0865 | 0.28638 | 0.46932 | 259.0012 | 97651.0877 | 0.49346 | 0.77984 | 241.2272 | 97892.3149 | 0.8375
161 | 2022-08-04 02:50 | 0.26938 | 0.088708 | 0.018727 | 8.9792e-05 | 491.5403 | 8.9792e-05 | 300 | 0.027938 | 0 | 96000 | 2022-08-04 02:50 | 0.027938 | 491.5403 | 256.3007 | 96747.841 | 0.028321 | 0.056259 | 232.375 | 96980.216 | 0.057041 | 0.084979 | 109.6687 | 97089.8847 | 0.086175 | 0.086175 | 328.3628 | 97418.2475 | 0.088708 | 0.17488 | 297.3876 | 97715.6351 | 0.18015 | 0.26886 | 280.0107 | 97995.6458 | 0.28174 | 0.46189 | 259.5805 | 98255.2263 | 0.48509 | 0.76683 | 241.7962 | 98497.0225 | 0.82219
162 | 2022-08-04 03:00 | 0.26568 | 0.087417 | 0.018455 | 8.8559e-05 | 492.0705 | 8.8559e-05 | 300 | 0.027568 | 0 | 96600 | 2022-08-04 03:00 | 0.027568 | 492.0705 | 256.7793 | 97348.8498 | 0.027938 | 0.055505 | 232.8142 | 97581.664 | 0.056259 | 0.083827 | 109.8785 | 97691.5425 | 0.084979 | 0.084979 | 329.0061 | 98020.5485 | 0.087417 | 0.1724 | 297.9844 | 98318.5329 | 0.17747 | 0.26488 | 280.595 | 98599.1279 | 0.27728 | 0.45474 | 260.1478 | 98859.2757 | 0.47705 | 0.75433 | 242.3534 | 99101.6291 | 0.80749
163 | 2022-08-04 03:10 | 0.26211 | 0.086175 | 0.018193 | 8.7371e-05 | 492.5882 | 8.7371e-05 | 300 | 0.027211 | 0 | 97200 | 2022-08-04 03:10 | 0.027211 | 492.5882 | 257.2475 | 97949.8357 | 0.027568 | 0.054779 | 233.2438 | 98183.0795 | 0.055505 | 0.082717 | 110.0837 | 98293.1632 | 0.083827 | 0.083827 | 329.6355 | 98622.7987 | 0.086175 | 0.17 | 298.5685 | 98921.3672 | 0.17488 | 0.26106 | 281.167 | 99202.5341 | 0.27299 | 0.44787 | 260.7032 | 99463.2374 | 0.46932 | 0.74231 | 242.899 | 99706.1364 | 0.79339
164 | 2022-08-04 03:20 | 0.25868 | 0.084979 | 0.01794 | 8.6226e-05 | 493.0937 | 8.6226e-05 | 300 | 0.026868 | 0 | 97800 | 2022-08-04 03:20 | 0.026868 | 493.0937 | 257.7053 | 98550.799 | 0.027211 | 0.054079 | 233.664 | 98784.4631 | 0.054779 | 0.081647 | 110.2845 | 98894.7476 | 0.082717 | 0.082717 | 330.2512 | 99224.9988 | 0.084979 | 0.1677 | 299.14 | 99524.1388 | 0.1724 | 0.25738 | 281.7268 | 99805.8655 | 0.26886 | 0.44125 | 261.2469 | 100067.1125 | 0.46189 | 0.73075 | 243.4334 | 100310.5459 | 0.77984
165 | 2022-08-04 03:30 | 0.25537 | 0.083827 | 0.017697 | 8.5123e-05 | 493.5872 | 8.5123e-05 | 300 | 0.026537 | 0 | 98400 | 2022-08-04 03:30 | 0.026537 | 493.5872 | 258.153 | 99151.7402 | 0.026868 | 0.053405 | 234.0749 | 99385.8151 | 0.054079 | 0.080616 | 110.4809 | 99496.296 | 0.081647 | 0.081647 | 330.8535 | 99827.1495 | 0.083827 | 0.16547 | 299.6991 | 100126.8486 | 0.17 | 0.25383 | 282.2746 | 100409.1232 | 0.26488 | 0.43488 | 261.7792 | 100670.9024 | 0.45474 | 0.71963 | 243.9565 | 100914.8589 | 0.76683
166 | 2022-08-04 03:40 | 0.25218 | 0.082717 | 0.017462 | 8.4059e-05 | 494.0688 | 8.4059e-05 | 300 | 0.026218 | 0 | 99000 | 2022-08-04 03:40 | 0.026218 | 494.0688 | 258.5906 | 99752.6594 | 0.026537 | 0.052755 | 234.4767 | 99987.1361 | 0.053405 | 0.079623 | 110.6729 | 100097.809 | 0.080616 | 0.080616 | 331.4426 | 100429.2516 | 0.082717 | 0.16333 | 300.246 | 100729.4975 | 0.1677 | 0.25041 | 282.8106 | 101012.3081 | 0.26106 | 0.42875 | 262.3001 | 101274.6082 | 0.44787 | 0.70893 | 244.4687 | 101519.0769 | 0.75433
167 | 2022-08-04 03:50 | 0.2491 | 0.081647 | 0.017237 | 8.3034e-05 | 494.5387 | 8.3034e-05 | 300 | 0.02591 | 0 | 99600 | 2022-08-04 03:50 | 0.02591 | 494.5387 | 259.0184 | 100353.557 | 0.026218 | 0.052128 | 234.8694 | 100588.4264 | 0.052755 | 0.078665 | 110.8605 | 100699.287 | 0.079623 | 0.079623 | 332.0186 | 101031.3055 | 0.081647 | 0.16127 | 300.7808 | 101332.0863 | 0.16547 | 0.24712 | 283.335 | 101615.4213 | 0.25738 | 0.42285 | 262.8098 | 101878.2311 | 0.44125 | 0.69863 | 244.9701 | 102123.2011 | 0.74231
168 | 2022-08-04 04:00 | 0.24613 | 0.080616 | 0.017019 | 8.2045e-05 | 494.9971 | 8.2045e-05 | 300 | 0.025613 | 0 | 100200 | 2022-08-04 04:00 | 0.025613 | 494.9971 | 259.4362 | 100954.4334 | 0.02591 | 0.051524 | 235.2531 | 101189.6865 | 0.052128 | 0.077741 | 111.044 | 101300.7304 | 0.078665 | 0.078665 | 332.5816 | 101633.3121 | 0.080616 | 0.15928 | 301.3037 | 101934.6158 | 0.16333 | 0.24395 | 283.8478 | 102218.4636 | 0.25383 | 0.41716 | 263.3085 | 102481.7721 | 0.43488 | 0.68871 | 245.4608 | 102727.2329 | 0.73075
169 | 2022-08-04 04:10 | 0.24327 | 0.079623 | 0.016809 | 8.1091e-05 | 495.4442 | 8.1091e-05 | 300 | 0.025327 | 0 | 100800 | 2022-08-04 04:10 | 0.025327 | 495.4442 | 259.8444 | 101555.2886 | 0.025613 | 0.050941 | 235.628 | 101790.9166 | 0.051524 | 0.076851 | 111.2232 | 101902.1398 | 0.077741 | 0.077741 | 333.1319 | 102235.2717 | 0.079623 | 0.15736 | 301.8149 | 102537.0866 | 0.16127 | 0.24089 | 284.3494 | 102821.436 | 0.25041 | 0.41168 | 263.7964 | 103085.2324 | 0.42875 | 0.67917 | 245.941 | 103331.1733 | 0.71963
170 | 2022-08-04 04:20 | 0.24052 | 0.078665 | 0.016607 | 8.0172e-05 | 495.8801 | 8.0172e-05 | 300 | 0.025052 | 0 | 101400 | 2022-08-04 04:20 | 0.025052 | 495.8801 | 260.243 | 102156.1231 | 0.025327 | 0.050379 | 235.9941 | 102392.1172 | 0.050941 | 0.075993 | 111.3982 | 102503.5154 | 0.076851 | 0.076851 | 333.6695 | 102837.1849 | 0.078665 | 0.15552 | 302.3145 | 103139.4995 | 0.15928 | 0.23795 | 284.8397 | 103424.3392 | 0.24712 | 0.4064 | 264.2735 | 103688.6127 | 0.42285 | 0.66997 | 246.4108 | 103935.0235 | 0.70893
171 | 2022-08-04 04:30 | 0.23786 | 0.077741 | 0.016412 | 7.9286e-05 | 496.305 | 7.9286e-05 | 300 | 0.024786 | 0 | 102000 | 2022-08-04 04:30 | 0.024786 | 496.305 | 260.632 | 102756.937 | 0.025052 | 0.049837 | 236.3515 | 102993.2885 | 0.050379 | 0.075165 | 111.5691 | 103104.8576 | 0.075993 | 0.075993 | 334.1946 | 103439.0523 | 0.077741 | 0.15373 | 302.8027 | 103741.855 | 0.15736 | 0.23511 | 285.319 | 104027.174 | 0.24395 | 0.40131 | 264.7402 | 104291.9141 | 0.41716 | 0.66111 | 246.8704 | 104538.7846 | 0.69863
172 | 2022-08-04 04:40 | 0.2353 | 0.076851 | 0.016224 | 7.8432e-05 | 496.719 | 7.8432e-05 | 300 | 0.02453 | 0 | 102600 | 2022-08-04 04:40 | 0.02453 | 496.719 | 261.0116 | 103357.7306 | 0.024786 | 0.049315 | 236.7003 | 103594.4308 | 0.049837 | 0.074367 | 111.736 | 103706.1668 | 0.075165 | 0.075165 | 334.7074 | 104040.8742 | 0.076851 | 0.15202 | 303.2794 | 104344.1536 | 0.15552 | 0.23237 | 285.7874 | 104629.941 | 0.24089 | 0.39641 | 265.1963 | 104895.1374 | 0.41168 | 0.65257 | 247.32 | 105142.4574 | 0.68871
173 | 2022-08-04 04:50 | 0.23282 | 0.075993 | 0.016043 | 7.7608e-05 | 497.1221 | 7.7608e-05 | 300 | 0.024282 | 0 | 103200 | 2022-08-04 04:50 | 0.024282 | 497.1221 | 261.3818 | 103958.5039 | 0.02453 | 0.048812 | 237.0405 | 104195.5444 | 0.049315 | 0.073598 | 111.8987 | 104307.4431 | 0.074367 | 0.074367 | 335.2079 | 104642.651 | 0.075993 | 0.15036 | 303.745 | 104946.396 | 0.15373 | 0.22973 | 286.245 | 105232.641 | 0.23795 | 0.39168 | 265.6422 | 105498.2832 | 0.4064 | 0.64435 | 247.7597 | 105746.0429 | 0.67917
174 | 2022-08-04 05:00 | 0.23044 | 0.075165 | 0.015868 | 7.6814e-05 | 497.5146 | 7.6814e-05 | 300 | 0.024044 | 0 | 103800 | 2022-08-04 05:00 | 0.024044 | 497.5146 | 261.7426 | 104559.2572 | 0.024282 | 0.048327 | 237.3722 | 104796.6294 | 0.048812 | 0.072856 | 112.0575 | 104908.6869 | 0.073598 | 0.073598 | 335.6962 | 105244.3831 | 0.075165 | 0.14876 | 304.1994 | 105548.5824 | 0.15202 | 0.22718 | 286.6919 | 105835.2743 | 0.23511 | 0.38712 | 266.078 | 106101.3523 | 0.40131 | 0.63642 | 248.1896 | 106349.5418 | 0.66997
175 | 2022-08-04 05:10 | 0.22815 | 0.074367 | 0.0157 | 7.605e-05 | 497.8964 | 7.605e-05 | 300 | 0.023815 | 0 | 104400 | 2022-08-04 05:10 | 0.023815 | 497.8964 | 262.0941 | 105159.9906 | 0.024044 | 0.047859 | 237.6955 | 105397.6861 | 0.048327 | 0.072142 | 112.2122 | 105509.8983 | 0.072856 | 0.072856 | 336.1724 | 105846.0707 | 0.074367 | 0.14722 | 304.6427 | 106150.7134 | 0.15036 | 0.22473 | 287.1282 | 106437.8416 | 0.23237 | 0.38273 | 266.5036 | 106704.3452 | 0.39641 | 0.62877 | 248.6097 | 106952.9549 | 0.66111
176 | 2022-08-04 05:20 | 0.22594 | 0.073598 | 0.015537 | 7.5313e-05 | 498.2677 | 7.5313e-05 | 300 | 0.023594 | 0 | 105000 | 2022-08-04 05:20 | 0.023594 | 498.2677 | 262.4364 | 105760.7041 | 0.023815 | 0.047409 | 238.0103 | 105998.7145 | 0.047859 | 0.071453 | 112.363 | 106111.0774 | 0.072142 | 0.072142 | 336.6366 | 106447.7141 | 0.073598 | 0.14574 | 305.075 | 106752.7891 | 0.14876 | 0.22236 | 287.554 | 107040.3431 | 0.22973 | 0.37849 | 266.9193 | 107307.2624 | 0.39168 | 0.62141 | 249.0204 | 107556.2828 | 0.65257
177 | 2022-08-04 05:30 | 0.22381 | 0.072856 | 0.015381 | 7.4604e-05 | 498.6285 | 7.4604e-05 | 300 | 0.023381 | 0 | 105600 | 2022-08-04 05:30 | 0.023381 | 498.6285 | 262.7694 | 106361.398 | 0.023594 | 0.046975 | 238.3168 | 106599.7148 | 0.047409 | 0.07079 | 112.5097 | 106712.2245 | 0.071453 | 0.071453 | 337.0889 | 107049.3133 | 0.072856 | 0.14431 | 305.4965 | 107354.8098 | 0.14722 | 0.22008 | 287.9694 | 107642.7792 | 0.22718 | 0.3744 | 267.3251 | 107910.1043 | 0.38712 | 0.6143 | 249.4216 | 108159.5258 | 0.64435
178 | 2022-08-04 05:40 | 0.22176 | 0.072142 | 0.01523 | 7.3922e-05 | 498.9789 | 7.3922e-05 | 300 | 0.023176 | 0 | 106200 | 2022-08-04 05:40 | 0.023176 | 498.9789 | 263.0932 | 106962.0721 | 0.023381 | 0.046558 | 238.6148 | 107200.6869 | 0.046975 | 0.070152 | 112.6525 | 107313.3394 | 0.07079 | 0.07079 | 337.5292 | 107650.8686 | 0.072142 | 0.14293 | 305.907 | 107956.7756 | 0.14574 | 0.21788 | 288.3744 | 108245.15 | 0.22473 | 0.37047 | 267.7211 | 108512.8712 | 0.38273 | 0.60745 | 249.8134 | 108762.6845 | 0.63642
179 | 2022-08-04 05:50 | 0.2198 | 0.071453 | 0.015085 | 7.3265e-05 | 499.3188 | 7.3265e-05 | 300 | 0.02298 | 0 | 106800 | 2022-08-04 05:50 | 0.02298 | 499.3188 | 263.4077 | 107562.7264 | 0.023176 | 0.046156 | 238.9045 | 107801.6309 | 0.046558 | 0.069537 | 112.7914 | 107914.4223 | 0.070152 | 0.070152 | 337.9576 | 108252.3798 | 0.071453 | 0.1416 | 306.3067 | 108558.6866 | 0.14431 | 0.21576 | 288.7691 | 108847.4557 | 0.22236 | 0.36667 | 268.1075 | 109115.5632 | 0.37849 | 0.60085 | 250.1959 | 109365.7591 | 0.62877
180 | 2022-08-04 06:00 | 0.2179 | 0.07079 | 0.014945 | 7.2634e-05 | 499.6482 | 7.2634e-05 | 300 | 0.02279 | 0 | 107400 | 2022-08-04 06:00 | 0.02279 | 499.6482 | 263.7129 | 108163.3611 | 0.02298 | 0.04577 | 239.1857 | 108402.5467 | 0.046156 | 0.068946 | 112.9262 | 108515.4729 | 0.069537 | 0.069537 | 338.3741 | 108853.847 | 0.07079 | 0.14033 | 306.6956 | 109160.5426 | 0.14293 | 0.21372 | 289.1536 | 109449.6962 | 0.22008 | 0.36301 | 268.4841 | 109718.1803 | 0.3744 | 0.59448 | 250.5693 | 109968.7496 | 0.62141
181 | 2022-08-04 06:10 | 0.21609 | 0.070152 | 0.01481 | 7.2028e-05 | 499.9672 | 7.2028e-05 | 300 | 0.022609 | 0 | 108000 | 2022-08-04 06:10 | 0.022609 | 499.9672 | 264.0086 | 108763.9758 | 0.02279 | 0.045399 | 239.4584 | 109003.4342 | 0.04577 | 0.068378 | 113.057 | 109116.4912 | 0.068946 | 0.068946 | 338.7786 | 109455.2698 | 0.070152 | 0.1391 | 307.0737 | 109762.3435 | 0.1416 | 0.21176 | 289.5278 | 110051.8714 | 0.21788 | 0.35949 | 268.8512 | 110320.7226 | 0.37047 | 0.58835 | 250.9336 | 110571.6561 | 0.6143
182 | 2022-08-04 06:20 | 0.21434 | 0.069537 | 0.01468 | 7.1447e-05 | 500.2756 | 7.1447e-05 | 300 | 0.022434 | 0 | 108600 | 2022-08-04 06:20 | 0.022434 | 500.2756 | 264.295 | 109364.5705 | 0.022609 | 0.045043 | 239.7225 | 109604.2931 | 0.045399 | 0.067833 | 113.1839 | 109717.4769 | 0.068378 | 0.068378 | 339.1711 | 110056.6481 | 0.069537 | 0.13792 | 307.4409 | 110364.089 | 0.14033 | 0.20986 | 289.8919 | 110653.9808 | 0.21576 | 0.35609 | 269.2087 | 110923.1895 | 0.36667 | 0.58243 | 251.2888 | 111174.4783 | 0.60745
183 | 2022-08-04 06:30 | 0.21267 | 0.068946 | 0.014555 | 7.089e-05 | 500.5733 | 7.089e-05 | 300 | 0.022267 | 0 | 109200 | 2022-08-04 06:30 | 0.022267 | 500.5733 | 264.5717 | 109965.145 | 0.022434 | 0.044701 | 239.978 | 110205.1231 | 0.045043 | 0.06731 | 113.3066 | 110318.4297 | 0.067833 | 0.067833 | 339.5516 | 110657.9813 | 0.068946 | 0.13678 | 307.7972 | 110965.7785 | 0.1391 | 0.20804 | 290.2456 | 111256.0242 | 0.21372 | 0.35282 | 269.5567 | 111525.5808 | 0.36301 | 0.57673 | 251.635 | 111777.2158 | 0.60085
184 | 2022-08-04 06:40 | 0.21107 | 0.068378 | 0.014435 | 7.0357e-05 | 500.8603 | 7.0357e-05 | 300 | 0.022107 | 0 | 109800 | 2022-08-04 06:40 | 0.022107 | 500.8603 | 264.8387 | 110565.699 | 0.022267 | 0.044374 | 240.2248 | 110805.9238 | 0.044701 | 0.066808 | 113.4253 | 110919.3491 | 0.06731 | 0.06731 | 339.9199 | 111259.269 | 0.068378 | 0.13569 | 308.1425 | 111567.4115 | 0.13792 | 0.20629 | 290.5892 | 111858.0007 | 0.21176 | 0.34967 | 269.8951 | 112127.8957 | 0.35949 | 0.57124 | 251.9722 | 112379.8679 | 0.59448
185 | 2022-08-04 06:50 | 0.20955 | 0.067833 | 0.01432 | 6.9848e-05 | 501.1363 | 6.9848e-05 | 300 | 0.021955 | 0 | 110400 | 2022-08-04 06:50 | 0.021955 | 501.1363 | 265.0958 | 111166.2321 | 0.022107 | 0.044062 | 240.4626 | 111406.6947 | 0.044374 | 0.066329 | 113.5397 | 111520.2344 | 0.066808 | 0.066808 | 340.2758 | 111860.5102 | 0.067833 | 0.13464 | 308.4768 | 112168.987 | 0.13678 | 0.20461 | 290.9224 | 112459.9094 | 0.20986 | 0.34664 | 270.2239 | 112730.1333 | 0.35609 | 0.56595 | 252.3005 | 112982.4338 | 0.58835
186 | 2022-08-04 07:00 | 0.20809 | 0.06731 | 0.01421 | 6.9364e-05 | 501.4012 | 6.9364e-05 | 300 | 0.021809 | 0 | 111000 | 2022-08-04 07:00 | 0.021809 | 501.4012 | 265.3426 | 111766.7438 | 0.021955 | 0.043764 | 240.6913 | 112007.4351 | 0.044062 | 0.065871 | 113.6499 | 112121.085 | 0.066329 | 0.066329 | 340.6192 | 112461.7042 | 0.06731 | 0.13364 | 308.7998 | 112770.504 | 0.13569 | 0.203 | 291.2452 | 113061.7492 | 0.20804 | 0.34373 | 270.5432 | 113332.2924 | 0.35282 | 0.56086 | 252.6198 | 113584.9122 | 0.58243
187 | 2022-08-04 07:10 | 0.20671 | 0.066808 | 0.014104 | 6.8903e-05 | 501.6545 | 6.8903e-05 | 300 | 0.021671 | 0 | 111600 | 2022-08-04 07:10 | 0.021671 | 501.6545 | 265.579 | 112367.2335 | 0.021809 | 0.04348 | 240.9106 | 112608.1441 | 0.043764 | 0.065434 | 113.7557 | 112721.8998 | 0.065871 | 0.065871 | 340.9498 | 113062.8496 | 0.066808 | 0.13268 | 309.1114 | 113371.961 | 0.13464 | 0.20145 | 291.5574 | 113663.5185 | 0.20629 | 0.34094 | 270.8529 | 113934.3713 | 0.34967 | 0.55597 | 252.9302 | 114187.3016 | 0.57673
188 | 2022-08-04 07:20 | 0.2054 | 0.066329 | 0.014003 | 6.8466e-05 | 501.896 | 6.8466e-05 | 300 | 0.02154 | 0 | 112200 | 2022-08-04 07:20 | 0.02154 | 501.896 | 265.8045 | 112967.7005 | 0.021671 | 0.043211 | 241.1202 | 113208.8206 | 0.04348 | 0.06502 | 113.8571 | 113322.6777 | 0.065434 | 0.065434 | 341.2672 | 113663.9449 | 0.066329 | 0.13176 | 309.4114 | 113973.3563 | 0.13364 | 0.19997 | 291.8591 | 114265.2154 | 0.20461 | 0.33825 | 271.1528 | 114536.3681 | 0.34664 | 0.55126 | 253.2317 | 114789.5998 | 0.57124
189 | 2022-08-04 07:30 | 0.20416 | 0.065871 | 0.013906 | 6.8054e-05 | 502.1251 | 6.8054e-05 | 300 | 0.021416 | 0 | 112800 | 2022-08-04 07:30 | 0.021416 | 502.1251 | 266.0186 | 113568.1437 | 0.02154 | 0.042956 | 241.3197 | 113809.4633 | 0.043211 | 0.064627 | 113.9537 | 113923.417 | 0.06502 | 0.06502 | 341.5712 | 114264.9882 | 0.065871 | 0.13089 | 309.6994 | 114574.6875 | 0.13268 | 0.19855 | 292.1498 | 114866.8374 | 0.203 | 0.33568 | 271.4429 | 115138.2803 | 0.34373 | 0.54673 | 253.5241 | 115391.8044 | 0.56595
190 | 2022-08-04 07:40 | 0.203 | 0.065434 | 0.013814 | 6.7668e-05 | 502.3411 | 6.7668e-05 | 300 | 0.0213 | 0 | 113400 | 2022-08-04 07:40 | 0.0213 | 502.3411 | 266.2207 | 114168.5618 | 0.021416 | 0.042717 | 241.5085 | 114410.0704 | 0.042956 | 0.064257 | 114.0454 | 114524.1158 | 0.064627 | 0.064627 | 341.861 | 114865.9768 | 0.065434 | 0.13006 | 309.975 | 115175.9518 | 0.13176 | 0.1972 | 292.4295 | 115468.3814 | 0.20145 | 0.33321 | 271.723 | 115740.1044 | 0.34094 | 0.54238 | 253.8075 | 115993.9118 | 0.56086
191 | 2022-08-04 07:50 | 0.20193 | 0.06502 | 0.013726 | 6.7309e-05 | 502.5433 | 6.7309e-05 | 300 | 0.021193 | 0 | 114000 | 2022-08-04 07:50 | 0.021193 | 502.5433 | 266.4099 | 114768.9532 | 0.0213 | 0.042493 | 241.6861 | 115010.6394 | 0.042717 | 0.063909 | 114.1319 | 115124.7713 | 0.064257 | 0.064257 | 342.1362 | 115466.9075 | 0.06502 | 0.12928 | 310.2379 | 115777.1454 | 0.13089 | 0.19591 | 292.6978 | 116069.8432 | 0.19997 | 0.33086 | 271.993 | 116341.8362 | 0.33825 | 0.53822 | 254.0817 | 116595.9178 | 0.55597
192 | 2022-08-04 08:00 | 0.20093 | 0.064627 | 0.013643 | 6.6978e-05 | 502.7304 | 6.6978e-05 | 300 | 0.021093 | 0 | 114600 | 2022-08-04 08:00 | 0.021093 | 502.7304 | 266.5852 | 115369.3156 | 0.021193 | 0.042286 | 241.8515 | 115611.1671 | 0.042493 | 0.063586 | 114.2129 | 115725.3801 | 0.063909 | 0.063909 | 342.3958 | 116067.7759 | 0.064627 | 0.12854 | 310.4873 | 116378.2632 | 0.13006 | 0.19469 | 292.9543 | 116671.2176 | 0.19855 | 0.32861 | 272.2525 | 116943.4701 | 0.33568 | 0.53423 | 254.3465 | 117197.8166 | 0.55126
193 | 2022-08-04 08:10 | 0.20003 | 0.064257 | 0.013565 | 6.6678e-05 | 502.9007 | 6.6678e-05 | 300 | 0.021003 | 0 | 115200 | 2022-08-04 08:10 | 0.021003 | 502.9007 | 266.7448 | 115969.6456 | 0.021093 | 0.042097 | 242.0035 | 116211.6491 | 0.042286 | 0.063289 | 114.2879 | 116325.9369 | 0.063586 | 0.063586 | 342.6388 | 116668.5758 | 0.064257 | 0.12784 | 310.7225 | 116979.2983 | 0.12928 | 0.19353 | 293.1986 | 117272.4968 | 0.1972 | 0.32647 | 272.5014 | 117544.9982 | 0.33321 | 0.53041 | 254.602 | 117799.6002 | 0.54673
194 | 2022-08-04 08:20 | 0.19924 | 0.063909 | 0.013492 | 6.6413e-05 | 503.0516 | 6.6413e-05 | 300 | 0.020924 | 0 | 115800 | 2022-08-04 08:20 | 0.020924 | 503.0516 | 266.8863 | 116569.9379 | 0.021003 | 0.041927 | 242.1402 | 116812.0781 | 0.042097 | 0.06302 | 114.356 | 116926.434 | 0.063289 | 0.063289 | 342.8636 | 117269.2976 | 0.063909 | 0.1272 | 310.9424 | 117580.2401 | 0.12854 | 0.19245 | 293.4299 | 117873.67 | 0.19591 | 0.32445 | 272.7391 | 118146.4091 | 0.33086 | 0.52677 | 254.8477 | 118401.2568 | 0.54238
195 | 2022-08-04 08:30 | 0.19858 | 0.063586 | 0.013424 | 6.6192e-05 | 503.1779 | 6.6192e-05 | 300 | 0.020858 | 0 | 116400 | 2022-08-04 08:30 | 0.020858 | 503.1779 | 267.0048 | 117170.1827 | 0.020924 | 0.041781 | 242.2582 | 117412.4409 | 0.041927 | 0.062785 | 114.416 | 117526.8569 | 0.06302 | 0.06302 | 343.0679 | 117869.9248 | 0.063586 | 0.12661 | 311.1455 | 118181.0703 | 0.12784 | 0.19143 | 293.6475 | 118474.7178 | 0.19469 | 0.32253 | 272.9653 | 118747.6831 | 0.32861 | 0.5233 | 255.0835 | 119002.7666 | 0.53822
196 | 2022-08-04 08:40 | 0.19814 | 0.063289 | 0.013361 | 6.6046e-05 | 503.2615 | 6.6046e-05 | 300 | 0.020814 | 0 | 117000 | 2022-08-04 08:40 | 0.020814 | 503.2615 | 267.0833 | 117770.3448 | 0.020858 | 0.041672 | 242.3476 | 118012.6924 | 0.041781 | 0.062595 | 114.4644 | 118127.1567 | 0.062785 | 0.062785 | 343.2479 | 118470.4046 | 0.063289 | 0.12607 | 311.3292 | 118781.7339 | 0.1272 | 0.19049 | 293.8503 | 119075.5841 | 0.19353 | 0.32073 | 273.1792 | 119348.7634 | 0.32647 | 0.52001 | 255.3091 | 119604.0724 | 0.53423
197 | 2022-08-04 08:50 | 0.19785 | 0.06302 | 0.013304 | 6.5949e-05 | 503.3172 | 6.5949e-05 | 300 | 0.020785 | 0 | 117600 | 2022-08-04 08:50 | 0.020785 | 503.3172 | 267.1356 | 118370.4528 | 0.020814 | 0.041599 | 242.4069 | 118612.8598 | 0.041672 | 0.062456 | 114.5 | 118727.3598 | 0.062595 | 0.062595 | 343.3931 | 119070.7529 | 0.06302 | 0.12562 | 311.488 | 119382.2408 | 0.12661 | 0.18963 | 294.0366 | 119676.2774 | 0.19245 | 0.31905 | 273.38 | 119949.6575 | 0.32445 | 0.51689 | 255.5239 | 120205.1813 | 0.53041
198 | 2022-08-04 09:00 | 0.19756 | 0.062785 | 0.013255 | 6.5852e-05 | 503.373 | 6.5852e-05 | 300 | 0.020756 | 0 | 118200 | 2022-08-04 09:00 | 0.020756 | 503.373 | 267.188 | 118970.5611 | 0.020785 | 0.04154 | 242.4545 | 119213.0156 | 0.041599 | 0.062354 | 114.5262 | 119327.5418 | 0.062456 | 0.062456 | 343.5 | 119671.0418 | 0.062785 | 0.12524 | 311.6183 | 119982.6601 | 0.12607 | 0.18886 | 294.2038 | 120276.8639 | 0.19143 | 0.3175 | 273.5664 | 120550.4303 | 0.32253 | 0.51396 | 255.7274 | 120806.1577 | 0.52677
199 | 2022-08-04 09:10 | 0.19727 | 0.062595 | 0.013215 | 6.5755e-05 | 503.4289 | 6.5755e-05 | 300 | 0.020727 | 0 | 118800 | 2022-08-04 09:10 | 0.020727 | 503.4289 | 267.2406 | 119570.6695 | 0.020756 | 0.041482 | 242.5021 | 119813.1716 | 0.04154 | 0.062267 | 114.5487 | 119927.7203 | 0.062354 | 0.062354 | 343.5786 | 120271.2989 | 0.062595 | 0.12495 | 311.7199 | 120583.0188 | 0.12562 | 0.18821 | 294.3453 | 120877.364 | 0.19049 | 0.3161 | 273.7357 | 121151.0997 | 0.32073 | 0.51122 | 255.919 | 121407.0187 | 0.5233
200 | 2022-08-04 09:20 | 0.19697 | 0.062456 | 0.013185 | 6.5658e-05 | 503.4849 | 6.5658e-05 | 300 | 0.020697 | 0 | 119400 | 2022-08-04 09:20 | 0.020697 | 503.4849 | 267.2932 | 120170.7781 | 0.020727 | 0.041424 | 242.5498 | 120413.3279 | 0.041482 | 0.06218 | 114.5712 | 120527.8991 | 0.062267 | 0.062267 | 343.646 | 120871.5451 | 0.062456 | 0.12472 | 311.799 | 121183.3441 | 0.12524 | 0.1877 | 294.458 | 121477.8021 | 0.18963 | 0.31487 | 273.8857 | 121751.6879 | 0.31905 | 0.50868 | 256.0975 | 122007.7853 | 0.52001
201 | 2022-08-04 09:30 | 0.19668 | 0.062354 | 0.013164 | 6.5561e-05 | 503.541 | 6.5561e-05 | 300 | 0.020668 | 0 | 120000 | 2022-08-04 09:30 | 0.020668 | 503.541 | 267.3459 | 120770.8869 | 0.020697 | 0.041366 | 242.5976 | 121013.4845 | 0.041424 | 0.062092 | 114.5937 | 121128.0782 | 0.06218 | 0.06218 | 343.7136 | 121471.7918 | 0.062354 | 0.12453 | 311.8653 | 121783.6571 | 0.12495 | 0.1873 | 294.5444 | 122078.2015 | 0.18886 | 0.31381 | 274.015 | 122352.2166 | 0.3175 | 0.50636 | 256.2612 | 122608.4778 | 0.51689
202 | 2022-08-04 09:40 | 0.19639 | 0.062267 | 0.013145 | 6.5464e-05 | 503.5972 | 6.5464e-05 | 300 | 0.020639 | 0 | 120600 | 2022-08-04 09:40 | 0.020639 | 503.5972 | 267.3987 | 121370.9959 | 0.020668 | 0.041308 | 242.6454 | 121613.6413 | 0.041366 | 0.062005 | 114.6163 | 121728.2576 | 0.062092 | 0.062092 | 343.7812 | 122072.0388 | 0.062267 | 0.12436 | 311.9266 | 122383.9655 | 0.12472 | 0.18699 | 294.6136 | 122678.5791 | 0.18821 | 0.31293 | 274.122 | 122952.7011 | 0.3161 | 0.50431 | 256.4066 | 123209.1077 | 0.51396
203 | 2022-08-04 09:50 | 0.1961 | 0.06218 | 0.013127 | 6.5367e-05 | 503.6535 | 6.5367e-05 | 300 | 0.02061 | 0 | 121200 | 2022-08-04 09:50 | 0.02061 | 503.6535 | 267.4515 | 121971.105 | 0.020639 | 0.041249 | 242.6934 | 122213.7984 | 0.041308 | 0.061918 | 114.639 | 122328.4374 | 0.062005 | 0.062005 | 343.849 | 122672.2863 | 0.06218 | 0.12418 | 311.988 | 122984.2744 | 0.12453 | 0.18671 | 294.6747 | 123278.949 | 0.1877 | 0.31223 | 274.2084 | 123553.1574 | 0.31487 | 0.50257 | 256.5314 | 123809.6888 | 0.51122
204 | 2022-08-04 10:00 | 0.19581 | 0.062092 | 0.013108 | 6.527e-05 | 503.7098 | 6.527e-05 | 300 | 0.020581 | 0 | 121800 | 2022-08-04 10:00 | 0.020581 | 503.7098 | 267.5045 | 122571.2143 | 0.02061 | 0.041191 | 242.7414 | 122813.9558 | 0.041249 | 0.06183 | 114.6616 | 122928.6174 | 0.061918 | 0.061918 | 343.9169 | 123272.5343 | 0.062092 | 0.12401 | 312.0496 | 123584.5838 | 0.12436 | 0.18645 | 294.7326 | 123879.3164 | 0.1873 | 0.31166 | 274.2783 | 124153.5947 | 0.31381 | 0.50111 | 256.6354 | 124410.2301 | 0.50868
205 | 2022-08-04 10:10 | 0.19552 | 0.062005 | 0.01309 | 6.5173e-05 | 503.7662 | 6.5173e-05 | 300 | 0.020552 | 0 | 122400 | 2022-08-04 10:10 | 0.020552 | 503.7662 | 267.5576 | 123171.3238 | 0.020581 | 0.041133 | 242.7896 | 123414.1134 | 0.041191 | 0.061743 | 114.6844 | 123528.7977 | 0.06183 | 0.06183 | 343.9849 | 123872.7827 | 0.062005 | 0.12384 | 312.1112 | 124184.8938 | 0.12418 | 0.18619 | 294.7906 | 124479.6845 | 0.18699 | 0.31117 | 274.3385 | 124754.023 | 0.31293 | 0.49992 | 256.7206 | 125010.7436 | 0.50636
206 | 2022-08-04 10:20 | 0.19523 | 0.061918 | 0.013071 | 6.5075e-05 | 503.8228 | 6.5075e-05 | 300 | 0.020523 | 0 | 123000 | 2022-08-04 10:20 | 0.020523 | 503.8228 | 267.6108 | 123771.4335 | 0.020552 | 0.041074 | 242.8378 | 124014.2713 | 0.041133 | 0.061655 | 114.7071 | 124128.9784 | 0.061743 | 0.061743 | 344.0531 | 124473.0315 | 0.061918 | 0.12366 | 312.1729 | 124785.2044 | 0.12401 | 0.18593 | 294.8488 | 125080.0532 | 0.18671 | 0.31072 | 274.3943 | 125354.4474 | 0.31223 | 0.49895 | 256.7912 | 125611.2386 | 0.50431
207 | 2022-08-04 10:30 | 0.19493 | 0.06183 | 0.013053 | 6.4978e-05 | 503.8794 | 6.4978e-05 | 300 | 0.020493 | 0 | 123600 | 2022-08-04 10:30 | 0.020493 | 503.8794 | 267.664 | 124371.5434 | 0.020523 | 0.041016 | 242.8861 | 124614.4295 | 0.041074 | 0.061568 | 114.7299 | 124729.1594 | 0.061655 | 0.061655 | 344.1213 | 125073.2807 | 0.06183 | 0.12349 | 312.2347 | 125385.5154 | 0.12384 | 0.18567 | 294.9071 | 125680.4225 | 0.18645 | 0.31029 | 274.4483 | 125954.8708 | 0.31166 | 0.49812 | 256.851 | 126211.7218 | 0.50257
208 | 2022-08-04 10:40 | 0.19464 | 0.061743 | 0.013035 | 6.4881e-05 | 503.9361 | 6.4881e-05 | 300 | 0.020464 | 0 | 124200 | 2022-08-04 10:40 | 0.020464 | 503.9361 | 267.7174 | 124971.6535 | 0.020493 | 0.040958 | 242.9344 | 125214.5879 | 0.041016 | 0.06148 | 114.7527 | 125329.3407 | 0.061568 | 0.061568 | 344.1897 | 125673.5304 | 0.061743 | 0.12331 | 312.2967 | 125985.8271 | 0.12366 | 0.1854 | 294.9654 | 126280.7925 | 0.18619 | 0.30985 | 274.5025 | 126555.295 | 0.31117 | 0.49736 | 256.9052 | 126812.2002 | 0.50111
209 | 2022-08-04 10:50 | 0.19435 | 0.061655 | 0.013016 | 6.4784e-05 | 503.9929 | 6.4784e-05 | 300 | 0.020435 | 0 | 124800 | 2022-08-04 10:50 | 0.020435 | 503.9929 | 267.7709 | 125571.7637 | 0.020464 | 0.040899 | 242.9829 | 125814.7467 | 0.040958 | 0.061393 | 114.7756 | 125929.5223 | 0.06148 | 0.06148 | 344.2582 | 126273.7805 | 0.061655 | 0.12314 | 312.3588 | 126586.1392 | 0.12349 | 0.18514 | 295.0239 | 126881.1631 | 0.18593 | 0.30941 | 274.5567 | 127155.7198 | 0.31072 | 0.49665 | 256.9569 | 127412.6767 | 0.49992
210 | 2022-08-04 11:00 | 0.19406 | 0.061568 | 0.012998 | 6.4687e-05 | 504.0498 | 6.4687e-05 | 300 | 0.020406 | 0 | 125400 | 2022-08-04 11:00 | 0.020406 | 504.0498 | 267.8244 | 126171.8742 | 0.020435 | 0.040841 | 243.0315 | 126414.9057 | 0.040899 | 0.061305 | 114.7985 | 126529.7042 | 0.061393 | 0.061393 | 344.3268 | 126874.031 | 0.061568 | 0.12296 | 312.4209 | 127186.452 | 0.12331 | 0.18488 | 295.0824 | 127481.5344 | 0.18567 | 0.30898 | 274.6111 | 127756.1455 | 0.31029 | 0.49595 | 257.0076 | 128013.153 | 0.49895
211 | 2022-08-04 11:10 | 0.19377 | 0.06148 | 0.012979 | 6.4589e-05 | 504.1067 | 6.4589e-05 | 300 | 0.020377 | 0 | 126000 | 2022-08-04 11:10 | 0.020377 | 504.1067 | 267.8781 | 126771.9848 | 0.020406 | 0.040783 | 243.0801 | 127015.0649 | 0.040841 | 0.061218 | 114.8215 | 127129.8864 | 0.061305 | 0.061305 | 344.3956 | 127474.282 | 0.06148 | 0.12279 | 312.4832 | 127786.7652 | 0.12314 | 0.18462 | 295.1411 | 128081.9063 | 0.1854 | 0.30854 | 274.6655 | 128356.5718 | 0.30985 | 0.49525 | 257.0583 | 128613.6302 | 0.49812
212 | 2022-08-04 11:20 | 0.19348 | 0.061393 | 0.012961 | 6.4492e-05 | 504.1638 | 6.4492e-05 | 300 | 0.020348 | 0 | 126600 | 2022-08-04 11:20 | 0.020348 | 504.1638 | 267.9318 | 127372.0956 | 0.020377 | 0.040724 | 243.1289 | 127615.2245 | 0.040783 | 0.06113 | 114.8445 | 127730.069 | 0.061218 | 0.061218 | 344.4645 | 128074.5335 | 0.061393 | 0.12261 | 312.5456 | 128387.0791 | 0.12296 | 0.18435 | 295.1999 | 128682.279 | 0.18514 | 0.3081 | 274.72 | 128956.999 | 0.30941 | 0.49455 | 257.1092 | 129214.1081 | 0.49736
213 | 2022-08-04 11:30 | 0.19318 | 0.061305 | 0.012942 | 6.4395e-05 | 504.221 | 6.4395e-05 | 300 | 0.020318 | 0 | 127200 | 2022-08-04 11:30 | 0.020318 | 504.221 | 267.9857 | 127972.2066 | 0.020348 | 0.040666 | 243.1777 | 128215.3843 | 0.040724 | 0.061043 | 114.8675 | 128330.2518 | 0.06113 | 0.06113 | 344.5335 | 128674.7853 | 0.061305 | 0.12244 | 312.6081 | 128987.3934 | 0.12279 | 0.18409 | 295.2588 | 129282.6522 | 0.18488 | 0.30766 | 274.7746 | 129557.4269 | 0.30898 | 0.49385 | 257.1601 | 129814.587 | 0.49665
214 | 2022-08-04 11:40 | 0.19289 | 0.061218 | 0.012924 | 6.4298e-05 | 504.2782 | 6.4298e-05 | 300 | 0.020289 | 0 | 127800 | 2022-08-04 11:40 | 0.020289 | 504.2782 | 268.0396 | 128572.3178 | 0.020318 | 0.040608 | 243.2266 | 128815.5444 | 0.040666 | 0.060955 | 114.8906 | 128930.435 | 0.061043 | 0.061043 | 344.6026 | 129275.0376 | 0.061218 | 0.12226 | 312.6707 | 129587.7084 | 0.12261 | 0.18383 | 295.3178 | 129883.0261 | 0.18462 | 0.30723 | 274.8294 | 130157.8555 | 0.30854 | 0.49315 | 257.2111 | 130415.0667 | 0.49595
215 | 2022-08-04 11:50 | 0.1926 | 0.06113 | 0.012905 | 6.42e-05 | 504.3356 | 6.42e-05 | 300 | 0.02026 | 0 | 128400 | 2022-08-04 11:50 | 0.02026 | 504.3356 | 268.0936 | 129172.4292 | 0.020289 | 0.040549 | 243.2756 | 129415.7048 | 0.040608 | 0.060868 | 114.9137 | 129530.6185 | 0.060955 | 0.060955 | 344.6719 | 129875.2904 | 0.06113 | 0.12209 | 312.7335 | 130188.0239 | 0.12244 | 0.18357 | 295.3769 | 130483.4007 | 0.18435 | 0.30679 | 274.8842 | 130758.2849 | 0.3081 | 0.49246 | 257.2623 | 131015.5472 | 0.49525
216 | 2022-08-04 12:00 | 0.19231 | 0.061043 | 0.012887 | 6.4103e-05 | 504.393 | 6.4103e-05 | 300 | 0.020231 | 0 | 129000 | 2022-08-04 12:00 | 0.020231 | 504.393 | 268.1478 | 129772.5408 | 0.02026 | 0.040491 | 243.3247 | 130015.8655 | 0.040549 | 0.06078 | 114.9369 | 130130.8024 | 0.060868 | 0.060868 | 344.7412 | 130475.5436 | 0.061043 | 0.12191 | 312.7963 | 130788.34 | 0.12226 | 0.1833 | 295.4361 | 131083.776 | 0.18409 | 0.30635 | 274.9391 | 131358.7151 | 0.30766 | 0.49176 | 257.3135 | 131616.0286 | 0.49455
217 | 2022-08-04 12:10 | 0.19202 | 0.060955 | 0.012868 | 6.4006e-05 | 504.4505 | 6.4006e-05 | 300 | 0.020202 | 0 | 129600 | 2022-08-04 12:10 | 0.020202 | 504.4505 | 268.202 | 130372.6526 | 0.020231 | 0.040433 | 243.3738 | 130616.0264 | 0.040491 | 0.060693 | 114.9601 | 130730.9865 | 0.06078 | 0.06078 | 344.8108 | 131075.7973 | 0.060955 | 0.12174 | 312.8593 | 131388.6566 | 0.12209 | 0.18304 | 295.4954 | 131684.1519 | 0.18383 | 0.30591 | 274.9941 | 131959.1461 | 0.30723 | 0.49106 | 257.3648 | 132216.5109 | 0.49385
218 | 2022-08-04 12:20 | 0.19172 | 0.060868 | 0.01285 | 6.3908e-05 | 504.5082 | 6.3908e-05 | 300 | 0.020172 | 0 | 130200 | 2022-08-04 12:20 | 0.020172 | 504.5082 | 268.2564 | 130972.7645 | 0.020202 | 0.040374 | 243.4231 | 131216.1876 | 0.040433 | 0.060605 | 114.9834 | 131331.171 | 0.060693 | 0.060693 | 344.8804 | 131676.0514 | 0.060868 | 0.12156 | 312.9224 | 131988.9738 | 0.12191 | 0.18278 | 295.5548 | 132284.5285 | 0.18357 | 0.30548 | 275.0493 | 132559.5778 | 0.30679 | 0.49036 | 257.4162 | 132816.994 | 0.49315
219 | 2022-08-04 12:30 | 0.19143 | 0.06078 | 0.012831 | 6.3811e-05 | 504.5659 | 6.3811e-05 | 300 | 0.020143 | 0 | 130800 | 2022-08-04 12:30 | 0.020143 | 504.5659 | 268.3108 | 131572.8767 | 0.020172 | 0.040316 | 243.4725 | 131816.3491 | 0.040374 | 0.060517 | 115.0067 | 131931.3558 | 0.060605 | 0.060605 | 344.9501 | 132276.306 | 0.06078 | 0.12139 | 312.9856 | 132589.2915 | 0.12174 | 0.18252 | 295.6143 | 132884.9058 | 0.1833 | 0.30504 | 275.1045 | 133160.0103 | 0.30635 | 0.48966 | 257.4677 | 133417.478 | 0.49246
220 | 2022-08-04 12:40 | 0.19114 | 0.060693 | 0.012813 | 6.3713e-05 | 504.6237 | 6.3713e-05 | 300 | 0.020114 | 0 | 131400 | 2022-08-04 12:40 | 0.020114 | 504.6237 | 268.3653 | 132172.989 | 0.020143 | 0.040257 | 243.5219 | 132416.5109 | 0.040316 | 0.06043 | 115.03 | 132531.541 | 0.060517 | 0.060517 | 345.02 | 132876.561 | 0.060693 | 0.12121 | 313.0489 | 133189.6099 | 0.12156 | 0.18225 | 295.6739 | 133485.2838 | 0.18304 | 0.3046 | 275.1598 | 133760.4436 | 0.30591 | 0.48896 | 257.5193 | 134017.9629 | 0.49176
221 | 2022-08-04 12:50 | 0.19085 | 0.060605 | 0.012794 | 6.3616e-05 | 504.6816 | 6.3616e-05 | 300 | 0.020085 | 0 | 132000 | 2022-08-04 12:50 | 0.020085 | 504.6816 | 268.42 | 132773.1016 | 0.020114 | 0.040199 | 243.5715 | 133016.673 | 0.040257 | 0.060342 | 115.0534 | 133131.7264 | 0.06043 | 0.06043 | 345.09 | 133476.8165 | 0.060605 | 0.12103 | 313.1123 | 133789.9287 | 0.12139 | 0.18199 | 295.7337 | 134085.6624 | 0.18278 | 0.30416 | 275.2152 | 134360.8777 | 0.30548 | 0.48826 | 257.571 | 134618.4486 | 0.49106
222 | 2022-08-04 13:00 | 0.19056 | 0.060517 | 0.012776 | 6.3518e-05 | 504.7396 | 6.3518e-05 | 300 | 0.020056 | 0 | 132600 | 2022-08-04 13:00 | 0.020056 | 504.7396 | 268.4747 | 133373.2143 | 0.020085 | 0.04014 | 243.6211 | 133616.8354 | 0.040199 | 0.060254 | 115.0768 | 133731.9122 | 0.060342 | 0.060342 | 345.1602 | 134077.0724 | 0.060517 | 0.12086 | 313.1758 | 134390.2482 | 0.12121 | 0.18173 | 295.7935 | 134686.0418 | 0.18252 | 0.30373 | 275.2708 | 134961.3125 | 0.30504 | 0.48755 | 257.6227 | 135218.9352 | 0.49036
223 | 2022-08-04 13:10 | 0.19026 | 0.06043 | 0.012757 | 6.3421e-05 | 504.7977 | 6.3421e-05 | 300 | 0.020026 | 0 | 133200 | 2022-08-04 13:10 | 0.020026 | 504.7977 | 268.5295 | 133973.3272 | 0.020056 | 0.040082 | 243.6708 | 134216.998 | 0.04014 | 0.060167 | 115.1003 | 134332.0983 | 0.060254 | 0.060254 | 345.2305 | 134677.3288 | 0.06043 | 0.12068 | 313.2395 | 134990.5683 | 0.12103 | 0.18146 | 295.8535 | 135286.4218 | 0.18225 | 0.30329 | 275.3264 | 135561.7481 | 0.3046 | 0.48685 | 257.6746 | 135819.4227 | 0.48966
224 | 2022-08-04 13:20 | 0.18997 | 0.060342 | 0.012739 | 6.3324e-05 | 504.8559 | 6.3324e-05 | 300 | 0.019997 | 0 | 133800 | 2022-08-04 13:20 | 0.019997 | 504.8559 | 268.5845 | 134573.4404 | 0.020026 | 0.040023 | 243.7206 | 134817.161 | 0.040082 | 0.060079 | 115.1238 | 134932.2848 | 0.060167 | 0.060167 | 345.3009 | 135277.5856 | 0.060342 | 0.12051 | 313.3033 | 135590.8889 | 0.12086 | 0.1812 | 295.9136 | 135886.8025 | 0.18199 | 0.30285 | 275.3821 | 136162.1846 | 0.30416 | 0.48615 | 257.7266 | 136419.9111 | 0.48896
225 | 2022-08-04 13:30 | 0.18968 | 0.060254 | 0.01272 | 6.3226e-05 | 504.9142 | 6.3226e-05 | 300 | 0.019968 | 0 | 134400 | 2022-08-04 13:30 | 0.019968 | 504.9142 | 268.6395 | 135173.5537 | 0.019997 | 0.039965 | 243.7705 | 135417.3242 | 0.040023 | 0.059991 | 115.1473 | 135532.4716 | 0.060079 | 0.060079 | 345.3714 | 135877.843 | 0.060254 | 0.12033 | 313.3671 | 136191.2101 | 0.12068 | 0.18094 | 295.9737 | 136487.1838 | 0.18173 | 0.30241 | 275.4379 | 136762.6218 | 0.30373 | 0.48545 | 257.7786 | 137020.4004 | 0.48826
226 | 2022-08-04 13:40 | 0.18939 | 0.060167 | 0.012702 | 6.3129e-05 | 504.9725 | 6.3129e-05 | 300 | 0.019939 | 0 | 135000 | 2022-08-04 13:40 | 0.019939 | 504.9725 | 268.6947 | 135773.6672 | 0.019968 | 0.039906 | 243.8205 | 136017.4877 | 0.039965 | 0.059903 | 115.1709 | 136132.6587 | 0.059991 | 0.059991 | 345.442 | 136478.1007 | 0.060167 | 0.12016 | 313.4312 | 136791.5319 | 0.12051 | 0.18068 | 296.034 | 137087.5659 | 0.18146 | 0.30197 | 275.4939 | 137363.0598 | 0.30329 | 0.48475 | 257.8308 | 137620.8906 | 0.48755
227 | 2022-08-04 13:50 | 0.18909 | 0.060079 | 0.012683 | 6.3031e-05 | 505.031 | 6.3031e-05 | 300 | 0.019909 | 0 | 135600 | 2022-08-04 13:50 | 0.019909 | 505.031 | 268.7499 | 136373.7809 | 0.019939 | 0.039848 | 243.8706 | 136617.6515 | 0.039906 | 0.059816 | 115.1946 | 136732.8461 | 0.059903 | 0.059903 | 345.5128 | 137078.359 | 0.060079 | 0.11998 | 313.4953 | 137391.8543 | 0.12033 | 0.18041 | 296.0944 | 137687.9487 | 0.1812 | 0.30153 | 275.5499 | 137963.4986 | 0.30285 | 0.48405 | 257.883 | 138221.3816 | 0.48685
228 | 2022-08-04 14:00 | 0.1888 | 0.059991 | 0.012665 | 6.2933e-05 | 505.0896 | 6.2933e-05 | 300 | 0.01988 | 0 | 136200 | 2022-08-04 14:00 | 0.01988 | 505.0896 | 268.8053 | 136973.8949 | 0.019909 | 0.039789 | 243.9208 | 137217.8156 | 0.039848 | 0.059728 | 115.2183 | 137333.0339 | 0.059816 | 0.059816 | 345.5838 | 137678.6177 | 0.059991 | 0.11981 | 313.5595 | 137992.1772 | 0.12016 | 0.18015 | 296.1549 | 138288.3322 | 0.18094 | 0.3011 | 275.606 | 138563.9382 | 0.30241 | 0.48335 | 257.9354 | 138821.8736 | 0.48615
229 | 2022-08-04 14:10 | 0.18851 | 0.059903 | 0.012646 | 6.2836e-05 | 505.1483 | 6.2836e-05 | 300 | 0.019851 | 0 | 136800 | 2022-08-04 14:10 | 0.019851 | 505.1483 | 268.8607 | 137574.009 | 0.01988 | 0.039731 | 243.9711 | 137817.98 | 0.039789 | 0.05964 | 115.242 | 137933.222 | 0.059728 | 0.059728 | 345.6548 | 138278.8769 | 0.059903 | 0.11963 | 313.6239 | 138592.5008 | 0.11998 | 0.17989 | 296.2156 | 138888.7163 | 0.18068 | 0.30066 | 275.6623 | 139164.3786 | 0.30197 | 0.48265 | 257.9878 | 139422.3664 | 0.48545
230 | 2022-08-04 14:20 | 0.18822 | 0.059816 | 0.012628 | 6.2738e-05 | 505.207 | 6.2738e-05 | 300 | 0.019822 | 0 | 137400 | 2022-08-04 14:20 | 0.019822 | 505.207 | 268.9163 | 138174.1233 | 0.019851 | 0.039672 | 244.0214 | 138418.1447 | 0.039731 | 0.059552 | 115.2658 | 138533.4105 | 0.05964 | 0.05964 | 345.726 | 138879.1365 | 0.059816 | 0.11946 | 313.6884 | 139192.8249 | 0.11981 | 0.17962 | 296.2763 | 139489.1012 | 0.18041 | 0.30022 | 275.7186 | 139764.8198 | 0.30153 | 0.48195 | 258.0403 | 140022.8602 | 0.48475
231 | 2022-08-04 14:30 | 0.18374 | 0.059728 | 0.012609 | 6.1248e-05 | 506.1157 | 6.1248e-05 | 300 | 0.019374 | 0 | 138000 | 2022-08-04 14:30 | 0.019374 | 506.1157 | 269.7768 | 138775.8925 | 0.019822 | 0.039196 | 244.4346 | 139020.3271 | 0.039672 | 0.059047 | 115.4035 | 139135.7306 | 0.059552 | 0.059552 | 345.7973 | 139481.5279 | 0.059728 | 0.11928 | 313.753 | 139795.2809 | 0.11963 | 0.17936 | 296.3372 | 140091.6181 | 0.18015 | 0.29978 | 275.7751 | 140367.3932 | 0.3011 | 0.48125 | 258.093 | 140625.4861 | 0.48405
232 | 2022-08-04 14:40 | 0.17395 | 0.05964 | 0.012591 | 5.7982e-05 | 508.181 | 5.7982e-05 | 300 | 0.018395 | 0 | 138600 | 2022-08-04 14:40 | 0.018395 | 508.181 | 271.7437 | 139379.9247 | 0.019374 | 0.037769 | 245.7069 | 139625.6316 | 0.039196 | 0.05759 | 115.8076 | 139741.4392 | 0.059047 | 0.059047 | 346.2105 | 140087.6497 | 0.05964 | 0.11869 | 313.9722 | 140401.6219 | 0.11946 | 0.1791 | 296.3981 | 140698.02 | 0.17989 | 0.29934 | 275.8316 | 140973.8516 | 0.30066 | 0.48054 | 258.1457 | 141231.9973 | 0.48335
233 | 2022-08-04 14:50 | 0.16477 | 0.059552 | 0.012572 | 5.4922e-05 | 510.2178 | 5.4922e-05 | 300 | 0.017477 | 0 | 139200 | 2022-08-04 14:50 | 0.017477 | 510.2178 | 273.6985 | 139983.9162 | 0.018395 | 0.035871 | 247.4867 | 140231.4029 | 0.037769 | 0.055245 | 116.4836 | 140347.8864 | 0.05759 | 0.05759 | 347.4229 | 140695.3093 | 0.059552 | 0.11714 | 314.5483 | 141009.8576 | 0.11928 | 0.17883 | 296.4592 | 141306.3168 | 0.17962 | 0.2989 | 275.8883 | 141582.2051 | 0.30022 | 0.47984 | 258.1985 | 141840.4036 | 0.48265
234 | 2022-08-04 15:00 | 0.15615 | 0.059047 | 0.012465 | 5.2051e-05 | 512.2266 | 5.2051e-05 | 300 | 0.016615 | 0 | 139800 | 2022-08-04 15:00 | 0.016615 | 512.2266 | 275.6416 | 140587.8682 | 0.017477 | 0.034092 | 249.2556 | 140837.1238 | 0.035871 | 0.052487 | 117.322 | 140954.4458 | 0.055245 | 0.055245 | 349.4507 | 141303.8965 | 0.059047 | 0.11429 | 315.6351 | 141619.5316 | 0 | 0.059047 | 346.2105 | 141965.7421 | 0.17936 | 0.17936 | 296.3372 | 142262.0792 | 0.29978 | 0.47914 | 258.2514 | 142520.3307 | 0.48195
235 | 2022-08-04 15:10 | 0.14807 | 0.05759 | 0.012158 | 4.9356e-05 | 514.2083 | 4.9356e-05 | 300 | 0.015807 | 0 | 140400 | 2022-08-04 15:10 | 0.015807 | 514.2083 | 277.5734 | 141191.7817 | 0.016615 | 0.032422 | 251.0141 | 141442.7958 | 0.034092 | 0.049899 | 118.1554 | 141560.9512 | 0.052487 | 0.052487 | 351.966 | 141912.9172 | 0.05759 | 0.11008 | 317.2999 | 142230.2171 | 0.11869 | 0.17628 | 297.0572 | 142527.2743 | 0.1791 | 0.29778 | 276.0333 | 142803.3076 | 0.29934 | 0.47844 | 258.3045 | 143061.6121 | 0.48125
236 | 2022-08-04 15:20 | 0.14047 | 0.055245 | 0.011663 | 4.6823e-05 | 516.1633 | 4.6823e-05 | 300 | 0.015047 | 0 | 141000 | 2022-08-04 15:20 | 0.015047 | 516.1633 | 279.4944 | 141795.6577 | 0.015807 | 0.030854 | 252.7626 | 142048.4204 | 0.032422 | 0.047469 | 118.984 | 142167.4043 | 0.049899 | 0.049899 | 354.4662 | 142521.8705 | 0.055245 | 0.10514 | 319.3431 | 142841.2136 | 0.11714 | 0.17239 | 297.9864 | 143139.2 | 0.17883 | 0.29598 | 276.2687 | 143415.4687 | 0.2989 | 0.47774 | 258.3576 | 143673.8263 | 0.48054
237 | 2022-08-04 15:30 | 0.13332 | 0.052487 | 0.011081 | 4.4441e-05 | 518.0923 | 4.4441e-05 | 300 | 0.014332 | 0 | 141600 | 2022-08-04 15:30 | 0.014332 | 518.0923 | 281.405 | 142399.4973 | 0.015047 | 0.029379 | 254.5014 | 142653.9988 | 0.030854 | 0.045186 | 119.8079 | 142773.8066 | 0.047469 | 0.047469 | 356.9519 | 143130.7586 | 0.052487 | 0.099956 | 321.6135 | 143452.3721 | 0.11429 | 0.16678 | 299.3697 | 143751.7418 | 0.059047 | 0.17334 | 297.7571 | 144049.4989 | 0 | 0.059047 | 346.2105 | 144395.7093 | 0.47984
238 | 2022-08-04 15:40 | 0.1266 | 0.049899 | 0.010534 | 4.2199e-05 | 519.9959 | 4.2199e-05 | 300 | 0.01366 | 0 | 142200 | 2022-08-04 15:40 | 0.01366 | 519.9959 | 283.3055 | 143003.3014 | 0.014332 | 0.027992 | 256.231 | 143259.5323 | 0.029379 | 0.043039 | 120.6273 | 143380.1596 | 0.045186 | 0.045186 | 359.4236 | 143739.5833 | 0.049899 | 0.095085 | 323.8708 | 144063.454 | 0.11008 | 0.15998 | 301.1202 | 144364.5742 | 0.17628 | 0.28635 | 277.5498 | 144642.1241 | 0.17936 | 0.35564 | 269.2567 | 144911.3808 | 0.47914
239 | 2022-08-04 15:50 | 0.12026 | 0.047469 | 0.010021 | 4.0086e-05 | 521.8747 | 4.0086e-05 | 300 | 0.013026 | 0 | 142800 | 2022-08-04 15:50 | 0.013026 | 521.8747 | 285.1963 | 143607.0709 | 0.01366 | 0.026685 | 257.9515 | 143865.0224 | 0.027992 | 0.041018 | 121.4424 | 143986.4648 | 0.043039 | 0.043039 | 361.8819 | 144348.3467 | 0.047469 | 0.090508 | 326.1153 | 144674.462 | 0.10514 | 0.15261 | 303.1129 | 144977.5749 | 0.17239 | 0.27753 | 278.7684 | 145256.3433 | 0.29778 | 0.47017 | 258.9355 | 145515.2788 | 0.47844
240 | 2022-08-04 16:00 | 0.11428 | 0.045186 | 0.0095393 | 3.8094e-05 | 523.7291 | 3.8094e-05 | 300 | 0.012428 | 0 | 143400 | 2022-08-04 16:00 | 0.012428 | 523.7291 | 287.0778 | 144210.8069 | 0.013026 | 0.025454 | 259.6634 | 144470.4703 | 0.026685 | 0.039113 | 122.2533 | 144592.7236 | 0.041018 | 0.041018 | 364.3271 | 144957.0508 | 0.045186 | 0.086204 | 328.3475 | 145285.3983 | 0.099956 | 0.14514 | 305.2505 | 145590.6488 | 0.16678 | 0.26673 | 280.3215 | 145870.9702 | 0.29598 | 0.46275 | 259.5126 | 146130.4828 | 0.47774
241 | 2022-08-04 16:10 | 0.10864 | 0.043039 | 0.009086 | 3.6214e-05 | 525.5598 | 3.6214e-05 | 300 | 0.011864 | 0 | 144000 | 2022-08-04 16:10 | 0.011864 | 525.5598 | 288.9504 | 144814.5102 | 0.012428 | 0.024292 | 261.3671 | 145075.8772 | 0.025454 | 0.037318 | 123.0602 | 145198.9375 | 0.039113 | 0.039113 | 366.7599 | 145565.6974 | 0.043039 | 0.082152 | 330.5679 | 145896.2653 | 0.095085 | 0.13812 | 307.3759 | 146203.6412 | 0.15998 | 0.25506 | 282.0833 | 146485.7244 | 0.17334 | 0.33331 | 271.7114 | 146757.4359 | 0.059047
242 | 2022-08-04 16:20 | 0.10331 | 0.041018 | 0.0086593 | 3.4438e-05 | 527.3672 | 3.4438e-05 | 300 | 0.011331 | 0 | 144600 | 2022-08-04 16:20 | 0.011331 | 527.3672 | 290.8144 | 145418.1816 | 0.011864 | 0.023196 | 263.0628 | 145681.2444 | 0.024292 | 0.035624 | 123.8633 | 145805.1078 | 0.037318 | 0.037318 | 369.1807 | 146174.2885 | 0.041018 | 0.078336 | 332.7769 | 146507.0654 | 0.090508 | 0.13153 | 309.4895 | 146816.5549 | 0.15261 | 0.24312 | 283.9829 | 147100.5377 | 0.28635 | 0.43897 | 261.4369 | 147361.9746 | 0.35564
243 | 2022-08-04 16:30 | 0.098281 | 0.039113 | 0.0082573 | 3.276e-05 | 529.1519 | 3.276e-05 | 300 | 0.010828 | 0 | 145200 | 2022-08-04 16:30 | 0.010828 | 529.1519 | 292.6703 | 146021.8222 | 0.011331 | 0.02216 | 264.7509 | 146286.5731 | 0.023196 | 0.034024 | 124.6627 | 146411.2358 | 0 | 0 | 0 | 146411.2358 | 0.039113 | 0.039113 | 366.7599 | 146777.9957 | 0.086204 | 0.12532 | 311.5917 | 147089.5875 | 0.14514 | 0.23135 | 285.9636 | 147375.5511 | 0.27753 | 0.42267 | 262.825 | 147638.376 | 0.47017
244 | 2022-08-04 16:40 | 0.093521 | 0.037318 | 0.0078782 | 3.1174e-05 | 530.9144 | 3.1174e-05 | 300 | 0.010352 | 0 | 145800 | 2022-08-04 16:40 | 0.010352 | 530.9144 | 294.5183 | 146625.4326 | 0.010828 | 0.02118 | 266.4317 | 146891.8643 | 0.02216 | 0.032512 | 125.4586 | 147017.3229 | 0.035624 | 0.035624 | 371.59 | 147388.9129 | 0.037318 | 0.072942 | 336.1173 | 147725.0303 | 0.082152 | 0.11947 | 313.6831 | 148038.7133 | 0.13812 | 0.22028 | 287.9333 | 148326.6467 | 0.26673 | 0.40486 | 264.4143 | 148591.061 | 0.46275
245 | 2022-08-04 16:50 | 0.089016 | 0.036471 | 0.0076994 | 2.9672e-05 | 532.6551 | 2.9672e-05 | 300 | 0.0099016 | 0 | 146400 | 2022-08-04 16:50 | 0.0099016 | 532.6551 | 296.3587 | 147229.0138 | 0.010352 | 0.020254 | 268.1055 | 147497.1193 | 0.02118 | 0.031082 | 126.2512 | 147623.3705 | 0.034024 | 0.034024 | 373.9882 | 147997.3587 | 0 | 0.034024 | 373.9882 | 148371.347 | 0.11745 | 0.11745 | 314.4333 | 148685.7803 | 0.13153 | 0.24897 | 283.0386 | 148968.8189 | 0.25506 | 0.38659 | 266.1294 | 149234.9483 | 0.33331
246 | 2022-08-04 17:00 | 0.084749 | 0.035624 | 0.0075206 | 2.825e-05 | 534.3745 | 2.825e-05 | 300 | 0.0094749 | 0 | 147000 | 2022-08-04 17:00 | 0.0094749 | 534.3745 | 298.1921 | 147832.5665 | 0.0099016 | 0.019376 | 269.7727 | 148102.3392 | 0.020254 | 0.029729 | 127.0404 | 148229.3796 | 0.032512 | 0.032512 | 376.3759 | 148605.7556 | 0.035624 | 0.068135 | 339.3401 | 148945.0957 | 0 | 0.035624 | 371.59 | 149316.6857 | 0.12532 | 0.12532 | 311.5917 | 149628.2774 | 0.47447 | 0.59978 | 250.2581 | 149878.5355 | 0.43897
247 | 2022-08-04 17:10 | 0.080705 | 0.034024 | 0.0071828 | 2.6902e-05 | 536.073 | 2.6902e-05 | 300 | 0.0090705 | 0 | 147600 | 2022-08-04 17:10 | 0.0090705 | 536.073 | 300.0185 | 148436.0916 | 0.0094749 | 0.018545 | 271.4335 | 148707.525 | 0.019376 | 0.028447 | 127.8266 | 148835.3517 | 0.031082 | 0.031082 | 378.7535 | 149214.1051 | 0.034024 | 0.065106 | 341.508 | 149555.6132 | 0.072942 | 0.10697 | 318.5763 | 149874.1894 | 0.11947 | 0.19241 | 293.4371 | 150167.6265 | 0 | 0.11947 | 313.6831 | 150481.3096 | 0.42267
248 | 2022-08-04 17:20 | 0.07687 | 0.032512 | 0.0068636 | 2.5623e-05 | 537.7512 | 2.5623e-05 | 300 | 0.008687 | 0 | 148200 | 2022-08-04 17:20 | 0.008687 | 537.7512 | 301.8385 | 149039.5897 | 0.0090705 | 0.017757 | 273.0882 | 149312.6779 | 0.018545 | 0.027232 | 128.6099 | 149441.2878 | 0.029729 | 0.029729 | 381.1213 | 149822.4091 | 0.032512 | 0.06224 | 343.6667 | 150166.0758 | 0.034024 | 0.066535 | 340.4709 | 150506.5467 | 0.11745 | 0.15147 | 303.4315 | 150809.9782 | 0.22028 | 0.33773 | 271.2118 | 151081.19 | 0.40486
249 | 2022-08-04 17:30 | 0.073231 | 0.031082 | 0.0065617 | 2.441e-05 | 539.4093 | 2.441e-05 | 300 | 0.0083231 | 0 | 148800 | 2022-08-04 17:30 | 0.0083231 | 539.4093 | 303.6523 | 149643.0616 | 0.008687 | 0.01701 | 274.7372 | 149917.7988 | 0.017757 | 0.026081 | 129.3904 | 150047.1892 | 0.028447 | 0.028447 | 383.4799 | 150430.6691 | 0.031082 | 0.059529 | 345.8166 | 150776.4857 | 0.068135 | 0.099217 | 321.9477 | 151098.4333 | 0.035624 | 0.10376 | 319.9365 | 151418.3698 | 0.24897 | 0.2846 | 277.7889 | 151696.1587 | 0.38659
250 | 2022-08-04 17:40 | 0.069775 | 0.029729 | 0.006276 | 2.3258e-05 | 541.0479 | 2.3258e-05 | 300 | 0.0079775 | 0 | 149400 | 2022-08-04 17:40 | 0.0079775 | 541.0479 | 305.4602 | 150246.508 | 0.0083231 | 0.016301 | 276.3807 | 150522.8887 | 0.01701 | 0.024988 | 130.1682 | 150653.0569 | 0.027232 | 0.027232 | 385.8297 | 151038.8866 | 0.029729 | 0.056961 | 347.958 | 151386.8446 | 0.065106 | 0.094834 | 323.9906 | 151710.8353 | 0.10697 | 0.17207 | 298.0632 | 152008.8985 | 0.12532 | 0.23228 | 285.8019 | 152294.7004 | 0.59978
251 | 2022-08-04 17:50 | 0.066493 | 0.028447 | 0.0060054 | 2.2164e-05 | 542.6672 | 2.2164e-05 | 300 | 0.0076493 | 0 | 150000 | 2022-08-04 17:50 | 0.0076493 | 542.6672 | 307.2625 | 150849.9297 | 0.0079775 | 0.015627 | 278.019 | 151127.9487 | 0.016301 | 0.02395 | 130.9435 | 151258.8921 | 0.026081 | 0.026081 | 388.1711 | 151647.0633 | 0.028447 | 0.054527 | 350.0914 | 151997.1547 | 0.06224 | 0.090687 | 326.0251 | 152323.1798 | 0.066535 | 0.12878 | 310.4064 | 152633.5862 | 0.19241 | 0.25895 | 281.4867 | 152915.0729 | 0.11947
252 | 2022-08-04 18:00 | 0.063372 | 0.027232 | 0.005749 | 2.1124e-05 | 544.2678 | 2.1124e-05 | 300 | 0.0073372 | 0 | 150600 | 2022-08-04 18:00 | 0.0073372 | 544.2678 | 309.0595 | 151453.3273 | 0.0076493 | 0.014986 | 279.6523 | 151732.9796 | 0.015627 | 0.022964 | 131.7163 | 151864.696 | 0.024988 | 0.024988 | 390.5045 | 152255.2005 | 0.027232 | 0.05222 | 352.2171 | 152607.4176 | 0.059529 | 0.086761 | 328.0515 | 152935.4691 | 0.099217 | 0.15875 | 301.4457 | 153236.9149 | 0.15147 | 0.25069 | 282.7667 | 153519.6816 | 0.33773
253 | 2022-08-04 18:10 | 0.060403 | 0.026081 | 0.0055059 | 2.0134e-05 | 545.8499 | 2.0134e-05 | 300 | 0.0070403 | 0 | 151200 | 2022-08-04 18:10 | 0.0070403 | 545.8499 | 310.8516 | 152056.7014 | 0.0073372 | 0.014378 | 281.281 | 152337.9825 | 0.014986 | 0.022027 | 132.4869 | 152470.4694 | 0.02395 | 0.02395 | 392.8304 | 152863.2998 | 0.026081 | 0.05003 | 354.3356 | 153217.6354 | 0.056961 | 0.083041 | 330.0702 | 153547.7055 | 0.094834 | 0.15179 | 303.3413 | 153851.0468 | 0.10376 | 0.19859 | 292.141 | 154143.1878 | 0.2846
254 | 2022-08-04 18:20 | 0.057578 | 0.024988 | 0.0052752 | 1.9193e-05 | 547.4139 | 1.9193e-05 | 300 | 0.0067578 | 0 | 151800 | 2022-08-04 18:20 | 0.0067578 | 547.4139 | 312.6389 | 152660.0528 | 0.0070403 | 0.013798 | 282.9053 | 152942.9581 | 0.014378 | 0.021135 | 133.2554 | 153076.2135 | 0.022964 | 0.022964 | 395.149 | 153471.3625 | 0.024988 | 0.047952 | 356.4471 | 153827.8096 | 0.054527 | 0.079515 | 332.0815 | 154159.8911 | 0.090687 | 0.14521 | 305.2292 | 154465.1203 | 0.17207 | 0.26276 | 280.9116 | 154746.0319 | 0.23228
255 | 2022-08-04 18:30 | 0.054888 | 0.02395 | 0.0050561 | 1.8296e-05 | 548.9601 | 1.8296e-05 | 300 | 0.0064888 | 0 | 152400 | 2022-08-04 18:30 | 0.0064888 | 548.9601 | 314.4219 | 153263.382 | 0.0067578 | 0.013247 | 284.5255 | 153547.9074 | 0.013798 | 0.020287 | 134.0218 | 153681.9293 | 0.022027 | 0.022027 | 397.4608 | 154079.3901 | 0.02395 | 0.045977 | 358.5521 | 154437.9422 | 0.05222 | 0.07617 | 334.0857 | 154772.0279 | 0.086761 | 0.13898 | 307.1099 | 155079.1378 | 0.12878 | 0.21554 | 288.8115 | 155367.9493 | 0.25895
256 | 2022-08-04 18:40 | 0.052326 | 0.022964 | 0.0048479 | 1.7442e-05 | 550.4889 | 1.7442e-05 | 300 | 0.0062326 | 0 | 153000 | 2022-08-04 18:40 | 0.0062326 | 550.4889 | 316.2006 | 153866.6895 | 0.0064888 | 0.012721 | 286.1417 | 154152.8313 | 0.013247 | 0.019479 | 134.7864 | 154287.6176 | 0.021135 | 0.021135 | 399.7662 | 154687.3839 | 0.022964 | 0.044099 | 360.6509 | 155048.0347 | 0.05003 | 0.072994 | 336.0833 | 155384.1181 | 0.083041 | 0.13307 | 308.9836 | 155693.1017 | 0.15875 | 0.24179 | 284.2018 | 155977.3035 | 0.25069
257 | 2022-08-04 18:50 | 0.049883 | 0.022027 | 0.0046501 | 1.6628e-05 | 552.0006 | 1.6628e-05 | 300 | 0.0059883 | 0 | 153600 | 2022-08-04 18:50 | 0.0059883 | 552.0006 | 317.9755 | 154469.9761 | 0.0062326 | 0.012221 | 287.7543 | 154757.7304 | 0.012721 | 0.01871 | 135.5491 | 154893.2795 | 0.020287 | 0.020287 | 402.0655 | 155295.3451 | 0.022027 | 0.042314 | 362.7438 | 155658.0889 | 0.047952 | 0.069978 | 338.0746 | 155996.1635 | 0.079515 | 0.12747 | 310.8508 | 156307.0143 | 0.15179 | 0.23131 | 285.9699 | 156592.9842 | 0.19859
258 | 2022-08-04 19:00 | 0.047554 | 0.021135 | 0.0044619 | 1.5851e-05 | 553.4955 | 1.5851e-05 | 300 | 0.0057554 | 0 | 154200 | 2022-08-04 19:00 | 0.0057554 | 553.4955 | 319.7467 | 155073.2422 | 0.0059883 | 0.011744 | 289.3635 | 155362.6057 | 0.012221 | 0.017976 | 136.3102 | 155498.9159 | 0.019479 | 0.019479 | 404.3592 | 155903.275 | 0.021135 | 0.040615 | 364.8311 | 156268.1062 | 0.045977 | 0.067112 | 340.0599 | 156608.1661 | 0.07617 | 0.12215 | 312.7117 | 156920.8778 | 0.14521 | 0.22138 | 287.7312 | 157208.609 | 0.26276
259 | 2022-08-04 19:10 | 0.045331 | 0.020287 | 0.0042828 | 1.511e-05 | 554.9739 | 1.511e-05 | 300 | 0.0055331 | 0 | 154800 | 2022-08-04 19:10 | 0.0055331 | 554.9739 | 321.5145 | 155676.4884 | 0.0057554 | 0.011288 | 290.9694 | 155967.4578 | 0.011744 | 0.017277 | 137.0697 | 156104.5275 | 0.01871 | 0.01871 | 406.6474 | 156511.1749 | 0.020287 | 0.038997 | 366.9133 | 156878.0882 | 0.044099 | 0.064386 | 342.0395 | 157220.1278 | 0.072994 | 0.11709 | 314.5667 | 157534.6945 | 0.13898 | 0.21198 | 289.486 | 157824.1805 | 0.21554
260 | 2022-08-04 19:20 | 0.043209 | 0.019479 | 0.0041123 | 1.4403e-05 | 556.436 | 1.4403e-05 | 300 | 0.0053209 | 0 | 155400 | 2022-08-04 19:20 | 0.0053209 | 556.436 | 323.2792 | 156279.7152 | 0.0055331 | 0.010854 | 292.5724 | 156572.2876 | 0.011288 | 0.016609 | 137.8277 | 156710.1153 | 0.017976 | 0.017976 | 408.9306 | 157119.0459 | 0.019479 | 0.037456 | 368.9906 | 157488.0365 | 0.042314 | 0.061793 | 344.0138 | 157832.0503 | 0.069978 | 0.11229 | 316.4161 | 158148.4664 | 0.13307 | 0.20305 | 291.2347 | 158439.7011 | 0.24179
261 | 2022-08-04 19:30 | 0.041183 | 0.01871 | 0.0039498 | 1.3728e-05 | 557.8821 | 1.3728e-05 | 300 | 0.0051183 | 0 | 156000 | 2022-08-04 19:30 | 0.0051183 | 557.8821 | 325.0409 | 156882.923 | 0.0053209 | 0.010439 | 294.1726 | 157177.0956 | 0.010854 | 0.015972 | 138.5844 | 157315.6801 | 0.017277 | 0.017277 | 411.2091 | 157726.8892 | 0.01871 | 0.035986 | 371.0632 | 158097.9524 | 0.040615 | 0.059324 | 345.983 | 158443.9355 | 0 | 0.040615 | 364.8311 | 158808.7666 | 0.12747 | 0.12747 | 310.8508 | 159119.6174 | 0.23131
262 | 2022-08-04 19:40 | 0.039248 | 0.017976 | 0.003795 | 1.3083e-05 | 559.3125 | 1.3083e-05 | 300 | 0.0049248 | 0 | 156600 | 2022-08-04 19:40 | 0.0049248 | 559.3125 | 326.7999 | 157486.1124 | 0.0051183 | 0.010043 | 295.7703 | 157781.8827 | 0.010439 | 0.015364 | 139.3398 | 157921.2225 | 0.016609 | 0.016609 | 413.4832 | 158334.7057 | 0.017976 | 0.034586 | 373.1316 | 158707.8374 | 0.038997 | 0.056973 | 347.9475 | 159055.7849 | 0.067112 | 0.10611 | 318.9351 | 159374.72 | 0.12215 | 0.18926 | 294.1167 | 159668.8367 | 0
263 | 2022-08-04 19:50 | 0.037398 | 0.017277 | 0.0036473 | 1.2466e-05 | 560.7274 | 1.2466e-05 | 300 | 0.0047398 | 0 | 157200 | 2022-08-04 19:50 | 0.0047398 | 560.7274 | 328.5564 | 158089.2838 | 0.0049248 | 0.0096646 | 297.3655 | 158386.6493 | 0.010043 | 0.014783 | 140.0941 | 158526.7434 | 0.015972 | 0.015972 | 415.7533 | 158942.4966 | 0.017277 | 0.033249 | 375.196 | 159317.6926 | 0.037456 | 0.054732 | 349.9076 | 159667.6002 | 0.064386 | 0.10184 | 320.773 | 159988.3732 | 0.11709 | 0.18148 | 295.8499 | 160284.2231 | 0.22138
264 | 2022-08-04 20:00 | 0.035629 | 0.016609 | 0.0035064 | 1.1876e-05 | 562.127 | 1.1876e-05 | 300 | 0.0045629 | 0 | 157800 | 2022-08-04 20:00 | 0.0045629 | 562.127 | 330.3105 | 158692.4376 | 0.0047398 | 0.0093027 | 298.9586 | 158991.3961 | 0.0096646 | 0.014227 | 140.8472 | 159132.2434 | 0.015364 | 0.015364 | 418.0195 | 159550.2629 | 0.016609 | 0.031973 | 377.2566 | 159927.5195 | 0.035986 | 0.052596 | 351.8635 | 160279.383 | 0.061793 | 0.09778 | 322.6062 | 160601.9892 | 0.11229 | 0.17409 | 297.578 | 160899.5672 | 0.21198
265 | 2022-08-04 20:10 | 0.033937 | 0.015972 | 0.0033719 | 1.1312e-05 | 563.5116 | 1.1312e-05 | 300 | 0.0043937 | 0 | 158400 | 2022-08-04 20:10 | 0.0043937 | 563.5116 | 332.0626 | 159295.5742 | 0.0045629 | 0.0089566 | 300.5496 | 159596.1238 | 0.0093027 | 0.013696 | 141.5994 | 159737.7231 | 0.014783 | 0.014783 | 420.2822 | 160158.0053 | 0.015972 | 0.030755 | 379.3138 | 160537.3191 | 0.034586 | 0.050558 | 353.8155 | 160891.1346 | 0.059324 | 0.09391 | 324.4351 | 161215.5697 | 0.040615 | 0.099939 | 321.6211 | 161537.1908 | 0.20305
266 | 2022-08-04 20:20 | 0.032318 | 0.015364 | 0.0032435 | 1.0773e-05 | 564.8814 | 1.0773e-05 | 300 | 0.0042318 | 0 | 159000 | 2022-08-04 20:20 | 0.0042318 | 564.8814 | 333.8126 | 159898.6939 | 0.0043937 | 0.0086255 | 302.1387 | 160200.8327 | 0.0089566 | 0.013188 | 142.3506 | 160343.1833 | 0.014227 | 0.014227 | 422.5417 | 160765.7249 | 0.015364 | 0.029592 | 381.3677 | 161147.0927 | 0.033249 | 0.048613 | 355.7639 | 161502.8565 | 0.056973 | 0.090222 | 326.2598 | 161829.1164 | 0.10611 | 0.16308 | 300.3106 | 162129.427 | 0.12747
267 | 2022-08-04 20:30 | 0.030768 | 0.014783 | 0.0031208 | 1.0256e-05 | 566.2364 | 1.0256e-05 | 300 | 0.0040768 | 0 | 159600 | 2022-08-04 20:30 | 0.0040768 | 566.2364 | 335.5608 | 160501.7972 | 0.0042318 | 0.0083086 | 303.7261 | 160805.5233 | 0 | 0.0040768 | 167.7804 | 160973.3037 | 0.013696 | 0.013696 | 424.7981 | 161398.1019 | 0.014783 | 0.028479 | 383.4187 | 161781.5206 | 0.031973 | 0.046756 | 357.7089 | 162139.2294 | 0.054732 | 0.086706 | 328.0808 | 162467.3102 | 0.10184 | 0.15657 | 302.0276 | 162769.3378 | 0.18926
268 | 2022-08-04 20:40 | 0.029284 | 0.014227 | 0.0030036 | 9.7614e-06 | 567.5769 | 9.7614e-06 | 300 | 0.0039284 | 0 | 160200 | 2022-08-04 20:40 | 0.0039284 | 567.5769 | 337.3073 | 161104.8843 | 0.0040768 | 0.0080052 | 305.312 | 161410.1963 | 0.0086255 | 0.012554 | 143.3366 | 161553.5329 | 0.013188 | 0.013188 | 427.0518 | 161980.5847 | 0.014227 | 0.027416 | 385.4669 | 162366.0516 | 0.030755 | 0.044983 | 359.6507 | 162725.7023 | 0.052596 | 0.083351 | 329.8981 | 163055.6004 | 0.09778 | 0.15038 | 303.7405 | 163359.3409 | 0.18148
269 | 2022-08-04 20:50 | 0.027863 | 0.013696 | 0.0028915 | 9.2875e-06 | 568.9032 | 9.2875e-06 | 300 | 0.0037863 | 0 | 160800 | 2022-08-04 20:50 | 0.0037863 | 568.9032 | 339.0523 | 161707.9555 | 0.0039284 | 0.0077147 | 306.8964 | 162014.8518 | 0.0083086 | 0.012095 | 144.0861 | 162158.9379 | 0.0040768 | 0.0040768 | 503.3412 | 162662.2791 | 0.013696 | 0.017773 | 409.5814 | 163071.8605 | 0.029592 | 0.043288 | 361.5897 | 163433.4502 | 0.050558 | 0.08015 | 331.7121 | 163765.1623 | 0.09391 | 0.14447 | 305.4495 | 164070.6118 | 0.17409
270 | 2022-08-04 21:00 | 0.026501 | 0.013188 | 0.0027842 | 8.8335e-06 | 570.2152 | 8.8335e-06 | 300 | 0.0036501 | 0 | 161400 | 2022-08-04 21:00 | 0.0036501 | 570.2152 | 340.7959 | 162311.011 | 0.0037863 | 0.0074363 | 308.4794 | 162619.4904 | 0.0080052 | 0.011655 | 144.8348 | 162764.3252 | 0.012554 | 0.012554 | 430.0098 | 163194.335 | 0.013188 | 0.025742 | 388.8811 | 163583.2161 | 0.028479 | 0.041668 | 363.526 | 163946.7421 | 0.048613 | 0.077093 | 333.5229 | 164280.265 | 0.090222 | 0.13884 | 307.1549 | 164587.4199 | 0.099939
271 | 2022-08-04 21:10 | 0.025195 | 0.01491 | 0.0031476 | 8.3983e-06 | 571.5131 | 8.3983e-06 | 300 | 0.0035195 | 0 | 162000 | 2022-08-04 21:10 | 0.0035195 | 571.5131 | 342.538 | 162914.0511 | 0.0036501 | 0.0071696 | 310.0611 | 163224.1122 | 0.0077147 | 0.011234 | 145.5829 | 163369.6951 | 0.012095 | 0.012095 | 432.2582 | 163801.9533 | 0 | 0.012095 | 432.2582 | 164234.2116 | 0.027416 | 0.027416 | 385.4669 | 164619.6785 | 0.046756 | 0.074172 | 335.3309 | 164955.0094 | 0.086706 | 0.13346 | 308.8569 | 165263.8664 | 0.16308
272 | 2022-08-04 21:20 | 0.023943 | 0.016631 | 0.0035109 | 7.9811e-06 | 572.797 | 7.9811e-06 | 300 | 0.0033943 | 0 | 162600 | 2022-08-04 21:20 | 0.0033943 | 572.797 | 344.2789 | 163517.076 | 0.0035195 | 0.0069138 | 311.6416 | 163828.7176 | 0.0074363 | 0.010831 | 146.3304 | 163975.048 | 0.011655 | 0.011655 | 434.5045 | 164409.5525 | 0.016631 | 0.028286 | 383.7845 | 164793.337 | 0.017773 | 0.034404 | 373.4069 | 165166.7438 | 0.044983 | 0.062756 | 343.2699 | 165510.0137 | 0.083351 | 0.12833 | 310.5558 | 165820.5695 | 0.15657
273 | 2022-08-04 21:30 | 0.022743 | 0.014363 | 0.0030321 | 7.581e-06 | 574.0671 | 7.581e-06 | 300 | 0.0032743 | 0 | 163200 | 2022-08-04 21:30 | 0.0032743 | 574.0671 | 346.0186 | 164120.0857 | 0.0033943 | 0.0066686 | 313.221 | 164433.3068 | 0.0071696 | 0.010444 | 147.0773 | 164580.3841 | 0.011234 | 0.011234 | 436.7488 | 165017.1328 | 0 | 0.011234 | 436.7488 | 165453.8816 | 0.025742 | 0.025742 | 388.8811 | 165842.7626 | 0.043288 | 0.06903 | 338.7208 | 166181.4835 | 0.08015 | 0.12344 | 312.2517 | 166493.7352 | 0.15038
274 | 2022-08-04 21:40 | 0.021592 | 0.012095 | 0.0025534 | 7.1972e-06 | 575.3235 | 7.1972e-06 | 300 | 0.0031592 | 0 | 163800 | 2022-08-04 21:40 | 0.0031592 | 575.3235 | 347.757 | 164723.0805 | 0.0032743 | 0.0064335 | 314.7993 | 165037.8798 | 0.0069138 | 0.010073 | 147.8236 | 165185.7034 | 0.010831 | 0.010831 | 438.9912 | 165624.6946 | 0.012095 | 0.022926 | 395.2417 | 166019.9363 | 0.012095 | 0.02419 | 392.2826 | 166412.2189 | 0.041668 | 0.053763 | 350.7844 | 166763.0033 | 0.077093 | 0.11876 | 313.9449 | 167076.9482 | 0.14447
275 | 2022-08-04 21:50 | 0.020487 | 0.011655 | 0.0024606 | 6.829e-06 | 576.5661 | 6.829e-06 | 300 | 0.0030487 | 0 | 164400 | 2022-08-04 21:50 | 0.0030487 | 576.5661 | 349.4943 | 165326.0603 | 0.0031592 | 0.0062079 | 316.3765 | 165642.4368 | 0.0066686 | 0.0097174 | 148.5694 | 165791.0062 | 0.010444 | 0.010444 | 441.2319 | 166232.2381 | 0.011655 | 0.022099 | 397.2783 | 166629.5164 | 0.028286 | 0.039941 | 365.686 | 166995.2024 | 0.027416 | 0.055702 | 349.0484 | 167344.2508 | 0.074172 | 0.10159 | 320.885 | 167665.1358 | 0.13884
276 | 2022-08-04 22:00 | 0.019427 | 0.011234 | 0.0023717 | 6.4756e-06 | 577.795 | 6.4756e-06 | 300 | 0.0029427 | 0 | 165000 | 2022-08-04 22:00 | 0.0029427 | 577.795 | 351.2303 | 165929.0252 | 0.0030487 | 0.0059914 | 317.9525 | 166246.9777 | 0.0064335 | 0.0093762 | 149.3147 | 166396.2925 | 0.010073 | 0.010073 | 443.4709 | 166839.7634 | 0.011234 | 0.021307 | 399.3133 | 167239.0767 | 0.011234 | 0.022468 | 396.3579 | 167635.4345 | 0.034404 | 0.045638 | 358.9232 | 167994.3578 | 0.062756 | 0.09716 | 322.8934 | 168317.2512 | 0.13346
277 | 2022-08-04 22:10 | 0.018409 | 0.010831 | 0.0022865 | 6.1365e-06 | 579.0102 | 6.1365e-06 | 300 | 0.0028409 | 0 | 165600 | 2022-08-04 22:10 | 0.0028409 | 579.0102 | 352.9649 | 166531.9752 | 0.0029427 | 0.0057836 | 319.5274 | 166851.5026 | 0.0062079 | 0.0090488 | 150.0595 | 167001.5621 | 0.0097174 | 0.0097174 | 445.7083 | 167447.2704 | 0.010831 | 0.020548 | 401.3467 | 167848.6171 | 0.022926 | 0.033756 | 374.4019 | 168223.0189 | 0.025742 | 0.048668 | 355.7079 | 168578.7269 | 0.06903 | 0.094773 | 324.02 | 168902.7469 | 0.12833
278 | 2022-08-04 22:20 | 0.017433 | 0.010444 | 0.0022048 | 5.8108e-06 | 580.2119 | 5.8108e-06 | 300 | 0.0027433 | 0 | 166200 | 2022-08-04 22:20 | 0.0027433 | 580.2119 | 354.6982 | 167134.9101 | 0.0028409 | 0.0055842 | 321.1011 | 167456.0112 | 0.0059914 | 0.0087346 | 150.8036 | 167606.8148 | 0.0093762 | 0.0093762 | 447.9441 | 168054.759 | 0.010444 | 0.01982 | 403.3786 | 168458.1375 | 0.022099 | 0.032543 | 376.3253 | 168834.4628 | 0.02419 | 0.046289 | 358.2125 | 169192.6753 | 0.053763 | 0.077952 | 333.0055 | 169525.6807 | 0.12344
279 | 2022-08-04 22:30 | 0.016495 | 0.010073 | 0.0021265 | 5.4982e-06 | 581.3998 | 5.4982e-06 | 300 | 0.0026495 | 0 | 166800 | 2022-08-04 22:30 | 0.0026495 | 581.3998 | 356.43 | 167737.8298 | 0.0027433 | 0.0053927 | 322.6734 | 168060.5032 | 0.0057836 | 0.0084331 | 151.5473 | 168212.0505 | 0.0090488 | 0.0090488 | 450.1784 | 168662.2289 | 0.010073 | 0.019122 | 405.409 | 169067.6378 | 0.021307 | 0.03138 | 378.2471 | 169445.885 | 0.039941 | 0.061248 | 344.4404 | 169790.3254 | 0.055702 | 0.095643 | 323.6055 | 170113.9309 | 0.11876
280 | 2022-08-04 22:40 | 0.015594 | 0.0097174 | 0.0020514 | 5.198e-06 | 582.5741 | 5.198e-06 | 300 | 0.0025594 | 0 | 167400 | 2022-08-04 22:40 | 0.0025594 | 582.5741 | 358.16 | 168340.7342 | 0.0026495 | 0.0052088 | 324.2443 | 168664.9785 | 0.0055842 | 0.0081436 | 152.2902 | 168817.2687 | 0.0087346 | 0.0087346 | 452.4109 | 169269.6796 | 0.0097174 | 0.018452 | 407.4378 | 169677.1175 | 0.020548 | 0.030265 | 380.1675 | 170057.285 | 0.022468 | 0.043016 | 361.9085 | 170419.1935 | 0.045638 | 0.068106 | 339.3603 | 170758.5538 | 0.10159
281 | 2022-08-04 22:50 | 0.014729 | 0.0093762 | 0.0019794 | 4.9096e-06 | 583.7347 | 4.9096e-06 | 300 | 0.0024729 | 0 | 168000 | 2022-08-04 22:50 | 0.0024729 | 583.7347 | 359.8882 | 168943.6229 | 0.0025594 | 0.0050323 | 325.8136 | 169269.4364 | 0.0053927 | 0.0078656 | 153.0325 | 169422.4689 | 0.0084331 | 0.0084331 | 454.6418 | 169877.1107 | 0.0093762 | 0.017809 | 409.4652 | 170286.5759 | 0.01982 | 0.029196 | 382.0865 | 170668.6625 | 0.033756 | 0.053576 | 350.9549 | 171019.6174 | 0.048668 | 0.082424 | 330.4151 | 171350.0325 | 0.09716
282 | 2022-08-04 23:00 | 0.013898 | 0.0090488 | 0.0019103 | 4.6327e-06 | 584.8814 | 4.6327e-06 | 300 | 0.0023898 | 0 | 168600 | 2022-08-04 23:00 | 0.0023898 | 584.8814 | 361.6142 | 169546.4956 | 0.0024729 | 0.0048627 | 327.381 | 169873.8765 | 0.0052088 | 0.0075987 | 153.7741 | 170027.6506 | 0.0081436 | 0.0081436 | 456.8707 | 170484.5213 | 0.0090488 | 0.017192 | 411.491 | 170896.0123 | 0.019122 | 0.028171 | 384.0041 | 171280.0165 | 0.032543 | 0.051665 | 352.7444 | 171632.7609 | 0.046289 | 0.078832 | 332.4828 | 171965.2436 | 0.094773
283 | 2022-08-04 23:10 | 0.0131 | 0.0087346 | 0.001844 | 4.3667e-06 | 586.0142 | 4.3667e-06 | 300 | 0.00231 | 0 | 169200 | 2022-08-04 23:10 | 0.00231 | 586.0142 | 363.3377 | 170149.3518 | 0.0023898 | 0.0046998 | 328.9463 | 170478.2981 | 0.0050323 | 0.0073423 | 154.5147 | 170632.8128 | 0.0078656 | 0.0078656 | 459.0976 | 171091.9104 | 0.0087346 | 0.0166 | 413.5151 | 171505.4256 | 0.018452 | 0.027187 | 385.9203 | 171891.3459 | 0.03138 | 0.049832 | 354.5325 | 172245.8784 | 0.061248 | 0.092629 | 325.0597 | 172570.938 | 0.077952
284 | 2022-08-04 23:20 | 0.012333 | 0.0084331 | 0.0017803 | 4.1112e-06 | 587.1329 | 4.1112e-06 | 300 | 0.0022333 | 0 | 169800 | 2022-08-04 23:20 | 0.0022333 | 587.1329 | 365.0583 | 170752.1912 | 0.00231 | 0.0045434 | 330.5091 | 171082.7004 | 0.0048627 | 0.007096 | 155.2544 | 171237.9548 | 0.0075987 | 0.0075987 | 461.3222 | 171699.2769 | 0.0084331 | 0.016032 | 415.5374 | 172114.8144 | 0.017809 | 0.026242 | 387.8351 | 172502.6494 | 0.030265 | 0.048075 | 356.3192 | 172858.9687 | 0 | 0.030265 | 380.1675 | 173239.1362 | 0.095643
285 | 2022-08-04 23:30 | 0.011597 | 0.0081436 | 0.0017192 | 3.8657e-06 | 588.2374 | 3.8657e-06 | 300 | 0.0021597 | 0 | 170400 | 2022-08-04 23:30 | 0.0021597 | 588.2374 | 366.7757 | 171355.0131 | 0.0022333 | 0.0043931 | 332.0693 | 171687.0824 | 0.0046998 | 0.0068595 | 155.993 | 171843.0753 | 0.0073423 | 0.0073423 | 463.5442 | 172306.6195 | 0.0081436 | 0.015486 | 417.5577 | 172724.1772 | 0.017192 | 0.025336 | 389.7483 | 173113.9255 | 0.029196 | 0.046389 | 358.1046 | 173472.03 | 0.043016 | 0.072213 | 336.5903 | 173808.6204 | 0.068106
286 | 2022-08-04 23:40 | 0.01089 | 0.0078656 | 0.0016605 | 3.63e-06 | 589.3275 | 3.63e-06 | 300 | 0.002089 | 0 | 171000 | 2022-08-04 23:40 | 0.002089 | 589.3275 | 368.4893 | 171957.8168 | 0.0021597 | 0.0042487 | 333.6262 | 172291.443 | 0.0045434 | 0.0066324 | 156.7302 | 172448.1732 | 0.007096 | 0.007096 | 465.7632 | 172913.9364 | 0.0078656 | 0.014962 | 419.5757 | 173333.5121 | 0.0166 | 0.024466 | 391.6598 | 173725.172 | 0.028171 | 0.044771 | 359.8886 | 174085.0605 | 0.053576 | 0.081747 | 330.797 | 174415.8575 | 0.082424
287 | 2022-08-04 23:50 | 0.010211 | 0.0075987 | 0.0016042 | 3.4036e-06 | 590.403 | 3.4036e-06 | 300 | 0.0020211 | 0 | 171600 | 2022-08-04 23:50 | 0.0020211 | 590.403 | 370.1986 | 172560.6015 | 0.002089 | 0.0041101 | 335.1794 | 172895.7809 | 0.0043931 | 0.0064141 | 157.466 | 173053.2469 | 0.0068595 | 0.0068595 | 467.9789 | 173521.2258 | 0.0075987 | 0.014458 | 421.5912 | 173942.817 | 0.016032 | 0.02363 | 393.5696 | 174336.3866 | 0.027187 | 0.043218 | 361.6711 | 174698.0577 | 0.051665 | 0.078851 | 332.4712 | 175030.5289 | 0.078832
288 | 2022-08-05 | 0.0095584 | 0.9006 | 0.19013 | 3.1861e-06 | 591.4635 | 3.1861e-06 | 300 | 0.0019558 | 0 | 172200 | 2022-08-05 | 0.0019558 | 591.4635 | 371.9028 | 173163.3664 | 0 | 0.0019558 | 371.9028 | 173535.2692 | 0 | 0.0019558 | 185.9514 | 173721.2206 | 0 | 0 | 0 | 173721.2206 | 0 | 0 | 0 | 173721.2206 | 0 | 0 | 0 | 173721.2206 | 0 | 0 | 0 | 173721.2206 | 0 | 0 | 0 | 173721.2206 | 0
1.7936
[17 empty] | 31.6872 |  |  |  | 63.3681 |  |  |  | 95.0443 |  |  |  | 96.8166 |  |  |  | 190.0224
| 流下時間(MAX) |  | 596.9863 |  |  | 596.9863
| 流下時間(AVE) |  | 468.1562 |  |  | 468.1562
| 流下時間(PEEK) |  | 376.9195 |  |  | 376.9195
| 流下流量(PEEK) |  | 0.60844 |  |  | 0.60844
Note on C5: 流出解析_最適化計算から値貼付け
Note on K5: 微小なことを確認

## A7
P | 0.91 | ユニット数 | 3 | AL | [6 empty] | P | 0.86
K | 1.203 | A7 | A= | 0.521 | km2 | [5 empty] | K | 0.903 | (0m地点) | (200m地点) |  |  |  | (400m地点) |  |  |  | (500m地点） |  |  |  | m(800m地点 2次水路・1ユニット） |  |  |  | m(1100m地点 2次水路・2ユニット） |  |  |  | m(1400m地点 2次水路・3ユニット） |  |  |  | m(1700m地点 2次水路・4ユニット） |  |  |  | m(2000m地点 2次水路・5ユニット）
L | 300 | [9 empty] | L |  | 0 | m |  |  | 200 | m |  |  | 200 | m |  |  | 100 | m |  |  | 300 | m |  |  | 300 | m |  |  | 300 | m |  |  | 300 | m |  |  | 300 | m
q0 | 0.001 |  |  |  |  | Δt | γｊ | Δx | qj | L-Δx |  |  | Q0 | T0 | TL1 | 経過時間 | 時間遅れ | Q2 | TL2 | 経過時間 | 時間遅れ | Q3 | TL3 | 経過時間 | 時間遅れ | Q4 | TL4 | 経過時間 | 時間遅れ | Q5 | TL5 | 経過時間 | 時間遅れ | Q6 | TL6 | 経過時間 | 時間遅れ | Q7 | TL7 | 経過時間 | 時間遅れ | Q8 | TL8 | 経過時間 | 時間遅れ
|  | mm/10min | m3/s/54ha | m3/s/A | m3/s | s | m3/s | m | m3/s/6ha | 1.0232e-12 |  |  | m3/s/6ha | s |  | （絶対値） | Q1 | Q0+Q1 |  | （絶対値） | Q2' | Q0+Q2' |  | （絶対値） | Q3' | Q3' |  | （絶対値） | Q4' | Q3'+Q4' |  | （絶対値） | Q5' | Q3'+Q5' |  | （絶対値） | Q6' | Q3'+Q6' |  | （絶対値） | Q7' | Q3'+Q8' |  | （絶対値） | Q8'
|  | 2022 | 2022 | 2022 | 2022 | 2022 | 2022 | 2022 | 0.001 | 2022 | Tz |  | 2022 |  |  | Tz+T0+TL1 | 2022 |  |  | Tz+T0+TL2 | 2022 |  |  | Tz+T0+TL3 | 2022 |  |  | Tz+T0+TL4 | 2022 |  |  | Tz+T0+TL5 | 2022 |  |  | Tz+T0+TL6 | 2022 |  |  | Tz+T0+TL7 | 2022 |  |  | Tz+T0+TL8 | 2022
1 | 2022-08-03 00:10 | 0.47378 | 0 | 0 | 0.00015793 | 469.8095 | 0.00015793 | 300 | 0.048378 | 0 | 0 | 2022-08-03 00:10 | 0.048378 | 469.8095 | 237.3372 | 707.1467 | 0 | 0.048378 | 237.3372 | 944.4839 | 0 | 0.048378 | 118.6686 | 1063.1524 | 0 | 0 | 0 | 1063.1524 | 0 | 0 | 0 | 1063.1524 | 0 | 0 | 0 | 1063.1524 | 0 | 0 | 0 | 1063.1524 | 0 | 0 | 0 | 1063.1524 | 0
2 | 2022-08-03 00:20 | 0.59828 | 0 | 0 | 0.00019943 | 460.8487 | 0.00019943 | 300 | 0.060828 | 0 | 600 | 2022-08-03 00:20 | 0.060828 | 460.8487 | 229.8487 | 1290.6974 | 0.048378 | 0.10921 | 211.7688 | 1502.4662 | 0.048378 | 0.10921 | 105.8844 | 1608.3506 | 0.048378 | 0.048378 | 356.0057 | 1964.3563 | 0 | 0.048378 | 356.0057 | 2320.362 | 0 | 0 | 0 | 2320.362 | 0 | 0 | 0 | 2320.362 | 0 | 0 | 0 | 2320.362 | 0
3 | 2022-08-03 00:30 | 0.11533 | 0 | 0 | 3.8444e-05 | 523.397 | 3.8444e-05 | 300 | 0.012533 | 0 | 1200 | 2022-08-03 00:30 | 0.012533 | 523.397 | 286.7397 | 2010.1367 | 0.060828 | 0.073361 | 223.8985 | 2234.0352 | 0.10921 | 0.12174 | 104.2861 | 2338.3213 | 0.10921 | 0.10921 | 317.6532 | 2655.9745 | 0 | 0.10921 | 317.6532 | 2973.6277 | 0 | 0 | 0 | 2973.6277 | 0 | 0 | 0 | 2973.6277 | 0 | 0 | 0 | 2973.6277 | 0
4 | 2022-08-03 00:40 | 0.24671 | 0 | 0 | 8.2236e-05 | 494.908 | 8.2236e-05 | 300 | 0.025671 | 0 | 1800 | 2022-08-03 00:40 | 0.025671 | 494.908 | 259.3549 | 2554.2629 | 0.012533 | 0.038204 | 245.3132 | 2799.5761 | 0.073361 | 0.099032 | 107.344 | 2906.9201 | 0.12174 | 0.12174 | 312.8582 | 3219.7783 | 0.048378 | 0.17012 | 298.5403 | 3518.3186 | 0.048378 | 0.096756 | 323.082 | 3841.4006 | 0 | 0.048378 | 356.0057 | 4197.4064 | 0 | 0 | 0 | 4197.4064 | 0
5 | 2022-08-03 00:50 | 0.02431 | 0 | 0 | 8.1033e-06 | 572.4171 | 8.1033e-06 | 300 | 0.003431 | 0 | 2400 | 2022-08-03 00:50 | 0.003431 | 572.4171 | 343.7619 | 3316.179 | 0.025671 | 0.029102 | 254.8398 | 3571.0188 | 0.038204 | 0.041635 | 121.1887 | 3692.2075 | 0.099032 | 0.099032 | 322.032 | 4014.2395 | 0.10921 | 0.20824 | 290.208 | 4304.4474 | 0.10921 | 0.21841 | 288.2764 | 4592.7238 | 0 | 0.10921 | 317.6532 | 4910.377 | 0 | 0 | 0 | 4910.377 | 0
6 | 2022-08-03 01:00 | 0.73861 | 0.048378 | 0.046676 | 0.0002462 | 452.7976 | 0.0002462 | 300 | 0.074861 | 0 | 3000 | 2022-08-03 01:00 | 0.074861 | 452.7976 | 223.2649 | 3676.0625 | 0.003431 | 0.078292 | 221.8686 | 3897.9311 | 0.029102 | 0.10396 | 106.6162 | 4004.5473 | 0 | 0 | 0 | 4004.5473 | 0.12174 | 0.12174 | 312.8582 | 4317.4055 | 0.17012 | 0.29185 | 276.8115 | 4594.217 | 0 | 0.17012 | 298.5403 | 4892.7573 | 0 | 0 | 0 | 4892.7573 | 0
7 | 2022-08-03 01:10 | 1.1855 | 0.096756 | 0.093351 | 0.00039517 | 434.9418 | 0.00039517 | 300 | 0.11955 | 0 | 3600 | 2022-08-03 01:10 | 0.11955 | 434.9418 | 209.1021 | 4244.0439 | 0.074861 | 0.19441 | 195.3416 | 4439.3854 | 0.078292 | 0.19784 | 97.4319 | 4536.8173 | 0.1456 | 0.1456 | 305.1166 | 4841.9339 | 0.099032 | 0.24463 | 283.7372 | 5125.6711 | 0 | 0.099032 | 322.032 | 5447.7031 | 0.096756 | 0.096756 | 323.082 | 5770.7851 | 0.048378 | 0.14513 | 305.2531 | 6076.0382 | 0
8 | 2022-08-03 01:20 | 0.52185 | 0.51027 | 0.49231 | 0.00017395 | 466.0932 | 0.00017395 | 300 | 0.053185 | 0 | 4200 | 2022-08-03 01:20 | 0.053185 | 466.0932 | 234.21 | 4900.3032 | 0.11955 | 0.17274 | 198.6014 | 5098.9046 | 0.19441 | 0.2476 | 94.4195 | 5193.324 | 0.19784 | 0.19784 | 292.2956 | 5485.6197 | 0 | 0.19784 | 292.2956 | 5777.9153 | 0.32998 | 0.32998 | 272.0946 | 6050.0099 | 0.51027 | 0.84024 | 238.7211 | 6288.7311 | 0 | 0.51027 | 255.9858 | 6544.7169 | 0
9 | 2022-08-03 01:30 | 0.095667 | 0.30465 | 0.29393 | 3.1889e-05 | 530.1103 | 3.1889e-05 | 300 | 0.010567 | 0 | 4800 | 2022-08-03 01:30 | 0.010567 | 530.1103 | 293.6733 | 5623.7835 | 0.053185 | 0.063752 | 228.3427 | 5852.1262 | 0.17274 | 0.1833 | 98.4787 | 5950.6049 | 0.2476 | 0.2476 | 283.2584 | 6233.8633 | 0.1456 | 0.3932 | 265.4986 | 6499.3619 | 0.24463 | 0.39023 | 265.7804 | 6765.1424 | 0 | 0.24463 | 283.7372 | 7048.8795 | 0.27932 | 0.27932 | 278.5177 | 7327.3972 | 0
10 | 2022-08-03 01:40 | 0.24153 | 0.099032 | 0.095547 | 8.0509e-05 | 495.7198 | 8.0509e-05 | 300 | 0.025153 | 0 | 5400 | 2022-08-03 01:40 | 0.025153 | 495.7198 | 260.0963 | 6155.816 | 0.010567 | 0.03572 | 247.6335 | 6403.4495 | 0.063752 | 0.088905 | 108.9775 | 6512.427 | 0.1833 | 0.1833 | 295.436 | 6807.863 | 0.19784 | 0.38115 | 266.6579 | 7074.5209 | 0.19784 | 0.39569 | 265.2639 | 7339.7848 | 0.099032 | 0.29688 | 276.1513 | 7615.9361 | 0.096756 | 0.19579 | 292.7235 | 7908.6596 | 0
11 | 2022-08-03 01:50 | 0.53758 | 0.32998 | 0.31837 | 0.00017919 | 464.9527 | 0.00017919 | 300 | 0.054758 | 0 | 6000 | 2022-08-03 01:50 | 0.054758 | 464.9527 | 233.2565 | 6698.2092 | 0.025153 | 0.079911 | 221.2339 | 6919.443 | 0.03572 | 0.090477 | 108.7103 | 7028.1533 | 0.088905 | 0.088905 | 326.9324 | 7355.0857 | 0.2476 | 0.3365 | 271.3495 | 7626.4352 | 0.3932 | 0.64079 | 247.9516 | 7874.3868 | 0.32998 | 0.72317 | 243.7888 | 8118.1756 | 0.84024 | 1.1702 | 227.9031 | 8346.0786 | 0.6554
12 | 2022-08-03 02:00 | 0.61484 | 0.39023 | 0.3765 | 0.00020495 | 459.8026 | 0.00020495 | 300 | 0.062484 | 0 | 6600 | 2022-08-03 02:00 | 0.062484 | 459.8026 | 228.9858 | 7288.7884 | 0.054758 | 0.11724 | 209.674 | 7498.4625 | 0.079911 | 0.14239 | 102.0228 | 7600.4853 | 0.090477 | 0.090477 | 326.1309 | 7926.6161 | 0.1833 | 0.27378 | 279.3 | 8205.9161 | 0.38115 | 0.56445 | 252.3944 | 8458.3105 | 0.39023 | 0.77137 | 241.5963 | 8699.9069 | 0.24463 | 0.63486 | 248.2749 | 8948.1818 | 0
13 | 2022-08-03 02:10 | 0.37679 | 0.39569 | 0.38177 | 0.0001256 | 478.6309 | 0.0001256 | 300 | 0.038679 | 0 | 7200 | 2022-08-03 02:10 | 0.038679 | 478.6309 | 244.8891 | 7923.52 | 0.062484 | 0.10116 | 214.049 | 8137.569 | 0.11724 | 0.15592 | 100.7348 | 8238.3038 | 0.14239 | 0.14239 | 306.0683 | 8544.3721 | 0.088905 | 0.2313 | 285.9717 | 8830.3438 | 0.3365 | 0.42541 | 262.5879 | 9092.9317 | 0.39569 | 0.73219 | 243.3661 | 9336.2978 | 0.29688 | 0.69256 | 245.2693 | 9581.5671 | 0.27932
14 | 2022-08-03 02:20 | 0.058157 | 0.64079 | 0.61825 | 1.9386e-05 | 547.089 | 1.9386e-05 | 300 | 0.0068157 | 0 | 7800 | 2022-08-03 02:20 | 0.0068157 | 547.089 | 312.2663 | 8659.3553 | 0.038679 | 0.045495 | 239.3876 | 8898.7429 | 0.10116 | 0.10798 | 106.052 | 9004.7949 | 0.15592 | 0.15592 | 302.2045 | 9306.9994 | 0.090477 | 0.2464 | 283.4511 | 9590.4505 | 0.27378 | 0.36426 | 268.3553 | 9858.8058 | 0.64079 | 0.91457 | 235.9048 | 10094.7106 | 0.72317 | 1.364 | 223.0668 | 10317.7774 | 1.366
15 | 2022-08-03 02:30 | 0 | 0.56445 | 0.54459 | 0 | 1 | 0 | 0 | 0.001 | 0 | 8400 | 2022-08-03 02:30 | 0.001 | 1 | 408.5227 | 8809.5227 | 0.0078157 | 0.0088157 | 301.2178 | 9110.7405 | 0.045495 | 0.046495 | 119.33 | 9230.0705 | 0 | 0 | 0 | 9230.0705 | 0.14239 | 0.14239 | 306.0683 | 9536.1388 | 0.2313 | 0.37369 | 267.3962 | 9803.535 | 0.56445 | 0.79575 | 240.5463 | 10044.0813 | 0.77137 | 1.3358 | 223.7188 | 10267.8001 | 0.63486
16 | 2022-08-03 02:40 | 0 | 0.42541 | 0.41044 | 0 | 1 | 0 | 0 | 0.001 | 0 | 9000 | 2022-08-03 02:40 | 0.001 | 1 | 408.5227 | 9409.5227 | 0.001 | 0.002 | 370.7422 | 9780.2649 | 0.0088157 | 0.0098157 | 148.3602 | 9928.6251 | 0.15447 | 0.15447 | 302.5993 | 10231.2244 | 0.15592 | 0.31039 | 274.435 | 10505.6594 | 0.38879 | 0.54471 | 253.6553 | 10759.3147 | 0.42541 | 0.8142 | 239.7757 | 10999.0904 | 0.73219 | 1.1576 | 228.2493 | 11227.3396 | 0.69256
17 | 2022-08-03 02:50 | 0 | 0.73795 | 0.71199 | 0 | 1 | 0 | 0 | 0.001 | 0 | 9600 | 2022-08-03 02:50 | 0.001 | 1 | 408.5227 | 10009.5227 | 0.001 | 0.002 | 370.7422 | 10380.2649 | 0.002 | 0.003 | 175.1416 | 10555.4064 | 0.0098157 | 0.0098157 | 445.0807 | 11000.4872 | 0 | 0.0098157 | 445.0807 | 11445.5679 | 0 | 0 | 0 | 11445.5679 | 0.73795 | 0.73795 | 243.0992 | 11688.6671 | 1.7103 | 2.4483 | 205.5261 | 11894.1932 | 0
18 | 2022-08-03 03:00 | 0 | 0.54471 | 0.52555 | 0 | 1 | 0 | 0 | 0.001 | 0 | 10200 | 2022-08-03 03:00 | 0.001 | 1 | 408.5227 | 10609.5227 | 0.001 | 0.002 | 370.7422 | 10980.2649 | 0.002 | 0.003 | 175.1416 | 11155.4064 | 0.003 | 0.003 | 525.4247 | 11680.8311 | 0.15447 | 0.15747 | 301.7855 | 11982.6167 | 0.31039 | 0.46487 | 259.3471 | 12241.9637 | 0.54471 | 0.85511 | 238.1357 | 12480.0995 | 0 | 0.54471 | 253.6553 | 12733.7547 | 2.6998
19 | 2022-08-03 03:10 | 0 | 0.27236 | 0.26277 | 0 | 1 | 0 | 0 | 0.001 | 0 | 10800 | 2022-08-03 03:10 | 0.001 | 1 | 408.5227 | 11209.5227 | 0.001 | 0.002 | 370.7422 | 11580.2649 | 0.002 | 0.003 | 175.1416 | 11755.4064 | 0.003 | 0.003 | 525.4247 | 12280.8311 | 0.0098157 | 0.012816 | 428.7694 | 12709.6005 | 0 | 0.0098157 | 445.0807 | 13154.6812 | 0 | 0 | 0 | 13154.6812 | 0.8142 | 0.8142 | 239.7757 | 13394.4569 | 1.1576
20 | 2022-08-03 03:20 | 0 | 0.23243 | 0.22426 | 0 | 1 | 0 | 0 | 0.001 | 0 | 11400 | 2022-08-03 03:20 | 0.001 | 1 | 408.5227 | 11809.5227 | 0.001 | 0.002 | 370.7422 | 12180.2649 | 0.002 | 0.003 | 175.1416 | 12355.4064 | 0.003 | 0.003 | 525.4247 | 12880.8311 | 0.003 | 0.006 | 476.833 | 13357.6641 | 0.16729 | 0.17029 | 298.4979 | 13656.162 | 0 | 0.16729 | 299.2416 | 13955.4036 | 0.73795 | 0.73795 | 243.0992 | 14198.5028 | 2.4483
21 | 2022-08-03 03:30 | 0.47378 | 0.46487 | 0.44851 | 0.00015793 | 469.8095 | 0.00015793 | 300 | 0.048378 | 0 | 12000 | 2022-08-03 03:30 | 0.048378 | 469.8095 | 237.3372 | 12707.1467 | 0 | 0.048378 | 237.3372 | 12944.4839 | 0.002 | 0.050378 | 117.9975 | 13062.4813 | 0.003 | 0.003 | 525.4247 | 13587.906 | 0.003 | 0.006 | 476.833 | 14064.739 | 0 | 0.003 | 525.4247 | 14590.1637 | 0.46487 | 0.46487 | 259.3471 | 14849.5108 | 0.85511 | 1.32 | 224.093 | 15073.6037 | 0
22 | 2022-08-03 03:40 | 0.85704 | 0.0098157 | 0.0094703 | 0.00028568 | 447.1484 | 0.00028568 | 300 | 0.086704 | 0 | 12600 | 2022-08-03 03:40 | 0.086704 | 447.1484 | 218.7212 | 13265.8696 | 0.048378 | 0.13508 | 205.5572 | 13471.4268 | 0.048378 | 0.13508 | 102.7786 | 13574.2054 | 0.050378 | 0.050378 | 353.9924 | 13928.1979 | 0.003 | 0.053378 | 351.1373 | 14279.3352 | 0.012816 | 0.015816 | 416.3277 | 14695.6628 | 0.0098157 | 0.022631 | 395.9571 | 15091.6199 | 0 | 0.0098157 | 445.0807 | 15536.7006 | 0.54471
23 | 2022-08-03 03:50 | 10.5507 | 0.17029 | 0.1643 | 0.0035169 | 358.8358 | 0.0035169 | 300 | 1.0561 | 0 | 13200 | 2022-08-03 03:50 | 1.0561 | 358.8358 | 154.1343 | 13712.9702 | 1.1428 | 2.1988 | 139.0942 | 13852.0644 | 0.13508 | 1.1911 | 75.7794 | 13927.8437 | 0.13508 | 0.13508 | 308.3358 | 14236.1796 | 0.003 | 0.13808 | 307.3891 | 14543.5687 | 0.006 | 0.009 | 450.5194 | 14994.0881 | 0.17029 | 0.17629 | 297.0543 | 15291.1424 | 0 | 0.17029 | 298.4979 | 15589.6403 | 0.8142
24 | 2022-08-03 04:00 | 9.5612 | 0.099052 | 0.095567 | 0.0031871 | 362.0023 | 0.0031871 | 300 | 0.95712 | 0 | 13800 | 2022-08-03 04:00 | 0.95712 | 362.0023 | 156.2718 | 14318.2741 | 0.95712 | 1.9142 | 141.8197 | 14460.0938 | 2.1988 | 3.156 | 66.1162 | 14526.21 | 1.1911 | 1.1911 | 227.3381 | 14753.5481 | 0.18546 | 1.3766 | 222.7789 | 14976.3269 | 0.059378 | 0.24484 | 283.7035 | 15260.0304 | 0 | 0.059378 | 345.9394 | 15605.9698 | 0.16729 | 0.16729 | 299.2416 | 15905.2114 | 0.73795
25 | 2022-08-03 04:10 | 9.6747 | 0.027816 | 0.026837 | 0.0032249 | 361.6217 | 0.0032249 | 300 | 0.96847 | 0 | 14400 | 2022-08-03 04:10 | 0.96847 | 361.6217 | 156.0143 | 14917.636 | 0.96847 | 1.9369 | 141.586 | 15059.222 | 1.9142 | 2.8827 | 66.9598 | 15126.1818 | 3.156 | 3.156 | 198.3485 | 15324.5303 | 1.1911 | 4.3471 | 189.6528 | 15514.1831 | 1.5147 | 2.7058 | 202.668 | 15716.8511 | 0.027816 | 1.5425 | 219.2581 | 15936.1092 | 0.46487 | 0.49268 | 257.2456 | 16193.3548 | 0
26 | 2022-08-03 04:20 | 10.9163 | 0.24484 | 0.23622 | 0.0036388 | 357.7465 | 0.0036388 | 300 | 1.0926 | 0 | 15000 | 2022-08-03 04:20 | 1.0926 | 357.7465 | 153.4017 | 15511.1482 | 1.0926 | 2.1853 | 139.215 | 15650.3632 | 1.9369 | 3.0296 | 66.4956 | 15716.8588 | 2.8827 | 2.8827 | 200.8793 | 15917.7381 | 3.156 | 6.0387 | 181.1238 | 16098.862 | 4.3471 | 7.5031 | 175.7009 | 16274.5629 | 0.24484 | 4.592 | 188.2036 | 16462.7664 | 0.19892 | 0.44376 | 261.04 | 16723.8064 | 1.5001
27 | 2022-08-03 04:30 | 15.8404 | 2.7058 | 2.6106 | 0.0052801 | 346.0392 | 0.0052801 | 300 | 1.585 | 0 | 15600 | 2022-08-03 04:30 | 1.585 | 346.0392 | 145.6166 | 16091.6558 | 1.585 | 3.1701 | 132.1498 | 16223.8056 | 2.1853 | 3.7703 | 64.4902 | 16288.2958 | 3.0296 | 3.0296 | 199.4869 | 16487.7827 | 2.8827 | 5.9123 | 181.6611 | 16669.4437 | 6.0387 | 8.9214 | 171.4932 | 16840.9369 | 2.7058 | 8.7445 | 171.9747 | 17012.9116 | 1.6019 | 4.3077 | 189.8947 | 17202.8063 | 0.65997
28 | 2022-08-03 04:40 | 12.564 | 7.5031 | 7.2391 | 0.004188 | 353.2829 | 0.004188 | 300 | 1.2574 | 0 | 16200 | 2022-08-03 04:40 | 1.2574 | 353.2829 | 150.4145 | 16703.6974 | 1.2574 | 2.5148 | 136.504 | 16840.2015 | 3.1701 | 4.4275 | 63.0557 | 16903.2572 | 3.7703 | 3.7703 | 193.4706 | 17096.7278 | 3.0296 | 6.7998 | 178.1384 | 17274.8662 | 5.9123 | 8.9418 | 171.4383 | 17446.3045 | 7.5031 | 13.4153 | 161.9732 | 17608.2777 | 4.592 | 12.095 | 164.3397 | 17772.6174 | 0.44376
29 | 2022-08-03 04:50 | 13.7841 | 8.9214 | 8.6075 | 0.0045947 | 350.3689 | 0.0045947 | 300 | 1.3794 | 0 | 16800 | 2022-08-03 04:50 | 1.3794 | 350.3689 | 148.477 | 17298.8459 | 1.3794 | 2.7588 | 134.7457 | 17433.5916 | 2.5148 | 3.8942 | 64.1989 | 17497.7905 | 4.4275 | 4.4275 | 189.1671 | 17686.9576 | 3.7703 | 8.1978 | 173.5362 | 17860.4938 | 6.7998 | 10.5701 | 167.4697 | 18027.9635 | 8.9214 | 15.7212 | 158.4161 | 18186.3796 | 8.7445 | 17.6659 | 155.8506 | 18342.2302 | 4.3077
30 | 2022-08-03 05:00 | 13.5838 | 8.9418 | 8.6272 | 0.0045279 | 350.8275 | 0.0045279 | 300 | 1.3594 | 0 | 17400 | 2022-08-03 05:00 | 1.3594 | 350.8275 | 148.7813 | 17899.6088 | 1.3594 | 2.7188 | 135.0219 | 18034.6307 | 2.7588 | 4.1182 | 63.6982 | 18098.3289 | 3.8942 | 3.8942 | 192.5966 | 18290.9255 | 4.4275 | 8.3217 | 173.1721 | 18464.0976 | 8.1978 | 12.6252 | 163.3556 | 18627.4531 | 8.9418 | 17.1396 | 156.5119 | 18783.965 | 13.4153 | 22.3572 | 150.7957 | 18934.7608 | 12.095
31 | 2022-08-03 05:10 | 10.1796 | 10.5701 | 10.1982 | 0.0033932 | 359.9843 | 0.0033932 | 300 | 1.019 | 0 | 18000 | 2022-08-03 05:10 | 1.019 | 359.9843 | 154.9082 | 18514.8925 | 1.019 | 2.0379 | 140.5821 | 18655.4746 | 2.7188 | 3.7377 | 64.5686 | 18720.0432 | 4.1182 | 4.1182 | 191.0946 | 18911.1377 | 3.8942 | 8.0124 | 174.0927 | 19085.2304 | 8.3217 | 12.2159 | 164.1111 | 19249.3415 | 10.5701 | 18.8918 | 154.3935 | 19403.735 | 15.7212 | 26.2914 | 147.4123 | 19551.1473 | 17.6659
32 | 2022-08-03 05:20 | 6.5684 | 12.6252 | 12.181 | 0.0021895 | 374.3099 | 0.0021895 | 300 | 0.65784 | 0 | 18600 | 2022-08-03 05:20 | 0.65784 | 374.3099 | 164.6946 | 19139.0046 | 0.65784 | 1.3157 | 149.4635 | 19288.4681 | 2.0379 | 2.6958 | 67.5913 | 19356.0595 | 3.7377 | 3.7377 | 193.7057 | 19549.7652 | 4.1182 | 7.8559 | 174.5741 | 19724.3393 | 8.0124 | 12.1306 | 164.2721 | 19888.6114 | 12.6252 | 20.6377 | 152.4948 | 20041.1062 | 17.1396 | 29.7648 | 144.8735 | 20185.9797 | 22.3572
33 | 2022-08-03 05:30 | 2.5915 | 12.2159 | 11.7861 | 0.00086384 | 406.3747 | 0.00086384 | 300 | 0.26015 | 0 | 19200 | 2022-08-03 05:30 | 0.26015 | 406.3747 | 187.536 | 19793.9107 | 0.26015 | 0.5203 | 170.1925 | 19964.1032 | 1.3157 | 1.5758 | 72.8677 | 20036.9709 | 2.6958 | 2.6958 | 202.774 | 20239.7449 | 3.7377 | 6.4335 | 179.525 | 20419.2699 | 7.8559 | 11.5937 | 165.3167 | 20584.5866 | 12.2159 | 20.0718 | 153.0895 | 20737.676 | 18.8918 | 31.1077 | 143.9812 | 20881.6572 | 26.2914
34 | 2022-08-03 05:40 | 1.3759 | 12.1306 | 11.7038 | 0.00045862 | 429.403 | 0.00045862 | 300 | 0.13859 | 0 | 19800 | 2022-08-03 05:40 | 0.13859 | 429.403 | 204.8215 | 20434.2245 | 0 | 0.13859 | 204.8215 | 20639.0459 | 0.5203 | 0.65889 | 82.329 | 20721.3749 | 1.5758 | 1.5758 | 218.6031 | 20939.9779 | 2.6958 | 4.2716 | 190.1188 | 21130.0967 | 0 | 2.6958 | 202.774 | 21332.8707 | 12.1306 | 12.1306 | 164.2721 | 21497.1428 | 20.6377 | 32.7683 | 142.9368 | 21640.0796 | 29.7648
35 | 2022-08-03 05:50 | 1.284 | 11.5937 | 11.1857 | 0.00042799 | 431.9689 | 0.00042799 | 300 | 0.1294 | 0 | 20400 | 2022-08-03 05:50 | 0.1294 | 431.9689 | 206.7982 | 21038.7672 | 0.13859 | 0.26798 | 186.7588 | 21225.526 | 0.13859 | 0.26798 | 93.3794 | 21318.9054 | 0.65889 | 0.65889 | 246.9869 | 21565.8923 | 1.5758 | 2.2347 | 208.1691 | 21774.0614 | 6.4335 | 8.0093 | 174.1022 | 21948.1636 | 11.5937 | 18.0271 | 155.4096 | 22103.5732 | 20.0718 | 31.6655 | 143.6235 | 22247.1966 | 31.1077
36 | 2022-08-03 06:00 | 1.2208 | 2.6958 | 2.6009 | 0.00040693 | 433.8477 | 0.00040693 | 300 | 0.12308 | 0 | 21000 | 2022-08-03 06:00 | 0.12308 | 433.8477 | 208.2525 | 21642.1003 | 0.1294 | 0.25248 | 188.3238 | 21830.4241 | 0.26798 | 0.39106 | 88.567 | 21918.9911 | 0.26798 | 0.26798 | 280.1383 | 22199.1293 | 0.65889 | 0.92687 | 235.4641 | 22434.5935 | 4.2716 | 4.9305 | 186.3387 | 22620.9322 | 2.6958 | 6.9673 | 177.5326 | 22798.4648 | 12.1306 | 14.8264 | 159.7212 | 22958.186 | 0
37 | 2022-08-03 06:10 | 0.90347 | 8.0093 | 7.7275 | 0.00030116 | 445.1519 | 0.00030116 | 300 | 0.091347 | 0 | 21600 | 2022-08-03 06:10 | 0.091347 | 445.1519 | 217.1297 | 22262.2816 | 0.12308 | 0.21443 | 192.6803 | 22454.9619 | 0.25248 | 0.34382 | 90.1777 | 22545.1396 | 0.39106 | 0.39106 | 265.7009 | 22810.8405 | 0.26798 | 0.65905 | 246.9786 | 23057.8191 | 2.2347 | 2.5027 | 204.8945 | 23262.7136 | 8.0093 | 10.244 | 168.206 | 23430.9196 | 18.0271 | 26.0364 | 147.6135 | 23578.5331 | 32.7683
38 | 2022-08-03 06:20 | 0.81287 | 4.9305 | 4.757 | 0.00027096 | 449.155 | 0.00027096 | 300 | 0.082287 | 0 | 22200 | 2022-08-03 06:20 | 0.082287 | 449.155 | 220.3282 | 22869.4831 | 0.091347 | 0.17363 | 198.4575 | 23067.9407 | 0.21443 | 0.29671 | 92.0575 | 23159.9982 | 0.34382 | 0.34382 | 270.5332 | 23430.5314 | 0 | 0.34382 | 270.5332 | 23701.0646 | 0.92687 | 0.92687 | 235.4641 | 23936.5287 | 4.9305 | 5.8573 | 181.8986 | 24118.4273 | 6.9673 | 11.8978 | 164.7184 | 24283.1457 | 31.6655
39 | 2022-08-03 06:30 | 0.76391 | 2.5027 | 2.4146 | 0.00025464 | 451.5156 | 0.00025464 | 300 | 0.077391 | 0 | 22800 | 2022-08-03 06:30 | 0.077391 | 451.5156 | 222.2285 | 23473.7441 | 0.082287 | 0.15968 | 200.7992 | 23674.5433 | 0.17363 | 0.25102 | 94.238 | 23768.7813 | 0.29671 | 0.29671 | 276.1725 | 24044.9538 | 0.39106 | 0.68778 | 245.5076 | 24290.4614 | 0.65905 | 1.0501 | 231.3847 | 24521.8461 | 2.5027 | 3.1617 | 198.2977 | 24720.1439 | 0 | 2.5027 | 204.8945 | 24925.0383 | 14.8264
40 | 2022-08-03 06:40 | 0.7189 | 0.92687 | 0.89426 | 0.00023963 | 453.8279 | 0.00023963 | 300 | 0.07289 | 0 | 23400 | 2022-08-03 06:40 | 0.07289 | 453.8279 | 224.1002 | 24077.9282 | 0.077391 | 0.15028 | 202.5114 | 24280.4396 | 0.15968 | 0.23257 | 95.2509 | 24375.6905 | 0.25102 | 0.25102 | 282.714 | 24658.4045 | 0.34382 | 0.59485 | 250.5479 | 24908.9523 | 0.34382 | 0.68765 | 245.5141 | 25154.4664 | 0.92687 | 1.2707 | 225.2899 | 25379.7563 | 10.244 | 11.1709 | 166.1786 | 25545.9349 | 26.0364
41 | 2022-08-03 06:50 | 0.67748 | 1.0501 | 1.0132 | 0.00022583 | 456.0926 | 0.00022583 | 300 | 0.068748 | 0 | 24000 | 2022-08-03 06:50 | 0.068748 | 456.0926 | 225.9436 | 24682.0362 | 0.07289 | 0.14164 | 204.1977 | 24886.234 | 0.15028 | 0.21903 | 96.0541 | 24982.2881 | 0.23257 | 0.23257 | 285.7528 | 25268.0408 | 0.29671 | 0.52928 | 254.678 | 25522.7188 | 0.68778 | 0.98449 | 233.4845 | 25756.2033 | 1.0501 | 1.7379 | 215.6277 | 25971.831 | 5.8573 | 6.9074 | 177.7473 | 26149.5783 | 11.8978
42 | 2022-08-03 07:00 | 1.1275 | 0.68765 | 0.66345 | 0.00037582 | 436.8186 | 0.00037582 | 300 | 0.11375 | 0 | 24600 | 2022-08-03 07:00 | 0.11375 | 436.8186 | 210.5641 | 25247.3827 | 0.068748 | 0.1825 | 197.0793 | 25444.462 | 0.14164 | 0.25539 | 94.011 | 25538.473 | 0.21903 | 0.21903 | 288.1623 | 25826.6353 | 0.25102 | 0.47005 | 258.9446 | 26085.5799 | 0.59485 | 0.84587 | 238.4981 | 26324.078 | 0.68765 | 1.2825 | 224.9986 | 26549.0766 | 3.1617 | 3.8494 | 192.909 | 26741.9856 | 2.5027
43 | 2022-08-03 07:10 | 0.9648 | 0.98449 | 0.94985 | 0.0003216 | 442.6721 | 0.0003216 | 300 | 0.09748 | 0 | 25200 | 2022-08-03 07:10 | 0.09748 | 442.6721 | 215.1631 | 25857.8352 | 0.11375 | 0.21123 | 193.0861 | 26050.9213 | 0.1825 | 0.27998 | 92.8088 | 26143.7301 | 0.25539 | 0.25539 | 282.033 | 26425.7631 | 0.23257 | 0.48795 | 257.5932 | 26683.3564 | 0.52928 | 0.76185 | 242.017 | 26925.3733 | 0.98449 | 1.5138 | 219.8362 | 27145.2095 | 1.2707 | 2.2552 | 207.9036 | 27353.1131 | 11.1709
44 | 2022-08-03 07:20 | 1.4336 | 0.84587 | 0.81611 | 0.00047785 | 427.8826 | 0.00047785 | 300 | 0.14436 | 0 | 25800 | 2022-08-03 07:20 | 0.14436 | 427.8826 | 203.6552 | 26431.5377 | 0.09748 | 0.24184 | 189.4625 | 26621.0002 | 0.21123 | 0.35558 | 89.7541 | 26710.7543 | 0.27998 | 0.27998 | 278.4265 | 26989.1809 | 0.21903 | 0.499 | 256.7869 | 27245.9677 | 0.47005 | 0.68908 | 245.4424 | 27491.4101 | 0.84587 | 1.3159 | 224.1894 | 27715.5995 | 1.7379 | 2.5838 | 203.9822 | 27919.5817 | 6.9074
45 | 2022-08-03 07:30 | 2.8897 | 0.76185 | 0.73504 | 0.00096323 | 402.507 | 0.00096323 | 300 | 0.28997 | 0 | 26400 | 2022-08-03 07:30 | 0.28997 | 402.507 | 184.7085 | 26987.2155 | 0.43433 | 0.7243 | 162.4905 | 27149.706 | 0.24184 | 0.53181 | 84.8361 | 27234.5421 | 0.35558 | 0.35558 | 269.2623 | 27503.8044 | 0.53536 | 0.89094 | 236.7709 | 27740.5753 | 0.48795 | 1.0233 | 232.2235 | 27972.7988 | 0.76185 | 1.2498 | 225.8134 | 28198.6122 | 1.2825 | 2.0443 | 210.7803 | 28409.3925 | 3.8494
46 | 2022-08-03 07:40 | 4.6446 | 0.68908 | 0.66484 | 0.0015482 | 385.9991 | 0.0015482 | 300 | 0.46546 | 0 | 27000 | 2022-08-03 07:40 | 0.46546 | 385.9991 | 172.867 | 27558.866 | 0.46546 | 0.93093 | 156.8801 | 27715.7461 | 0.7243 | 1.1898 | 75.7917 | 27791.5379 | 0.53181 | 0.53181 | 254.5083 | 28046.0462 | 0.35558 | 0.88739 | 236.9035 | 28282.9497 | 0.499 | 0.85459 | 238.156 | 28521.1057 | 0.68908 | 1.1881 | 227.42 | 28748.5257 | 1.5138 | 2.2029 | 208.5881 | 28957.1138 | 2.2552
47 | 2022-08-03 07:50 | 5.1059 | 1.0233 | 0.98731 | 0.001702 | 382.7746 | 0.001702 | 300 | 0.51159 | 0 | 27600 | 2022-08-03 07:50 | 0.51159 | 382.7746 | 170.5955 | 28153.3701 | 0.51159 | 1.0232 | 154.8187 | 28308.1888 | 0.93093 | 1.4425 | 73.775 | 28381.9638 | 1.1898 | 1.1898 | 227.3752 | 28609.339 | 0.53181 | 1.7216 | 215.9127 | 28825.2517 | 0.89094 | 1.4228 | 221.753 | 29047.0047 | 1.0233 | 1.9143 | 212.7293 | 29259.734 | 2.5657 | 3.589 | 194.8096 | 29454.5436 | 2.5838
48 | 2022-08-03 08:00 | 2.7828 | 0.85459 | 0.82452 | 0.00092761 | 403.8421 | 0.00092761 | 300 | 0.27928 | 0 | 28200 | 2022-08-03 08:00 | 0.27928 | 403.8421 | 185.6822 | 28789.5243 | 0.27928 | 0.55856 | 168.5102 | 28958.0345 | 1.0232 | 1.3025 | 74.8375 | 29032.872 | 1.4425 | 1.4425 | 221.3251 | 29254.1971 | 1.1898 | 2.6323 | 203.4516 | 29457.6487 | 0.88739 | 2.0771 | 210.311 | 29667.9597 | 0.85459 | 1.742 | 215.5567 | 29883.5164 | 1.1881 | 2.0427 | 210.8043 | 30094.3207 | 2.0443
49 | 2022-08-03 08:10 | 2.2369 | 1.4228 | 1.3727 | 0.00074564 | 411.6451 | 0.00074564 | 300 | 0.22469 | 0 | 28800 | 2022-08-03 08:10 | 0.22469 | 411.6451 | 191.4228 | 29403.068 | 0 | 0.22469 | 191.4228 | 29594.4908 | 0.55856 | 0.78326 | 80.36 | 29674.8507 | 1.3025 | 1.3025 | 224.5126 | 29899.3633 | 1.4425 | 2.745 | 202.261 | 30101.6244 | 1.7216 | 3.1641 | 198.2772 | 30299.9016 | 1.4228 | 3.1443 | 198.4512 | 30498.3528 | 1.9143 | 3.337 | 196.8056 | 30695.1584 | 2.2029
50 | 2022-08-03 08:20 | 1.0271 | 2.0771 | 2.0041 | 0.00034237 | 440.3166 | 0.00034237 | 300 | 0.10371 | 0 | 29400 | 2022-08-03 08:20 | 0.10371 | 440.3166 | 213.3052 | 30053.6217 | 0.22469 | 0.3284 | 181.5178 | 30235.1396 | 0.22469 | 0.3284 | 90.7589 | 30325.8985 | 0.78326 | 0.78326 | 241.0799 | 30566.9784 | 1.3025 | 2.0857 | 210.1899 | 30777.1683 | 2.6323 | 3.9347 | 192.3178 | 30969.486 | 2.0771 | 4.7094 | 187.5392 | 31157.0252 | 1.742 | 3.8191 | 193.1223 | 31350.1475 | 3.589
51 | 2022-08-03 08:30 | 0.95726 | 3.1641 | 3.0528 | 0.00031909 | 442.9679 | 0.00031909 | 300 | 0.096726 | 0 | 30000 | 2022-08-03 08:30 | 0.096726 | 442.9679 | 215.3971 | 30658.365 | 0.10371 | 0.20044 | 194.5089 | 30852.8739 | 0.3284 | 0.42513 | 87.5373 | 30940.4113 | 0.3284 | 0.3284 | 272.2767 | 31212.688 | 0.78326 | 1.1117 | 229.5469 | 31442.2349 | 2.745 | 3.5282 | 195.2763 | 31637.5112 | 3.1641 | 5.9091 | 181.6749 | 31819.1862 | 3.1443 | 6.3084 | 180.0192 | 31999.2053 | 2.0427
52 | 2022-08-03 08:40 | 0.65422 | 3.9347 | 3.7963 | 0.00021807 | 457.4271 | 0.00021807 | 300 | 0.066422 | 0 | 30600 | 2022-08-03 08:40 | 0.066422 | 457.4271 | 227.0346 | 31284.4617 | 0.096726 | 0.16315 | 200.1956 | 31484.6573 | 0.20044 | 0.26686 | 93.4344 | 31578.0917 | 0.42513 | 0.42513 | 262.612 | 31840.7037 | 0 | 0.42513 | 262.612 | 32103.3157 | 2.0857 | 2.0857 | 210.1899 | 32313.5056 | 3.9347 | 6.0204 | 181.2005 | 32494.7062 | 4.7094 | 8.6442 | 172.2528 | 32666.959 | 3.337
53 | 2022-08-03 08:50 | 1.6109 | 3.5282 | 3.4041 | 0.00053698 | 423.5835 | 0.00053698 | 300 | 0.16209 | 0 | 31200 | 2022-08-03 08:50 | 0.16209 | 423.5835 | 200.3773 | 31823.9609 | 0.066422 | 0.22852 | 190.9711 | 32014.9319 | 0.16315 | 0.32524 | 90.8818 | 32105.8138 | 0.26686 | 0.26686 | 280.3032 | 32386.117 | 0.3284 | 0.59526 | 250.5235 | 32636.6404 | 1.1117 | 1.4401 | 221.3778 | 32858.0183 | 3.5282 | 4.6399 | 187.9301 | 33045.9484 | 0 | 3.5282 | 195.2763 | 33241.2247 | 3.8191
54 | 2022-08-03 09:00 | 2.3939 | 2.0857 | 2.0123 | 0.00079797 | 409.2092 | 0.00079797 | 300 | 0.24039 | 0 | 31800 | 2022-08-03 09:00 | 0.24039 | 409.2092 | 189.6215 | 32398.8306 | 0.40249 | 0.64288 | 165.2259 | 32564.0566 | 0.22852 | 0.46891 | 86.3443 | 32650.4009 | 0.32524 | 0.32524 | 272.6454 | 32923.0463 | 0.69199 | 1.0172 | 232.4174 | 33155.4638 | 0.42513 | 1.1171 | 229.3896 | 33384.8533 | 2.0857 | 2.5108 | 204.8014 | 33589.6547 | 5.9091 | 7.9948 | 174.1465 | 33763.8012 | 6.3084
55 | 2022-08-03 09:10 | 1.5255 | 1.4401 | 1.3894 | 0.0005085 | 425.5885 | 0.0005085 | 300 | 0.15355 | 0 | 32400 | 2022-08-03 09:10 | 0.15355 | 425.5885 | 201.9024 | 33027.491 | 0 | 0.15355 | 201.9024 | 33229.3934 | 0.64288 | 0.79643 | 80.1726 | 33309.566 | 0.46891 | 0.46891 | 259.033 | 33568.599 | 0.32524 | 0.79415 | 240.614 | 33809.213 | 0.59526 | 0.9205 | 235.6914 | 34044.9044 | 1.4401 | 2.0353 | 210.9108 | 34255.8152 | 6.0204 | 7.4605 | 175.8409 | 34431.6561 | 8.6442
56 | 2022-08-03 09:20 | 5.9362 | 1.1171 | 1.0778 | 0.0019787 | 377.6909 | 0.0019787 | 300 | 0.59462 | 0 | 33000 | 2022-08-03 09:20 | 0.59462 | 377.6909 | 167.0408 | 33544.7317 | 0.74817 | 1.3428 | 149.0373 | 33693.769 | 0.15355 | 0.74817 | 80.8772 | 33774.6462 | 0.79643 | 0.79643 | 240.5177 | 34015.1639 | 0.46891 | 1.2653 | 225.4232 | 34240.5871 | 1.0172 | 1.4861 | 220.4038 | 34460.9909 | 1.1171 | 2.1343 | 209.5127 | 34670.5036 | 7.1507 | 8.2678 | 173.3295 | 34843.8332 | 3.5282
57 | 2022-08-03 09:30 | 6.8033 | 0.9205 | 0.88812 | 0.0022678 | 373.1422 | 0.0022678 | 300 | 0.68133 | 0 | 33600 | 2022-08-03 09:30 | 0.68133 | 373.1422 | 163.8876 | 34137.0297 | 0.68133 | 1.3627 | 148.7311 | 34285.7608 | 1.3428 | 2.0241 | 70.3579 | 34356.1187 | 0.74817 | 0.74817 | 242.6316 | 34598.7504 | 0.79643 | 1.5446 | 219.2166 | 34817.9669 | 0.79415 | 1.5906 | 218.3181 | 35036.285 | 0.9205 | 1.7147 | 216.0343 | 35252.3193 | 0 | 0.9205 | 235.6914 | 35488.0107 | 7.9948
58 | 2022-08-03 09:40 | 4.2664 | 1.4861 | 1.4338 | 0.0014221 | 388.9122 | 0.0014221 | 300 | 0.42764 | 0 | 34200 | 2022-08-03 09:40 | 0.42764 | 388.9122 | 174.9306 | 34763.8428 | 0.42764 | 0.85527 | 158.7529 | 34922.5957 | 1.3627 | 1.7903 | 71.5775 | 34994.1732 | 2.0241 | 2.0241 | 211.0738 | 35205.247 | 0.74817 | 2.7723 | 201.9808 | 35407.2278 | 1.2653 | 2.0135 | 211.2293 | 35618.4571 | 1.4861 | 2.7515 | 202.194 | 35820.6511 | 4.1697 | 5.6558 | 182.7924 | 36003.4435 | 7.4605
59 | 2022-08-03 09:50 | 3.4523 | 1.5906 | 1.5346 | 0.0011508 | 396.2523 | 0.0011508 | 300 | 0.34623 | 0 | 34800 | 2022-08-03 09:50 | 0.34623 | 396.2523 | 180.1793 | 35376.4317 | 0.34623 | 0.69246 | 163.5162 | 35539.9479 | 0.85527 | 1.2015 | 75.6876 | 35615.6355 | 1.7903 | 1.7903 | 214.7325 | 35830.368 | 2.0241 | 3.8144 | 193.1557 | 36023.5237 | 1.5446 | 3.5687 | 194.9646 | 36218.4882 | 1.5906 | 3.1352 | 198.5321 | 36417.0204 | 1.7147 | 3.3052 | 197.0694 | 36614.0897 | 8.2678
60 | 2022-08-03 10:00 | 8.3002 | 2.0135 | 1.9427 | 0.0027667 | 366.5952 | 0.0027667 | 300 | 0.83102 | 0 | 35400 | 2022-08-03 10:00 | 0.83102 | 366.5952 | 159.3936 | 35925.9888 | 0.83102 | 1.662 | 144.6527 | 36070.6415 | 0.69246 | 1.5235 | 73.2131 | 36143.8547 | 1.2015 | 1.2015 | 227.0628 | 36370.9175 | 1.7903 | 2.9918 | 199.8374 | 36570.7549 | 2.7723 | 4.5626 | 188.3726 | 36759.1276 | 2.0135 | 4.7858 | 187.1173 | 36946.2448 | 2.7515 | 4.765 | 187.2315 | 37133.4763 | 0.9205
61 | 2022-08-03 10:10 | 8.6386 | 3.5687 | 3.4432 | 0.0028795 | 365.2923 | 0.0028795 | 300 | 0.86486 | 0 | 36000 | 2022-08-03 10:10 | 0.86486 | 365.2923 | 158.5054 | 36523.7977 | 0.86486 | 1.7297 | 143.8467 | 36667.6444 | 1.662 | 2.5269 | 68.2062 | 36735.8506 | 1.5235 | 1.5235 | 219.6394 | 36955.4901 | 1.2015 | 2.725 | 202.4681 | 37157.9581 | 6.8062 | 8.0077 | 174.107 | 37332.0651 | 3.5687 | 10.3749 | 167.9073 | 37499.9724 | 3.1352 | 6.7039 | 178.4932 | 37678.4656 | 5.6558
62 | 2022-08-03 10:20 | 4.5614 | 4.5626 | 4.4021 | 0.0015205 | 386.6177 | 0.0015205 | 300 | 0.45714 | 0 | 36600 | 2022-08-03 10:20 | 0.45714 | 386.6177 | 173.3043 | 37159.9219 | 0.45714 | 0.91428 | 157.277 | 37317.1989 | 1.7297 | 2.1869 | 69.6004 | 37386.7993 | 2.5269 | 2.5269 | 204.6187 | 37591.418 | 1.5235 | 4.0504 | 191.5394 | 37782.9574 | 2.725 | 4.2485 | 190.2633 | 37973.2207 | 4.5626 | 7.2876 | 176.4192 | 38149.6399 | 4.7858 | 9.3484 | 170.3744 | 38320.0143 | 8.0702
63 | 2022-08-03 10:30 | 3.4298 | 8.0077 | 7.726 | 0.0011433 | 396.4811 | 0.0011433 | 300 | 0.34398 | 0 | 37200 | 2022-08-03 10:30 | 0.34398 | 396.4811 | 180.344 | 37776.8251 | 0.34398 | 0.68796 | 163.6657 | 37940.4907 | 0.91428 | 1.2583 | 75.2001 | 38015.6908 | 2.1869 | 2.1869 | 208.8011 | 38224.4919 | 2.5269 | 4.7137 | 187.5151 | 38412.007 | 4.0504 | 6.5773 | 178.9704 | 38590.9774 | 8.0077 | 12.0581 | 164.4101 | 38755.3875 | 10.3749 | 18.3827 | 154.9852 | 38910.3727 | 6.7039
64 | 2022-08-03 10:40 | 6.7517 | 4.2485 | 4.099 | 0.0022506 | 373.3951 | 0.0022506 | 300 | 0.67617 | 0 | 37800 | 2022-08-03 10:40 | 0.67617 | 373.3951 | 164.0622 | 38337.4574 | 0.67617 | 1.3523 | 148.8896 | 38486.347 | 0.68796 | 1.3641 | 74.3544 | 38560.7014 | 1.2583 | 1.2583 | 225.6003 | 38786.3017 | 2.1869 | 3.4451 | 195.9291 | 38982.2308 | 0 | 2.1869 | 208.8011 | 39191.0319 | 4.2485 | 4.2485 | 190.2633 | 39381.2952 | 7.2876 | 11.536 | 165.432 | 39546.7272 | 9.3484
65 | 2022-08-03 10:50 | 6.7388 | 6.5773 | 6.3458 | 0.0022463 | 373.4585 | 0.0022463 | 300 | 0.67488 | 0 | 38400 | 2022-08-03 10:50 | 0.67488 | 373.4585 | 164.106 | 38937.5645 | 0.67488 | 1.3498 | 148.9294 | 39086.4939 | 1.3523 | 2.0272 | 70.3429 | 39156.8368 | 1.3641 | 1.3641 | 223.0632 | 39379.8999 | 1.2583 | 2.6224 | 203.5588 | 39583.4588 | 8.1589 | 9.4171 | 170.1998 | 39753.6586 | 6.5773 | 14.7361 | 159.8578 | 39913.5164 | 12.0581 | 18.6354 | 154.6893 | 40068.2056 | 18.3827
66 | 2022-08-03 11:00 | 7.6315 | 2.1869 | 2.1099 | 0.0025438 | 369.3476 | 0.0025438 | 300 | 0.76415 | 0 | 39000 | 2022-08-03 11:00 | 0.76415 | 369.3476 | 161.2765 | 39530.6241 | 0.76415 | 1.5283 | 146.3615 | 39676.9856 | 1.3498 | 2.1139 | 69.9317 | 39746.9173 | 2.0272 | 2.0272 | 211.0287 | 39957.946 | 1.3641 | 3.3913 | 196.3611 | 40154.3071 | 2.6224 | 3.9865 | 191.9661 | 40346.2731 | 2.1869 | 4.8092 | 186.9893 | 40533.2625 | 4.2485 | 6.4353 | 179.5179 | 40712.7803 | 11.536
67 | 2022-08-03 11:10 | 9.9029 | 9.4171 | 9.0858 | 0.003301 | 360.8705 | 0.003301 | 300 | 0.99129 | 0 | 39600 | 2022-08-03 11:10 | 0.99129 | 360.8705 | 155.5064 | 40116.3769 | 0.99129 | 1.9826 | 141.125 | 40257.5019 | 1.5283 | 2.5196 | 68.2339 | 40325.7358 | 2.1139 | 2.1139 | 209.7951 | 40535.5309 | 2.0272 | 4.1411 | 190.9461 | 40726.477 | 3.3913 | 5.4186 | 183.8924 | 40910.3694 | 9.4171 | 12.8084 | 163.0264 | 41073.3958 | 14.7361 | 24.1532 | 149.1732 | 41222.5691 | 18.6354
68 | 2022-08-03 11:20 | 8.1454 | 3.9865 | 3.8462 | 0.0027151 | 367.2103 | 0.0027151 | 300 | 0.81554 | 0 | 40200 | 2022-08-03 11:20 | 0.81554 | 367.2103 | 159.8136 | 40727.0239 | 0.81554 | 1.6311 | 145.0339 | 40872.0578 | 1.9826 | 2.7981 | 67.2396 | 40939.2974 | 2.5196 | 2.5196 | 204.7016 | 41143.999 | 2.1139 | 4.6335 | 187.9664 | 41331.9654 | 4.1411 | 6.255 | 180.2334 | 41512.1988 | 3.9865 | 8.1276 | 173.7451 | 41685.9439 | 4.8092 | 8.7957 | 171.8341 | 41857.778 | 6.4353
69 | 2022-08-03 11:30 | 5.8719 | 5.4186 | 5.2279 | 0.0019573 | 378.0564 | 0.0019573 | 300 | 0.58819 | 0 | 40800 | 2022-08-03 11:30 | 0.58819 | 378.0564 | 167.2953 | 41345.3517 | 0.58819 | 1.1764 | 151.8237 | 41497.1754 | 1.6311 | 2.2193 | 69.4571 | 41566.6325 | 2.7981 | 2.7981 | 201.7187 | 41768.3513 | 2.5196 | 5.3177 | 184.3767 | 41952.728 | 4.6335 | 7.1531 | 176.8798 | 42129.6078 | 5.4186 | 10.0521 | 168.6521 | 42298.2599 | 12.8084 | 18.227 | 155.1698 | 42453.4298 | 24.1532
70 | 2022-08-03 11:40 | 3.7343 | 6.255 | 6.035 | 0.0012448 | 393.5168 | 0.0012448 | 300 | 0.37443 | 0 | 41400 | 2022-08-03 11:40 | 0.37443 | 393.5168 | 178.2149 | 41971.7317 | 0.37443 | 0.74886 | 161.7335 | 42133.4652 | 1.1764 | 1.5508 | 73.0311 | 42206.4963 | 2.2193 | 2.2193 | 208.3713 | 42414.8676 | 2.7981 | 5.0174 | 185.8834 | 42600.751 | 5.3177 | 8.1158 | 173.7804 | 42774.5314 | 6.255 | 11.5727 | 165.3584 | 42939.8899 | 8.1276 | 14.3827 | 160.4021 | 43100.2919 | 8.7957
71 | 2022-08-03 11:50 | 5.1208 | 7.1531 | 6.9014 | 0.0017069 | 382.6756 | 0.0017069 | 300 | 0.51308 | 0 | 42000 | 2022-08-03 11:50 | 0.51308 | 382.6756 | 170.526 | 42553.2016 | 0.51308 | 1.0262 | 154.7556 | 42707.9572 | 0.74886 | 1.2619 | 75.1693 | 42783.1265 | 1.5508 | 1.5508 | 219.0934 | 43002.2199 | 2.2193 | 3.7701 | 193.4721 | 43195.692 | 0 | 2.2193 | 208.3713 | 43404.0633 | 7.1531 | 7.1531 | 176.8798 | 43580.9431 | 10.0521 | 17.2051 | 156.4283 | 43737.3714 | 18.227
72 | 2022-08-03 12:00 | 2.9861 | 8.1158 | 7.8303 | 0.00099536 | 401.3476 | 0.00099536 | 300 | 0.29961 | 0 | 42600 | 2022-08-03 12:00 | 0.29961 | 401.3476 | 183.8649 | 43185.2125 | 0.29961 | 0.59921 | 166.8609 | 43352.0735 | 1.0262 | 1.3258 | 74.6519 | 43426.7254 | 1.2619 | 1.2619 | 225.508 | 43652.2334 | 1.5508 | 2.8128 | 201.5715 | 43853.8049 | 8.7875 | 10.3383 | 167.9905 | 44021.7954 | 8.1158 | 16.9033 | 156.8164 | 44178.6118 | 11.5727 | 19.6886 | 153.5032 | 44332.115 | 14.3827
73 | 2022-08-03 12:10 | 2.9714 | 2.2193 | 2.1412 | 0.00099046 | 401.5216 | 0.00099046 | 300 | 0.29814 | 0 | 43200 | 2022-08-03 12:10 | 0.29814 | 401.5216 | 183.9914 | 43785.5129 | 0.29814 | 0.59628 | 166.9757 | 43952.4887 | 0.59921 | 0.89735 | 78.8445 | 44031.3331 | 1.3258 | 1.3258 | 223.9557 | 44255.2889 | 1.2619 | 2.5877 | 203.9386 | 44459.2275 | 0 | 1.2619 | 225.508 | 44684.7355 | 2.2193 | 2.2193 | 208.3713 | 44893.1068 | 7.1531 | 9.3724 | 170.3133 | 45063.4201 | 17.2051
74 | 2022-08-03 12:20 | 5.1259 | 10.3383 | 9.9745 | 0.0017086 | 382.6419 | 0.0017086 | 300 | 0.51359 | 0 | 43800 | 2022-08-03 12:20 | 0.51359 | 382.6419 | 170.5022 | 44353.1441 | 0.51359 | 1.0272 | 154.734 | 44507.8781 | 0.59628 | 1.1099 | 76.5329 | 44584.4111 | 0.89735 | 0.89735 | 236.5334 | 44820.9445 | 1.3258 | 2.2231 | 208.3208 | 45029.2653 | 2.8128 | 4.1385 | 190.963 | 45220.2283 | 10.3383 | 13.151 | 162.4251 | 45382.6534 | 16.9033 | 27.2416 | 146.6814 | 45529.3348 | 19.6886
75 | 2022-08-03 12:30 | 6.7883 | 1.2619 | 1.2175 | 0.0022628 | 373.2157 | 0.0022628 | 300 | 0.67983 | 0 | 44400 | 2022-08-03 12:30 | 0.67983 | 373.2157 | 163.9383 | 44937.1541 | 0.67983 | 1.3597 | 148.7772 | 45085.9312 | 1.0272 | 1.707 | 72.0565 | 45157.9878 | 1.1099 | 1.1099 | 229.5988 | 45387.5865 | 0.89735 | 2.0072 | 211.3217 | 45598.9083 | 2.5877 | 3.4851 | 195.6132 | 45794.5214 | 1.2619 | 3.8496 | 192.9072 | 45987.4287 | 2.2193 | 3.4812 | 195.6434 | 46183.072 | 0
76 | 2022-08-03 12:40 | 6.6375 | 4.1385 | 3.9929 | 0.0022125 | 373.9616 | 0.0022125 | 300 | 0.66475 | 0 | 45000 | 2022-08-03 12:40 | 0.66475 | 373.9616 | 164.4537 | 45538.4153 | 0.66475 | 1.3295 | 149.2449 | 45687.6602 | 1.3597 | 2.0244 | 70.3566 | 45758.0168 | 1.707 | 1.707 | 216.1696 | 45974.1864 | 1.1099 | 2.8169 | 201.5302 | 46175.7166 | 4.2303 | 5.3402 | 184.2678 | 46359.9844 | 4.1385 | 8.3689 | 173.0351 | 46533.0195 | 13.151 | 17.2895 | 156.3212 | 46689.3406 | 36.6139
77 | 2022-08-03 12:50 | 5.7894 | 3.4851 | 3.3624 | 0.0019298 | 378.5319 | 0.0019298 | 300 | 0.57994 | 0 | 45600 | 2022-08-03 12:50 | 0.57994 | 378.5319 | 167.6267 | 46146.1586 | 0.57994 | 1.1599 | 152.1244 | 46298.283 | 1.3295 | 1.9094 | 70.9348 | 46369.2178 | 2.0244 | 2.0244 | 211.0697 | 46580.2874 | 1.707 | 3.7314 | 193.7516 | 46774.039 | 2.8169 | 4.5239 | 188.5975 | 46962.6365 | 3.4851 | 6.3019 | 180.045 | 47142.6816 | 3.8496 | 7.3347 | 176.2601 | 47318.9416 | 3.4812
78 | 2022-08-03 13:00 | 4.5 | 5.3402 | 5.1523 | 0.0015 | 387.0819 | 0.0015 | 300 | 0.451 | 0 | 46200 | 2022-08-03 13:00 | 0.451 | 387.0819 | 173.6328 | 46760.7147 | 0.451 | 0.902 | 157.5751 | 46918.2898 | 1.1599 | 1.6109 | 72.6437 | 46990.9334 | 1.9094 | 1.9094 | 212.8044 | 47203.7378 | 2.0244 | 3.9338 | 192.3238 | 47396.0616 | 3.7314 | 5.7558 | 182.3444 | 47578.406 | 5.3402 | 9.0716 | 171.0928 | 47749.4988 | 8.3689 | 13.7091 | 161.4828 | 47910.9816 | 17.2895
79 | 2022-08-03 13:10 | 4.1855 | 4.5239 | 4.3647 | 0.0013952 | 389.5705 | 0.0013952 | 300 | 0.41955 | 0 | 46800 | 2022-08-03 13:10 | 0.41955 | 389.5705 | 175.3985 | 47364.9689 | 0.41955 | 0.83911 | 159.1775 | 47524.1464 | 0.902 | 1.3216 | 74.6852 | 47598.8316 | 1.6109 | 1.6109 | 217.931 | 47816.7626 | 1.9094 | 3.5203 | 195.3377 | 48012.1003 | 3.9338 | 5.8433 | 181.9598 | 48194.0601 | 4.5239 | 8.4577 | 172.7794 | 48366.8395 | 6.3019 | 10.8258 | 166.9103 | 48533.7498 | 7.3347
80 | 2022-08-03 13:20 | 4.0924 | 5.7558 | 5.5533 | 0.0013641 | 390.3466 | 0.0013641 | 300 | 0.41024 | 0 | 47400 | 2022-08-03 13:20 | 0.41024 | 390.3466 | 175.9508 | 47966.2974 | 0.41024 | 0.82048 | 159.6787 | 48125.9761 | 0.83911 | 1.2493 | 75.275 | 48201.2511 | 1.3216 | 1.3216 | 224.0555 | 48425.3066 | 1.6109 | 2.9324 | 200.3991 | 48625.7057 | 0 | 1.6109 | 217.931 | 48843.6368 | 5.7558 | 5.7558 | 182.3444 | 49025.9812 | 9.0716 | 14.8274 | 159.7196 | 49185.7008 | 13.7091
81 | 2022-08-03 13:30 | 2.4238 | 5.8433 | 5.6377 | 0.00080792 | 408.7653 | 0.00080792 | 300 | 0.24338 | 0 | 48000 | 2022-08-03 13:30 | 0.24338 | 408.7653 | 189.2941 | 48598.0594 | 0.24338 | 0.48675 | 171.788 | 48769.8474 | 0.82048 | 1.0639 | 76.988 | 48846.8354 | 1.2493 | 1.2493 | 225.8249 | 49072.6603 | 1.3216 | 2.5709 | 204.1247 | 49276.785 | 3.5203 | 4.8419 | 186.8124 | 49463.5974 | 5.8433 | 9.3636 | 170.3356 | 49633.933 | 8.4577 | 14.301 | 160.53 | 49794.463 | 10.8258
82 | 2022-08-03 13:40 | 2.504 | 1.6109 | 1.5542 | 0.00083466 | 407.6009 | 0.00083466 | 300 | 0.2514 | 0 | 48600 | 2022-08-03 13:40 | 0.2514 | 407.6009 | 188.4368 | 49196.0377 | 0.2514 | 0.50279 | 171.01 | 49367.0477 | 0.48675 | 0.73815 | 81.03 | 49448.0777 | 1.0639 | 1.0639 | 230.9639 | 49679.0415 | 1.2493 | 2.3132 | 207.1656 | 49886.2071 | 2.9324 | 4.1818 | 190.6852 | 50076.8924 | 1.6109 | 4.5433 | 188.4845 | 50265.3769 | 5.7558 | 7.3667 | 176.1527 | 50441.5296 | 14.8274
83 | 2022-08-03 13:50 | 2.4894 | 4.8419 | 4.6715 | 0.00082981 | 407.8092 | 0.00082981 | 300 | 0.24994 | 0 | 49200 | 2022-08-03 13:50 | 0.24994 | 407.8092 | 188.59 | 49796.3992 | 0.24994 | 0.49988 | 171.1491 | 49967.5483 | 0.50279 | 0.75274 | 80.8083 | 50048.3566 | 0.73815 | 0.73815 | 243.09 | 50291.4466 | 1.0639 | 1.802 | 214.5367 | 50505.9834 | 2.5709 | 3.6348 | 194.4648 | 50700.4482 | 4.8419 | 7.4128 | 175.999 | 50876.4472 | 9.3636 | 14.2055 | 160.6807 | 51037.1279 | 14.301
84 | 2022-08-03 14:00 | 1.917 | 4.1818 | 4.0346 | 0.00063899 | 417.2284 | 0.00063899 | 300 | 0.1927 | 0 | 49800 | 2022-08-03 14:00 | 0.1927 | 417.2284 | 195.5841 | 50412.8125 | 0 | 0.1927 | 195.5841 | 50608.3966 | 0.49988 | 0.69258 | 81.7561 | 50690.1527 | 0.75274 | 0.75274 | 242.425 | 50932.5777 | 0.73815 | 1.4909 | 220.3054 | 51152.8831 | 2.3132 | 3.0514 | 199.2868 | 51352.1699 | 4.1818 | 6.495 | 179.2861 | 51531.456 | 4.5433 | 8.7251 | 172.0283 | 51703.4844 | 0
85 | 2022-08-03 14:10 | 1.4651 | 3.6348 | 3.5069 | 0.00048836 | 427.0788 | 0.00048836 | 300 | 0.14751 | 0 | 50400 | 2022-08-03 14:10 | 0.14751 | 427.0788 | 203.0401 | 51030.119 | 0.1927 | 0.34021 | 180.6227 | 51210.7417 | 0.1927 | 0.34021 | 90.3114 | 51301.0531 | 0.69258 | 0.69258 | 245.2684 | 51546.3214 | 0.75274 | 1.4453 | 221.2649 | 51767.5863 | 1.802 | 2.5547 | 204.305 | 51971.8913 | 3.6348 | 5.4368 | 183.8061 | 52155.6974 | 7.4128 | 11.0475 | 166.4372 | 52322.1346 | 7.3667
86 | 2022-08-03 14:20 | 1.5725 | 3.0514 | 2.944 | 0.00052418 | 424.4705 | 0.00052418 | 300 | 0.15825 | 0 | 51000 | 2022-08-03 14:20 | 0.15825 | 424.4705 | 201.0512 | 51625.5217 | 0.14751 | 0.30576 | 183.3423 | 51808.864 | 0.34021 | 0.49846 | 85.6087 | 51894.4727 | 0.34021 | 0.34021 | 270.9341 | 52165.4068 | 0.69258 | 1.0328 | 231.9241 | 52397.3309 | 1.4909 | 2.1835 | 208.8463 | 52606.1773 | 3.0514 | 4.5422 | 188.4906 | 52794.6678 | 6.495 | 9.5463 | 169.8754 | 52964.5432 | 14.2055
87 | 2022-08-03 14:30 | 1.834 | 2.5547 | 2.4649 | 0.00061132 | 418.8394 | 0.00061132 | 300 | 0.1844 | 0 | 51600 | 2022-08-03 14:30 | 0.1844 | 418.8394 | 196.7934 | 52215.6328 | 0.15825 | 0.34265 | 180.4417 | 52396.0746 | 0.30576 | 0.49016 | 85.8102 | 52481.8848 | 0.49846 | 0.49846 | 256.8262 | 52738.711 | 0.34021 | 0.83867 | 238.7839 | 52977.4949 | 1.4453 | 1.7855 | 214.8128 | 53192.3077 | 2.5547 | 4.0001 | 191.8749 | 53384.1826 | 5.4368 | 7.9915 | 174.1564 | 53558.3391 | 8.7251
88 | 2022-08-03 14:40 | 3.2241 | 2.1835 | 2.1066 | 0.0010747 | 398.6474 | 0.0010747 | 300 | 0.32341 | 0 | 52200 | 2022-08-03 14:40 | 0.32341 | 398.6474 | 181.9074 | 52780.5548 | 0.50781 | 0.83122 | 159.3881 | 52939.9429 | 0.34265 | 0.66606 | 82.2042 | 53022.1471 | 0.49016 | 0.49016 | 257.4307 | 53279.5777 | 0.49846 | 0.98862 | 233.3477 | 53512.9254 | 1.0328 | 1.5312 | 219.4831 | 53732.4085 | 2.1835 | 3.2163 | 197.8237 | 53930.2323 | 4.5422 | 6.7257 | 178.412 | 54108.6443 | 11.0475
89 | 2022-08-03 14:50 | 1.6883 | 1.7855 | 1.7227 | 0.00056277 | 421.8633 | 0.00056277 | 300 | 0.16983 | 0 | 52800 | 2022-08-03 14:50 | 0.16983 | 421.8633 | 199.0738 | 53420.9371 | 0 | 0.16983 | 199.0738 | 53620.0109 | 0.83122 | 1.0011 | 77.6466 | 53697.6575 | 0.66606 | 0.66606 | 246.6126 | 53944.2702 | 0.49016 | 1.1562 | 228.2873 | 54172.5574 | 0.83867 | 1.3288 | 223.8835 | 54396.4409 | 1.7855 | 2.6242 | 203.5392 | 54599.9801 | 4.0001 | 5.7856 | 182.2128 | 54782.1929 | 9.5463
90 | 2022-08-03 15:00 | 1.5402 | 1.5312 | 1.4774 | 0.00051339 | 425.2355 | 0.00051339 | 300 | 0.15502 | 0 | 53400 | 2022-08-03 15:00 | 0.15502 | 425.2355 | 201.6334 | 54026.8689 | 0.16983 | 0.32485 | 181.7945 | 54208.6634 | 0.16983 | 0.32485 | 90.8973 | 54299.5607 | 1.0011 | 1.0011 | 232.9397 | 54532.5004 | 0.66606 | 1.6671 | 216.8864 | 54749.3868 | 0.98862 | 1.6547 | 217.1138 | 54966.5006 | 1.5312 | 2.5199 | 204.6985 | 55171.1991 | 3.2163 | 4.7475 | 187.3278 | 55358.527 | 7.9915
91 | 2022-08-03 15:10 | 0.94488 | 1.3288 | 1.2821 | 0.00031496 | 443.4593 | 0.00031496 | 300 | 0.095488 | 0 | 54000 | 2022-08-03 15:10 | 0.095488 | 443.4593 | 215.7862 | 54659.2455 | 0.15502 | 0.25051 | 188.5305 | 54847.776 | 0.32485 | 0.42034 | 87.6764 | 54935.4524 | 0.32485 | 0.32485 | 272.6918 | 55208.1442 | 1.0011 | 1.3259 | 223.9525 | 55432.0967 | 1.1562 | 2.1573 | 209.1995 | 55641.2963 | 1.3288 | 2.485 | 205.0976 | 55846.3939 | 2.6242 | 3.953 | 192.193 | 56038.5869 | 6.7257
92 | 2022-08-03 15:20 | 1.0207 | 1.6547 | 1.5965 | 0.00034022 | 440.5525 | 0.00034022 | 300 | 0.10307 | 0 | 54600 | 2022-08-03 15:20 | 0.10307 | 440.5525 | 213.4908 | 55254.0433 | 0.095488 | 0.19855 | 194.7659 | 55448.8092 | 0.25051 | 0.35357 | 89.8254 | 55538.6346 | 0.42034 | 0.42034 | 263.0292 | 55801.6638 | 0 | 0.42034 | 263.0292 | 56064.693 | 1.6671 | 1.6671 | 216.8864 | 56281.5794 | 1.6547 | 3.3218 | 196.9315 | 56478.5109 | 2.5199 | 4.1745 | 190.7314 | 56669.2423 | 5.7856
93 | 2022-08-03 15:30 | 2.6182 | 2.1573 | 2.0814 | 0.00087272 | 406.0102 | 0.00087272 | 300 | 0.26282 | 0 | 55200 | 2022-08-03 15:30 | 0.26282 | 406.0102 | 187.2686 | 55793.2788 | 0.36588 | 0.6287 | 165.7426 | 55959.0215 | 0.19855 | 0.46137 | 86.5405 | 56045.562 | 0.35357 | 0.35357 | 269.4761 | 56315.0381 | 0.32485 | 0.67842 | 245.9787 | 56561.0168 | 1.3259 | 1.6507 | 217.1861 | 56778.2029 | 2.1573 | 3.4832 | 195.628 | 56973.8309 | 0 | 2.1573 | 209.1995 | 57183.0304 | 4.7475
94 | 2022-08-03 15:40 | 1.4228 | 1.6671 | 1.6085 | 0.00047427 | 428.1608 | 0.00047427 | 300 | 0.14328 | 0 | 55800 | 2022-08-03 15:40 | 0.14328 | 428.1608 | 203.8683 | 56432.0292 | 0 | 0.14328 | 203.8683 | 56635.8975 | 0.6287 | 0.77198 | 80.5233 | 56716.4208 | 0.46137 | 0.46137 | 259.6214 | 56976.0422 | 0.77391 | 1.2353 | 226.1832 | 57202.2254 | 0.42034 | 1.1942 | 227.2555 | 57429.4808 | 1.6671 | 2.0875 | 210.1654 | 57639.6462 | 2.485 | 4.1522 | 190.875 | 57830.5213 | 3.953
95 | 2022-08-03 15:50 | 0.83388 | 1.6507 | 1.5927 | 0.00027796 | 448.1866 | 0.00027796 | 300 | 0.084388 | 0 | 56400 | 2022-08-03 15:50 | 0.084388 | 448.1866 | 219.5518 | 57067.7384 | 0.14328 | 0.22767 | 191.0705 | 57258.8089 | 0.14328 | 0.22767 | 95.5353 | 57354.3442 | 0.77198 | 0.77198 | 241.5698 | 57595.914 | 0.46137 | 1.2333 | 226.2327 | 57822.1467 | 0.67842 | 1.1398 | 228.7451 | 58050.8918 | 1.6507 | 2.3292 | 206.9661 | 58257.8579 | 6.805 | 8.4557 | 172.7851 | 58430.6431 | 4.1745
96 | 2022-08-03 16:00 | 0.65766 | 1.1942 | 1.1522 | 0.00021922 | 457.2271 | 0.00021922 | 300 | 0.066766 | 0 | 57000 | 2022-08-03 16:00 | 0.066766 | 457.2271 | 226.8709 | 57684.098 | 0.084388 | 0.15115 | 202.3474 | 57886.4454 | 0.22767 | 0.29443 | 92.1569 | 57978.6022 | 0.22767 | 0.22767 | 286.6058 | 58265.208 | 0.77198 | 0.99965 | 232.9855 | 58498.1935 | 1.2353 | 2.0073 | 211.3212 | 58709.5146 | 1.1942 | 2.4295 | 205.7474 | 58915.2621 | 0 | 1.1942 | 227.2555 | 59142.5175 | 2.1573
97 | 2022-08-03 16:10 | 0.84509 | 1.1398 | 1.0997 | 0.0002817 | 447.6804 | 0.0002817 | 300 | 0.085509 | 0 | 57600 | 2022-08-03 16:10 | 0.085509 | 447.6804 | 219.1466 | 58266.827 | 0.066766 | 0.15227 | 202.1382 | 58468.9652 | 0.15115 | 0.23666 | 95.0185 | 58563.9837 | 0.29443 | 0.29443 | 276.4706 | 58840.4544 | 0 | 0.29443 | 276.4706 | 59116.925 | 1.2333 | 1.2333 | 226.2327 | 59343.1577 | 1.1398 | 2.3731 | 206.4249 | 59549.5826 | 2.0875 | 3.2272 | 197.7293 | 59747.3119 | 4.1522
98 | 2022-08-03 16:20 | 0.87532 | 2.0073 | 1.9366 | 0.00029177 | 446.349 | 0.00029177 | 300 | 0.088532 | 0 | 58200 | 2022-08-03 16:20 | 0.088532 | 446.349 | 218.0831 | 58864.432 | 0.085509 | 0.17404 | 198.3924 | 59062.8244 | 0.15227 | 0.24081 | 94.7878 | 59157.6122 | 0.23666 | 0.23666 | 285.0555 | 59442.6677 | 0.22767 | 0.46433 | 259.389 | 59702.0567 | 0.99965 | 1.2273 | 226.388 | 59928.4447 | 2.0073 | 3.0069 | 199.6966 | 60128.1413 | 2.3292 | 4.3364 | 189.7182 | 60317.8595 | 8.4557
99 | 2022-08-03 16:30 | 0.86541 | 1.2333 | 1.19 | 0.00028847 | 446.7802 | 0.00028847 | 300 | 0.087541 | 0 | 58800 | 2022-08-03 16:30 | 0.087541 | 446.7802 | 218.4272 | 59465.2074 | 0.088532 | 0.17607 | 198.0702 | 59663.2776 | 0.17404 | 0.26158 | 93.696 | 59756.9736 | 0.24081 | 0.24081 | 284.3635 | 60041.3371 | 0.29443 | 0.53524 | 254.279 | 60295.6161 | 0.29443 | 0.58887 | 250.9024 | 60546.5185 | 1.2333 | 1.5278 | 219.5527 | 60766.0712 | 2.4295 | 3.6629 | 194.2551 | 60960.3263 | 1.1942
100 | 2022-08-03 16:40 | 0.84622 | 1.2273 | 1.1841 | 0.00028207 | 447.6297 | 0.00028207 | 300 | 0.085622 | 0 | 59400 | 2022-08-03 16:40 | 0.085622 | 447.6297 | 219.106 | 60066.7356 | 0.087541 | 0.17316 | 198.5329 | 60265.2685 | 0.17607 | 0.2617 | 93.6903 | 60358.9589 | 0.26158 | 0.26158 | 281.088 | 60640.0469 | 0.23666 | 0.49824 | 256.8417 | 60896.8886 | 0.46433 | 0.70099 | 244.8542 | 61141.7427 | 1.2273 | 1.6916 | 216.4432 | 61358.186 | 2.3731 | 3.6005 | 194.723 | 61552.909 | 3.2272
101 | 2022-08-03 16:50 | 1.0902 | 0.58887 | 0.56815 | 0.00036341 | 438.0767 | 0.00036341 | 300 | 0.11002 | 0 | 60000 | 2022-08-03 16:50 | 0.11002 | 438.0767 | 211.5476 | 60649.6243 | 0.085622 | 0.19565 | 195.1687 | 60844.793 | 0.17316 | 0.28319 | 92.6608 | 60937.4538 | 0.2617 | 0.2617 | 281.071 | 61218.5248 | 0.24081 | 0.5025 | 256.5359 | 61475.0607 | 0.53524 | 0.77605 | 241.3921 | 61716.4528 | 0.58887 | 1.1241 | 229.1892 | 61945.642 | 3.0069 | 3.5958 | 194.7585 | 62140.4006 | 4.3364
102 | 2022-08-03 17:00 | 1.943 | 0.70099 | 0.67633 | 0.00064766 | 416.7386 | 0.00064766 | 300 | 0.1953 | 0 | 60600 | 2022-08-03 17:00 | 0.1953 | 416.7386 | 195.2172 | 61211.9558 | 0.11002 | 0.30532 | 183.3791 | 61395.3349 | 0.19565 | 0.39095 | 88.5707 | 61483.9056 | 0.28319 | 0.28319 | 277.9824 | 61761.8879 | 0.26158 | 0.54477 | 253.6517 | 62015.5396 | 0.49824 | 0.75983 | 242.1071 | 62257.6467 | 0.70099 | 1.1992 | 227.1228 | 62484.7695 | 1.5278 | 2.2288 | 208.2467 | 62693.0161 | 3.6629
103 | 2022-08-03 17:10 | 0.83504 | 0.77605 | 0.74874 | 0.00027835 | 448.1339 | 0.00027835 | 300 | 0.084504 | 0 | 61200 | 2022-08-03 17:10 | 0.084504 | 448.1339 | 219.5095 | 61867.6433 | 0.1953 | 0.2798 | 185.6337 | 62053.277 | 0.30532 | 0.38983 | 88.6062 | 62141.8832 | 0.39095 | 0.39095 | 265.712 | 62407.5953 | 0.54488 | 0.93583 | 235.1473 | 62642.7426 | 0.5025 | 1.0474 | 231.4689 | 62874.2115 | 0.77605 | 1.2785 | 225.0956 | 63099.3071 | 1.6916 | 2.4677 | 205.2989 | 63304.606 | 3.6005
104 | 2022-08-03 17:20 | 0.79866 | 0.75983 | 0.73309 | 0.00026622 | 449.8243 | 0.00026622 | 300 | 0.080866 | 0 | 61800 | 2022-08-03 17:20 | 0.080866 | 449.8243 | 220.8659 | 62470.6903 | 0.084504 | 0.16537 | 199.8168 | 62670.5071 | 0.2798 | 0.36067 | 89.5758 | 62760.0829 | 0.38983 | 0.38983 | 265.8186 | 63025.9015 | 0 | 0.38983 | 265.8186 | 63291.7201 | 0.54477 | 0.54477 | 253.6517 | 63545.3718 | 0.75983 | 1.3046 | 224.461 | 63769.8328 | 1.1241 | 1.8839 | 213.2054 | 63983.0381 | 3.5958
105 | 2022-08-03 17:30 | 0.51296 | 1.0474 | 1.0105 | 0.00017099 | 466.7537 | 0.00017099 | 300 | 0.052296 | 0 | 62400 | 2022-08-03 17:30 | 0.052296 | 466.7537 | 234.7636 | 63101.5173 | 0.080866 | 0.13316 | 205.9695 | 63307.4867 | 0.16537 | 0.21767 | 96.1381 | 63403.6248 | 0.36067 | 0.36067 | 268.7275 | 63672.3523 | 0.39095 | 0.75161 | 242.4756 | 63914.8279 | 0.93583 | 1.3268 | 223.9319 | 64138.7598 | 1.0474 | 1.9832 | 211.678 | 64350.4378 | 1.1992 | 2.2466 | 208.0143 | 64558.4522 | 2.2288
106 | 2022-08-03 17:40 | 0.45233 | 0.54477 | 0.5256 | 0.00015078 | 471.5926 | 0.00015078 | 300 | 0.046233 | 0 | 63000 | 2022-08-03 17:40 | 0.046233 | 471.5926 | 238.8487 | 63710.4412 | 0.052296 | 0.098529 | 214.841 | 63925.2823 | 0.13316 | 0.1794 | 98.7763 | 64024.0585 | 0.21767 | 0.21767 | 288.4142 | 64312.4728 | 0.38983 | 0.60749 | 249.811 | 64562.2838 | 0.38983 | 0.77965 | 241.2355 | 64803.5192 | 0.54477 | 0.9346 | 235.1907 | 65038.7099 | 1.2785 | 1.8233 | 214.1838 | 65252.8938 | 2.4677
107 | 2022-08-03 17:50 | 0.43133 | 1.3268 | 1.2801 | 0.00014378 | 473.4229 | 0.00014378 | 300 | 0.044133 | 0 | 63600 | 2022-08-03 17:50 | 0.044133 | 473.4229 | 240.408 | 64313.8309 | 0.046233 | 0.090366 | 217.4579 | 64531.2888 | 0.098529 | 0.14266 | 101.9959 | 64633.2848 | 0.1794 | 0.1794 | 296.3288 | 64929.6136 | 0.36067 | 0.54007 | 253.9598 | 65183.5734 | 0.75161 | 1.1123 | 229.5288 | 65413.1022 | 1.3268 | 2.0784 | 210.2934 | 65623.3957 | 1.3046 | 2.6314 | 203.4614 | 65826.8571 | 1.8839
108 | 2022-08-03 18:00 | 0.41176 | 1.0532 | 1.0162 | 0.00013725 | 475.2121 | 0.00013725 | 300 | 0.042176 | 0 | 64200 | 2022-08-03 18:00 | 0.042176 | 475.2121 | 241.94 | 64917.1521 | 0.044133 | 0.086309 | 218.8611 | 65136.0132 | 0.090366 | 0.13254 | 103.0521 | 65239.0653 | 0.14266 | 0.14266 | 305.9878 | 65545.0531 | 0.21767 | 0.36033 | 268.7631 | 65813.8162 | 0.60749 | 0.82516 | 239.3272 | 66053.1434 | 0 | 0.60749 | 249.811 | 66302.9544 | 1.9832 | 1.9832 | 211.678 | 66514.6325 | 2.2466
109 | 2022-08-03 18:10 | 0.61575 | 0.77965 | 0.75222 | 0.00020525 | 459.7457 | 0.00020525 | 300 | 0.062575 | 0 | 64800 | 2022-08-03 18:10 | 0.062575 | 459.7457 | 228.9389 | 65488.6846 | 0.042176 | 0.10475 | 213.0071 | 65701.6917 | 0.086309 | 0.14888 | 101.3882 | 65803.0799 | 0.13254 | 0.13254 | 309.1562 | 66112.2362 | 0.1794 | 0.31194 | 274.2446 | 66386.4808 | 0.54007 | 0.71946 | 243.9644 | 66630.4452 | 0.77965 | 1.3197 | 224.0991 | 66854.5442 | 0.9346 | 1.7143 | 216.0414 | 67070.5857 | 1.8233
110 | 2022-08-03 18:20 | 0.39839 | 1.1123 | 1.0731 | 0.0001328 | 476.4836 | 0.0001328 | 300 | 0.040839 | 0 | 65400 | 2022-08-03 18:20 | 0.040839 | 476.4836 | 243.0335 | 66119.517 | 0.062575 | 0.10341 | 213.3905 | 66332.9075 | 0.10475 | 0.14559 | 101.7063 | 66434.6138 | 0.14888 | 0.14888 | 304.1646 | 66738.7784 | 0.14266 | 0.29155 | 276.8524 | 67015.6308 | 0.36033 | 0.50299 | 256.501 | 67272.1318 | 1.1123 | 1.4726 | 220.6861 | 67492.8179 | 2.0784 | 3.1907 | 198.045 | 67690.863 | 2.6314
111 | 2022-08-03 18:30 | 0.3657 | 0.82516 | 0.79613 | 0.0001219 | 479.7823 | 0.0001219 | 300 | 0.03757 | 0 | 66000 | 2022-08-03 18:30 | 0.03757 | 479.7823 | 245.889 | 66725.6714 | 0.040839 | 0.078408 | 221.8225 | 66947.4938 | 0.10341 | 0.14098 | 102.1651 | 67049.6589 | 0.14559 | 0.14559 | 305.1189 | 67354.7779 | 0.13254 | 0.27813 | 278.6842 | 67633.4621 | 0.31194 | 0.44448 | 260.9806 | 67894.4427 | 0.82516 | 1.1371 | 228.821 | 68123.2637 | 0.60749 | 1.4327 | 221.5377 | 68344.8014 | 1.9832
112 | 2022-08-03 18:40 | 0.35041 | 0.71946 | 0.69415 | 0.0001168 | 481.4275 | 0.0001168 | 300 | 0.036041 | 0 | 66600 | 2022-08-03 18:40 | 0.036041 | 481.4275 | 247.3235 | 67328.751 | 0.03757 | 0.07361 | 223.7922 | 67552.5432 | 0.078408 | 0.11445 | 105.1915 | 67657.7347 | 0.14098 | 0.14098 | 306.4953 | 67964.2299 | 0.14888 | 0.28987 | 277.0763 | 68241.3063 | 0.29155 | 0.44043 | 261.3151 | 68502.6214 | 0.71946 | 1.011 | 232.6172 | 68735.2386 | 1.3197 | 2.0392 | 210.8549 | 68946.0935 | 1.7143
113 | 2022-08-03 18:50 | 0.33608 | 0.50299 | 0.48529 | 0.00011203 | 483.0351 | 0.00011203 | 300 | 0.034608 | 0 | 67200 | 2022-08-03 18:50 | 0.034608 | 483.0351 | 248.732 | 67931.7671 | 0.036041 | 0.070649 | 225.0825 | 68156.8496 | 0.07361 | 0.10822 | 106.0191 | 68262.8687 | 0.11445 | 0.11445 | 315.5745 | 68578.4432 | 0.14559 | 0.26004 | 281.321 | 68859.7642 | 0.27813 | 0.42372 | 262.734 | 69122.4982 | 0.50299 | 0.78112 | 241.1719 | 69363.6701 | 1.4726 | 1.9756 | 211.792 | 69575.4621 | 3.1907
114 | 2022-08-03 19:00 | 0.32264 | 0.44448 | 0.42884 | 0.00010755 | 484.6059 | 0.00010755 | 300 | 0.033264 | 0 | 67800 | 2022-08-03 19:00 | 0.033264 | 484.6059 | 250.1148 | 68534.7208 | 0.034608 | 0.067872 | 226.3494 | 68761.0702 | 0.070649 | 0.10391 | 106.6234 | 68867.6936 | 0.10822 | 0.10822 | 318.0574 | 69185.751 | 0.14098 | 0.2492 | 283.0025 | 69468.7535 | 0.28987 | 0.43085 | 262.1208 | 69730.8744 | 0.44448 | 0.73435 | 243.2659 | 69974.1403 | 1.1371 | 1.5816 | 218.4916 | 70192.6319 | 1.4327
115 | 2022-08-03 19:10 | 0.31003 | 0.44043 | 0.42493 | 0.00010334 | 486.1407 | 0.00010334 | 300 | 0.032003 | 0 | 68400 | 2022-08-03 19:10 | 0.032003 | 486.1407 | 251.4724 | 69137.613 | 0.033264 | 0.065267 | 227.5932 | 69365.2062 | 0.067872 | 0.099875 | 107.2167 | 69472.4229 | 0.10391 | 0.10391 | 319.8703 | 69792.2932 | 0.11445 | 0.21836 | 288.2855 | 70080.5786 | 0.26004 | 0.37449 | 267.3168 | 70347.8954 | 0.44043 | 0.70047 | 244.8798 | 70592.7752 | 1.011 | 1.4514 | 221.1341 | 70813.9093 | 2.0392
116 | 2022-08-03 19:20 | 0.29817 | 0.42372 | 0.40881 | 9.939e-05 | 487.64 | 9.939e-05 | 300 | 0.030817 | 0 | 69000 | 2022-08-03 19:20 | 0.030817 | 487.64 | 252.8049 | 69740.4449 | 0.032003 | 0.06282 | 228.8141 | 69969.259 | 0.065267 | 0.096084 | 107.7991 | 70077.0581 | 0.099875 | 0.099875 | 321.6501 | 70398.7082 | 0.10822 | 0.20809 | 290.2361 | 70688.9443 | 0.2492 | 0.35742 | 269.0682 | 70958.0126 | 0.42372 | 0.67292 | 246.2591 | 71204.2717 | 0.78112 | 1.2048 | 226.9745 | 71431.2462 | 1.9756
117 | 2022-08-03 19:30 | 0.28702 | 0.43085 | 0.41569 | 9.5673e-05 | 489.1048 | 9.5673e-05 | 300 | 0.029702 | 0 | 69600 | 2022-08-03 19:30 | 0.029702 | 489.1048 | 254.1126 | 70343.2174 | 0.030817 | 0.060519 | 230.0124 | 70573.2299 | 0.06282 | 0.092522 | 108.3708 | 70681.6006 | 0.096084 | 0.096084 | 323.3973 | 71004.9979 | 0.10391 | 0.2 | 291.8531 | 71296.851 | 0.21836 | 0.32227 | 272.9957 | 71569.8468 | 0.43085 | 0.64921 | 247.4989 | 71817.3456 | 0.73435 | 1.1652 | 228.0402 | 72045.3859 | 1.5816
118 | 2022-08-03 19:40 | 0.27652 | 0.37449 | 0.36131 | 9.2174e-05 | 490.5356 | 9.2174e-05 | 300 | 0.028652 | 0 | 70200 | 2022-08-03 19:40 | 0.028652 | 490.5356 | 255.396 | 70945.9316 | 0.029702 | 0.058354 | 231.1885 | 71177.1201 | 0.060519 | 0.089171 | 108.9318 | 71286.0519 | 0.092522 | 0.092522 | 325.1123 | 71611.1642 | 0.099875 | 0.1924 | 293.4404 | 71904.6046 | 0.20809 | 0.30797 | 274.7368 | 72179.3414 | 0.37449 | 0.58258 | 251.2798 | 72430.6212 | 0.70047 | 1.075 | 230.6284 | 72661.2496 | 0
119 | 2022-08-03 19:50 | 0.26663 | 0.35742 | 0.34484 | 8.8877e-05 | 491.9332 | 8.8877e-05 | 300 | 0.027663 | 0 | 70800 | 2022-08-03 19:50 | 0.027663 | 491.9332 | 256.6553 | 71548.5886 | 0.028652 | 0.056315 | 232.3425 | 71780.9311 | 0.058354 | 0.086017 | 109.4824 | 71890.4135 | 0.089171 | 0.089171 | 326.7955 | 72217.2089 | 0.096084 | 0.18526 | 294.9984 | 72512.2073 | 0.2 | 0.29608 | 276.255 | 72788.4623 | 0.35742 | 0.55742 | 252.838 | 73041.3002 | 0.67292 | 1.0303 | 232.0011 | 73273.3013 | 1.4514
120 | 2022-08-03 20:00 | 0.2573 | 0.32227 | 0.31093 | 8.5767e-05 | 493.2983 | 8.5767e-05 | 300 | 0.02673 | 0 | 71400 | 2022-08-03 20:00 | 0.02673 | 493.2983 | 257.8909 | 72151.1892 | 0.027663 | 0.054393 | 233.4748 | 72384.664 | 0.056315 | 0.083045 | 110.0226 | 72494.6867 | 0.086017 | 0.086017 | 328.4472 | 72823.1339 | 0.092522 | 0.17854 | 296.5274 | 73119.6613 | 0.1924 | 0.28492 | 277.7453 | 73397.4066 | 0.32227 | 0.51467 | 255.678 | 73653.0846 | 0.64921 | 0.97149 | 233.9194 | 73887.004 | 1.2048
121 | 2022-08-03 20:10 | 0.2485 | 0.30797 | 0.29713 | 8.2832e-05 | 494.6316 | 8.2832e-05 | 300 | 0.02585 | 0 | 72000 | 2022-08-03 20:10 | 0.02585 | 494.6316 | 259.103 | 72753.7346 | 0.02673 | 0.05258 | 234.5857 | 72988.3203 | 0.054393 | 0.080243 | 110.5527 | 73098.8729 | 0.083045 | 0.083045 | 330.0679 | 73428.9409 | 0.089171 | 0.17222 | 298.0279 | 73726.9688 | 0.18526 | 0.27443 | 279.208 | 74006.1768 | 0.30797 | 0.49322 | 257.2062 | 74263.383 | 0.58258 | 0.89055 | 236.7857 | 74500.1687 | 1.1652
122 | 2022-08-03 20:20 | 0.24018 | 0.29608 | 0.28566 | 8.006e-05 | 495.9337 | 8.006e-05 | 300 | 0.025018 | 0 | 72600 | 2022-08-03 20:20 | 0.025018 | 495.9337 | 260.292 | 73356.2257 | 0.02585 | 0.050868 | 235.6754 | 73591.9011 | 0.05258 | 0.077598 | 111.0727 | 73702.9738 | 0.080243 | 0.080243 | 331.6581 | 74034.6318 | 0.086017 | 0.16626 | 299.5002 | 74334.1321 | 0.17854 | 0.26456 | 280.6435 | 74614.7756 | 0.29608 | 0.47462 | 258.5944 | 74873.37 | 0.55742 | 0.8535 | 238.1986 | 75111.5686 | 1.075
123 | 2022-08-03 20:30 | 0.23232 | 0.28492 | 0.27489 | 7.7439e-05 | 497.2053 | 7.7439e-05 | 300 | 0.024232 | 0 | 73200 | 2022-08-03 20:30 | 0.024232 | 497.2053 | 261.4582 | 73958.6635 | 0.025018 | 0.04925 | 236.7443 | 74195.4078 | 0.050868 | 0.0751 | 111.5827 | 74306.9905 | 0.077598 | 0.077598 | 333.218 | 74640.2085 | 0.083045 | 0.16064 | 300.9447 | 74941.1532 | 0.17222 | 0.25526 | 282.0522 | 75223.2054 | 0.28492 | 0.45713 | 259.9569 | 75483.1623 | 0.51467 | 0.79959 | 240.3843 | 75723.5466 | 1.0303
124 | 2022-08-03 20:40 | 0.22488 | 0.27443 | 0.26477 | 7.496e-05 | 498.4471 | 7.496e-05 | 300 | 0.023488 | 0 | 73800 | 2022-08-03 20:40 | 0.023488 | 498.4471 | 262.6019 | 74561.0489 | 0.024232 | 0.04772 | 237.7927 | 74798.8416 | 0.04925 | 0.072738 | 112.083 | 74910.9246 | 0.0751 | 0.0751 | 334.7482 | 75245.6728 | 0.080243 | 0.15534 | 302.3618 | 75548.0346 | 0.16626 | 0.2465 | 283.4343 | 75831.4689 | 0.27443 | 0.44069 | 261.2939 | 76092.7628 | 0.49322 | 0.76765 | 241.7601 | 76334.5229 | 0.97149
125 | 2022-08-03 20:50 | 0.21784 | 0.26456 | 0.25525 | 7.2612e-05 | 499.6596 | 7.2612e-05 | 300 | 0.022784 | 0 | 74400 | 2022-08-03 20:50 | 0.022784 | 499.6596 | 263.7234 | 75163.3831 | 0.023488 | 0.046272 | 238.8207 | 75402.2038 | 0.04772 | 0.070503 | 112.5736 | 75514.7775 | 0.072738 | 0.072738 | 336.249 | 75851.0265 | 0.077598 | 0.15034 | 303.7517 | 76154.7782 | 0.16064 | 0.23824 | 284.7903 | 76439.5685 | 0.26456 | 0.4252 | 262.6059 | 76702.1744 | 0.47462 | 0.73918 | 243.0428 | 76945.2173 | 0.89055
126 | 2022-08-03 21:00 | 0.21116 | 0.25526 | 0.24628 | 7.0388e-05 | 500.8436 | 7.0388e-05 | 300 | 0.022116 | 0 | 75000 | 2022-08-03 21:00 | 0.022116 | 500.8436 | 264.8232 | 75765.6668 | 0.022784 | 0.0449 | 239.8289 | 76005.4957 | 0.046272 | 0.068388 | 113.0548 | 76118.5505 | 0.070503 | 0.070503 | 337.7209 | 76456.2714 | 0.0751 | 0.1456 | 305.115 | 76761.3864 | 0.15534 | 0.23044 | 286.1204 | 77047.5069 | 0.25526 | 0.4106 | 263.8932 | 77311.4 | 0.45713 | 0.7124 | 244.3017 | 77555.7017 | 0.8535
127 | 2022-08-03 21:10 | 0.20484 | 0.2465 | 0.23783 | 6.8279e-05 | 501.9997 | 6.8279e-05 | 300 | 0.021484 | 0 | 75600 | 2022-08-03 21:10 | 0.021484 | 501.9997 | 265.9014 | 76367.9012 | 0.022116 | 0.0436 | 240.8173 | 76608.7185 | 0.0449 | 0.066384 | 113.5265 | 76722.245 | 0.068388 | 0.068388 | 339.1643 | 77061.4093 | 0.072738 | 0.14113 | 306.452 | 77367.8613 | 0.15034 | 0.22307 | 287.4251 | 77655.2865 | 0.2465 | 0.39684 | 265.156 | 77920.4425 | 0.44069 | 0.68719 | 245.5369 | 78165.9794 | 0.79959
128 | 2022-08-03 21:20 | 0.19884 | 0.23824 | 0.22986 | 6.6278e-05 | 503.1285 | 6.6278e-05 | 300 | 0.020884 | 0 | 76200 | 2022-08-03 21:20 | 0.020884 | 503.1285 | 266.9585 | 76970.087 | 0.021484 | 0.042367 | 241.7864 | 77211.8734 | 0.0436 | 0.064484 | 113.9891 | 77325.8625 | 0.066384 | 0.066384 | 340.5796 | 77666.442 | 0.070503 | 0.13689 | 307.7631 | 77974.2051 | 0.1456 | 0.21611 | 288.7048 | 78262.9099 | 0.23824 | 0.38384 | 266.3948 | 78529.3047 | 0.4252 | 0.66344 | 246.7489 | 78776.0536 | 0.76765
129 | 2022-08-03 21:30 | 0.19314 | 0.23044 | 0.22233 | 6.4378e-05 | 504.2306 | 6.4378e-05 | 300 | 0.020314 | 0 | 76800 | 2022-08-03 21:30 | 0.020314 | 504.2306 | 267.9947 | 77572.2253 | 0.020884 | 0.041197 | 242.7364 | 77814.9617 | 0.042367 | 0.062681 | 114.4425 | 77929.4042 | 0.064484 | 0.064484 | 341.9672 | 78271.3713 | 0.068388 | 0.13287 | 309.0486 | 78580.42 | 0.14113 | 0.20951 | 289.9597 | 78870.3796 | 0.23044 | 0.37157 | 267.6099 | 79137.9895 | 0.4106 | 0.64105 | 247.9379 | 79385.9274 | 0.73918
130 | 2022-08-03 21:40 | 0.18772 | 0.22307 | 0.21522 | 6.2573e-05 | 505.3065 | 6.2573e-05 | 300 | 0.019772 | 0 | 77400 | 2022-08-03 21:40 | 0.019772 | 505.3065 | 269.0104 | 78174.3169 | 0.020314 | 0.040086 | 243.6676 | 78417.9845 | 0.041197 | 0.060969 | 114.887 | 78532.8715 | 0.062681 | 0.062681 | 343.3275 | 78876.199 | 0.066384 | 0.12906 | 310.309 | 79186.508 | 0.13689 | 0.20327 | 291.1902 | 79477.6982 | 0.22307 | 0.35996 | 268.8015 | 79746.4997 | 0.39684 | 0.61991 | 249.1043 | 79995.6041 | 0.7124
131 | 2022-08-03 21:50 | 0.18257 | 0.21611 | 0.2085 | 6.0857e-05 | 506.357 | 6.0857e-05 | 300 | 0.019257 | 0 | 78000 | 2022-08-03 21:50 | 0.019257 | 506.357 | 270.0058 | 78776.3628 | 0.019772 | 0.039029 | 244.5804 | 79020.9432 | 0.040086 | 0.059343 | 115.3227 | 79136.2659 | 0.060969 | 0.060969 | 344.661 | 79480.9268 | 0.064484 | 0.12545 | 311.5446 | 79792.4714 | 0.13287 | 0.19736 | 292.3967 | 80084.8681 | 0.21611 | 0.34898 | 269.9701 | 80354.8382 | 0.38384 | 0.59995 | 250.2484 | 80605.0866 | 0.68719
132 | 2022-08-03 22:00 | 0.17767 | 0.20951 | 0.20214 | 5.9225e-05 | 507.3825 | 5.9225e-05 | 300 | 0.018767 | 0 | 78600 | 2022-08-03 22:00 | 0.018767 | 507.3825 | 270.9814 | 79378.3639 | 0.019257 | 0.038025 | 245.4749 | 79623.8388 | 0.039029 | 0.057797 | 115.7497 | 79739.5885 | 0.059343 | 0.059343 | 345.968 | 80085.5565 | 0.062681 | 0.12202 | 312.7558 | 80398.3123 | 0.12906 | 0.19175 | 293.5796 | 80691.8919 | 0.20951 | 0.33858 | 271.116 | 80963.0078 | 0.37157 | 0.58108 | 251.3705 | 81214.3783 | 0.66344
133 | 2022-08-03 22:10 | 0.17301 | 0.20327 | 0.19612 | 5.7671e-05 | 508.3836 | 5.7671e-05 | 300 | 0.018301 | 0 | 79200 | 2022-08-03 22:10 | 0.018301 | 508.3836 | 271.9374 | 79980.321 | 0.018767 | 0.037069 | 246.3515 | 80226.6726 | 0.038025 | 0.056326 | 116.1682 | 80342.8407 | 0.057797 | 0.057797 | 347.2491 | 80690.0898 | 0.060969 | 0.11877 | 313.9429 | 81004.0327 | 0.12545 | 0.18642 | 294.7392 | 81298.7719 | 0.20327 | 0.32872 | 272.2394 | 81571.0113 | 0.35996 | 0.56323 | 252.4708 | 81823.4821 | 0.64105
134 | 2022-08-03 22:20 | 0.16857 | 0.19736 | 0.19041 | 5.619e-05 | 509.3609 | 5.619e-05 | 300 | 0.017857 | 0 | 79800 | 2022-08-03 22:20 | 0.017857 | 509.3609 | 272.8742 | 80582.2351 | 0.018301 | 0.036158 | 247.2105 | 80829.4456 | 0.037069 | 0.054926 | 116.5782 | 80946.0239 | 0.056326 | 0.056326 | 348.5045 | 81294.5284 | 0.059343 | 0.11567 | 315.1064 | 81609.6348 | 0.12202 | 0.18137 | 295.8758 | 81905.5107 | 0.19736 | 0.31938 | 273.3408 | 82178.8515 | 0.34898 | 0.54633 | 253.5498 | 82432.4013 | 0.61991
135 | 2022-08-03 22:30 | 0.16434 | 0.19175 | 0.185 | 5.478e-05 | 510.3149 | 5.478e-05 | 300 | 0.017434 | 0 | 80400 | 2022-08-03 22:30 | 0.017434 | 510.3149 | 273.7921 | 81184.107 | 0.017857 | 0.035291 | 248.0522 | 81432.1592 | 0.036158 | 0.053592 | 116.9801 | 81549.1392 | 0.054926 | 0.054926 | 349.7347 | 81898.874 | 0.057797 | 0.11272 | 316.2467 | 82215.1207 | 0 | 0.057797 | 347.2491 | 82562.3697 | 0.19175 | 0.19175 | 293.5796 | 82855.9493 | 0.33858 | 0.53032 | 254.6077 | 83110.5571 | 0.59995
136 | 2022-08-03 22:40 | 0.1603 | 0.18642 | 0.17986 | 5.3435e-05 | 511.2462 | 5.3435e-05 | 300 | 0.01703 | 0 | 81000 | 2022-08-03 22:40 | 0.01703 | 511.2462 | 274.6913 | 81785.9375 | 0.017434 | 0.034464 | 248.8768 | 82034.8143 | 0.035291 | 0.052321 | 117.3738 | 82152.1881 | 0.053592 | 0.053592 | 350.9402 | 82503.1283 | 0.056326 | 0.10992 | 317.3641 | 82820.4923 | 0.11877 | 0.17509 | 297.3379 | 83117.8303 | 0.18642 | 0.30519 | 275.0857 | 83392.916 | 0.32872 | 0.51515 | 255.6449 | 83648.561 | 0.58108
137 | 2022-08-03 22:50 | 0.15645 | 0.18137 | 0.17498 | 5.2151e-05 | 512.1552 | 5.2151e-05 | 300 | 0.016645 | 0 | 81600 | 2022-08-03 22:50 | 0.016645 | 512.1552 | 275.5722 | 82387.7274 | 0.01703 | 0.033676 | 249.6847 | 82637.4122 | 0.034464 | 0.05111 | 117.7595 | 82755.1716 | 0.052321 | 0.052321 | 352.1213 | 83107.2929 | 0.054926 | 0.10725 | 318.4589 | 83425.7519 | 0.11567 | 0.17059 | 298.4231 | 83724.1749 | 0.18137 | 0.29704 | 276.1305 | 84000.3054 | 0.31938 | 0.50075 | 256.6617 | 84256.9671 | 0.56323
138 | 2022-08-03 23:00 | 0.15278 | 0.057797 | 0.055763 | 5.0926e-05 | 513.0426 | 5.0926e-05 | 300 | 0.016278 | 0 | 82200 | 2022-08-03 23:00 | 0.016278 | 513.0426 | 276.4351 | 82989.4777 | 0.016645 | 0.032923 | 250.4761 | 83239.9538 | 0.033676 | 0.049953 | 118.1373 | 83358.0912 | 0.05111 | 0.05111 | 353.2784 | 83711.3696 | 0.053592 | 0.1047 | 319.5316 | 84030.9012 | 0.11272 | 0.16631 | 299.4864 | 84330.3877 | 0.057797 | 0.17052 | 298.4415 | 84628.8292 | 0 | 0.057797 | 347.2491 | 84976.0782 | 0.54633
139 | 2022-08-03 23:10 | 0.14927 | 0.17509 | 0.16893 | 4.9755e-05 | 513.9087 | 4.9755e-05 | 300 | 0.015927 | 0 | 82800 | 2022-08-03 23:10 | 0.015927 | 513.9087 | 277.2804 | 83591.1891 | 0.016278 | 0.032204 | 251.2513 | 83842.4404 | 0.032923 | 0.04885 | 118.5075 | 83960.9479 | 0.049953 | 0.049953 | 354.412 | 84315.3599 | 0.052321 | 0.10227 | 320.5825 | 84635.9425 | 0.10992 | 0.16224 | 300.5284 | 84936.4709 | 0.17509 | 0.28501 | 277.7328 | 85214.2036 | 0.49693 | 0.67202 | 246.3052 | 85460.5088 | 0.53032
140 | 2022-08-03 23:20 | 0.14591 | 0.17059 | 0.16459 | 4.8637e-05 | 514.7541 | 4.8637e-05 | 300 | 0.015591 | 0 | 83400 | 2022-08-03 23:20 | 0.015591 | 514.7541 | 278.1082 | 84192.8624 | 0.015927 | 0.031518 | 252.0106 | 84444.873 | 0.032204 | 0.047795 | 118.87 | 84563.743 | 0.04885 | 0.04885 | 355.5224 | 84919.2655 | 0.05111 | 0.099959 | 321.6121 | 85240.8775 | 0.10725 | 0.15836 | 301.5493 | 85542.4268 | 0.17059 | 0.27784 | 278.7249 | 85821.1518 | 0 | 0.17059 | 298.4231 | 86119.5748 | 0.51515
141 | 2022-08-03 23:30 | 0.1427 | 0.16631 | 0.16046 | 4.7567e-05 | 515.5794 | 4.7567e-05 | 300 | 0.01527 | 0 | 84000 | 2022-08-03 23:30 | 0.01527 | 515.5794 | 278.919 | 84794.4984 | 0.015591 | 0.030861 | 252.7543 | 85047.2526 | 0.031518 | 0.046788 | 119.2251 | 85166.4778 | 0.047795 | 0.047795 | 356.6101 | 85523.0878 | 0.049953 | 0.097749 | 322.6205 | 85845.7084 | 0.1047 | 0.15466 | 302.5495 | 86148.2579 | 0.16631 | 0.27102 | 279.6971 | 86427.955 | 0.29704 | 0.46335 | 259.4659 | 86687.4209 | 0.50075
142 | 2022-08-03 23:40 | 0.13963 | 0.16224 | 0.15653 | 4.6544e-05 | 516.3848 | 4.6544e-05 | 300 | 0.014963 | 0 | 84600 | 2022-08-03 23:40 | 0.014963 | 516.3848 | 279.713 | 85396.0978 | 0.01527 | 0.030233 | 253.4825 | 85649.5804 | 0.030861 | 0.045824 | 119.5729 | 85769.1533 | 0.046788 | 0.046788 | 357.6754 | 86126.8286 | 0.04885 | 0.095637 | 323.6083 | 86450.4369 | 0.10227 | 0.15112 | 303.5293 | 86753.9663 | 0.16224 | 0.26451 | 280.6497 | 87034.616 | 0.17052 | 0.33276 | 271.7749 | 87306.3909 | 0.057797
143 | 2022-08-03 23:50 | 0.13669 | 0.15836 | 0.15278 | 4.5565e-05 | 517.171 | 4.5565e-05 | 300 | 0.014669 | 0 | 85200 | 2022-08-03 23:50 | 0.014669 | 517.171 | 280.4905 | 85997.6615 | 0.014963 | 0.029633 | 254.1957 | 86251.8572 | 0.030233 | 0.044903 | 119.9134 | 86371.7706 | 0.045824 | 0.045824 | 358.7186 | 86730.4893 | 0.047795 | 0.09362 | 324.5758 | 87055.0651 | 0.099959 | 0.14775 | 304.4892 | 87359.5542 | 0.15836 | 0.25832 | 281.5829 | 87641.1371 | 0.28501 | 0.44337 | 261.0722 | 87902.2093 | 0.67202
144 | 2022-08-04 | 0.13388 | 0.15466 | 0.14921 | 4.4627e-05 | 517.9383 | 4.4627e-05 | 300 | 0.014388 | 0 | 85800 | 2022-08-04 | 0.014388 | 517.9383 | 281.2518 | 86599.1901 | 0.014669 | 0.029058 | 254.8941 | 86854.0842 | 0.029633 | 0.044021 | 120.2469 | 86974.3311 | 0.044903 | 0.044903 | 359.7403 | 87334.0714 | 0.046788 | 0.091691 | 325.5233 | 87659.5947 | 0.097749 | 0.14454 | 305.4293 | 87965.024 | 0.15466 | 0.2524 | 282.4971 | 88247.5211 | 0.27784 | 0.4325 | 261.981 | 88509.5021 | 0.17059
145 | 2022-08-04 00:10 | 0.13119 | 0.15112 | 0.14581 | 4.3729e-05 | 518.6872 | 4.3729e-05 | 300 | 0.014119 | 0 | 86400 | 2022-08-04 00:10 | 0.014119 | 518.6872 | 281.9972 | 87200.6844 | 0.014388 | 0.028507 | 255.5778 | 87456.2622 | 0.029058 | 0.043176 | 120.5735 | 87576.8357 | 0.044021 | 0.044021 | 360.7408 | 87937.5765 | 0.045824 | 0.089845 | 326.4511 | 88264.0276 | 0.095637 | 0.14146 | 306.3501 | 88570.3777 | 0.15112 | 0.24676 | 283.3927 | 88853.7704 | 0.27102 | 0.42214 | 262.8714 | 89116.6418 | 0.46335
146 | 2022-08-04 00:20 | 0.1286 | 0.14775 | 0.14256 | 4.2868e-05 | 519.4181 | 4.2868e-05 | 300 | 0.01386 | 0 | 87000 | 2022-08-04 00:20 | 0.01386 | 519.4181 | 282.727 | 87802.1451 | 0.014119 | 0.027979 | 256.2473 | 88058.3924 | 0.028507 | 0.042367 | 120.8932 | 88179.2855 | 0.043176 | 0.043176 | 361.7204 | 88541.0059 | 0.044903 | 0.088079 | 327.3597 | 88868.3656 | 0.09362 | 0.13852 | 307.2519 | 89175.6175 | 0.14775 | 0.24137 | 284.2699 | 89459.8874 | 0.26451 | 0.41227 | 263.7438 | 89723.6311 | 0.33276
147 | 2022-08-04 00:30 | 0.12613 | 0.14454 | 0.13945 | 4.2043e-05 | 520.1315 | 4.2043e-05 | 300 | 0.013613 | 0 | 87600 | 2022-08-04 00:30 | 0.013613 | 520.1315 | 283.4414 | 88403.5729 | 0.01386 | 0.027473 | 256.9027 | 88660.4755 | 0.027979 | 0.041592 | 121.2062 | 88781.6817 | 0.042367 | 0.042367 | 362.6795 | 89144.3612 | 0.044021 | 0.086388 | 328.2493 | 89472.6105 | 0.091691 | 0.13571 | 308.1351 | 89780.7456 | 0.14454 | 0.23623 | 285.129 | 90065.8745 | 0.25832 | 0.40285 | 264.5983 | 90330.4729 | 0.44337
148 | 2022-08-04 00:40 | 0.12375 | 0.14146 | 0.13648 | 4.1251e-05 | 520.8277 | 4.1251e-05 | 300 | 0.013375 | 0 | 88200 | 2022-08-04 00:40 | 0.013375 | 520.8277 | 284.1407 | 89004.9684 | 0.013613 | 0.026988 | 257.5442 | 89262.5126 | 0.027473 | 0.040849 | 121.5126 | 89384.0252 | 0.041592 | 0.041592 | 363.6185 | 89747.6437 | 0.043176 | 0.084768 | 329.1203 | 90076.764 | 0.089845 | 0.13302 | 308.9999 | 90385.7639 | 0.14146 | 0.23131 | 285.9704 | 90671.7343 | 0.2524 | 0.39387 | 265.4354 | 90937.1697 | 0.4325
149 | 2022-08-04 00:50 | 0.12147 | 0.13852 | 0.13365 | 4.0491e-05 | 521.5072 | 4.0491e-05 | 300 | 0.013147 | 0 | 88800 | 2022-08-04 00:50 | 0.013147 | 521.5072 | 284.8252 | 89606.3324 | 0.013375 | 0.026523 | 258.1722 | 89864.5046 | 0.026988 | 0.040136 | 121.8125 | 89986.3171 | 0.040849 | 0.040849 | 364.5377 | 90350.8549 | 0.042367 | 0.083216 | 329.973 | 90680.8279 | 0.088079 | 0.13045 | 309.8467 | 90990.6746 | 0.13852 | 0.2266 | 286.7944 | 91277.469 | 0.24676 | 0.38528 | 266.2552 | 91543.7242 | 0.42214
150 | 2022-08-04 01:00 | 0.11929 | 0.13571 | 0.13094 | 3.9762e-05 | 522.1703 | 3.9762e-05 | 300 | 0.012929 | 0 | 89400 | 2022-08-04 01:00 | 0.012929 | 522.1703 | 285.4952 | 90207.6655 | 0.013147 | 0.026076 | 258.7869 | 90466.4524 | 0.026523 | 0.039451 | 122.1061 | 90588.5585 | 0.040136 | 0.040136 | 365.4376 | 90953.9961 | 0.041592 | 0.081728 | 330.8078 | 91284.8039 | 0.086388 | 0.12798 | 310.6758 | 91595.4796 | 0.13571 | 0.2221 | 287.6012 | 91883.0809 | 0.24137 | 0.37709 | 267.0582 | 92150.1391 | 0.41227
151 | 2022-08-04 01:10 | 0.11719 | 0.13302 | 0.12834 | 3.9062e-05 | 522.8174 | 3.9062e-05 | 300 | 0.012719 | 0 | 90000 | 2022-08-04 01:10 | 0.012719 | 522.8174 | 286.1509 | 90808.9682 | 0.012929 | 0.025647 | 259.3885 | 91068.3567 | 0.026076 | 0.038795 | 122.3935 | 91190.7502 | 0.039451 | 0.039451 | 366.3183 | 91557.0685 | 0.040849 | 0.0803 | 331.6249 | 91888.6935 | 0.084768 | 0.12562 | 311.4875 | 92200.181 | 0.13302 | 0.21779 | 288.3913 | 92488.5723 | 0.23623 | 0.36925 | 267.8446 | 92756.4168 | 0.40285
152 | 2022-08-04 01:20 | 0.11517 | 0.13045 | 0.12586 | 3.8389e-05 | 523.4489 | 3.8389e-05 | 300 | 0.012517 | 0 | 90600 | 2022-08-04 01:20 | 0.012517 | 523.4489 | 286.7925 | 91410.2414 | 0.012719 | 0.025235 | 259.9772 | 91670.2186 | 0.025647 | 0.038164 | 122.6747 | 91792.8933 | 0.038795 | 0.038795 | 367.1804 | 92160.0737 | 0.040136 | 0.07893 | 332.4248 | 92492.4984 | 0.083216 | 0.12335 | 312.2821 | 92804.7805 | 0.13045 | 0.21366 | 289.1648 | 93093.9454 | 0.23131 | 0.36175 | 268.6146 | 93362.56 | 0.39387
153 | 2022-08-04 01:30 | 0.11323 | 0.12798 | 0.12348 | 3.7742e-05 | 524.0651 | 3.7742e-05 | 300 | 0.012323 | 0 | 91200 | 2022-08-04 01:30 | 0.012323 | 524.0651 | 287.4204 | 92011.4854 | 0.012517 | 0.024839 | 260.5533 | 92272.0388 | 0.025235 | 0.037558 | 122.9499 | 92394.9886 | 0.038164 | 0.038164 | 368.024 | 92763.0127 | 0.039451 | 0.077615 | 333.2076 | 93096.2203 | 0.081728 | 0.12118 | 313.06 | 93409.2802 | 0.12798 | 0.20971 | 289.9221 | 93699.2023 | 0.2266 | 0.35458 | 269.3687 | 93968.571 | 0.38528
154 | 2022-08-04 01:40 | 0.11136 | 0.12562 | 0.1212 | 3.7121e-05 | 524.6664 | 3.7121e-05 | 300 | 0.012136 | 0 | 91800 | 2022-08-04 01:40 | 0.012136 | 524.6664 | 288.0347 | 92612.701 | 0.012323 | 0.024459 | 261.117 | 92873.8181 | 0.024839 | 0.036976 | 123.2192 | 92997.0372 | 0.037558 | 0.037558 | 368.8496 | 93365.8868 | 0.038795 | 0.076352 | 333.9737 | 93699.8605 | 0.0803 | 0.11909 | 313.8214 | 94013.6819 | 0.12562 | 0.20592 | 290.6635 | 94304.3454 | 0.2221 | 0.34772 | 270.107 | 94574.4524 | 0.37709
155 | 2022-08-04 01:50 | 0.10957 | 0.12335 | 0.11901 | 3.6523e-05 | 525.2531 | 3.6523e-05 | 300 | 0.011957 | 0 | 92400 | 2022-08-04 01:50 | 0.011957 | 525.2531 | 288.6357 | 93213.8888 | 0.012136 | 0.024093 | 261.6685 | 93475.5573 | 0.024459 | 0.036416 | 123.4826 | 93599.0399 | 0.036976 | 0.036976 | 369.6575 | 93968.6974 | 0.038164 | 0.075139 | 334.7234 | 94303.4207 | 0.07893 | 0.11709 | 314.5666 | 94617.9873 | 0.12335 | 0.20228 | 291.3892 | 94909.3765 | 0.21779 | 0.34114 | 270.8299 | 95180.2064 | 0.36925
156 | 2022-08-04 02:00 | 0.10784 | 0.12118 | 0.11692 | 3.5948e-05 | 525.8256 | 3.5948e-05 | 300 | 0.011784 | 0 | 93000 | 2022-08-04 02:00 | 0.011784 | 525.8256 | 289.2236 | 93815.0491 | 0.011957 | 0.023741 | 262.208 | 94077.2572 | 0.024093 | 0.035877 | 123.7404 | 94200.9975 | 0.036416 | 0.036416 | 370.4479 | 94571.4454 | 0.037558 | 0.073974 | 335.4569 | 94906.9023 | 0.077615 | 0.11517 | 315.2959 | 95222.1982 | 0.12118 | 0.19879 | 292.0995 | 95514.2978 | 0.21366 | 0.33484 | 271.5375 | 95785.8353 | 0.36175
157 | 2022-08-04 02:10 | 0.10618 | 0.11909 | 0.1149 | 3.5394e-05 | 526.3841 | 3.5394e-05 | 300 | 0.011618 | 0 | 93600 | 2022-08-04 02:10 | 0.011618 | 526.3841 | 289.7986 | 94416.1827 | 0.011784 | 0.023403 | 262.7358 | 94678.9185 | 0.023741 | 0.035359 | 123.9925 | 94802.911 | 0 | 0 | 0 | 94802.911 | 0.036976 | 0.036976 | 369.6575 | 95172.5685 | 0.076352 | 0.11333 | 316.0096 | 95488.578 | 0.11909 | 0.19545 | 292.7948 | 95781.3728 | 0.20971 | 0.3288 | 272.2303 | 96053.6032 | 0.35458
158 | 2022-08-04 02:20 | 0.10458 | 0.11709 | 0.11297 | 3.4862e-05 | 526.9289 | 3.4862e-05 | 300 | 0.011458 | 0 | 94200 | 2022-08-04 02:20 | 0.011458 | 526.9289 | 290.361 | 95017.2899 | 0.011618 | 0.023077 | 263.252 | 95280.5419 | 0.023403 | 0.034861 | 124.2392 | 95404.7811 | 0.035877 | 0.035877 | 371.2211 | 95776.0022 | 0.036416 | 0.072293 | 336.5379 | 96112.5401 | 0.075139 | 0.11155 | 316.708 | 96429.2481 | 0.11709 | 0.19223 | 293.4752 | 96722.7233 | 0.20592 | 0.32301 | 272.9084 | 96995.6317 | 0.34772
159 | 2022-08-04 02:30 | 0.10305 | 0.11517 | 0.11112 | 3.4349e-05 | 527.4604 | 3.4349e-05 | 300 | 0.011305 | 0 | 94800 | 2022-08-04 02:30 | 0.011305 | 527.4604 | 290.911 | 95618.3714 | 0.011458 | 0.022763 | 263.7568 | 95882.1282 | 0.023077 | 0.034381 | 124.4804 | 96006.6086 | 0.035359 | 0.035359 | 371.9776 | 96378.5861 | 0 | 0.035359 | 371.9776 | 96750.5637 | 0.11095 | 0.11095 | 316.9496 | 97067.5133 | 0.11517 | 0.22612 | 286.8794 | 97354.3927 | 0.20228 | 0.31746 | 273.5722 | 97627.9649 | 0.34114
160 | 2022-08-04 02:40 | 0.10157 | 0.11333 | 0.10934 | 3.3855e-05 | 527.9789 | 3.3855e-05 | 300 | 0.011157 | 0 | 95400 | 2022-08-04 02:40 | 0.011157 | 527.9789 | 291.4488 | 96219.4276 | 0.011305 | 0.022461 | 264.2504 | 96483.678 | 0.022763 | 0.03392 | 124.7162 | 96608.3943 | 0.034861 | 0.034861 | 372.7175 | 96981.1117 | 0.035877 | 0.070738 | 337.5637 | 97318.6754 | 0 | 0.035877 | 371.2211 | 97689.8966 | 0.11333 | 0.11333 | 316.0096 | 98005.9062 | 0.39424 | 0.50757 | 256.1758 | 98262.0819 | 0.33484
161 | 2022-08-04 02:50 | 0.10014 | 0.11155 | 0.10763 | 3.3379e-05 | 528.4845 | 3.3379e-05 | 300 | 0.011014 | 0 | 96000 | 2022-08-04 02:50 | 0.011014 | 528.4845 | 291.9745 | 96820.459 | 0.011157 | 0.02217 | 264.733 | 97085.192 | 0.022461 | 0.033475 | 124.9469 | 97210.1389 | 0.034381 | 0.034381 | 373.4411 | 97583.58 | 0.035359 | 0.069741 | 338.2355 | 97921.8155 | 0.072293 | 0.10765 | 318.2908 | 98240.1064 | 0.11155 | 0.18385 | 295.3134 | 98535.4198 | 0 | 0.11155 | 316.708 | 98852.1278 | 0.3288
162 | 2022-08-04 03:00 | 0.098763 | 0.11095 | 0.10705 | 3.2921e-05 | 528.9776 | 3.2921e-05 | 300 | 0.010876 | 0 | 96600 | 2022-08-04 03:00 | 0.010876 | 528.9776 | 292.4884 | 97421.466 | 0.011014 | 0.02189 | 265.2048 | 97686.6708 | 0.02217 | 0.033047 | 125.1723 | 97811.8432 | 0.03392 | 0.03392 | 374.1487 | 98185.9919 | 0.034861 | 0.068781 | 338.8926 | 98524.8845 | 0.035359 | 0.07022 | 337.9111 | 98862.7956 | 0.11095 | 0.14631 | 304.9086 | 99167.7043 | 0.19223 | 0.30318 | 275.3397 | 99443.044 | 0.32301
163 | 2022-08-04 03:10 | 0.097439 | 0.035877 | 0.034615 | 3.248e-05 | 529.4585 | 3.248e-05 | 300 | 0.010744 | 0 | 97200 | 2022-08-04 03:10 | 0.010744 | 529.4585 | 292.9906 | 98022.4491 | 0.010876 | 0.02162 | 265.6659 | 98288.1151 | 0.02189 | 0.032634 | 125.3927 | 98413.5078 | 0.033475 | 0.033475 | 374.8406 | 98788.3484 | 0.034381 | 0.067856 | 339.5351 | 99127.8835 | 0.070738 | 0.10512 | 319.3534 | 99447.2369 | 0.035877 | 0.10662 | 318.7223 | 99765.9593 | 0.22612 | 0.262 | 281.0253 | 100046.9846 | 0.31746
164 | 2022-08-04 03:20 | 0.096162 | 0.10765 | 0.10386 | 3.2054e-05 | 529.9273 | 3.2054e-05 | 300 | 0.010616 | 0 | 97800 | 2022-08-04 03:20 | 0.010616 | 529.9273 | 293.4814 | 98623.4087 | 0.010744 | 0.02136 | 266.1166 | 98889.5253 | 0.02162 | 0.032236 | 125.6081 | 99015.1334 | 0.033047 | 0.033047 | 375.517 | 99390.6504 | 0.03392 | 0.066966 | 340.1634 | 99730.8138 | 0.069741 | 0.10366 | 319.9791 | 100050.7928 | 0.10765 | 0.17739 | 296.7948 | 100347.5876 | 0.11333 | 0.22098 | 287.8047 | 100635.3924 | 0.50757
165 | 2022-08-04 03:30 | 0.094931 | 0.07022 | 0.06775 | 3.1644e-05 | 530.3843 | 3.1644e-05 | 300 | 0.010493 | 0 | 98400 | 2022-08-04 03:30 | 0.010493 | 530.3843 | 293.9609 | 99224.3452 | 0.010616 | 0.021109 | 266.5568 | 99490.902 | 0.02136 | 0.031853 | 125.8186 | 99616.7206 | 0.032634 | 0.032634 | 376.1782 | 99992.8988 | 0.033475 | 0.066109 | 340.7776 | 100333.6763 | 0.068781 | 0.10226 | 320.5909 | 100654.2672 | 0.07022 | 0.139 | 307.1035 | 100961.3708 | 0.18385 | 0.25407 | 282.2373 | 101243.608 | 0.11155
166 | 2022-08-04 03:40 | 0.093745 | 0.10512 | 0.10142 | 3.1248e-05 | 530.8297 | 3.1248e-05 | 300 | 0.010374 | 0 | 99000 | 2022-08-04 03:40 | 0.010374 | 530.8297 | 294.4292 | 99825.2589 | 0.010493 | 0.020868 | 266.9869 | 100092.2458 | 0.021109 | 0.031484 | 126.0242 | 100218.27 | 0.032236 | 0.032236 | 376.8244 | 100595.0944 | 0.033047 | 0.065283 | 341.3779 | 100936.4723 | 0.067856 | 0.1009 | 321.1891 | 101257.6614 | 0.10512 | 0.17298 | 297.8443 | 101555.5058 | 0.14631 | 0.25143 | 282.6503 | 101838.1561 | 0.30318
167 | 2022-08-04 03:50 | 0.092601 | 0.10366 | 0.10001 | 3.0867e-05 | 531.2638 | 3.0867e-05 | 300 | 0.01026 | 0 | 99600 | 2022-08-04 03:50 | 0.01026 | 531.2638 | 294.8865 | 100426.1503 | 0.010374 | 0.020635 | 267.407 | 100693.5572 | 0.020868 | 0.031128 | 126.225 | 100819.7823 | 0.031853 | 0.031853 | 377.4558 | 101197.238 | 0.032634 | 0.064487 | 341.9646 | 101539.2027 | 0.066966 | 0.0996 | 321.774 | 101860.9767 | 0.10366 | 0.17063 | 298.4151 | 102159.3918 | 0.10662 | 0.21028 | 289.8123 | 102449.2041 | 0.262
168 | 2022-08-04 04:00 | 0.091498 | 0.10226 | 0.098658 | 3.0499e-05 | 531.6867 | 3.0499e-05 | 300 | 0.01015 | 0 | 100200 | 2022-08-04 04:00 | 0.01015 | 531.6867 | 295.3329 | 101027.0196 | 0.01026 | 0.02041 | 267.8171 | 101294.8367 | 0.020635 | 0.030784 | 126.4212 | 101421.2578 | 0.031484 | 0.031484 | 378.0726 | 101799.3305 | 0.032236 | 0.06372 | 342.5379 | 102141.8684 | 0.066109 | 0.098345 | 322.3457 | 102464.2141 | 0.10226 | 0.16836 | 298.9732 | 102763.1873 | 0.17739 | 0.27965 | 278.472 | 103041.6594 | 0.22098
169 | 2022-08-04 04:10 | 0.090435 | 0.1009 | 0.097353 | 3.0145e-05 | 532.0985 | 3.0145e-05 | 300 | 0.010044 | 0 | 100800 | 2022-08-04 04:10 | 0.010044 | 532.0985 | 295.7686 | 101627.8672 | 0.01015 | 0.020193 | 268.2174 | 101896.0846 | 0.02041 | 0.030453 | 126.6126 | 102022.6972 | 0.031128 | 0.031128 | 378.6751 | 102401.3724 | 0.031853 | 0.062981 | 343.098 | 102744.4704 | 0.065283 | 0.097136 | 322.9045 | 103067.3749 | 0.1009 | 0.16619 | 299.5189 | 103366.8937 | 0.139 | 0.2399 | 284.513 | 103651.4067 | 0.25407
170 | 2022-08-04 04:20 | 0.08941 | 0.0996 | 0.096096 | 2.9803e-05 | 532.4996 | 2.9803e-05 | 300 | 0.009941 | 0 | 101400 | 2022-08-04 04:20 | 0.009941 | 532.4996 | 296.1938 | 102228.6934 | 0.010044 | 0.019985 | 268.608 | 102497.3014 | 0.020193 | 0.030134 | 126.7995 | 102624.1009 | 0.030784 | 0.030784 | 379.2635 | 103003.3644 | 0.031484 | 0.062268 | 343.6451 | 103347.0095 | 0.064487 | 0.095971 | 323.4505 | 103670.46 | 0.0996 | 0.16409 | 300.0522 | 103970.5122 | 0.17298 | 0.27258 | 279.4725 | 104249.9847 | 0.25143
171 | 2022-08-04 04:30 | 0.088422 | 0.098345 | 0.094885 | 2.9474e-05 | 532.8901 | 2.9474e-05 | 300 | 0.0098422 | 0 | 102000 | 2022-08-04 04:30 | 0.0098422 | 532.8901 | 296.6084 | 102829.4984 | 0.009941 | 0.019783 | 268.9891 | 103098.4876 | 0.019985 | 0.029827 | 126.9818 | 103225.4693 | 0.030453 | 0.030453 | 379.8379 | 103605.3072 | 0.031128 | 0.061581 | 344.1792 | 103949.4865 | 0.06372 | 0.094848 | 323.984 | 104273.4704 | 0.098345 | 0.16207 | 300.5735 | 104574.044 | 0.17063 | 0.26897 | 279.9938 | 104854.0378 | 0.21028
172 | 2022-08-04 04:40 | 0.087469 | 0.097136 | 0.093718 | 2.9156e-05 | 533.27 | 2.9156e-05 | 300 | 0.0097469 | 0 | 102600 | 2022-08-04 04:40 | 0.0097469 | 533.27 | 297.0126 | 103430.2826 | 0.0098422 | 0.019589 | 269.3607 | 103699.6433 | 0.019783 | 0.02953 | 127.1596 | 103826.8029 | 0.030134 | 0.030134 | 380.3984 | 104207.2013 | 0.030784 | 0.060919 | 344.7007 | 104551.9021 | 0.062981 | 0.093765 | 324.5051 | 104876.4072 | 0.097136 | 0.16012 | 301.083 | 105177.4901 | 0.16836 | 0.2655 | 280.5035 | 105457.9936 | 0.27965
173 | 2022-08-04 04:50 | 0.086551 | 0.095971 | 0.092594 | 2.885e-05 | 533.6396 | 2.885e-05 | 300 | 0.0096551 | 0 | 103200 | 2022-08-04 04:50 | 0.0096551 | 533.6396 | 297.4066 | 104031.0461 | 0.0097469 | 0.019402 | 269.7229 | 104300.769 | 0.019589 | 0.029244 | 127.3329 | 104428.102 | 0.029827 | 0.029827 | 380.9454 | 104809.0473 | 0.030453 | 0.06028 | 345.2097 | 105154.257 | 0.062268 | 0.092722 | 325.014 | 105479.271 | 0.095971 | 0.15824 | 301.5806 | 105780.8516 | 0.16619 | 0.26216 | 281.0016 | 106061.8533 | 0.2399
174 | 2022-08-04 05:00 | 0.085665 | 0.094848 | 0.091511 | 2.8555e-05 | 533.9989 | 2.8555e-05 | 300 | 0.0095665 | 0 | 103800 | 2022-08-04 05:00 | 0.0095665 | 533.9989 | 297.7903 | 104631.7892 | 0.0096551 | 0.019222 | 270.0758 | 104901.865 | 0.019402 | 0.028968 | 127.5019 | 105029.3669 | 0.02953 | 0.02953 | 381.4788 | 105410.8456 | 0.030134 | 0.059664 | 345.7063 | 105756.5519 | 0.061581 | 0.091716 | 325.5108 | 106082.0627 | 0.094848 | 0.15643 | 302.0668 | 106384.1295 | 0.16409 | 0.25894 | 281.4885 | 106665.618 | 0.27258
175 | 2022-08-04 05:10 | 0.084813 | 0.093765 | 0.090466 | 2.8271e-05 | 534.3481 | 2.8271e-05 | 300 | 0.0094813 | 0 | 104400 | 2022-08-04 05:10 | 0.0094813 | 534.3481 | 298.1638 | 105232.5119 | 0.0095665 | 0.019048 | 270.4195 | 105502.9314 | 0.019222 | 0.028703 | 127.6664 | 105630.5978 | 0.029244 | 0.029244 | 381.9988 | 106012.5967 | 0.029827 | 0.059071 | 346.1905 | 106358.7872 | 0.060919 | 0.090746 | 325.9957 | 106684.7829 | 0.093765 | 0.15468 | 302.5415 | 106987.3245 | 0.16207 | 0.25583 | 281.9642 | 107269.2887 | 0.26897
176 | 2022-08-04 05:20 | 0.083991 | 0.092722 | 0.089459 | 2.7997e-05 | 534.6873 | 2.7997e-05 | 300 | 0.0093991 | 0 | 105000 | 2022-08-04 05:20 | 0.0093991 | 534.6873 | 298.5273 | 105833.2146 | 0.0094813 | 0.01888 | 270.7539 | 106103.9685 | 0.019048 | 0.028447 | 127.8266 | 106231.7951 | 0.028968 | 0.028968 | 382.5056 | 106614.3007 | 0.02953 | 0.058499 | 346.6627 | 106960.9634 | 0.06028 | 0.08981 | 326.4689 | 107287.4323 | 0.092722 | 0.153 | 303.0051 | 107590.4374 | 0.16012 | 0.25284 | 282.429 | 107872.8664 | 0.2655
177 | 2022-08-04 05:30 | 0.0832 | 0.091716 | 0.088489 | 2.7733e-05 | 535.0165 | 2.7733e-05 | 300 | 0.00932 | 0 | 105600 | 2022-08-04 05:30 | 0.00932 | 535.0165 | 298.8807 | 106433.8972 | 0.0093991 | 0.018719 | 271.0792 | 106704.9764 | 0.01888 | 0.0282 | 127.9825 | 106832.9589 | 0.028703 | 0.028703 | 382.9993 | 107215.9581 | 0.029244 | 0.057947 | 347.1228 | 107563.0809 | 0.059664 | 0.088909 | 326.9304 | 107890.0113 | 0.091716 | 0.15138 | 303.4575 | 108193.4688 | 0.15824 | 0.24995 | 282.883 | 108476.3518 | 0.26216
178 | 2022-08-04 05:40 | 0.082439 | 0.090746 | 0.087553 | 2.748e-05 | 535.3359 | 2.748e-05 | 300 | 0.0092439 | 0 | 106200 | 2022-08-04 05:40 | 0.0092439 | 535.3359 | 299.224 | 107034.5599 | 0.00932 | 0.018564 | 271.3953 | 107305.9552 | 0.018719 | 0.027963 | 128.134 | 107434.0892 | 0.028447 | 0.028447 | 383.4798 | 107817.569 | 0.028968 | 0.057415 | 347.571 | 108165.14 | 0.059071 | 0.088039 | 327.3804 | 108492.5204 | 0.090746 | 0.14982 | 303.8989 | 108796.4193 | 0.15643 | 0.24717 | 283.3263 | 109079.7456 | 0.25894
179 | 2022-08-04 05:50 | 0.081707 | 0.08981 | 0.08665 | 2.7236e-05 | 535.6454 | 2.7236e-05 | 300 | 0.0091707 | 0 | 106800 | 2022-08-04 05:50 | 0.0091707 | 535.6454 | 299.5572 | 107635.2026 | 0.0092439 | 0.018415 | 271.7024 | 107906.905 | 0.018564 | 0.027735 | 128.2812 | 108035.1862 | 0.0282 | 0.0282 | 383.9474 | 108419.1336 | 0.028703 | 0.056903 | 348.0072 | 108767.1408 | 0.058499 | 0.087201 | 327.819 | 109094.9598 | 0.08981 | 0.14831 | 304.3295 | 109399.2893 | 0.15468 | 0.24449 | 283.7591 | 109683.0484 | 0.25583
180 | 2022-08-04 06:00 | 0.081003 | 0.088909 | 0.08578 | 2.7001e-05 | 535.9451 | 2.7001e-05 | 300 | 0.0091003 | 0 | 107400 | 2022-08-04 06:00 | 0.0091003 | 535.9451 | 299.8804 | 108235.8255 | 0.0091707 | 0.018271 | 272.0002 | 108507.8257 | 0.018415 | 0.027515 | 128.4241 | 108636.2498 | 0.027963 | 0.027963 | 384.402 | 109020.6518 | 0.028447 | 0.05641 | 348.4317 | 109369.0835 | 0.057947 | 0.086394 | 328.2463 | 109697.3298 | 0.088909 | 0.14686 | 304.7494 | 110002.0791 | 0.153 | 0.24191 | 284.1815 | 110286.2606 | 0.25284
181 | 2022-08-04 06:10 | 0.080328 | 0.088039 | 0.084942 | 2.6776e-05 | 536.2349 | 2.6776e-05 | 300 | 0.0090328 | 0 | 108000 | 2022-08-04 06:10 | 0.0090328 | 536.2349 | 300.1934 | 108836.4284 | 0.0091003 | 0.018133 | 272.2889 | 109108.7173 | 0.018271 | 0.027304 | 128.5627 | 109237.28 | 0.027735 | 0.027735 | 384.8436 | 109622.1236 | 0.0282 | 0.055935 | 348.8444 | 109970.968 | 0.057415 | 0.085616 | 328.6623 | 110299.6303 | 0.088039 | 0.14545 | 305.1586 | 110604.7888 | 0.15138 | 0.23942 | 284.5936 | 110889.3824 | 0.24995
182 | 2022-08-04 06:20 | 0.07968 | 0.087201 | 0.084133 | 2.656e-05 | 536.5149 | 2.656e-05 | 300 | 0.008968 | 0 | 108600 | 2022-08-04 06:20 | 0.008968 | 536.5149 | 300.4963 | 109437.0112 | 0.0090328 | 0.018001 | 272.5684 | 109709.5796 | 0.018133 | 0.027101 | 128.6969 | 109838.2765 | 0.027515 | 0.027515 | 385.2723 | 110223.5488 | 0.027963 | 0.055478 | 349.2453 | 110572.7941 | 0.056903 | 0.084866 | 329.0671 | 110901.8612 | 0.087201 | 0.1441 | 305.5572 | 111207.4184 | 0.14982 | 0.23702 | 284.9956 | 111492.414 | 0.24717
183 | 2022-08-04 06:30 | 0.079059 | 0.086394 | 0.083354 | 2.6353e-05 | 536.785 | 2.6353e-05 | 300 | 0.0089059 | 0 | 109200 | 2022-08-04 06:30 | 0.0089059 | 536.785 | 300.7888 | 110037.5738 | 0.008968 | 0.017874 | 272.8386 | 110310.4124 | 0.018001 | 0.026907 | 128.8267 | 110439.2391 | 0.027304 | 0.027304 | 385.688 | 110824.9271 | 0.027735 | 0.055038 | 349.6344 | 111174.5615 | 0.05641 | 0.084145 | 329.4608 | 111504.0223 | 0.086394 | 0.1428 | 305.9454 | 111809.9677 | 0.14831 | 0.2347 | 285.3875 | 112095.3551 | 0.24449
184 | 2022-08-04 06:40 | 0.078464 | 0.085616 | 0.082603 | 2.6155e-05 | 537.0451 | 2.6155e-05 | 300 | 0.0088464 | 0 | 109800 | 2022-08-04 06:40 | 0.0088464 | 537.0451 | 301.0708 | 110638.1159 | 0.0089059 | 0.017752 | 273.0993 | 110911.2152 | 0.017874 | 0.02672 | 128.9521 | 111040.1673 | 0.027101 | 0.027101 | 386.0907 | 111426.258 | 0.027515 | 0.054616 | 350.0117 | 111776.2697 | 0.055935 | 0.08345 | 329.8434 | 112106.1131 | 0.085616 | 0.14155 | 306.3231 | 112412.4362 | 0.14686 | 0.23247 | 285.7694 | 112698.2056 | 0.24191
185 | 2022-08-04 06:50 | 0.077897 | 0.084866 | 0.08188 | 2.5966e-05 | 537.295 | 2.5966e-05 | 300 | 0.0087897 | 0 | 110400 | 2022-08-04 06:50 | 0.0087897 | 537.295 | 301.3422 | 111238.6372 | 0.0088464 | 0.017636 | 273.3505 | 111511.9877 | 0.017752 | 0.026542 | 129.0731 | 111641.0607 | 0.026907 | 0.026907 | 386.4802 | 112027.5409 | 0.027304 | 0.05421 | 350.3772 | 112377.9181 | 0.055478 | 0.082782 | 330.2148 | 112708.1329 | 0.084866 | 0.14034 | 306.6904 | 113014.8233 | 0.14545 | 0.23032 | 286.1414 | 113300.9647 | 0.23942
186 | 2022-08-04 07:00 | 0.077356 | 0.084145 | 0.081184 | 2.5785e-05 | 537.5346 | 2.5785e-05 | 300 | 0.0087356 | 0 | 111000 | 2022-08-04 07:00 | 0.0087356 | 537.5346 | 301.6027 | 111839.1373 | 0.0087897 | 0.017525 | 273.5918 | 112112.7291 | 0.017636 | 0.026372 | 129.1894 | 112241.9185 | 0.02672 | 0.02672 | 386.8564 | 112628.7749 | 0.027101 | 0.053821 | 350.7307 | 112979.5056 | 0.055038 | 0.08214 | 330.5751 | 113310.0807 | 0.084145 | 0.13918 | 307.0473 | 113617.1281 | 0.1441 | 0.22825 | 286.5036 | 113903.6317 | 0.23702
187 | 2022-08-04 07:10 | 0.076842 | 0.08345 | 0.080514 | 2.5614e-05 | 537.7636 | 2.5614e-05 | 300 | 0.0086842 | 0 | 111600 | 2022-08-04 07:10 | 0.0086842 | 537.7636 | 301.852 | 112439.6156 | 0.0087356 | 0.01742 | 273.8232 | 112713.4387 | 0.017525 | 0.026209 | 129.301 | 112842.7398 | 0.026542 | 0.026542 | 387.2192 | 113229.9589 | 0.026907 | 0.053449 | 351.0722 | 113581.0311 | 0.054616 | 0.081523 | 330.9242 | 113911.9553 | 0.08345 | 0.13807 | 307.3939 | 114219.3492 | 0.1428 | 0.22625 | 286.8561 | 114506.2053 | 0.2347
188 | 2022-08-04 07:20 | 0.076355 | 0.082782 | 0.079869 | 2.5452e-05 | 537.9817 | 2.5452e-05 | 300 | 0.0086355 | 0 | 112200 | 2022-08-04 07:20 | 0.0086355 | 537.9817 | 302.0897 | 113040.0714 | 0.0086842 | 0.01732 | 274.0442 | 113314.1155 | 0.01742 | 0.026055 | 129.4079 | 113443.5234 | 0.026372 | 0.026372 | 387.5682 | 113831.0916 | 0.02672 | 0.053092 | 351.4014 | 114182.4929 | 0.05421 | 0.080931 | 331.262 | 114513.7549 | 0.082782 | 0.13699 | 307.7301 | 114821.485 | 0.14155 | 0.22433 | 287.1987 | 115108.6838 | 0.23247
189 | 2022-08-04 07:30 | 0.075896 | 0.08214 | 0.079249 | 2.5299e-05 | 538.1884 | 2.5299e-05 | 300 | 0.0085896 | 0 | 112800 | 2022-08-04 07:30 | 0.0085896 | 538.1884 | 302.3153 | 113640.5037 | 0.0086355 | 0.017225 | 274.2544 | 113914.7581 | 0.01732 | 0.025909 | 129.5097 | 114044.2678 | 0.026209 | 0.026209 | 387.9031 | 114432.171 | 0.026542 | 0.052751 | 351.7181 | 114783.889 | 0.053821 | 0.080363 | 331.5884 | 115115.4774 | 0.08214 | 0.13596 | 308.0559 | 115423.5333 | 0.14034 | 0.22248 | 287.5316 | 115711.065 | 0.23032
190 | 2022-08-04 07:40 | 0.075465 | 0.081523 | 0.078654 | 2.5155e-05 | 538.3833 | 2.5155e-05 | 300 | 0.0085465 | 0 | 113400 | 2022-08-04 07:40 | 0.0085465 | 538.3833 | 302.5281 | 114240.9114 | 0.0085896 | 0.017136 | 274.4533 | 114515.3647 | 0.017225 | 0.025772 | 129.6064 | 114644.9711 | 0.026055 | 0.026055 | 388.2237 | 115033.1948 | 0.026372 | 0.052427 | 352.022 | 115385.2167 | 0.053449 | 0.07982 | 331.9033 | 115717.12 | 0.081523 | 0.13497 | 308.3711 | 116025.4912 | 0.13918 | 0.22071 | 287.8548 | 116313.346 | 0.22825
191 | 2022-08-04 07:50 | 0.075064 | 0.080931 | 0.078083 | 2.5021e-05 | 538.5655 | 2.5021e-05 | 300 | 0.0085064 | 0 | 114000 | 2022-08-04 07:50 | 0.0085064 | 538.5655 | 302.7273 | 114841.2928 | 0.0085465 | 0.017053 | 274.6403 | 115115.9331 | 0.017136 | 0.025643 | 129.6975 | 115245.6306 | 0.025909 | 0.025909 | 388.5292 | 115634.1598 | 0.026209 | 0.052119 | 352.3127 | 115986.4725 | 0.053092 | 0.079301 | 332.2065 | 116318.679 | 0.080931 | 0.13402 | 308.6758 | 116627.3548 | 0.13807 | 0.219 | 288.1683 | 116915.5231 | 0.22625
192 | 2022-08-04 08:00 | 0.074695 | 0.080363 | 0.077536 | 2.4898e-05 | 538.734 | 2.4898e-05 | 300 | 0.0084695 | 0 | 114600 | 2022-08-04 08:00 | 0.0084695 | 538.734 | 302.9117 | 115441.6457 | 0.0085064 | 0.016976 | 274.8144 | 115716.4601 | 0.017053 | 0.025522 | 129.7828 | 115846.2429 | 0.025772 | 0.025772 | 388.8191 | 116235.062 | 0.026055 | 0.051827 | 352.5898 | 116587.6518 | 0.052751 | 0.078807 | 332.4977 | 116920.1494 | 0.080363 | 0.13311 | 308.9696 | 117229.1191 | 0.13699 | 0.21736 | 288.4719 | 117517.591 | 0.22433
193 | 2022-08-04 08:10 | 0.074361 | 0.07982 | 0.077012 | 2.4787e-05 | 538.8873 | 2.4787e-05 | 300 | 0.0084361 | 0 | 115200 | 2022-08-04 08:10 | 0.0084361 | 538.8873 | 303.0796 | 116041.9669 | 0.0084695 | 0.016906 | 274.9743 | 116316.9412 | 0.016976 | 0.025412 | 129.8616 | 116446.8028 | 0.025643 | 0.025643 | 389.0926 | 116835.8954 | 0.025909 | 0.051552 | 352.8526 | 117188.748 | 0.052427 | 0.078336 | 332.7765 | 117521.5244 | 0.07982 | 0.13225 | 309.2526 | 117830.777 | 0.13596 | 0.21578 | 288.7657 | 118119.5427 | 0.22248
194 | 2022-08-04 08:20 | 0.074065 | 0.079301 | 0.076511 | 2.4688e-05 | 539.0231 | 2.4688e-05 | 300 | 0.0084065 | 0 | 115800 | 2022-08-04 08:20 | 0.0084065 | 539.0231 | 303.2284 | 116642.2514 | 0.0084361 | 0.016843 | 275.118 | 116917.3694 | 0.016906 | 0.025312 | 129.9332 | 117047.3026 | 0.025522 | 0.025522 | 389.3483 | 117436.651 | 0.025772 | 0.051294 | 353.1003 | 117789.7512 | 0.052119 | 0.07789 | 333.0426 | 118122.7938 | 0.079301 | 0.13142 | 309.5243 | 118432.3181 | 0.13497 | 0.21427 | 289.0494 | 118721.3675 | 0.22071
195 | 2022-08-04 08:30 | 0.073819 | 0.078807 | 0.076034 | 2.4606e-05 | 539.1367 | 2.4606e-05 | 300 | 0.0083819 | 0 | 116400 | 2022-08-04 08:30 | 0.0083819 | 539.1367 | 303.3529 | 117242.4896 | 0.0084065 | 0.016788 | 275.242 | 117517.7316 | 0.016843 | 0.025224 | 129.9963 | 117647.728 | 0.025412 | 0.025412 | 389.5848 | 118037.3128 | 0.025643 | 0.051055 | 353.3318 | 118390.6446 | 0.051827 | 0.077469 | 333.2953 | 118723.9399 | 0.078807 | 0.13063 | 309.7845 | 119033.7244 | 0.13402 | 0.21283 | 289.3231 | 119323.0475 | 0.219
196 | 2022-08-04 08:40 | 0.073656 | 0.078336 | 0.07558 | 2.4552e-05 | 539.2118 | 2.4552e-05 | 300 | 0.0083656 | 0 | 117000 | 2022-08-04 08:40 | 0.0083656 | 539.2118 | 303.4354 | 117842.6472 | 0.0083819 | 0.016748 | 275.336 | 118117.9832 | 0.016788 | 0.025154 | 130.0472 | 118248.0304 | 0.025312 | 0.025312 | 389.7997 | 118637.8301 | 0.025522 | 0.050835 | 353.5454 | 118991.3755 | 0.051552 | 0.077074 | 333.534 | 119324.9095 | 0.078336 | 0.12989 | 310.0329 | 119634.9424 | 0.13311 | 0.21145 | 289.5863 | 119924.5288 | 0.21736
197 | 2022-08-04 08:50 | 0.073548 | 0.07789 | 0.07515 | 2.4516e-05 | 539.2619 | 2.4516e-05 | 300 | 0.0083548 | 0 | 117600 | 2022-08-04 08:50 | 0.0083548 | 539.2619 | 303.4904 | 118442.7523 | 0.0083656 | 0.01672 | 275.3984 | 118718.1507 | 0.016748 | 0.025102 | 130.0847 | 118848.2353 | 0.025224 | 0.025224 | 389.989 | 119238.2243 | 0.025412 | 0.050636 | 353.7387 | 119591.963 | 0.051294 | 0.076706 | 333.7577 | 119925.7207 | 0.07789 | 0.12918 | 310.2687 | 120235.9894 | 0.13225 | 0.21014 | 289.8391 | 120525.8285 | 0.21578
198 | 2022-08-04 09:00 | 0.07344 | 0.077469 | 0.074744 | 2.448e-05 | 539.3121 | 2.448e-05 | 300 | 0.008344 | 0 | 118200 | 2022-08-04 09:00 | 0.008344 | 539.3121 | 303.5455 | 119042.8575 | 0.0083548 | 0.016699 | 275.4483 | 119318.3058 | 0.01672 | 0.025064 | 130.1122 | 119448.418 | 0.025154 | 0.025154 | 390.1416 | 119838.5596 | 0.025312 | 0.050466 | 353.9056 | 120192.4652 | 0.051055 | 0.076367 | 333.965 | 120526.4302 | 0.077469 | 0.12852 | 310.4915 | 120836.9216 | 0.13142 | 0.20889 | 290.0809 | 121127.0025 | 0.21427
199 | 2022-08-04 09:10 | 0.073332 | 0.077074 | 0.074362 | 2.4444e-05 | 539.3623 | 2.4444e-05 | 300 | 0.0083332 | 0 | 118800 | 2022-08-04 09:10 | 0.0083332 | 539.3623 | 303.6006 | 119642.9629 | 0.008344 | 0.016677 | 275.4983 | 119918.4612 | 0.016699 | 0.025032 | 130.1358 | 120048.597 | 0.025102 | 0.025102 | 390.254 | 120438.851 | 0.025224 | 0.050327 | 354.0426 | 120792.8936 | 0.050835 | 0.076059 | 334.1537 | 121127.0473 | 0.077074 | 0.12791 | 310.7001 | 121437.7474 | 0.13063 | 0.20771 | 290.3114 | 121728.0588 | 0.21283
200 | 2022-08-04 09:20 | 0.073224 | 0.076706 | 0.074007 | 2.4408e-05 | 539.4126 | 2.4408e-05 | 300 | 0.0083224 | 0 | 119400 | 2022-08-04 09:20 | 0.0083224 | 539.4126 | 303.6559 | 120243.0685 | 0.0083332 | 0.016656 | 275.5484 | 120518.6169 | 0.016677 | 0.025 | 130.1594 | 120648.7763 | 0.025064 | 0.025064 | 390.3365 | 121039.1129 | 0.025154 | 0.050219 | 354.1493 | 121393.2622 | 0.050636 | 0.075791 | 334.3192 | 121727.5814 | 0.076706 | 0.12734 | 310.8932 | 122038.4746 | 0.12989 | 0.20659 | 290.53 | 122329.0046 | 0.21145
201 | 2022-08-04 09:30 | 0.073115 | 0.076367 | 0.07368 | 2.4372e-05 | 539.463 | 2.4372e-05 | 300 | 0.0083115 | 0 | 120000 | 2022-08-04 09:30 | 0.0083115 | 539.463 | 303.7112 | 120843.1742 | 0.0083224 | 0.016634 | 275.5986 | 121118.7728 | 0.016656 | 0.024967 | 130.1831 | 121248.9559 | 0.025032 | 0.025032 | 390.4074 | 121639.3633 | 0.025102 | 0.050134 | 354.2325 | 121993.5958 | 0.050466 | 0.075569 | 334.4565 | 122328.0524 | 0.076367 | 0.12683 | 311.0678 | 122639.1202 | 0.12918 | 0.20555 | 290.7359 | 122929.8561 | 0.21014
202 | 2022-08-04 09:40 | 0.073007 | 0.076059 | 0.073383 | 2.4336e-05 | 539.5134 | 2.4336e-05 | 300 | 0.0083007 | 0 | 120600 | 2022-08-04 09:40 | 0.0083007 | 539.5134 | 303.7667 | 121443.2801 | 0.0083115 | 0.016612 | 275.6489 | 121718.9289 | 0.016634 | 0.024935 | 130.2069 | 121849.1358 | 0.025 | 0.025 | 390.4783 | 122239.6141 | 0.025064 | 0.050064 | 354.3022 | 122593.9163 | 0.050327 | 0.075391 | 334.5665 | 122928.4828 | 0.076059 | 0.12639 | 311.2215 | 123239.7043 | 0.12852 | 0.20458 | 290.9281 | 123530.6325 | 0.20889
203 | 2022-08-04 09:50 | 0.072899 | 0.075791 | 0.073124 | 2.43e-05 | 539.5639 | 2.43e-05 | 300 | 0.0082899 | 0 | 121200 | 2022-08-04 09:50 | 0.0082899 | 539.5639 | 303.8222 | 122043.3861 | 0.0083007 | 0.016591 | 275.6992 | 122319.0853 | 0.016612 | 0.024902 | 130.2306 | 122449.316 | 0.024967 | 0.024967 | 390.5494 | 122839.8654 | 0.025032 | 0.049999 | 354.3666 | 123194.2319 | 0.050219 | 0.075251 | 334.654 | 123528.886 | 0.075791 | 0.12601 | 311.3516 | 123840.2376 | 0.12791 | 0.2037 | 291.1045 | 124131.3421 | 0.20771
204 | 2022-08-04 10:00 | 0.07279 | 0.075569 | 0.07291 | 2.4263e-05 | 539.6145 | 2.4263e-05 | 300 | 0.008279 | 0 | 121800 | 2022-08-04 10:00 | 0.008279 | 539.6145 | 303.8778 | 122643.4923 | 0.0082899 | 0.016569 | 275.7497 | 122919.242 | 0.016591 | 0.02487 | 130.2544 | 123049.4964 | 0.024935 | 0.024935 | 390.6206 | 123440.117 | 0.025 | 0.049934 | 354.4311 | 123794.548 | 0.050134 | 0.075134 | 334.7267 | 124129.2748 | 0.075569 | 0.1257 | 311.4577 | 124440.7325 | 0.12734 | 0.20291 | 291.2625 | 124731.995 | 0.20659
205 | 2022-08-04 10:10 | 0.072682 | 0.075391 | 0.072739 | 2.4227e-05 | 539.6652 | 2.4227e-05 | 300 | 0.0082682 | 0 | 122400 | 2022-08-04 10:10 | 0.0082682 | 539.6652 | 303.9335 | 123243.5987 | 0.008279 | 0.016547 | 275.8002 | 123519.3989 | 0.016569 | 0.024837 | 130.2783 | 123649.6771 | 0.024902 | 0.024902 | 390.6919 | 124040.369 | 0.024967 | 0.049869 | 354.4957 | 124394.8647 | 0.050064 | 0.075031 | 334.7909 | 124729.6556 | 0.075391 | 0.12546 | 311.5437 | 125041.1993 | 0.12683 | 0.20222 | 291.4009 | 125332.6001 | 0.20555
206 | 2022-08-04 10:20 | 0.072574 | 0.075251 | 0.072603 | 2.4191e-05 | 539.7159 | 2.4191e-05 | 300 | 0.0082574 | 0 | 123000 | 2022-08-04 10:20 | 0.0082574 | 539.7159 | 303.9893 | 123843.7052 | 0.0082682 | 0.016526 | 275.8508 | 124119.556 | 0.016547 | 0.024805 | 130.3022 | 124249.8582 | 0.02487 | 0.02487 | 390.7633 | 124640.6215 | 0.024935 | 0.049804 | 354.5604 | 124995.1818 | 0.049999 | 0.074934 | 334.8518 | 125330.0336 | 0.075251 | 0.12525 | 311.6153 | 125641.6489 | 0.12639 | 0.20164 | 291.5196 | 125933.1685 | 0.20458
207 | 2022-08-04 10:30 | 0.072465 | 0.075134 | 0.07249 | 2.4155e-05 | 539.7667 | 2.4155e-05 | 300 | 0.0082465 | 0 | 123600 | 2022-08-04 10:30 | 0.0082465 | 539.7667 | 304.0452 | 124443.8119 | 0.0082574 | 0.016504 | 275.9015 | 124719.7134 | 0.016526 | 0.024772 | 130.3261 | 124850.0395 | 0.024837 | 0.024837 | 390.8348 | 125240.8743 | 0.024902 | 0.049739 | 354.6252 | 125595.4995 | 0.049934 | 0.074836 | 334.9128 | 125930.4123 | 0.075134 | 0.12507 | 311.6786 | 126242.0908 | 0.12601 | 0.20114 | 291.6196 | 126533.7105 | 0.2037
208 | 2022-08-04 10:40 | 0.072357 | 0.075031 | 0.072391 | 2.4119e-05 | 539.8175 | 2.4119e-05 | 300 | 0.0082357 | 0 | 124200 | 2022-08-04 10:40 | 0.0082357 | 539.8175 | 304.1012 | 125043.9188 | 0.0082465 | 0.016482 | 275.9523 | 125319.871 | 0.016504 | 0.02474 | 130.3501 | 125450.2211 | 0.024805 | 0.024805 | 390.9065 | 125841.1276 | 0.02487 | 0.049674 | 354.6901 | 126195.8177 | 0.049869 | 0.074739 | 334.9739 | 126530.7916 | 0.075031 | 0.1249 | 311.7371 | 126842.5287 | 0.1257 | 0.20073 | 291.7027 | 127134.2314 | 0.20291
209 | 2022-08-04 10:50 | 0.072249 | 0.074934 | 0.072297 | 2.4083e-05 | 539.8685 | 2.4083e-05 | 300 | 0.0082249 | 0 | 124800 | 2022-08-04 10:50 | 0.0082249 | 539.8685 | 304.1573 | 125644.0258 | 0.0082357 | 0.016461 | 276.0031 | 125920.0289 | 0.016482 | 0.024707 | 130.3741 | 126050.403 | 0.024772 | 0.024772 | 390.9783 | 126441.3812 | 0.024837 | 0.049609 | 354.7551 | 126796.1363 | 0.049804 | 0.074641 | 335.0351 | 127131.1715 | 0.074934 | 0.12474 | 311.7939 | 127442.9654 | 0.12546 | 0.20039 | 291.773 | 127734.7384 | 0.20222
210 | 2022-08-04 11:00 | 0.07214 | 0.074836 | 0.072203 | 2.4047e-05 | 539.9195 | 2.4047e-05 | 300 | 0.008214 | 0 | 125400 | 2022-08-04 11:00 | 0.008214 | 539.9195 | 304.2135 | 126244.133 | 0.0082249 | 0.016439 | 276.0541 | 126520.187 | 0.016461 | 0.024675 | 130.3981 | 126650.5851 | 0.02474 | 0.02474 | 391.0502 | 127041.6353 | 0.024805 | 0.049544 | 354.8203 | 127396.4556 | 0.049739 | 0.074544 | 335.0964 | 127731.552 | 0.074836 | 0.12458 | 311.8508 | 128043.4028 | 0.12525 | 0.20009 | 291.8348 | 128335.2376 | 0.20164
211 | 2022-08-04 11:10 | 0.072032 | 0.074739 | 0.072109 | 2.4011e-05 | 539.9706 | 2.4011e-05 | 300 | 0.0082032 | 0 | 126000 | 2022-08-04 11:10 | 0.0082032 | 539.9706 | 304.2698 | 126844.2403 | 0.008214 | 0.016417 | 276.1051 | 127120.3454 | 0.016439 | 0.024642 | 130.4222 | 127250.7676 | 0.024707 | 0.024707 | 391.1222 | 127641.8898 | 0.024772 | 0.049479 | 354.8855 | 127996.7753 | 0.049674 | 0.074446 | 335.1578 | 128331.9331 | 0.074739 | 0.12441 | 311.9078 | 128643.8409 | 0.12507 | 0.19981 | 291.8919 | 128935.7328 | 0.20114
212 | 2022-08-04 11:20 | 0.071923 | 0.074641 | 0.072015 | 2.3974e-05 | 540.0217 | 2.3974e-05 | 300 | 0.0081923 | 0 | 126600 | 2022-08-04 11:20 | 0.0081923 | 540.0217 | 304.3261 | 127444.3478 | 0.0082032 | 0.016395 | 276.1562 | 127720.5041 | 0.016417 | 0.024609 | 130.4463 | 127850.9504 | 0.024675 | 0.024675 | 391.1943 | 128242.1447 | 0.02474 | 0.049414 | 354.9509 | 128597.0956 | 0.049609 | 0.074349 | 335.2193 | 128932.3149 | 0.074641 | 0.12425 | 311.9649 | 129244.2797 | 0.1249 | 0.19954 | 291.9461 | 129536.2259 | 0.20073
213 | 2022-08-04 11:30 | 0.071815 | 0.074544 | 0.071921 | 2.3938e-05 | 540.0729 | 2.3938e-05 | 300 | 0.0081815 | 0 | 127200 | 2022-08-04 11:30 | 0.0081815 | 540.0729 | 304.3826 | 128044.4555 | 0.0081923 | 0.016374 | 276.2074 | 128320.6629 | 0.016395 | 0.024577 | 130.4705 | 128451.1334 | 0.024642 | 0.024642 | 391.2666 | 128842.4 | 0.024707 | 0.049349 | 355.0163 | 129197.4163 | 0.049544 | 0.074251 | 335.2809 | 129532.6973 | 0.074544 | 0.12409 | 312.022 | 129844.7193 | 0.12474 | 0.19928 | 291.9994 | 130136.7187 | 0.20039
214 | 2022-08-04 11:40 | 0.071706 | 0.074446 | 0.071827 | 2.3902e-05 | 540.1242 | 2.3902e-05 | 300 | 0.0081706 | 0 | 127800 | 2022-08-04 11:40 | 0.0081706 | 540.1242 | 304.4392 | 128644.5634 | 0.0081815 | 0.016352 | 276.2587 | 128920.8221 | 0.016374 | 0.024544 | 130.4947 | 129051.3168 | 0.024609 | 0.024609 | 391.339 | 129442.6557 | 0.024675 | 0.049284 | 355.0819 | 129797.7376 | 0.049479 | 0.074154 | 335.3427 | 130133.0803 | 0.074446 | 0.12393 | 312.0793 | 130445.1596 | 0.12458 | 0.19902 | 292.0528 | 130737.2124 | 0.20009
215 | 2022-08-04 11:50 | 0.071598 | 0.074349 | 0.071733 | 2.3866e-05 | 540.1756 | 2.3866e-05 | 300 | 0.0081598 | 0 | 128400 | 2022-08-04 11:50 | 0.0081598 | 540.1756 | 304.4958 | 129244.6714 | 0.0081706 | 0.01633 | 276.3101 | 129520.9815 | 0.016352 | 0.024512 | 130.5189 | 129651.5004 | 0.024577 | 0.024577 | 391.4115 | 130042.9119 | 0.024642 | 0.049219 | 355.1476 | 130398.0595 | 0.049414 | 0.074056 | 335.4045 | 130733.464 | 0.074349 | 0.12376 | 312.1366 | 131045.6006 | 0.12441 | 0.19876 | 292.1062 | 131337.7068 | 0.19981
216 | 2022-08-04 12:00 | 0.071489 | 0.074251 | 0.071639 | 2.383e-05 | 540.2271 | 2.383e-05 | 300 | 0.0081489 | 0 | 129000 | 2022-08-04 12:00 | 0.0081489 | 540.2271 | 304.5526 | 129844.7796 | 0.0081598 | 0.016309 | 276.3615 | 130121.1411 | 0.01633 | 0.024479 | 130.5432 | 130251.6844 | 0.024544 | 0.024544 | 391.4841 | 130643.1685 | 0.024609 | 0.049154 | 355.2134 | 130998.3819 | 0.049349 | 0.073959 | 335.4664 | 131333.8483 | 0.074251 | 0.1236 | 312.1941 | 131646.0423 | 0.12425 | 0.1985 | 292.1598 | 131938.2021 | 0.19954
217 | 2022-08-04 12:10 | 0.071381 | 0.074154 | 0.071545 | 2.3794e-05 | 540.2786 | 2.3794e-05 | 300 | 0.0081381 | 0 | 129600 | 2022-08-04 12:10 | 0.0081381 | 540.2786 | 304.6094 | 130444.888 | 0.0081489 | 0.016287 | 276.4131 | 130721.3011 | 0.016309 | 0.024447 | 130.5676 | 130851.8686 | 0.024512 | 0.024512 | 391.5568 | 131243.4254 | 0.024577 | 0.049089 | 355.2793 | 131598.7047 | 0.049284 | 0.073861 | 335.5284 | 131934.2332 | 0.074154 | 0.12344 | 312.2516 | 132246.4848 | 0.12409 | 0.19824 | 292.2134 | 132538.6982 | 0.19928
218 | 2022-08-04 12:20 | 0.071272 | 0.074056 | 0.071451 | 2.3757e-05 | 540.3302 | 2.3757e-05 | 300 | 0.0081272 | 0 | 130200 | 2022-08-04 12:20 | 0.0081272 | 540.3302 | 304.6664 | 131044.9965 | 0.0081381 | 0.016265 | 276.4647 | 131321.4612 | 0.016287 | 0.024414 | 130.5919 | 131452.0532 | 0.024479 | 0.024479 | 391.6297 | 131843.6829 | 0.024544 | 0.049024 | 355.3453 | 132199.0282 | 0.049219 | 0.073763 | 335.5906 | 132534.6187 | 0.074056 | 0.12328 | 312.3093 | 132846.928 | 0.12393 | 0.19798 | 292.2671 | 133139.1951 | 0.19902
219 | 2022-08-04 12:30 | 0.071163 | 0.073959 | 0.071356 | 2.3721e-05 | 540.3818 | 2.3721e-05 | 300 | 0.0081163 | 0 | 130800 | 2022-08-04 12:30 | 0.0081163 | 540.3818 | 304.7234 | 131645.1052 | 0.0081272 | 0.016244 | 276.5164 | 131921.6217 | 0.016265 | 0.024382 | 130.6163 | 132052.238 | 0.024447 | 0.024447 | 391.7027 | 132443.9407 | 0.024512 | 0.048959 | 355.4115 | 132799.3521 | 0.049154 | 0.073666 | 335.6528 | 133135.0049 | 0.073959 | 0.12311 | 312.367 | 133447.3719 | 0.12376 | 0.19772 | 292.3209 | 133739.6928 | 0.19876
220 | 2022-08-04 12:40 | 0.071055 | 0.073861 | 0.071262 | 2.3685e-05 | 540.4336 | 2.3685e-05 | 300 | 0.0081055 | 0 | 131400 | 2022-08-04 12:40 | 0.0081055 | 540.4336 | 304.7805 | 132245.2141 | 0.0081163 | 0.016222 | 276.5682 | 132521.7824 | 0.016244 | 0.024349 | 130.6408 | 132652.4232 | 0.024414 | 0.024414 | 391.7758 | 133044.199 | 0.024479 | 0.048893 | 355.4777 | 133399.6767 | 0.049089 | 0.073568 | 335.7151 | 133735.3918 | 0.073861 | 0.12295 | 312.4248 | 134047.8166 | 0.1236 | 0.19746 | 292.3748 | 134340.1914 | 0.1985
221 | 2022-08-04 12:50 | 0.070946 | 0.073763 | 0.071168 | 2.3649e-05 | 540.4854 | 2.3649e-05 | 300 | 0.0080946 | 0 | 132000 | 2022-08-04 12:50 | 0.0080946 | 540.4854 | 304.8378 | 132845.3232 | 0.0081055 | 0.0162 | 276.6201 | 133121.9433 | 0.016222 | 0.024316 | 130.6653 | 133252.6086 | 0.024382 | 0.024382 | 391.849 | 133644.4576 | 0.024447 | 0.048828 | 355.544 | 134000.0017 | 0.049024 | 0.07347 | 335.7776 | 134335.7793 | 0.073763 | 0.12279 | 312.4828 | 134648.262 | 0.12344 | 0.1972 | 292.4288 | 134940.6908 | 0.19824
222 | 2022-08-04 13:00 | 0.070837 | 0.073666 | 0.071074 | 2.3612e-05 | 540.5373 | 2.3612e-05 | 300 | 0.0080837 | 0 | 132600 | 2022-08-04 13:00 | 0.0080837 | 540.5373 | 304.8951 | 133445.4324 | 0.0080946 | 0.016178 | 276.6721 | 133722.1045 | 0.0162 | 0.024284 | 130.6898 | 133852.7944 | 0.024349 | 0.024349 | 391.9224 | 134244.7168 | 0.024414 | 0.048763 | 355.6105 | 134600.3273 | 0.048959 | 0.073373 | 335.8401 | 134936.1674 | 0.073666 | 0.12262 | 312.5408 | 135248.7082 | 0.12328 | 0.19694 | 292.4829 | 135541.1911 | 0.19798
223 | 2022-08-04 13:10 | 0.070729 | 0.073568 | 0.07098 | 2.3576e-05 | 540.5892 | 2.3576e-05 | 300 | 0.0080729 | 0 | 133200 | 2022-08-04 13:10 | 0.0080729 | 540.5892 | 304.9525 | 134045.5418 | 0.0080837 | 0.016157 | 276.7242 | 134322.266 | 0.016178 | 0.024251 | 130.7144 | 134452.9804 | 0.024316 | 0.024316 | 391.9959 | 134844.9763 | 0.024382 | 0.048698 | 355.6771 | 135200.6534 | 0.048893 | 0.073275 | 335.9028 | 135536.5562 | 0.073568 | 0.12246 | 312.5989 | 135849.1551 | 0.12311 | 0.19668 | 292.537 | 136141.6922 | 0.19772
224 | 2022-08-04 13:20 | 0.07062 | 0.07347 | 0.070885 | 2.354e-05 | 540.6413 | 2.354e-05 | 300 | 0.008062 | 0 | 133800 | 2022-08-04 13:20 | 0.008062 | 540.6413 | 305.0101 | 134645.6514 | 0.0080729 | 0.016135 | 276.7764 | 134922.4277 | 0.016157 | 0.024219 | 130.739 | 135053.1668 | 0.024284 | 0.024284 | 392.0695 | 135445.2363 | 0.024349 | 0.048633 | 355.7438 | 135800.9801 | 0.048828 | 0.073177 | 335.9656 | 136136.9456 | 0.07347 | 0.1223 | 312.6572 | 136449.6028 | 0.12295 | 0.19642 | 292.5913 | 136742.1941 | 0.19746
225 | 2022-08-04 13:30 | 0.070511 | 0.073373 | 0.070791 | 2.3504e-05 | 540.6934 | 2.3504e-05 | 300 | 0.0080511 | 0 | 134400 | 2022-08-04 13:30 | 0.0080511 | 540.6934 | 305.0677 | 135245.7611 | 0.008062 | 0.016113 | 276.8286 | 135522.5897 | 0.016135 | 0.024186 | 130.7637 | 135653.3534 | 0.024251 | 0.024251 | 392.1433 | 136045.4967 | 0.024316 | 0.048568 | 355.8106 | 136401.3073 | 0.048763 | 0.07308 | 336.0284 | 136737.3357 | 0.073373 | 0.12214 | 312.7155 | 137050.0512 | 0.12279 | 0.19616 | 292.6456 | 137342.6968 | 0.1972
226 | 2022-08-04 13:40 | 0.070403 | 0.073275 | 0.070697 | 2.3468e-05 | 540.7456 | 2.3468e-05 | 300 | 0.0080403 | 0 | 135000 | 2022-08-04 13:40 | 0.0080403 | 540.7456 | 305.1254 | 135845.871 | 0.0080511 | 0.016091 | 276.881 | 136122.752 | 0.016113 | 0.024153 | 130.7884 | 136253.5404 | 0.024219 | 0.024219 | 392.2171 | 136645.7575 | 0.024284 | 0.048502 | 355.8775 | 137001.6351 | 0.048698 | 0.072982 | 336.0914 | 137337.7265 | 0.073275 | 0.12197 | 312.7739 | 137650.5004 | 0.12262 | 0.1959 | 292.7001 | 137943.2004 | 0.19694
227 | 2022-08-04 13:50 | 0.070294 | 0.073177 | 0.070603 | 2.3431e-05 | 540.7978 | 2.3431e-05 | 300 | 0.0080294 | 0 | 135600 | 2022-08-04 13:50 | 0.0080294 | 540.7978 | 305.1833 | 136445.9811 | 0.0080403 | 0.01607 | 276.9334 | 136722.9145 | 0.016091 | 0.024121 | 130.8132 | 136853.7277 | 0.024186 | 0.024186 | 392.2911 | 137246.0188 | 0.024251 | 0.048437 | 355.9446 | 137601.9634 | 0.048633 | 0.072884 | 336.1545 | 137938.1179 | 0.073177 | 0.12181 | 312.8324 | 138250.9503 | 0.12246 | 0.19564 | 292.7546 | 138543.7049 | 0.19668
228 | 2022-08-04 14:00 | 0.070185 | 0.07308 | 0.070508 | 2.3395e-05 | 540.8502 | 2.3395e-05 | 300 | 0.0080185 | 0 | 136200 | 2022-08-04 14:00 | 0.0080185 | 540.8502 | 305.2412 | 137046.0914 | 0.0080294 | 0.016048 | 276.9859 | 137323.0773 | 0.01607 | 0.024088 | 130.838 | 137453.9153 | 0.024153 | 0.024153 | 392.3652 | 137846.2805 | 0.024219 | 0.048372 | 356.0117 | 138202.2922 | 0.048568 | 0.072786 | 336.2177 | 138538.5099 | 0.07308 | 0.12165 | 312.8911 | 138851.401 | 0.1223 | 0.19538 | 292.8092 | 139144.2102 | 0.19642
229 | 2022-08-04 14:10 | 0.070076 | 0.072982 | 0.070414 | 2.3359e-05 | 540.9026 | 2.3359e-05 | 300 | 0.0080076 | 0 | 136800 | 2022-08-04 14:10 | 0.0080076 | 540.9026 | 305.2992 | 137646.2018 | 0.0080185 | 0.016026 | 277.0386 | 137923.2404 | 0.016048 | 0.024055 | 130.8628 | 138054.1032 | 0.024121 | 0.024121 | 392.4395 | 138446.5427 | 0.024186 | 0.048307 | 356.079 | 138802.6217 | 0.048502 | 0.072688 | 336.281 | 139138.9026 | 0.072982 | 0.12148 | 312.9498 | 139451.8524 | 0.12214 | 0.19512 | 292.864 | 139744.7164 | 0.19616
230 | 2022-08-04 14:20 | 0.069967 | 0.072884 | 0.07032 | 2.3322e-05 | 540.9551 | 2.3322e-05 | 300 | 0.0079967 | 0 | 137400 | 2022-08-04 14:20 | 0.0079967 | 540.9551 | 305.3574 | 138246.3125 | 0.0080076 | 0.016004 | 277.0913 | 138523.4037 | 0.016026 | 0.024023 | 130.8877 | 138654.2914 | 0.024088 | 0.024088 | 392.5139 | 139046.8053 | 0.024153 | 0.048242 | 356.1464 | 139402.9516 | 0.048437 | 0.072591 | 336.3444 | 139739.296 | 0.072884 | 0.12132 | 313.0086 | 140052.3046 | 0.12197 | 0.19486 | 292.9188 | 140345.2234 | 0.1959
231 | 2022-08-04 14:30 | 0.068305 | 0.072786 | 0.070225 | 2.2768e-05 | 541.7654 | 2.2768e-05 | 300 | 0.0078305 | 0 | 138000 | 2022-08-04 14:30 | 0.0078305 | 541.7654 | 306.2568 | 138848.0223 | 0.0079967 | 0.015827 | 277.5234 | 139125.5456 | 0.016004 | 0.023835 | 131.0317 | 139256.5774 | 0.024055 | 0.024055 | 392.5884 | 139649.1658 | 0.024121 | 0.048176 | 356.2139 | 140005.3796 | 0.048372 | 0.072493 | 336.4079 | 140341.7875 | 0.072786 | 0.12116 | 313.0675 | 140654.8551 | 0.12181 | 0.1946 | 292.9737 | 140947.8287 | 0.19564
232 | 2022-08-04 14:40 | 0.064663 | 0.072688 | 0.070131 | 2.1554e-05 | 543.598 | 2.1554e-05 | 300 | 0.0074663 | 0 | 138600 | 2022-08-04 14:40 | 0.0074663 | 543.598 | 308.3056 | 139451.9035 | 0.0078305 | 0.015297 | 278.851 | 139730.7545 | 0.015827 | 0.023294 | 131.4538 | 139862.2084 | 0.024023 | 0.024023 | 392.663 | 140254.8714 | 0.024088 | 0.048111 | 356.2815 | 140611.1529 | 0.048307 | 0.072395 | 336.4715 | 140947.6244 | 0.072688 | 0.121 | 313.1266 | 141260.751 | 0.12165 | 0.19434 | 293.0287 | 141553.7796 | 0.19538
233 | 2022-08-04 14:50 | 0.06125 | 0.072591 | 0.070036 | 2.0417e-05 | 545.3923 | 2.0417e-05 | 300 | 0.007125 | 0 | 139200 | 2022-08-04 14:50 | 0.007125 | 545.3923 | 310.3317 | 140055.724 | 0.0074663 | 0.014591 | 280.7003 | 140336.4243 | 0.015297 | 0.022422 | 132.1576 | 140468.5819 | 0.023835 | 0.023835 | 393.0952 | 140861.6771 | 0.024055 | 0.04789 | 356.5108 | 141218.188 | 0.048242 | 0.072297 | 336.5353 | 141554.7233 | 0.072591 | 0.12083 | 313.1857 | 141867.909 | 0.12148 | 0.19407 | 293.0838 | 142160.9927 | 0.19512
234 | 2022-08-04 15:00 | 0.058049 | 0.072493 | 0.069942 | 1.935e-05 | 547.1493 | 1.935e-05 | 300 | 0.0068049 | 0 | 139800 | 2022-08-04 15:00 | 0.0068049 | 547.1493 | 312.3354 | 140659.4847 | 0.007125 | 0.01393 | 282.5292 | 140942.0139 | 0.014591 | 0.021396 | 133.0268 | 141075.0406 | 0.023294 | 0.023294 | 394.3615 | 141469.4021 | 0.024023 | 0.047316 | 357.1131 | 141826.5153 | 0.048176 | 0.072199 | 336.5991 | 142163.1144 | 0.072493 | 0.12067 | 313.2449 | 142476.3593 | 0.12132 | 0.19381 | 293.1389 | 142769.4983 | 0.19486
235 | 2022-08-04 15:10 | 0.055043 | 0.072395 | 0.069848 | 1.8348e-05 | 548.8696 | 1.8348e-05 | 300 | 0.0065043 | 0 | 140400 | 2022-08-04 15:10 | 0.0065043 | 548.8696 | 314.317 | 141263.1866 | 0.0068049 | 0.013309 | 284.338 | 141547.5246 | 0.01393 | 0.020434 | 133.8863 | 141681.4108 | 0.022422 | 0.022422 | 396.4729 | 142077.8838 | 0.023835 | 0.046257 | 358.2474 | 142436.1312 | 0.048111 | 0.071946 | 336.7648 | 142772.896 | 0.072395 | 0.12051 | 313.3043 | 143086.2002 | 0.12116 | 0.19355 | 293.1942 | 143379.3945 | 0.1946
236 | 2022-08-04 15:20 | 0.052219 | 0.072297 | 0.069753 | 1.7406e-05 | 550.5541 | 1.7406e-05 | 300 | 0.0062219 | 0 | 141000 | 2022-08-04 15:20 | 0.0062219 | 550.5541 | 316.2768 | 141866.8309 | 0.0065043 | 0.012726 | 286.1267 | 142152.9576 | 0.013309 | 0.019531 | 134.7363 | 142287.6939 | 0.021396 | 0.021396 | 399.0803 | 142686.7742 | 0.023294 | 0.04469 | 359.98 | 143046.7542 | 0.04789 | 0.071184 | 337.2671 | 143384.0213 | 0.072297 | 0.12019 | 313.4204 | 143697.4417 | 0.121 | 0.19329 | 293.2496 | 143990.6913 | 0.19434
237 | 2022-08-04 15:30 | 0.049562 | 0.072199 | 0.069659 | 1.6521e-05 | 552.2035 | 1.6521e-05 | 300 | 0.0059562 | 0 | 141600 | 2022-08-04 15:30 | 0.0059562 | 552.2035 | 318.215 | 142470.4185 | 0.0062219 | 0.012178 | 287.8958 | 142758.3143 | 0.012726 | 0.018682 | 135.5769 | 142893.8912 | 0.020434 | 0.020434 | 401.6588 | 143295.55 | 0.022422 | 0.042856 | 362.0977 | 143657.6477 | 0.047316 | 0.069738 | 338.2373 | 143995.885 | 0.072199 | 0.11952 | 313.6664 | 144309.5514 | 0.12083 | 0.19303 | 293.3051 | 144602.8565 | 0.19407
238 | 2022-08-04 15:40 | 0.047061 | 0.071946 | 0.069414 | 1.5687e-05 | 553.8186 | 1.5687e-05 | 300 | 0.0057061 | 0 | 142200 | 2022-08-04 15:40 | 0.0057061 | 553.8186 | 320.1317 | 143073.9504 | 0.0059562 | 0.011662 | 289.6453 | 143363.5957 | 0.012178 | 0.017884 | 136.4083 | 143500.0039 | 0.019531 | 0.019531 | 404.2088 | 143904.2128 | 0.021396 | 0.040927 | 364.4396 | 144268.6524 | 0.046257 | 0.067653 | 339.678 | 144608.3304 | 0.071946 | 0.1182 | 314.1519 | 144922.4823 | 0.12067 | 0.19261 | 293.3938 | 145215.8761 | 0.19381
239 | 2022-08-04 15:50 | 0.044705 | 0.071184 | 0.068679 | 1.4902e-05 | 555.4002 | 1.4902e-05 | 300 | 0.0054705 | 0 | 142800 | 2022-08-04 15:50 | 0.0054705 | 555.4002 | 322.0274 | 143677.4275 | 0.0057061 | 0.011177 | 291.3755 | 143968.803 | 0.011662 | 0.017133 | 137.2304 | 144106.0334 | 0.018682 | 0.018682 | 406.7307 | 144512.7642 | 0.020434 | 0.039117 | 366.7557 | 144879.5199 | 0.04469 | 0.065124 | 341.4945 | 145221.0144 | 0.071184 | 0.11587 | 315.0283 | 145536.0427 | 0.12051 | 0.19169 | 293.5916 | 145829.6343 | 0.19355
240 | 2022-08-04 16:00 | 0.042483 | 0.069738 | 0.067284 | 1.4161e-05 | 556.9488 | 1.4161e-05 | 300 | 0.0052483 | 0 | 143400 | 2022-08-04 16:00 | 0.0052483 | 556.9488 | 323.902 | 144280.8508 | 0.0054705 | 0.010719 | 293.0866 | 144573.9374 | 0.011177 | 0.016425 | 138.0435 | 144711.9809 | 0.017884 | 0.017884 | 409.2248 | 145121.2056 | 0.019531 | 0.037415 | 369.0462 | 145490.2518 | 0.042856 | 0.062387 | 343.5533 | 145833.8051 | 0.069738 | 0.11259 | 316.2971 | 146150.1022 | 0.12019 | 0.18993 | 293.9719 | 146444.0741 | 0.19329
241 | 2022-08-04 16:10 | 0.040386 | 0.068696 | 0.066278 | 1.3462e-05 | 558.4652 | 1.3462e-05 | 300 | 0.0050386 | 0 | 144000 | 2022-08-04 16:10 | 0.0050386 | 558.4652 | 325.7559 | 144884.2211 | 0.0052483 | 0.010287 | 294.7787 | 145178.9998 | 0.010719 | 0.015757 | 138.8476 | 145317.8474 | 0.017133 | 0.017133 | 411.6913 | 145729.5387 | 0.018682 | 0.035815 | 371.3113 | 146100.85 | 0.040927 | 0.05961 | 345.7507 | 146446.6007 | 0 | 0.040927 | 364.4396 | 146811.0404 | 0.11952 | 0.11952 | 313.6664 | 147124.7068 | 0
242 | 2022-08-04 16:20 | 0.038406 | 0.067653 | 0.065273 | 1.2802e-05 | 559.95 | 1.2802e-05 | 300 | 0.0048406 | 0 | 144600 | 2022-08-04 16:20 | 0.0048406 | 559.95 | 327.5893 | 145487.5393 | 0.0050386 | 0.0098793 | 296.4521 | 145783.9915 | 0.010287 | 0.015128 | 139.6428 | 145923.6343 | 0.016425 | 0.016425 | 414.1305 | 146337.7648 | 0.017884 | 0.034309 | 373.5514 | 146711.3161 | 0.039117 | 0.057001 | 347.9238 | 147059.2399 | 0.067653 | 0.10677 | 318.658 | 147377.898 | 0.1182 | 0.18586 | 294.8648 | 147672.7628 | 0.19303
243 | 2022-08-04 16:30 | 0.036535 | 0.065124 | 0.062833 | 1.2178e-05 | 561.404 | 1.2178e-05 | 300 | 0.0046535 | 0 | 145200 | 2022-08-04 16:30 | 0.0046535 | 561.404 | 329.4023 | 146090.8063 | 0.0048406 | 0.0094942 | 298.107 | 146388.9133 | 0.0098793 | 0.014533 | 140.4291 | 146529.3424 | 0.015757 | 0.015757 | 416.5428 | 146945.8852 | 0.017133 | 0.03289 | 375.7666 | 147321.6519 | 0.037415 | 0.054548 | 350.0729 | 147671.7247 | 0.065124 | 0.10254 | 320.4667 | 147992.1914 | 0.11587 | 0.181 | 295.9602 | 148288.1515 | 0.19261
244 | 2022-08-04 16:40 | 0.034766 | 0.062387 | 0.060192 | 1.1589e-05 | 562.8278 | 1.1589e-05 | 300 | 0.0044766 | 0 | 145800 | 2022-08-04 16:40 | 0.0044766 | 562.8278 | 331.1951 | 146694.0229 | 0.0046535 | 0.0091301 | 299.7434 | 146993.7663 | 0.0094942 | 0.013971 | 141.2068 | 147134.9731 | 0.015128 | 0.015128 | 418.9283 | 147553.9014 | 0.016425 | 0.031552 | 377.9574 | 147931.8588 | 0.035815 | 0.05224 | 352.1981 | 148284.0569 | 0.062387 | 0.098202 | 322.4114 | 148606.4683 | 0.11259 | 0.17498 | 297.3641 | 148903.8325 | 0.19169
245 | 2022-08-04 16:50 | 0.033091 | 0.05961 | 0.057512 | 1.103e-05 | 564.2219 | 1.103e-05 | 300 | 0.0043091 | 0 | 146400 | 2022-08-04 16:50 | 0.0043091 | 564.2219 | 332.9679 | 147297.1898 | 0.0044766 | 0.0087856 | 301.3616 | 147598.5514 | 0.0091301 | 0.013439 | 141.9757 | 147740.5271 | 0.014533 | 0.014533 | 421.2874 | 148161.8145 | 0.015757 | 0.03029 | 380.1238 | 148541.9384 | 0.034309 | 0.050066 | 354.2998 | 148896.2382 | 0.05961 | 0.093919 | 324.4309 | 149220.6691 | 0.040927 | 0.10054 | 321.3526 | 149542.0217 | 0.18993
246 | 2022-08-04 17:00 | 0.031505 | 0.057001 | 0.054995 | 1.0502e-05 | 565.587 | 1.0502e-05 | 300 | 0.0041505 | 0 | 147000 | 2022-08-04 17:00 | 0.0041505 | 565.587 | 334.7209 | 147900.3079 | 0.0043091 | 0.0084595 | 302.9617 | 148203.2696 | 0.0087856 | 0.012936 | 142.7361 | 148346.0056 | 0.013971 | 0.013971 | 423.6203 | 148769.6259 | 0.015128 | 0.029098 | 382.2662 | 149151.8921 | 0.03289 | 0.048018 | 356.3783 | 149508.2704 | 0.057001 | 0.089891 | 326.4279 | 149834.6983 | 0.10677 | 0.16377 | 300.1336 | 150134.8318 | 0.11952
247 | 2022-08-04 17:10 | 0.030001 | 0.054548 | 0.052629 | 1e-05 | 566.9237 | 1e-05 | 300 | 0.0040001 | 0 | 147600 | 2022-08-04 17:10 | 0.0040001 | 566.9237 | 336.4541 | 148503.3778 | 0.0041505 | 0.0081506 | 304.5438 | 148807.9217 | 0 | 0.0040001 | 168.2271 | 148976.1487 | 0.013439 | 0.013439 | 425.9271 | 149402.0758 | 0.014533 | 0.027972 | 384.3848 | 149786.4606 | 0.031552 | 0.046085 | 358.4336 | 150144.8943 | 0.054548 | 0.0861 | 328.4027 | 150473.297 | 0.10254 | 0.15709 | 301.8893 | 150775.1863 | 0.18586
248 | 2022-08-04 17:20 | 0.028576 | 0.05224 | 0.050402 | 9.5252e-06 | 568.2326 | 9.5252e-06 | 300 | 0.0038576 | 0 | 148200 | 2022-08-04 17:20 | 0.0038576 | 568.2326 | 338.1678 | 149106.4004 | 0.0040001 | 0.0078577 | 306.1081 | 149412.5086 | 0.0084595 | 0.012317 | 143.7193 | 149556.2278 | 0.012936 | 0.012936 | 428.2082 | 149984.436 | 0.013971 | 0.026907 | 386.4797 | 150370.9157 | 0.03029 | 0.044261 | 360.4662 | 150731.3819 | 0.05224 | 0.08253 | 330.3556 | 151061.7375 | 0.098202 | 0.15044 | 303.7216 | 151365.4591 | 0.181
249 | 2022-08-04 17:30 | 0.027223 | 0.050066 | 0.048305 | 9.0743e-06 | 569.5142 | 9.0743e-06 | 300 | 0.0037223 | 0 | 148800 | 2022-08-04 17:30 | 0.0037223 | 569.5142 | 339.8621 | 149709.3763 | 0.0038576 | 0.0075799 | 307.6548 | 150017.0311 | 0.0081506 | 0.011873 | 144.4603 | 150161.4913 | 0.0040001 | 0.0040001 | 504.6812 | 150666.1725 | 0 | 0.0040001 | 504.6812 | 151170.8537 | 0.029098 | 0.029098 | 382.2662 | 151553.1199 | 0.050066 | 0.079165 | 332.2867 | 151885.4067 | 0.093919 | 0.14399 | 305.5927 | 152190.9994 | 0.17498
250 | 2022-08-04 17:40 | 0.025938 | 0.048018 | 0.046328 | 8.6461e-06 | 570.769 | 8.6461e-06 | 300 | 0.0035938 | 0 | 149400 | 2022-08-04 17:40 | 0.0035938 | 570.769 | 341.5372 | 150312.3062 | 0.0037223 | 0.0073161 | 309.1839 | 150621.49 | 0.0078577 | 0.011452 | 145.1929 | 150766.6829 | 0.012317 | 0.012317 | 431.1578 | 151197.8407 | 0.026375 | 0.038692 | 367.316 | 151565.1568 | 0.027972 | 0.054347 | 350.2536 | 151915.4103 | 0.048018 | 0.07599 | 334.1964 | 152249.6067 | 0.089891 | 0.13791 | 307.443 | 152557.0498 | 0.10054
251 | 2022-08-04 17:50 | 0.024718 | 0.046085 | 0.044464 | 8.2393e-06 | 571.9977 | 8.2393e-06 | 300 | 0.0034718 | 0 | 150000 | 2022-08-04 17:50 | 0.0034718 | 571.9977 | 343.193 | 150915.1907 | 0.0035938 | 0.0070656 | 310.6955 | 151225.8862 | 0.0075799 | 0.011052 | 145.9172 | 151371.8033 | 0.011873 | 0.011873 | 433.3808 | 151805.1841 | 0 | 0.011873 | 433.3808 | 152238.5649 | 0.026907 | 0.026907 | 386.4797 | 152625.0446 | 0.046085 | 0.072992 | 336.0848 | 152961.1294 | 0.0861 | 0.13219 | 309.2727 | 153270.4021 | 0.16377
252 | 2022-08-04 18:00 | 0.023558 | 0.044261 | 0.042704 | 7.8526e-06 | 573.2007 | 7.8526e-06 | 300 | 0.0033558 | 0 | 150600 | 2022-08-04 18:00 | 0.0033558 | 573.2007 | 344.8299 | 151518.0305 | 0.0034718 | 0.0068276 | 312.1898 | 151830.2203 | 0.0073161 | 0.010672 | 146.6332 | 151976.8535 | 0.011452 | 0.011452 | 435.5786 | 152412.4321 | 0.016317 | 0.027769 | 384.7774 | 152797.2095 | 0.0040001 | 0.020317 | 401.9815 | 153199.1909 | 0.044261 | 0.048261 | 356.1261 | 153555.3171 | 0.08253 | 0.12679 | 311.0821 | 153866.3992 | 0.15709
253 | 2022-08-04 18:10 | 0.022454 | 0.029098 | 0.028074 | 7.4848e-06 | 574.3785 | 7.4848e-06 | 300 | 0.0032454 | 0 | 151200 | 2022-08-04 18:10 | 0.0032454 | 574.3785 | 346.4478 | 152120.8263 | 0.0033558 | 0.0066012 | 313.6668 | 152434.4931 | 0.0070656 | 0.010311 | 147.341 | 152581.8341 | 0.011052 | 0.011052 | 437.7515 | 153019.5855 | 0 | 0.011052 | 437.7515 | 153457.337 | 0.038692 | 0.038692 | 367.316 | 153824.653 | 0.029098 | 0.067791 | 339.5812 | 154164.2342 | 0 | 0.029098 | 382.2662 | 154546.5005 | 0.15044
254 | 2022-08-04 18:20 | 0.021404 | 0.054347 | 0.052435 | 7.1348e-06 | 575.5316 | 7.1348e-06 | 300 | 0.0031404 | 0 | 151800 | 2022-08-04 18:20 | 0.0031404 | 575.5316 | 348.0468 | 152723.5785 | 0.0032454 | 0.0063859 | 315.1268 | 153038.7053 | 0.0068276 | 0.009968 | 148.0406 | 153186.7459 | 0.010672 | 0.010672 | 439.8995 | 153626.6454 | 0.011873 | 0.022545 | 396.1694 | 154022.8149 | 0.011873 | 0.023746 | 393.3014 | 154416.1162 | 0.054347 | 0.06622 | 340.6974 | 154756.8136 | 0.15515 | 0.2095 | 289.9621 | 155046.7757 | 0.14399
255 | 2022-08-04 18:30 | 0.020404 | 0.026907 | 0.02596 | 6.8014e-06 | 576.6606 | 6.8014e-06 | 300 | 0.0030404 | 0 | 152400 | 2022-08-04 18:30 | 0.0030404 | 576.6606 | 349.6272 | 153326.2878 | 0.0031404 | 0.0061809 | 316.5697 | 153642.8575 | 0.0066012 | 0.0096417 | 148.7322 | 153791.5896 | 0.010311 | 0.010311 | 442.0229 | 154233.6126 | 0.011452 | 0.021763 | 398.1327 | 154631.7453 | 0.027769 | 0.03922 | 366.6198 | 154998.3651 | 0.026907 | 0.054676 | 349.9583 | 155348.3234 | 0.072992 | 0.099899 | 321.6392 | 155669.9626 | 0.13791
256 | 2022-08-04 18:40 | 0.019452 | 0.020317 | 0.019602 | 6.4839e-06 | 577.7659 | 6.4839e-06 | 300 | 0.0029452 | 0 | 153000 | 2022-08-04 18:40 | 0.0029452 | 577.7659 | 351.1889 | 153928.9548 | 0.0030404 | 0.0059856 | 317.9956 | 154246.9504 | 0.0063859 | 0.009331 | 149.4156 | 154396.366 | 0.009968 | 0.009968 | 444.1219 | 154840.4878 | 0.011052 | 0.02102 | 400.0735 | 155240.5613 | 0.011052 | 0.022103 | 397.2678 | 155637.8292 | 0.020317 | 0.031369 | 378.266 | 156016.0952 | 0.048261 | 0.068578 | 339.0324 | 156355.1276 | 0.13219
257 | 2022-08-04 18:50 | 0.018544 | 0.038692 | 0.037331 | 6.1812e-06 | 578.8479 | 6.1812e-06 | 300 | 0.0028544 | 0 | 153600 | 2022-08-04 18:50 | 0.0028544 | 578.8479 | 352.7321 | 154531.5799 | 0.0029452 | 0.0057995 | 319.4046 | 154850.9846 | 0.0061809 | 0.0090352 | 150.091 | 155001.0756 | 0.0096417 | 0.0096417 | 446.1965 | 155447.272 | 0.010672 | 0.020314 | 401.9919 | 155849.2639 | 0.022545 | 0.033217 | 375.2472 | 156224.5112 | 0.038692 | 0.061237 | 344.4493 | 156568.9605 | 0.067791 | 0.10648 | 318.7779 | 156887.7384 | 0.12679
258 | 2022-08-04 19:00 | 0.017678 | 0.023746 | 0.02291 | 5.8925e-06 | 579.907 | 5.8925e-06 | 300 | 0.0027678 | 0 | 154200 | 2022-08-04 19:00 | 0.0027678 | 579.907 | 354.2567 | 155134.1638 | 0.0028544 | 0.0056221 | 320.7969 | 155454.9606 | 0.0059856 | 0.0087534 | 150.7585 | 155605.7191 | 0.009331 | 0.009331 | 448.2468 | 156053.9659 | 0.010311 | 0.019642 | 403.8881 | 156457.854 | 0.021763 | 0.032074 | 377.0913 | 156834.9453 | 0.023746 | 0.045508 | 359.0663 | 157194.0117 | 0.06622 | 0.089966 | 326.3898 | 157520.4014 | 0.029098
259 | 2022-08-04 19:10 | 0.016851 | 0.03922 | 0.03784 | 5.6171e-06 | 580.9438 | 5.6171e-06 | 300 | 0.0026851 | 0 | 154800 | 2022-08-04 19:10 | 0.0026851 | 580.9438 | 355.763 | 155736.7068 | 0.0027678 | 0.0054529 | 322.1724 | 156058.8792 | 0.0057995 | 0.0084847 | 151.4179 | 156210.2971 | 0.0090352 | 0.0090352 | 450.2731 | 156660.5702 | 0.009968 | 0.019003 | 405.7622 | 157066.3324 | 0.02102 | 0.030988 | 378.9142 | 157445.2466 | 0.03922 | 0.06024 | 345.242 | 157790.4885 | 0.054676 | 0.093896 | 324.4419 | 158114.9304 | 0.2095
260 | 2022-08-04 19:20 | 0.016063 | 0.022103 | 0.021326 | 5.3543e-06 | 581.9586 | 5.3543e-06 | 300 | 0.0026063 | 0 | 155400 | 2022-08-04 19:20 | 0.0026063 | 581.9586 | 357.2509 | 156339.2095 | 0.0026851 | 0.0052914 | 323.5312 | 156662.7407 | 0.0056221 | 0.0082284 | 152.0695 | 156814.8102 | 0.0087534 | 0.0087534 | 452.2754 | 157267.0856 | 0.0096417 | 0.018395 | 407.6142 | 157674.6998 | 0.020314 | 0.029955 | 380.7161 | 158055.4159 | 0.022103 | 0.042417 | 362.6202 | 158418.0361 | 0 | 0.022103 | 397.2678 | 158815.3039 | 0.099899
261 | 2022-08-04 19:30 | 0.01531 | 0.033217 | 0.032048 | 5.1032e-06 | 582.9519 | 5.1032e-06 | 300 | 0.002531 | 0 | 156000 | 2022-08-04 19:30 | 0.002531 | 582.9519 | 358.7205 | 156941.6724 | 0.0026063 | 0.0051372 | 324.8733 | 157266.5458 | 0.0054529 | 0.0079839 | 152.7131 | 157419.2589 | 0.0084847 | 0.0084847 | 454.2538 | 157873.5127 | 0.009331 | 0.017816 | 409.4445 | 158282.9571 | 0.019642 | 0.028973 | 382.497 | 158665.4541 | 0.033217 | 0.052859 | 351.6179 | 159017.072 | 0.092606 | 0.12582 | 311.4161 | 159328.4881 | 0.068578
262 | 2022-08-04 19:40 | 0.01459 | 0.032074 | 0.030945 | 4.8634e-06 | 583.924 | 4.8634e-06 | 300 | 0.002459 | 0 | 156600 | 2022-08-04 19:40 | 0.002459 | 583.924 | 360.1719 | 157544.0959 | 0.002531 | 0.00499 | 326.1989 | 157870.2948 | 0.0052914 | 0.0077504 | 153.3489 | 158023.6437 | 0.0082284 | 0.0082284 | 456.2084 | 158479.8521 | 0.0090352 | 0.017264 | 411.2529 | 158891.105 | 0.019003 | 0.028038 | 384.257 | 159275.3621 | 0.032074 | 0.051077 | 353.31 | 159628.6721 | 0.045508 | 0.077582 | 333.2275 | 159961.8996 | 0.10648
263 | 2022-08-04 19:50 | 0.013902 | 0.030988 | 0.029897 | 4.6341e-06 | 584.8754 | 4.6341e-06 | 300 | 0.0023902 | 0 | 157200 | 2022-08-04 19:50 | 0.0023902 | 584.8754 | 361.6051 | 158146.4804 | 0.002459 | 0.0048492 | 327.5079 | 158473.9884 | 0.0051372 | 0.0075275 | 153.9768 | 158627.9652 | 0.0079839 | 0.0079839 | 458.1394 | 159086.1045 | 0.0087534 | 0.016737 | 413.0397 | 159499.1442 | 0.018395 | 0.027148 | 385.9964 | 159885.1406 | 0.030988 | 0.049383 | 354.9825 | 160240.1231 | 0.06024 | 0.091228 | 325.754 | 160565.877 | 0.089966
264 | 2022-08-04 20:00 | 0.013245 | 0.029955 | 0.028901 | 4.4149e-06 | 585.8063 | 4.4149e-06 | 300 | 0.0023245 | 0 | 157800 | 2022-08-04 20:00 | 0.0023245 | 585.8063 | 363.02 | 158748.8264 | 0.0023902 | 0.0047147 | 328.8005 | 159077.6269 | 0.00499 | 0.0073144 | 154.5969 | 159232.2238 | 0.0077504 | 0.0077504 | 460.0467 | 159692.2704 | 0.0084847 | 0.016235 | 414.8048 | 160107.0752 | 0.017816 | 0.0263 | 387.7151 | 160494.7904 | 0.029955 | 0.047771 | 356.6354 | 160851.4258 | 0 | 0.029955 | 380.7161 | 161232.1418 | 0.093896
265 | 2022-08-04 20:10 | 0.012616 | 0.028973 | 0.027954 | 4.2053e-06 | 586.7173 | 4.2053e-06 | 300 | 0.0022616 | 0 | 158400 | 2022-08-04 20:10 | 0.0022616 | 586.7173 | 364.4169 | 159351.1342 | 0.0023245 | 0.0045861 | 330.0765 | 159681.2107 | 0.0048492 | 0.0071108 | 155.2092 | 159836.4199 | 0.0075275 | 0.0075275 | 461.9304 | 160298.3503 | 0.0082284 | 0.015756 | 416.5484 | 160714.8988 | 0.017264 | 0.025492 | 389.4134 | 161104.3121 | 0.028973 | 0.046237 | 358.2689 | 161462.581 | 0.042417 | 0.07139 | 337.1306 | 161799.7116 | 0.022103
266 | 2022-08-04 20:20 | 0.012014 | 0.028038 | 0.027052 | 4.0046e-06 | 587.6086 | 4.0046e-06 | 300 | 0.0022014 | 0 | 159000 | 2022-08-04 20:20 | 0.0022014 | 587.6086 | 365.7956 | 159953.4042 | 0.0022616 | 0.004463 | 331.3361 | 160284.7403 | 0.0047147 | 0.0069161 | 155.8137 | 160440.554 | 0.0073144 | 0.0073144 | 463.7907 | 160904.3447 | 0.0079839 | 0.015298 | 418.2706 | 161322.6153 | 0.016737 | 0.024721 | 391.0911 | 161713.7064 | 0.028038 | 0.044776 | 359.8831 | 162073.5896 | 0.052859 | 0.080897 | 331.2811 | 162404.8707 | 0.12582
267 | 2022-08-04 20:30 | 0.011438 | 0.027148 | 0.026193 | 3.8126e-06 | 588.4805 | 3.8126e-06 | 300 | 0.0021438 | 0 | 159600 | 2022-08-04 20:30 | 0.0021438 | 588.4805 | 367.1563 | 160555.6368 | 0.0022014 | 0.0043452 | 332.5793 | 160888.216 | 0.0045861 | 0.0067298 | 156.4104 | 161044.6264 | 0.0071108 | 0.0071108 | 465.6275 | 161510.254 | 0.0077504 | 0.014861 | 419.9714 | 161930.2254 | 0.016235 | 0.023986 | 392.7485 | 162322.9739 | 0.027148 | 0.043384 | 361.4781 | 162684.452 | 0.051077 | 0.078225 | 332.8425 | 163017.2945 | 0.077582
268 | 2022-08-04 20:40 | 0.010886 | 0.0263 | 0.025375 | 3.6287e-06 | 589.3335 | 3.6287e-06 | 300 | 0.0020886 | 0 | 160200 | 2022-08-04 20:40 | 0.0020886 | 589.3335 | 368.4988 | 161157.8323 | 0.0021438 | 0.0042324 | 333.806 | 161491.6383 | 0.004463 | 0.0065516 | 156.9993 | 161648.6376 | 0.0069161 | 0.0069161 | 467.441 | 162116.0786 | 0.0075275 | 0.014444 | 421.6508 | 162537.7294 | 0.015756 | 0.023283 | 394.3856 | 162932.1151 | 0.0263 | 0.042056 | 363.054 | 163295.169 | 0.049383 | 0.075683 | 334.3856 | 163629.5546 | 0.091228
269 | 2022-08-04 20:50 | 0.010358 | 0.025492 | 0.024595 | 3.4526e-06 | 590.1678 | 3.4526e-06 | 300 | 0.0020358 | 0 | 160800 | 2022-08-04 20:50 | 0.0020358 | 590.1678 | 369.8232 | 161759.9911 | 0.0020886 | 0.0041244 | 335.0163 | 162095.0074 | 0.0043452 | 0.0063809 | 157.5804 | 162252.5878 | 0.0067298 | 0.0067298 | 469.2311 | 162721.8189 | 0.0073144 | 0.014044 | 423.309 | 163145.1279 | 0.015298 | 0.022613 | 396.0025 | 163541.1304 | 0.025492 | 0.04079 | 364.6107 | 163905.7411 | 0.047771 | 0.073263 | 335.9105 | 164241.6516 | 0.029955
270 | 2022-08-04 21:00 | 0.0098514 | 0.024721 | 0.023851 | 3.2838e-06 | 590.9838 | 3.2838e-06 | 300 | 0.0019851 | 0 | 161400 | 2022-08-04 21:00 | 0.0019851 | 590.9838 | 371.1296 | 162362.1134 | 0.0020358 | 0.0040209 | 336.2102 | 162698.3236 | 0.0042324 | 0.0062175 | 158.1538 | 162856.4774 | 0.0065516 | 0.0065516 | 470.9979 | 163327.4753 | 0.0071108 | 0.013662 | 424.9459 | 163752.4211 | 0.014861 | 0.021972 | 397.5992 | 164150.0203 | 0.024721 | 0.039582 | 366.1485 | 164516.1688 | 0.046237 | 0.070958 | 337.4173 | 164853.5861 | 0.07139
271 | 2022-08-04 21:10 | 0.009366 | 0.023986 | 0.023142 | 3.122e-06 | 591.7817 | 3.122e-06 | 300 | 0.0019366 | 0 | 162000 | 2022-08-04 21:10 | 0.0019366 | 591.7817 | 372.4178 | 162964.1996 | 0.0019851 | 0.0039217 | 337.3876 | 163301.5872 | 0.0041244 | 0.006061 | 158.7194 | 163460.3067 | 0.0063809 | 0.0063809 | 472.7413 | 163933.048 | 0.0069161 | 0.013297 | 426.5615 | 164359.6095 | 0.014444 | 0.02136 | 399.1758 | 164758.7853 | 0.023986 | 0.038429 | 367.6673 | 165126.4526 | 0.044776 | 0.068761 | 338.9061 | 165465.3587 | 0.080897
272 | 2022-08-04 21:20 | 0.0089008 | 0.023283 | 0.022464 | 2.9669e-06 | 592.5619 | 2.9669e-06 | 300 | 0.0018901 | 0 | 162600 | 2022-08-04 21:20 | 0.0018901 | 592.5619 | 373.688 | 163566.2499 | 0.0019366 | 0.0038267 | 338.5487 | 163904.7985 | 0.0040209 | 0.005911 | 159.2773 | 164064.0758 | 0.0062175 | 0.0062175 | 474.4615 | 164538.5373 | 0.0067298 | 0.012947 | 428.156 | 164966.6933 | 0.014044 | 0.020774 | 400.7322 | 165367.4255 | 0.023283 | 0.037328 | 369.1673 | 165736.5928 | 0.043384 | 0.066667 | 340.3769 | 166076.9697 | 0.078225
273 | 2022-08-04 21:30 | 0.0084546 | 0.022613 | 0.021817 | 2.8182e-06 | 593.3247 | 2.8182e-06 | 300 | 0.0018455 | 0 | 163200 | 2022-08-04 21:30 | 0.0018455 | 593.3247 | 374.9399 | 164168.2646 | 0.0018901 | 0.0037355 | 339.6932 | 164507.9578 | 0.0039217 | 0.0057672 | 159.8274 | 164667.7852 | 0.006061 | 0.006061 | 476.1583 | 165143.9435 | 0.0065516 | 0.012613 | 429.7293 | 165573.6728 | 0.013662 | 0.020214 | 402.2686 | 165975.9414 | 0.022613 | 0.036275 | 370.6484 | 166346.5898 | 0.042056 | 0.064669 | 341.8298 | 166688.4196 | 0.075683
274 | 2022-08-04 21:40 | 0.0080265 | 0.021972 | 0.021199 | 2.6755e-06 | 594.0702 | 2.6755e-06 | 300 | 0.0018027 | 0 | 163800 | 2022-08-04 21:40 | 0.0018027 | 594.0702 | 376.1737 | 164770.2439 | 0.0018455 | 0.0036481 | 340.8213 | 165111.0652 | 0.0038267 | 0.0056293 | 160.3697 | 165271.4349 | 0.005911 | 0.005911 | 477.8319 | 165749.2668 | 0.0063809 | 0.012292 | 431.2813 | 166180.5481 | 0.013297 | 0.019678 | 403.7849 | 166584.333 | 0.021972 | 0.035269 | 372.1107 | 166956.4438 | 0.04079 | 0.062762 | 343.265 | 167299.7088 | 0.073263
275 | 2022-08-04 21:50 | 0.0076159 | 0.02136 | 0.020608 | 2.5386e-06 | 594.7989 | 2.5386e-06 | 300 | 0.0017616 | 0 | 164400 | 2022-08-04 21:50 | 0.0017616 | 594.7989 | 377.3893 | 165372.1882 | 0.0018027 | 0.0035642 | 341.9328 | 165714.121 | 0.0037355 | 0.0054971 | 160.9042 | 165875.0251 | 0.0057672 | 0.0057672 | 479.4821 | 166354.5072 | 0.0062175 | 0.011985 | 432.8122 | 166787.3195 | 0.012947 | 0.019165 | 405.2813 | 167192.6007 | 0.02136 | 0.034307 | 373.5543 | 167566.1551 | 0.039582 | 0.060942 | 344.6824 | 167910.8374 | 0.070958
276 | 2022-08-04 22:00 | 0.0072218 | 0.020774 | 0.020043 | 2.4073e-06 | 595.5109 | 2.4073e-06 | 300 | 0.0017222 | 0 | 165000 | 2022-08-04 22:00 | 0.0017222 | 595.5109 | 378.5866 | 165974.0974 | 0.0017616 | 0.0034838 | 343.0278 | 166317.1252 | 0.0036481 | 0.0053703 | 161.4308 | 166478.5561 | 0.0056293 | 0.0056293 | 481.109 | 166959.6651 | 0.006061 | 0.01169 | 434.3219 | 167393.987 | 0.012613 | 0.018674 | 406.7576 | 167800.7446 | 0.020774 | 0.033387 | 374.9792 | 168175.7237 | 0.038429 | 0.059203 | 346.0821 | 168521.8058 | 0.068761
277 | 2022-08-04 22:10 | 0.0068435 | 0.020214 | 0.019503 | 2.2812e-06 | 596.2065 | 2.2812e-06 | 300 | 0.0016844 | 0 | 165600 | 2022-08-04 22:10 | 0.0016844 | 596.2065 | 379.7655 | 166575.972 | 0.0017222 | 0.0034065 | 344.1061 | 166920.0781 | 0.0035642 | 0.0052486 | 161.9497 | 167082.0278 | 0.0054971 | 0.0054971 | 482.7125 | 167564.7403 | 0.005911 | 0.011408 | 435.8104 | 168000.5507 | 0.012292 | 0.018203 | 408.2139 | 168408.7646 | 0.020214 | 0.032506 | 376.3853 | 168785.1499 | 0.037328 | 0.057542 | 347.4641 | 169132.614 | 0.066667
278 | 2022-08-04 22:20 | 0.0064804 | 0.019678 | 0.018986 | 2.1601e-06 | 596.8859 | 2.1601e-06 | 300 | 0.001648 | 0 | 166200 | 2022-08-04 22:20 | 0.001648 | 596.8859 | 380.9261 | 167177.812 | 0.0016844 | 0.0033324 | 345.1678 | 167522.9798 | 0.0034838 | 0.0051318 | 162.4607 | 167685.4405 | 0.0053703 | 0.0053703 | 484.2925 | 168169.7331 | 0.0057672 | 0.011137 | 437.2776 | 168607.0107 | 0.011985 | 0.017752 | 409.6501 | 169016.6608 | 0.019678 | 0.031663 | 377.7728 | 169394.4336 | 0.036275 | 0.055953 | 348.8285 | 169743.2622 | 0.064669
279 | 2022-08-04 22:30 | 0.0061317 | 0.019165 | 0.018491 | 2.0439e-06 | 597.5493 | 2.0439e-06 | 300 | 0.0016132 | 0 | 166800 | 2022-08-04 22:30 | 0.0016132 | 597.5493 | 382.0682 | 167779.6175 | 0.001648 | 0.0032612 | 346.2128 | 168125.8304 | 0.0034065 | 0.0050197 | 162.9638 | 168288.7942 | 0.0052486 | 0.0052486 | 485.8491 | 168774.6433 | 0.0056293 | 0.010878 | 438.7236 | 169213.3669 | 0.01169 | 0.01732 | 411.0664 | 169624.4333 | 0.019165 | 0.030855 | 379.1416 | 170003.5749 | 0.035269 | 0.054434 | 350.1754 | 170353.7502 | 0.062762
280 | 2022-08-04 22:40 | 0.0057969 | 0.018674 | 0.018017 | 1.9323e-06 | 598.1971 | 1.9323e-06 | 300 | 0.0015797 | 0 | 167400 | 2022-08-04 22:40 | 0.0015797 | 598.1971 | 383.1917 | 168381.3888 | 0.0016132 | 0.0031929 | 347.241 | 168728.6298 | 0.0033324 | 0.0049121 | 163.4591 | 168892.0889 | 0.0051318 | 0.0051318 | 487.3821 | 169379.471 | 0.0054971 | 0.010629 | 440.1482 | 169819.6192 | 0 | 0.0054971 | 482.7125 | 170302.3317 | 0.018674 | 0.018674 | 406.7576 | 170709.0893 | 0.034307 | 0.052981 | 351.5046 | 171060.5939 | 0.060942
281 | 2022-08-04 22:50 | 0.0054753 | 0.018203 | 0.017562 | 1.8251e-06 | 598.8293 | 1.8251e-06 | 300 | 0.0015475 | 0 | 168000 | 2022-08-04 22:50 | 0.0015475 | 598.8293 | 384.2966 | 168983.126 | 0.0015797 | 0.0031272 | 348.2523 | 169331.3782 | 0.0032612 | 0.0048087 | 163.9463 | 169495.3246 | 0.0050197 | 0.0050197 | 488.8915 | 169984.2161 | 0.0053703 | 0.01039 | 441.5514 | 170425.7675 | 0.011408 | 0.016778 | 412.8977 | 170838.6652 | 0.018203 | 0.029611 | 381.3327 | 171219.9979 | 0.033387 | 0.05159 | 352.8164 | 171572.8142 | 0.059203
282 | 2022-08-04 23:00 | 0.0051665 | 0.017752 | 0.017127 | 1.7222e-06 | 599.4463 | 1.7222e-06 | 300 | 0.0015166 | 0 | 168600 | 2022-08-04 23:00 | 0.0015166 | 599.4463 | 385.3828 | 169584.829 | 0.0015475 | 0.0030642 | 349.2466 | 169934.0756 | 0.0031929 | 0.0047095 | 164.4257 | 170098.5012 | 0.0049121 | 0.0049121 | 490.3772 | 170588.8784 | 0.0052486 | 0.010161 | 442.9332 | 171031.8117 | 0.011137 | 0.016386 | 414.2676 | 171446.0793 | 0.017752 | 0.028889 | 382.6521 | 171828.7313 | 0.032506 | 0.050258 | 354.1106 | 172182.8419 | 0.057542
283 | 2022-08-04 23:10 | 0.0048698 | 0.01732 | 0.01671 | 1.6233e-06 | 600.048 | 1.6233e-06 | 300 | 0.001487 | 0 | 169200 | 2022-08-04 23:10 | 0.001487 | 600.048 | 386.45 | 170186.4981 | 0.0015166 | 0.0030036 | 350.2238 | 170536.7219 | 0.0031272 | 0.0046142 | 164.8969 | 170701.6188 | 0.0048087 | 0.0048087 | 491.839 | 171193.4579 | 0.0051318 | 0.0099406 | 444.2935 | 171637.7514 | 0.010878 | 0.01601 | 415.6173 | 172053.3687 | 0.01732 | 0.028198 | 383.9528 | 172437.3215 | 0.031663 | 0.048982 | 355.3873 | 172792.7088 | 0.055953
284 | 2022-08-04 23:20 | 0.0045849 | 0.0054971 | 0.0053037 | 1.5283e-06 | 600.6349 | 1.5283e-06 | 300 | 0.0014585 | 0 | 169800 | 2022-08-04 23:20 | 0.0014585 | 600.6349 | 387.4983 | 170788.1332 | 0.001487 | 0.0029455 | 351.1839 | 171139.3171 | 0.0030642 | 0.0045227 | 165.3602 | 171304.6772 | 0.0047095 | 0.0047095 | 493.277 | 171797.9542 | 0.0050197 | 0.0097292 | 445.6322 | 172243.5864 | 0.010629 | 0.015649 | 416.9469 | 172660.5333 | 0.0054971 | 0.016126 | 415.1964 | 173075.7297 | 0.030855 | 0.036352 | 370.5381 | 173446.2678 | 0.054434
285 | 2022-08-04 23:30 | 0.0043112 | 0.016778 | 0.016188 | 1.4371e-06 | 601.207 | 1.4371e-06 | 300 | 0.0014311 | 0 | 170400 | 2022-08-04 23:30 | 0.0014311 | 601.207 | 388.5275 | 171389.7344 | 0.0014585 | 0.0028896 | 352.1266 | 171741.861 | 0.0030036 | 0.0044347 | 165.8153 | 171907.6763 | 0.0046142 | 0.0046142 | 494.6908 | 172402.3671 | 0.0049121 | 0.0095263 | 446.9492 | 172849.3163 | 0.01039 | 0.015302 | 418.2562 | 173267.5725 | 0.016778 | 0.027168 | 385.9566 | 173653.5291 | 0.018674 | 0.035452 | 371.8415 | 174025.3706 | 0
286 | 2022-08-04 23:40 | 0.0040483 | 0.016386 | 0.01581 | 1.3494e-06 | 601.7644 | 1.3494e-06 | 300 | 0.0014048 | 0 | 171000 | 2022-08-04 23:40 | 0.0014048 | 601.7644 | 389.5373 | 171991.3017 | 0.0014311 | 0.0028359 | 353.0519 | 172344.3536 | 0.0029455 | 0.0043503 | 166.2622 | 172510.6158 | 0.0045227 | 0.0045227 | 496.0805 | 173006.6963 | 0.0048087 | 0.0093314 | 448.2443 | 173454.9407 | 0.010161 | 0.014969 | 419.5452 | 173874.4858 | 0.016386 | 0.026547 | 387.2094 | 174261.6952 | 0.029611 | 0.045997 | 358.5298 | 174620.225 | 0.10457
287 | 2022-08-04 23:50 | 0.0037958 | 0.01601 | 0.015446 | 1.2653e-06 | 602.3074 | 1.2653e-06 | 300 | 0.0013796 | 0 | 171600 | 2022-08-04 23:50 | 0.0013796 | 602.3074 | 390.5277 | 172592.8351 | 0.0014048 | 0.0027844 | 353.9596 | 172946.7947 | 0.0028896 | 0.0042692 | 166.7009 | 173113.4956 | 0.0044347 | 0.0044347 | 497.4458 | 173610.9415 | 0.0047095 | 0.0091443 | 449.5176 | 174060.459 | 0.0099406 | 0.01465 | 420.8137 | 174481.2728 | 0.01601 | 0.02595 | 388.4432 | 174869.716 | 0.028889 | 0.044899 | 359.7445 | 175229.4604 | 0.050258
288 | 2022-08-05 | 0.0035533 | 0.0080049 | 0.0077232 | 1.1844e-06 | 602.836 | 1.1844e-06 | 300 | 0.0013553 | 0 | 172200 | 2022-08-05 | 0.0013553 | 602.836 | 391.4985 | 173194.3344 | 0 | 0.0013553 | 391.4985 | 173585.8329 | 0 | 0.0013553 | 195.7492 | 173781.5821 | 0 | 0 | 0 | 173781.5821 | 0 | 0 | 0 | 173781.5821 | 0 | 0 | 0 | 173781.5821 | 0 | 0 | 0 | 173781.5821 | 0 | 0 | 0 | 173781.5821 | 0
4.4275
[17 empty] | 36.0391 |  |  |  | 72.0741 |  |  |  | 108.106 |  |  |  | 112.5199 |  |  |  | 216.1606
| 流下時間(MAX) |  | 602.836 |  |  | 602.836
| 流下時間(AVE) |  | 487.7033 |  |  | 487.7033
| 流下時間(PEEK) |  | 346.0392 |  |  | 346.0392
| 流下流量(PEEK) |  | 1.585 | 12.181 |  | 1.585
Note on C5: 流出解析_最適化計算から値貼付け
Note on K5: 微小なことを確認

## A8
P | 0.91 | ユニット数 | 1 | AD | [6 empty] | P | 0.86
K | 1.203 | A8 | A= | 0.093 | km2 | [5 empty] | K | 0.903 | (0m地点) | (200m地点) |  |  |  | (400m地点) |  |  |  | (500m地点） |  |  |  | m(800m地点 2次水路・1ユニット） |  |  |  | m(1100m地点 2次水路・2ユニット） |  |  |  | m(1400m地点 2次水路・3ユニット） |  |  |  | m(1700m地点 2次水路・4ユニット） |  |  |  | m(2000m地点 2次水路・5ユニット）
L | 300 | [9 empty] | L |  | 0 | m |  |  | 200 | m |  |  | 200 | m |  |  | 100 | m |  |  | 300 | m |  |  | 300 | m |  |  | 300 | m |  |  | 300 | m |  |  | 300 | m
q0 | 0.001 |  |  |  |  | Δt | γｊ | Δx | qj | L-Δx |  |  | Q0 | T0 | TL1 | 経過時間 | 時間遅れ | Q2 | TL2 | 経過時間 | 時間遅れ | Q3 | TL3 | 経過時間 | 時間遅れ | Q4 | TL4 | 経過時間 | 時間遅れ | Q5 | TL5 | 経過時間 | 時間遅れ | Q6 | TL6 | 経過時間 | 時間遅れ | Q7 | TL7 | 経過時間 | 時間遅れ | Q8 | TL8 | 経過時間 | 時間遅れ
|  | mm/10min | m3/s/18ha | m3/s/A | m3/s | s | m3/s | m | m3/s/6ha | 9.6634e-13 |  |  | m3/s/6ha | s |  | （絶対値） | Q1 | Q0+Q1 |  | （絶対値） | Q2' | Q0+Q2' |  | （絶対値） | Q3' | Q3' |  | （絶対値） | Q4' | Q3'+Q4' |  | （絶対値） | Q5' | Q3'+Q5' |  | （絶対値） | Q6' | Q3'+Q6' |  | （絶対値） | Q7' | Q3'+Q8' |  | （絶対値） | Q8'
|  | 2022 | 2022 | 2022 | 2022 | 2022 | 2022 | 2022 | 0.001 | 2022 | Tz |  | 2022 |  |  | Tz+T0+TL1 | 2022 |  |  | Tz+T0+TL2 | 2022 |  |  | Tz+T0+TL3 | 2022 |  |  | Tz+T0+TL4 | 2022 |  |  | Tz+T0+TL5 | 2022 |  |  | Tz+T0+TL6 | 2022 |  |  | Tz+T0+TL7 | 2022 |  |  | Tz+T0+TL8 | 2022
1 | 2022-08-03 00:10 | 0 | 0 | 0 | 0 | 1 | 0 | 0 | 0.001 | 0 | 0 | 2022-08-03 00:10 | 0.001 | 1 | 408.5227 | 409.5227 | 0.001 | 0.002 | 370.7422 | 780.2649 | 0 | 0.001 | 204.2614 | 984.5262 | 0 | 0 | 0 | 984.5262 | 0 | 0 | 0 | 984.5262 | 0 | 0 | 0 | 984.5262 | 0 | 0 | 0 | 984.5262 | 0 | 0 | 0 | 984.5262 | 0
2 | 2022-08-03 00:20 | 0 | 0 | 0 | 0 | 1 | 0 | 0 | 0.001 | 0 | 600 | 2022-08-03 00:20 | 0.001 | 1 | 408.5227 | 1009.5227 | 0.001 | 0.002 | 370.7422 | 1380.2649 | 0.002 | 0.003 | 175.1416 | 1555.4064 | 0.001 | 0.001 | 612.7841 | 2168.1905 | 0 | 0.001 | 612.7841 | 2780.9746 | 0 | 0 | 0 | 2780.9746 | 0 | 0 | 0 | 2780.9746 | 0 | 0 | 0 | 2780.9746 | 0
3 | 2022-08-03 00:30 | 0 | 0.0005 | 0.00025833 | 0 | 1 | 0 | 0 | 0.001 | 0 | 1200 | 2022-08-03 00:30 | 0.001 | 1 | 408.5227 | 1609.5227 | 0.001 | 0.002 | 370.7422 | 1980.2649 | 0.002 | 0.003 | 175.1416 | 2155.4064 | 0.003 | 0.003 | 525.4247 | 2680.8311 | 0 | 0.003 | 525.4247 | 3206.2558 | 0 | 0 | 0 | 3206.2558 | 0 | 0 | 0 | 3206.2558 | 0 | 0 | 0 | 3206.2558 | 0
4 | 2022-08-03 00:40 | 0 | 0.001 | 0.00051667 | 0 | 1 | 0 | 0 | 0.001 | 0 | 1800 | 2022-08-03 00:40 | 0.001 | 1 | 408.5227 | 2209.5227 | 0.001 | 0.002 | 370.7422 | 2580.2649 | 0.002 | 0.003 | 175.1416 | 2755.4064 | 0.003 | 0.003 | 525.4247 | 3280.8311 | 0.001 | 0.004 | 504.6834 | 3785.5146 | 0 | 0.001 | 612.7841 | 4398.2986 | 0 | 0 | 0 | 4398.2986 | 0 | 0 | 0 | 4398.2986 | 0
5 | 2022-08-03 00:50 | 0 | 0.003 | 0.00155 | 0 | 1 | 0 | 0 | 0.001 | 0 | 2400 | 2022-08-03 00:50 | 0.001 | 1 | 408.5227 | 2809.5227 | 0.001 | 0.002 | 370.7422 | 3180.2649 | 0.002 | 0.003 | 175.1416 | 3355.4064 | 0.003 | 0.003 | 525.4247 | 3880.8311 | 0.003 | 0.006 | 476.833 | 4357.6641 | 0.001 | 0.004 | 504.6834 | 4862.3476 | 0 | 0.001 | 612.7841 | 5475.1316 | 0 | 0 | 0 | 5475.1316 | 0
6 | 2022-08-03 01:00 | 0 | 0.003 | 0.00155 | 0 | 1 | 0 | 0 | 0.001 | 0 | 3000 | 2022-08-03 01:00 | 0.001 | 1 | 408.5227 | 3409.5227 | 0.001 | 0.002 | 370.7422 | 3780.2649 | 0.002 | 0.003 | 175.1416 | 3955.4064 | 0.003 | 0.003 | 525.4247 | 4480.8311 | 0.003 | 0.006 | 476.833 | 4957.6641 | 0.003 | 0.006 | 476.833 | 5434.4971 | 0 | 0.003 | 525.4247 | 5959.9218 | 0 | 0 | 0 | 5959.9218 | 0
7 | 2022-08-03 01:10 | 0 | 0.003 | 0.00155 | 0 | 1 | 0 | 0 | 0.001 | 0 | 3600 | 2022-08-03 01:10 | 0.001 | 1 | 408.5227 | 4009.5227 | 0.001 | 0.002 | 370.7422 | 4380.2649 | 0.002 | 0.003 | 175.1416 | 4555.4064 | 0.003 | 0.003 | 525.4247 | 5080.8311 | 0.003 | 0.006 | 476.833 | 5557.6641 | 0.004 | 0.007 | 466.6526 | 6024.3168 | 0 | 0.004 | 504.6834 | 6529.0002 | 0 | 0 | 0 | 6529.0002 | 0
8 | 2022-08-03 01:20 | 0 | 0.003 | 0.00155 | 0 | 1 | 0 | 0 | 0.001 | 0 | 4200 | 2022-08-03 01:20 | 0.001 | 1 | 408.5227 | 4609.5227 | 0.001 | 0.002 | 370.7422 | 4980.2649 | 0.002 | 0.003 | 175.1416 | 5155.4064 | 0.003 | 0.003 | 525.4247 | 5680.8311 | 0.003 | 0.006 | 476.833 | 6157.6641 | 0.006 | 0.009 | 450.5194 | 6608.1835 | 0.001 | 0.007 | 466.6526 | 7074.8362 | 0 | 0.001 | 612.7841 | 7687.6202 | 0
9 | 2022-08-03 01:30 | 0 | 0.003 | 0.00155 | 0 | 1 | 0 | 0 | 0.001 | 0 | 4800 | 2022-08-03 01:30 | 0.001 | 1 | 408.5227 | 5209.5227 | 0.001 | 0.002 | 370.7422 | 5580.2649 | 0.002 | 0.003 | 175.1416 | 5755.4064 | 0.003 | 0.003 | 525.4247 | 6280.8311 | 0.003 | 0.006 | 476.833 | 6757.6641 | 0.006 | 0.009 | 450.5194 | 7208.1835 | 0.004 | 0.01 | 443.9228 | 7652.1063 | 0 | 0.004 | 504.6834 | 8156.7898 | 0
10 | 2022-08-03 01:40 | 0 | 0.003 | 0.00155 | 0 | 1 | 0 | 0 | 0.001 | 0 | 5400 | 2022-08-03 01:40 | 0.001 | 1 | 408.5227 | 5809.5227 | 0.001 | 0.002 | 370.7422 | 6180.2649 | 0.002 | 0.003 | 175.1416 | 6355.4064 | 0.003 | 0.003 | 525.4247 | 6880.8311 | 0.003 | 0.006 | 476.833 | 7357.6641 | 0.006 | 0.009 | 450.5194 | 7808.1835 | 0.006 | 0.012 | 432.7351 | 8240.9186 | 0.004 | 0.01 | 443.9228 | 8684.8414 | 0
11 | 2022-08-03 01:50 | 0 | 0.003 | 0.00155 | 0 | 1 | 0 | 0 | 0.001 | 0 | 6000 | 2022-08-03 01:50 | 0.001 | 1 | 408.5227 | 6409.5227 | 0.001 | 0.002 | 370.7422 | 6780.2649 | 0.002 | 0.003 | 175.1416 | 6955.4064 | 0.003 | 0.003 | 525.4247 | 7480.8311 | 0.003 | 0.006 | 476.833 | 7957.6641 | 0.006 | 0.009 | 450.5194 | 8408.1835 | 0.007 | 0.013 | 427.9129 | 8836.0964 | 0.004 | 0.011 | 438.0387 | 9274.1351 | 0
12 | 2022-08-03 02:00 | 0 | 0.003 | 0.00155 | 0 | 1 | 0 | 0 | 0.001 | 0 | 6600 | 2022-08-03 02:00 | 0.001 | 1 | 408.5227 | 7009.5227 | 0.001 | 0.002 | 370.7422 | 7380.2649 | 0.002 | 0.003 | 175.1416 | 7555.4064 | 0.003 | 0.003 | 525.4247 | 8080.8311 | 0.003 | 0.006 | 476.833 | 8557.6641 | 0.006 | 0.009 | 450.5194 | 9008.1835 | 0.009 | 0.015 | 419.4254 | 9427.6089 | 0.007 | 0.016 | 415.6528 | 9843.2616 | 0
13 | 2022-08-03 02:10 | 0 | 0.003 | 0.00155 | 0 | 1 | 0 | 0 | 0.001 | 0 | 7200 | 2022-08-03 02:10 | 0.001 | 1 | 408.5227 | 7609.5227 | 0.001 | 0.002 | 370.7422 | 7980.2649 | 0.002 | 0.003 | 175.1416 | 8155.4064 | 0.003 | 0.003 | 525.4247 | 8680.8311 | 0.003 | 0.006 | 476.833 | 9157.6641 | 0.006 | 0.009 | 450.5194 | 9608.1835 | 0.009 | 0.015 | 419.4254 | 10027.6089 | 0.01 | 0.019 | 405.7719 | 10433.3808 | 0.001
14 | 2022-08-03 02:20 | 0 | 0.003 | 0.00155 | 0 | 1 | 0 | 0 | 0.001 | 0 | 7800 | 2022-08-03 02:20 | 0.001 | 1 | 408.5227 | 8209.5227 | 0.001 | 0.002 | 370.7422 | 8580.2649 | 0.002 | 0.003 | 175.1416 | 8755.4064 | 0.003 | 0.003 | 525.4247 | 9280.8311 | 0.003 | 0.006 | 476.833 | 9757.6641 | 0.006 | 0.009 | 450.5194 | 10208.1835 | 0.009 | 0.015 | 419.4254 | 10627.6089 | 0.012 | 0.021 | 400.126 | 11027.7349 | 0.004
15 | 2022-08-03 02:30 | 0 | 0.003 | 0.00155 | 0 | 1 | 0 | 0 | 0.001 | 0 | 8400 | 2022-08-03 02:30 | 0.001 | 1 | 408.5227 | 8809.5227 | 0.001 | 0.002 | 370.7422 | 9180.2649 | 0.002 | 0.003 | 175.1416 | 9355.4064 | 0.003 | 0.003 | 525.4247 | 9880.8311 | 0.003 | 0.006 | 476.833 | 10357.6641 | 0.006 | 0.009 | 450.5194 | 10808.1835 | 0.009 | 0.015 | 419.4254 | 11227.6089 | 0.013 | 0.022 | 397.5285 | 11625.1374 | 0.01
16 | 2022-08-03 02:40 | 0 | 0.003 | 0.00155 | 0 | 1 | 0 | 0 | 0.001 | 0 | 9000 | 2022-08-03 02:40 | 0.001 | 1 | 408.5227 | 9409.5227 | 0.001 | 0.002 | 370.7422 | 9780.2649 | 0.002 | 0.003 | 175.1416 | 9955.4064 | 0.003 | 0.003 | 525.4247 | 10480.8311 | 0.003 | 0.006 | 476.833 | 10957.6641 | 0.006 | 0.009 | 450.5194 | 11408.1835 | 0.009 | 0.015 | 419.4254 | 11827.6089 | 0.015 | 0.024 | 392.7154 | 12220.3242 | 0.011
17 | 2022-08-03 02:50 | 0 | 0.003 | 0.00155 | 0 | 1 | 0 | 0 | 0.001 | 0 | 9600 | 2022-08-03 02:50 | 0.001 | 1 | 408.5227 | 10009.5227 | 0.001 | 0.002 | 370.7422 | 10380.2649 | 0.002 | 0.003 | 175.1416 | 10555.4064 | 0.003 | 0.003 | 525.4247 | 11080.8311 | 0.003 | 0.006 | 476.833 | 11557.6641 | 0.006 | 0.009 | 450.5194 | 12008.1835 | 0.009 | 0.015 | 419.4254 | 12427.6089 | 0.015 | 0.024 | 392.7154 | 12820.3242 | 0.016
18 | 2022-08-03 03:00 | 0 | 0.003 | 0.00155 | 0 | 1 | 0 | 0 | 0.001 | 0 | 10200 | 2022-08-03 03:00 | 0.001 | 1 | 408.5227 | 10609.5227 | 0.001 | 0.002 | 370.7422 | 10980.2649 | 0.002 | 0.003 | 175.1416 | 11155.4064 | 0.003 | 0.003 | 525.4247 | 11680.8311 | 0.003 | 0.006 | 476.833 | 12157.6641 | 0.006 | 0.009 | 450.5194 | 12608.1835 | 0.009 | 0.015 | 419.4254 | 13027.6089 | 0.015 | 0.024 | 392.7154 | 13420.3242 | 0.019
19 | 2022-08-03 03:10 | 0 | 0.003 | 0.00155 | 0 | 1 | 0 | 0 | 0.001 | 0 | 10800 | 2022-08-03 03:10 | 0.001 | 1 | 408.5227 | 11209.5227 | 0.001 | 0.002 | 370.7422 | 11580.2649 | 0.002 | 0.003 | 175.1416 | 11755.4064 | 0.003 | 0.003 | 525.4247 | 12280.8311 | 0.003 | 0.006 | 476.833 | 12757.6641 | 0.006 | 0.009 | 450.5194 | 13208.1835 | 0.009 | 0.015 | 419.4254 | 13627.6089 | 0.015 | 0.024 | 392.7154 | 14020.3242 | 0.021
20 | 2022-08-03 03:20 | 0 | 0.003 | 0.00155 | 0 | 1 | 0 | 0 | 0.001 | 0 | 11400 | 2022-08-03 03:20 | 0.001 | 1 | 408.5227 | 11809.5227 | 0.001 | 0.002 | 370.7422 | 12180.2649 | 0.002 | 0.003 | 175.1416 | 12355.4064 | 0.003 | 0.003 | 525.4247 | 12880.8311 | 0.003 | 0.006 | 476.833 | 13357.6641 | 0.006 | 0.009 | 450.5194 | 13808.1835 | 0.009 | 0.015 | 419.4254 | 14227.6089 | 0.015 | 0.024 | 392.7154 | 14620.3242 | 0.022
21 | 2022-08-03 03:30 | 0 | 0.003 | 0.00155 | 0 | 1 | 0 | 0 | 0.001 | 0 | 12000 | 2022-08-03 03:30 | 0.001 | 1 | 408.5227 | 12409.5227 | 0.001 | 0.002 | 370.7422 | 12780.2649 | 0.002 | 0.003 | 175.1416 | 12955.4064 | 0.003 | 0.003 | 525.4247 | 13480.8311 | 0.003 | 0.006 | 476.833 | 13957.6641 | 0.006 | 0.009 | 450.5194 | 14408.1835 | 0.009 | 0.015 | 419.4254 | 14827.6089 | 0.015 | 0.024 | 392.7154 | 15220.3242 | 0.024
22 | 2022-08-03 03:40 | 0 | 0.003 | 0.00155 | 0 | 1 | 0 | 0 | 0.001 | 0 | 12600 | 2022-08-03 03:40 | 0.001 | 1 | 408.5227 | 13009.5227 | 0.001 | 0.002 | 370.7422 | 13380.2649 | 0.002 | 0.003 | 175.1416 | 13555.4064 | 0.003 | 0.003 | 525.4247 | 14080.8311 | 0.003 | 0.006 | 476.833 | 14557.6641 | 0.006 | 0.009 | 450.5194 | 15008.1835 | 0.009 | 0.015 | 419.4254 | 15427.6089 | 0.015 | 0.024 | 392.7154 | 15820.3242 | 0.024
23 | 2022-08-03 03:50 | 0 | 0.003 | 0.00155 | 0 | 1 | 0 | 0 | 0.001 | 0 | 13200 | 2022-08-03 03:50 | 0.001 | 1 | 408.5227 | 13609.5227 | 0.001 | 0.002 | 370.7422 | 13980.2649 | 0.002 | 0.003 | 175.1416 | 14155.4064 | 0.003 | 0.003 | 525.4247 | 14680.8311 | 0.003 | 0.006 | 476.833 | 15157.6641 | 0.006 | 0.009 | 450.5194 | 15608.1835 | 0.009 | 0.015 | 419.4254 | 16027.6089 | 0.015 | 0.024 | 392.7154 | 16420.3242 | 0.024
24 | 2022-08-03 04:00 | 0 | 0.003 | 0.00155 | 0 | 1 | 0 | 0 | 0.001 | 0 | 13800 | 2022-08-03 04:00 | 0.001 | 1 | 408.5227 | 14209.5227 | 0.001 | 0.002 | 370.7422 | 14580.2649 | 0.002 | 0.003 | 175.1416 | 14755.4064 | 0.003 | 0.003 | 525.4247 | 15280.8311 | 0.003 | 0.006 | 476.833 | 15757.6641 | 0.006 | 0.009 | 450.5194 | 16208.1835 | 0.009 | 0.015 | 419.4254 | 16627.6089 | 0.015 | 0.024 | 392.7154 | 17020.3242 | 0.024
25 | 2022-08-03 04:10 | 0 | 0.003 | 0.00155 | 0 | 1 | 0 | 0 | 0.001 | 0 | 14400 | 2022-08-03 04:10 | 0.001 | 1 | 408.5227 | 14809.5227 | 0.001 | 0.002 | 370.7422 | 15180.2649 | 0.002 | 0.003 | 175.1416 | 15355.4064 | 0.003 | 0.003 | 525.4247 | 15880.8311 | 0.003 | 0.006 | 476.833 | 16357.6641 | 0.006 | 0.009 | 450.5194 | 16808.1835 | 0.009 | 0.015 | 419.4254 | 17227.6089 | 0.015 | 0.024 | 392.7154 | 17620.3242 | 0.024
26 | 2022-08-03 04:20 | 0 | 0.003 | 0.00155 | 0 | 1 | 0 | 0 | 0.001 | 0 | 15000 | 2022-08-03 04:20 | 0.001 | 1 | 408.5227 | 15409.5227 | 0.001 | 0.002 | 370.7422 | 15780.2649 | 0.002 | 0.003 | 175.1416 | 15955.4064 | 0.003 | 0.003 | 525.4247 | 16480.8311 | 0.003 | 0.006 | 476.833 | 16957.6641 | 0.006 | 0.009 | 450.5194 | 17408.1835 | 0.009 | 0.015 | 419.4254 | 17827.6089 | 0.015 | 0.024 | 392.7154 | 18220.3242 | 0.024
27 | 2022-08-03 04:30 | 0 | 0.003 | 0.00155 | 0 | 1 | 0 | 0 | 0.001 | 0 | 15600 | 2022-08-03 04:30 | 0.001 | 1 | 408.5227 | 16009.5227 | 0.001 | 0.002 | 370.7422 | 16380.2649 | 0.002 | 0.003 | 175.1416 | 16555.4064 | 0.003 | 0.003 | 525.4247 | 17080.8311 | 0.003 | 0.006 | 476.833 | 17557.6641 | 0.006 | 0.009 | 450.5194 | 18008.1835 | 0.009 | 0.015 | 419.4254 | 18427.6089 | 0.015 | 0.024 | 392.7154 | 18820.3242 | 0.024
28 | 2022-08-03 04:40 | 0.62881 | 0.003 | 0.00155 | 0.0002096 | 458.9424 | 0.0002096 | 300 | 0.063881 | 0 | 16200 | 2022-08-03 04:40 | 0.063881 | 458.9424 | 228.2779 | 16887.2203 | 0 | 0.063881 | 228.2779 | 17115.4982 | 0.002 | 0.065881 | 113.6474 | 17229.1456 | 0.003 | 0.003 | 525.4247 | 17754.5703 | 0.003 | 0.006 | 476.833 | 18231.4033 | 0.006 | 0.009 | 450.5194 | 18681.9227 | 0.009 | 0.015 | 419.4254 | 19101.348 | 0.015 | 0.024 | 392.7154 | 19494.0634 | 0.024
29 | 2022-08-03 04:50 | 0.79405 | 0.003 | 0.00155 | 0.00026468 | 450.0443 | 0.00026468 | 300 | 0.080405 | 0 | 16800 | 2022-08-03 04:50 | 0.080405 | 450.0443 | 221.0428 | 17471.0872 | 0.063881 | 0.14429 | 203.6689 | 17674.756 | 0.063881 | 0.14429 | 101.8344 | 17776.5904 | 0.065881 | 0.065881 | 340.9422 | 18117.5326 | 0.003 | 0.068881 | 338.8233 | 18456.3559 | 0.006 | 0.009 | 450.5194 | 18906.8754 | 0.009 | 0.015 | 419.4254 | 19326.3007 | 0.015 | 0.024 | 392.7154 | 19719.0161 | 0.024
30 | 2022-08-03 05:00 | 0.15307 | 0.003 | 0.00155 | 5.1024e-05 | 512.9708 | 5.1024e-05 | 300 | 0.016307 | 0 | 17400 | 2022-08-03 05:00 | 0.016307 | 512.9708 | 276.3652 | 18189.336 | 0.080405 | 0.096712 | 215.4015 | 18404.7375 | 0.14429 | 0.16059 | 100.3192 | 18505.0567 | 0.14429 | 0.14429 | 305.5033 | 18810.56 | 0.003 | 0.14729 | 304.6244 | 19115.1844 | 0.006 | 0.009 | 450.5194 | 19565.7038 | 0.009 | 0.015 | 419.4254 | 19985.1292 | 0.015 | 0.024 | 392.7154 | 20377.8445 | 0.024
31 | 2022-08-03 05:10 | 0.32744 | 0.065881 | 0.034039 | 0.00010915 | 484.0378 | 0.00010915 | 300 | 0.033744 | 0 | 18000 | 2022-08-03 05:10 | 0.033744 | 484.0378 | 249.6139 | 18733.6517 | 0.016307 | 0.050051 | 236.21 | 18969.8617 | 0.096712 | 0.13046 | 103.2812 | 19073.1428 | 0.16059 | 0.16059 | 300.9577 | 19374.1006 | 0.065881 | 0.22647 | 286.8168 | 19660.9174 | 0.074881 | 0.14076 | 306.5626 | 19967.4801 | 0.009 | 0.083881 | 329.6054 | 20297.0855 | 0.015 | 0.024 | 392.7154 | 20689.8008 | 0.024
32 | 2022-08-03 05:20 | 0.032265 | 0.14429 | 0.074548 | 1.0755e-05 | 564.9272 | 1.0755e-05 | 300 | 0.0042265 | 0 | 18600 | 2022-08-03 05:20 | 0.0042265 | 564.9272 | 333.8715 | 19498.7987 | 0.033744 | 0.03797 | 245.5239 | 19744.3227 | 0.050051 | 0.054278 | 116.7722 | 19861.0948 | 0.13046 | 0.13046 | 309.8435 | 20170.9383 | 0.14429 | 0.27474 | 279.163 | 20450.1013 | 0.14729 | 0.29157 | 276.8489 | 20726.9502 | 0.018 | 0.16529 | 299.7466 | 21026.6968 | 0.015 | 0.033 | 375.5913 | 21402.2881 | 0.024
33 | 2022-08-03 05:30 | 0.98031 | 0.16059 | 0.082973 | 0.00032677 | 442.0714 | 0.00032677 | 300 | 0.099031 | 0 | 19200 | 2022-08-03 05:30 | 0.099031 | 442.0714 | 214.6884 | 19856.7598 | 0.0042265 | 0.10326 | 213.4359 | 20070.1957 | 0.03797 | 0.137 | 102.5758 | 20172.7715 | 0 | 0 | 0 | 20172.7715 | 0.16059 | 0.16059 | 300.9577 | 20473.7292 | 0.22647 | 0.38707 | 266.083 | 20739.8122 | 0.009 | 0.23547 | 285.2563 | 21025.0685 | 0.015 | 0.024 | 392.7154 | 21417.7839 | 0.048
34 | 2022-08-03 05:40 | 1.5735 | 0.13046 | 0.067402 | 0.00052449 | 424.4489 | 0.00052449 | 300 | 0.15835 | 0 | 19800 | 2022-08-03 05:40 | 0.15835 | 424.4489 | 201.0348 | 20425.4838 | 0.099031 | 0.25738 | 187.8177 | 20613.3015 | 0.10326 | 0.2616 | 93.695 | 20706.9965 | 0.19128 | 0.19128 | 293.6799 | 21000.6764 | 0.13046 | 0.32173 | 273.0598 | 21273.7361 | 0 | 0.13046 | 309.8435 | 21583.5796 | 0.14076 | 0.14076 | 306.5626 | 21890.1423 | 0.098881 | 0.23964 | 284.5563 | 22174.6985 | 0.024
35 | 2022-08-03 05:50 | 0.69262 | 0.16087 | 0.083115 | 0.00023087 | 455.2487 | 0.00023087 | 300 | 0.070262 | 0 | 20400 | 2022-08-03 05:50 | 0.070262 | 455.2487 | 225.2555 | 21080.5043 | 0.15835 | 0.22861 | 190.9605 | 21271.4648 | 0.25738 | 0.32764 | 90.7885 | 21362.2533 | 0.2616 | 0.2616 | 281.0849 | 21643.3382 | 0 | 0.2616 | 281.0849 | 21924.4231 | 0.43534 | 0.43534 | 261.7411 | 22186.1642 | 0.67864 | 1.114 | 229.48 | 22415.6442 | 0 | 0.67864 | 245.9675 | 22661.6117 | 0.024
36 | 2022-08-03 06:00 | 0.12697 | 0.19128 | 0.098827 | 4.2324e-05 | 519.8869 | 4.2324e-05 | 300 | 0.013697 | 0 | 21000 | 2022-08-03 06:00 | 0.013697 | 519.8869 | 283.1962 | 21803.083 | 0.070262 | 0.083959 | 219.7084 | 22022.7914 | 0.22861 | 0.2423 | 94.7056 | 22117.497 | 0.32764 | 0.32764 | 272.3656 | 22389.8626 | 0.19128 | 0.51892 | 255.3841 | 22645.2466 | 0.32173 | 0.51301 | 255.7935 | 22901.0401 | 0.13046 | 0.45219 | 260.3529 | 23161.393 | 0.40076 | 0.53122 | 254.5478 | 23415.9408 | 0.057
37 | 2022-08-03 06:10 | 0.32056 | 0.2616 | 0.13516 | 0.00010685 | 484.8547 | 0.00010685 | 300 | 0.033056 | 0 | 21600 | 2022-08-03 06:10 | 0.033056 | 484.8547 | 250.3344 | 22335.1891 | 0.013697 | 0.046754 | 238.4746 | 22573.6636 | 0.083959 | 0.11702 | 104.8654 | 22678.529 | 0.2423 | 0.2423 | 284.1167 | 22962.6457 | 0.2616 | 0.50391 | 256.4356 | 23219.0813 | 0.2616 | 0.52321 | 255.0899 | 23474.1713 | 0.43534 | 0.69694 | 245.0531 | 23719.2243 | 0.14076 | 0.5761 | 251.6737 | 23970.8981 | 0.23964
38 | 2022-08-03 06:20 | 0.71349 | 0.32764 | 0.16928 | 0.00023783 | 454.1162 | 0.00023783 | 300 | 0.072349 | 0 | 22200 | 2022-08-03 06:20 | 0.072349 | 454.1162 | 224.3343 | 22878.4505 | 0.033056 | 0.10541 | 212.8215 | 23091.2719 | 0.046754 | 0.1191 | 104.6061 | 23195.8781 | 0.11702 | 0.11702 | 314.5961 | 23510.4742 | 0.32764 | 0.44465 | 260.9663 | 23771.4405 | 0.51892 | 0.84655 | 238.4711 | 24009.9116 | 0 | 0.51892 | 255.3841 | 24265.2956 | 1.114 | 1.114 | 229.48 | 24494.7756 | 0.67864
39 | 2022-08-03 06:30 | 0.81603 | 0.2423 | 0.12519 | 0.00027201 | 449.0073 | 0.00027201 | 300 | 0.082603 | 0 | 22800 | 2022-08-03 06:30 | 0.082603 | 449.0073 | 220.2097 | 23469.217 | 0.072349 | 0.15495 | 201.6454 | 23670.8625 | 0.10541 | 0.18801 | 98.1299 | 23768.9924 | 0.1191 | 0.1191 | 313.8184 | 24082.8108 | 0.2423 | 0.36141 | 268.6506 | 24351.4614 | 0.50391 | 0.74621 | 242.7206 | 24594.1821 | 0.51301 | 1.0169 | 232.4274 | 24826.6094 | 0.45219 | 0.9652 | 234.132 | 25060.7414 | 0
40 | 2022-08-03 06:40 | 0.50009 | 0.11702 | 0.060458 | 0.0001667 | 467.7306 | 0.0001667 | 300 | 0.051009 | 0 | 23400 | 2022-08-03 06:40 | 0.051009 | 467.7306 | 235.584 | 24103.3146 | 0.082603 | 0.13361 | 205.8722 | 24309.1868 | 0.15495 | 0.20596 | 96.8849 | 24406.0717 | 0.18801 | 0.18801 | 294.3896 | 24700.4614 | 0.11702 | 0.30502 | 275.1064 | 24975.5677 | 0.44465 | 0.56167 | 252.5691 | 25228.1368 | 0.52321 | 0.96786 | 234.042 | 25462.1788 | 0.69694 | 1.2201 | 226.5739 | 25688.7527 | 1.1073
41 | 2022-08-03 06:50 | 0.077187 | 0.1191 | 0.061536 | 2.5729e-05 | 537.6096 | 2.5729e-05 | 300 | 0.0087187 | 0 | 24000 | 2022-08-03 06:50 | 0.0087187 | 537.6096 | 301.6844 | 24839.2941 | 0.051009 | 0.059728 | 230.4367 | 25069.7308 | 0.13361 | 0.14233 | 102.0291 | 25171.7599 | 0.20596 | 0.20596 | 290.6548 | 25462.4147 | 0.1191 | 0.32506 | 272.6665 | 25735.0812 | 0.36141 | 0.48051 | 258.1482 | 25993.2294 | 1.5928 | 1.9542 | 212.1156 | 26205.345 | 0.51892 | 2.1117 | 209.8261 | 26415.1711 | 1.114
42 | 2022-08-03 07:00 | 0 | 0.18801 | 0.097138 | 0 | 1 | 0 | 0 | 0.001 | 0 | 24600 | 2022-08-03 07:00 | 0.001 | 1 | 408.5227 | 25009.5227 | 0.0097187 | 0.010719 | 293.0868 | 25302.6095 | 0.059728 | 0.060728 | 114.9508 | 25417.5603 | 0.14233 | 0.14233 | 306.0874 | 25723.6478 | 0.18801 | 0.33034 | 272.0526 | 25995.7004 | 0.30502 | 0.49303 | 257.22 | 26252.9204 | 0 | 0.30502 | 275.1064 | 26528.0268 | 1.0169 | 1.0169 | 232.4274 | 26760.4542 | 0.9652
43 | 2022-08-03 07:10 | 0 | 0.34829 | 0.17995 | 0 | 1 | 0 | 0 | 0.001 | 0 | 25200 | 2022-08-03 07:10 | 0.001 | 1 | 408.5227 | 25609.5227 | 0.001 | 0.002 | 370.7422 | 25980.2649 | 0.010719 | 0.011719 | 144.7248 | 26124.9897 | 0.060728 | 0.060728 | 344.8525 | 26469.8422 | 0.34829 | 0.40902 | 264.036 | 26733.8783 | 0.32506 | 0.67336 | 246.2369 | 26980.1152 | 0.56167 | 0.88673 | 236.928 | 27217.0432 | 0.96786 | 1.5295 | 219.5176 | 27436.5609 | 1.2201
44 | 2022-08-03 07:20 | 0 | 0.20451 | 0.10566 | 0 | 1 | 0 | 0 | 0.001 | 0 | 25800 | 2022-08-03 07:20 | 0.001 | 1 | 408.5227 | 26209.5227 | 0.001 | 0.002 | 370.7422 | 26580.2649 | 0.002 | 0.003 | 175.1416 | 26755.4064 | 0.011719 | 0.011719 | 434.1745 | 27189.5809 | 0 | 0.011719 | 434.1745 | 27623.7554 | 0.33034 | 0.33034 | 272.0526 | 27895.808 | 0.97354 | 1.3039 | 224.4781 | 28120.2861 | 1.9542 | 2.9277 | 200.4441 | 28320.7303 | 0
45 | 2022-08-03 07:30 | 0 | 0.060728 | 0.031376 | 0 | 1 | 0 | 0 | 0.001 | 0 | 26400 | 2022-08-03 07:30 | 0.001 | 1 | 408.5227 | 26809.5227 | 0.001 | 0.002 | 370.7422 | 27180.2649 | 0.002 | 0.003 | 175.1416 | 27355.4064 | 0.003 | 0.003 | 525.4247 | 27880.8311 | 0.060728 | 0.063728 | 342.5324 | 28223.3635 | 0.40902 | 0.46975 | 258.9682 | 28482.3317 | 0.67336 | 1.0824 | 230.4064 | 28712.7381 | 0.30502 | 0.97838 | 233.688 | 28946.4261 | 3.1286
46 | 2022-08-03 07:40 | 0 | 0.011719 | 0.0060547 | 0 | 1 | 0 | 0 | 0.001 | 0 | 27000 | 2022-08-03 07:40 | 0.001 | 1 | 408.5227 | 27409.5227 | 0.001 | 0.002 | 370.7422 | 27780.2649 | 0.002 | 0.003 | 175.1416 | 27955.4064 | 0.003 | 0.003 | 525.4247 | 28480.8311 | 0.011719 | 0.014719 | 420.5384 | 28901.3696 | 0 | 0.011719 | 434.1745 | 29335.544 | 0 | 0 | 0 | 29335.544 | 0.88673 | 0.88673 | 236.928 | 29572.472 | 1.5295
47 | 2022-08-03 07:50 | 0 | 0.003 | 0.00155 | 0 | 1 | 0 | 0 | 0.001 | 0 | 27600 | 2022-08-03 07:50 | 0.001 | 1 | 408.5227 | 28009.5227 | 0.001 | 0.002 | 370.7422 | 28380.2649 | 0.002 | 0.003 | 175.1416 | 28555.4064 | 0.003 | 0.003 | 525.4247 | 29080.8311 | 0.003 | 0.006 | 476.833 | 29557.6641 | 0.011719 | 0.014719 | 420.5384 | 29978.2025 | 0.33034 | 0.34206 | 270.7281 | 30248.9307 | 1.3039 | 1.6342 | 217.4923 | 30466.423 | 0
48 | 2022-08-03 08:00 | 0.62881 | 0.003 | 0.00155 | 0.0002096 | 458.9424 | 0.0002096 | 300 | 0.063881 | 0 | 28200 | 2022-08-03 08:00 | 0.063881 | 458.9424 | 228.2779 | 28887.2203 | 0 | 0.063881 | 228.2779 | 29115.4982 | 0.002 | 0.065881 | 113.6474 | 29229.1456 | 0.003 | 0.003 | 525.4247 | 29754.5703 | 0.003 | 0.006 | 476.833 | 30231.4033 | 0.063728 | 0.066728 | 340.3335 | 30571.7368 | 0.46975 | 0.53348 | 254.3967 | 30826.1335 | 1.0824 | 1.5521 | 219.0674 | 31045.2009 | 2.9277
49 | 2022-08-03 08:10 | 1.1375 | 0.003 | 0.00155 | 0.00037916 | 436.4877 | 0.00037916 | 300 | 0.11475 | 0 | 28800 | 2022-08-03 08:10 | 0.11475 | 436.4877 | 210.3059 | 29446.7936 | 0.063881 | 0.17863 | 197.6708 | 29644.4645 | 0.063881 | 0.17863 | 98.8354 | 29743.2999 | 0.065881 | 0.065881 | 340.9422 | 30084.2421 | 0.003 | 0.068881 | 338.8233 | 30423.0654 | 0.014719 | 0.017719 | 409.7575 | 30832.8229 | 0.011719 | 0.026437 | 387.4331 | 31220.2561 | 0 | 0.011719 | 434.1745 | 31654.4305 | 0.97838
50 | 2022-08-03 08:20 | 14.0032 | 0.003 | 0.00155 | 0.0046677 | 349.8753 | 0.0046677 | 300 | 1.4013 | 0 | 29400 | 2022-08-03 08:20 | 1.4013 | 349.8753 | 148.1498 | 29898.0251 | 1.5161 | 2.9174 | 133.6956 | 30031.7206 | 0.17863 | 1.5799 | 72.841 | 30104.5617 | 0.17863 | 0.17863 | 296.5062 | 30401.0679 | 0.003 | 0.18163 | 295.8157 | 30696.8836 | 0.006 | 0.009 | 450.5194 | 31147.403 | 0.014719 | 0.020719 | 400.8821 | 31548.2851 | 0 | 0.014719 | 420.5384 | 31968.8235 | 0.88673
51 | 2022-08-03 08:30 | 12.69 | 0.24451 | 0.12633 | 0.00423 | 352.9683 | 0.00423 | 300 | 1.27 | 0 | 30000 | 2022-08-03 08:30 | 1.27 | 352.9683 | 150.2048 | 30503.1731 | 1.27 | 2.54 | 136.3137 | 30639.4868 | 2.9174 | 4.1874 | 63.5498 | 30703.0366 | 1.5799 | 1.5799 | 218.5231 | 30921.5597 | 0.24451 | 1.8245 | 214.1651 | 31135.7248 | 0.074881 | 0.31939 | 273.3392 | 31409.064 | 0.066728 | 0.14161 | 306.3055 | 31715.3695 | 0.34206 | 0.40879 | 264.0572 | 31979.4267 | 1.6342
52 | 2022-08-03 08:40 | 12.8405 | 1.5799 | 0.81631 | 0.0042802 | 352.5965 | 0.0042802 | 300 | 1.2851 | 0 | 30600 | 2022-08-03 08:40 | 1.2851 | 352.5965 | 149.9572 | 31102.5537 | 1.2851 | 2.5701 | 136.089 | 31238.6427 | 2.54 | 3.825 | 64.3602 | 31303.0029 | 4.1874 | 4.1874 | 190.6494 | 31493.6523 | 1.5799 | 5.7673 | 182.2934 | 31675.9457 | 2.0061 | 3.586 | 194.8325 | 31870.7781 | 0.026719 | 2.0328 | 210.9473 | 32081.7254 | 0.53348 | 0.56019 | 252.6621 | 32334.3875 | 1.5521
53 | 2022-08-03 08:50 | 14.4134 | 4.1874 | 2.1635 | 0.0048045 | 348.9733 | 0.0048045 | 300 | 1.4423 | 0 | 31200 | 2022-08-03 08:50 | 1.4423 | 348.9733 | 147.5526 | 31696.5258 | 1.4423 | 2.8847 | 133.9068 | 31830.4326 | 2.5701 | 4.0124 | 63.9306 | 31894.3632 | 3.825 | 3.825 | 193.0805 | 32087.4437 | 4.1874 | 8.0124 | 174.0927 | 32261.5364 | 5.7673 | 9.9547 | 168.882 | 32430.4184 | 0.31939 | 6.0867 | 180.923 | 32611.3413 | 0.18877 | 0.50816 | 256.1343 | 32867.4756 | 0.011719
54 | 2022-08-03 09:00 | 20.6552 | 3.825 | 1.9763 | 0.0068851 | 337.9151 | 0.0068851 | 300 | 2.0665 | 0 | 31800 | 2022-08-03 09:00 | 2.0665 | 337.9151 | 140.3081 | 32278.2232 | 2.0665 | 4.133 | 127.3323 | 32405.5554 | 2.8847 | 4.9512 | 62.0764 | 32467.6319 | 4.0124 | 4.0124 | 191.7919 | 32659.4238 | 3.825 | 7.8375 | 174.6315 | 32834.0553 | 8.0124 | 11.8375 | 164.8357 | 32998.891 | 3.586 | 11.5985 | 165.307 | 33164.198 | 2.0328 | 5.6189 | 182.9603 | 33347.1583 | 0.9837
55 | 2022-08-03 09:10 | 16.0983 | 4.0124 | 2.0731 | 0.0053661 | 345.5394 | 0.0053661 | 300 | 1.6108 | 0 | 32400 | 2022-08-03 09:10 | 1.6108 | 345.5394 | 145.2878 | 32890.8272 | 1.6108 | 3.2217 | 131.8514 | 33022.6787 | 4.133 | 5.7439 | 60.7992 | 33083.4778 | 4.9512 | 4.9512 | 186.2293 | 33269.7071 | 4.0124 | 8.9636 | 171.3798 | 33441.0869 | 7.8375 | 11.8499 | 164.8114 | 33605.8983 | 21.7922 | 29.6297 | 144.9658 | 33750.8642 | 6.0867 | 27.8789 | 146.2072 | 33897.0714 | 0.50816
56 | 2022-08-03 09:20 | 17.4533 | 4.9512 | 2.5581 | 0.0058178 | 343.0498 | 0.0058178 | 300 | 1.7463 | 0 | 33000 | 2022-08-03 09:20 | 1.7463 | 343.0498 | 143.6543 | 33486.7041 | 1.7463 | 3.4927 | 130.369 | 33617.0732 | 3.2217 | 4.968 | 62.047 | 33679.1202 | 5.7439 | 5.7439 | 182.3975 | 33861.5176 | 4.9512 | 10.6951 | 167.1944 | 34028.712 | 8.9636 | 13.9148 | 161.1464 | 34189.8584 | 0 | 8.9636 | 171.3798 | 34361.2382 | 11.5985 | 11.5985 | 165.307 | 34526.5453 | 5.6189
57 | 2022-08-03 09:30 | 16.93 | 5.7439 | 2.9677 | 0.0056433 | 343.9856 | 0.0056433 | 300 | 1.694 | 0 | 33600 | 2022-08-03 09:30 | 1.694 | 343.9856 | 144.2674 | 34088.253 | 1.694 | 3.388 | 130.9255 | 34219.1785 | 3.4927 | 5.1867 | 61.674 | 34280.8525 | 4.968 | 4.968 | 186.141 | 34466.9935 | 5.7439 | 10.7119 | 167.1577 | 34634.1512 | 10.6951 | 16.4389 | 157.4291 | 34791.5803 | 25.7648 | 36.4598 | 140.8165 | 34932.3967 | 29.6297 | 55.3944 | 132.8074 | 35065.2041 | 27.8789
58 | 2022-08-03 09:40 | 12.2666 | 4.968 | 2.5668 | 0.0040889 | 354.04 | 0.0040889 | 300 | 1.2277 | 0 | 34200 | 2022-08-03 09:40 | 1.2277 | 354.04 | 150.9196 | 34704.9596 | 1.2277 | 2.4553 | 136.9624 | 34841.922 | 3.388 | 4.6157 | 62.6893 | 34904.6113 | 5.1867 | 5.1867 | 185.022 | 35089.6332 | 4.968 | 10.1546 | 168.4125 | 35258.0458 | 10.7119 | 15.6799 | 158.4746 | 35416.5203 | 16.4389 | 27.1508 | 146.7499 | 35563.2702 | 8.9636 | 25.4026 | 148.1237 | 35711.3939 | 11.5985
59 | 2022-08-03 09:50 | 7.438 | 5.1867 | 2.6798 | 0.0024793 | 370.1929 | 0.0024793 | 300 | 0.7448 | 0 | 34800 | 2022-08-03 09:50 | 0.7448 | 370.1929 | 161.8567 | 35332.0496 | 0.7448 | 1.4896 | 146.888 | 35478.9377 | 2.4553 | 3.2001 | 65.9877 | 35544.9254 | 4.6157 | 4.6157 | 188.0679 | 35732.9933 | 5.1867 | 9.8023 | 169.2472 | 35902.2405 | 10.1546 | 15.3413 | 158.9596 | 36061.2001 | 0 | 10.1546 | 168.4125 | 36229.6127 | 36.4598 | 36.4598 | 140.8165 | 36370.4291 | 55.3944
60 | 2022-08-03 10:00 | 2.238 | 4.6157 | 2.3848 | 0.00074599 | 411.6286 | 0.00074599 | 300 | 0.2248 | 0 | 35400 | 2022-08-03 10:00 | 0.2248 | 411.6286 | 191.4106 | 36003.0391 | 0 | 0.2248 | 191.4106 | 36194.4497 | 1.4896 | 1.7144 | 72.013 | 36266.4626 | 3.2001 | 3.2001 | 197.9632 | 36464.4258 | 4.6157 | 7.8158 | 174.6994 | 36639.1252 | 9.8023 | 14.418 | 160.347 | 36799.4722 | 15.6799 | 25.4822 | 148.0588 | 36947.5311 | 27.1508 | 42.8307 | 137.6771 | 37085.2082 | 25.4026
61 | 2022-08-03 10:10 | 0.70493 | 3.2001 | 1.6534 | 0.00023498 | 454.5767 | 0.00023498 | 300 | 0.071493 | 0 | 36000 | 2022-08-03 10:10 | 0.071493 | 454.5767 | 224.7086 | 36679.2853 | 0.2248 | 0.29629 | 184.1519 | 36863.4372 | 0.2248 | 0.29629 | 92.0759 | 36955.5131 | 1.7144 | 1.7144 | 216.0389 | 37171.552 | 3.2001 | 4.9145 | 186.4233 | 37357.9754 | 0 | 3.2001 | 197.9632 | 37555.9385 | 15.3413 | 15.3413 | 158.9596 | 37714.8981 | 10.1546 | 25.4959 | 148.0476 | 37862.9458 | 36.4598
62 | 2022-08-03 10:20 | 0.64751 | 1.7144 | 0.88577 | 0.00021584 | 457.8213 | 0.00021584 | 300 | 0.065751 | 0 | 36600 | 2022-08-03 10:20 | 0.065751 | 457.8213 | 227.3576 | 37285.179 | 0.071493 | 0.13724 | 205.1007 | 37490.2797 | 0.29629 | 0.36204 | 89.5283 | 37579.808 | 0.29629 | 0.29629 | 276.2278 | 37856.0358 | 1.7144 | 2.0107 | 211.2707 | 38067.3065 | 7.8158 | 9.5302 | 169.9157 | 38237.2222 | 14.418 | 22.2337 | 150.9127 | 38388.1349 | 25.4822 | 39.9001 | 139.05 | 38527.1849 | 42.8307
63 | 2022-08-03 10:30 | 0.6228 | 1.0053 | 0.51943 | 0.0002076 | 459.3099 | 0.0002076 | 300 | 0.06328 | 0 | 37200 | 2022-08-03 10:30 | 0.06328 | 459.3099 | 228.5802 | 37887.8901 | 0.065751 | 0.12903 | 206.8801 | 38094.7702 | 0.13724 | 0.20052 | 97.2485 | 38192.0186 | 0.36204 | 0.36204 | 268.5849 | 38460.6036 | 0 | 0.36204 | 268.5849 | 38729.1885 | 4.9145 | 4.9145 | 186.4233 | 38915.6118 | 3.2001 | 8.1146 | 173.7841 | 39089.3959 | 15.3413 | 18.5414 | 154.7988 | 39244.1946 | 0
64 | 2022-08-03 10:40 | 0.26444 | 0.29629 | 0.15308 | 8.8147e-05 | 492.2495 | 8.8147e-05 | 300 | 0.027444 | 0 | 37800 | 2022-08-03 10:40 | 0.027444 | 492.2495 | 256.9411 | 38549.1906 | 0.06328 | 0.090724 | 217.3376 | 38766.5282 | 0.12903 | 0.15648 | 100.6847 | 38867.213 | 0.20052 | 0.20052 | 291.7454 | 39158.9584 | 0.29629 | 0.49681 | 256.9452 | 39415.9036 | 2.0107 | 2.307 | 207.2438 | 39623.1474 | 9.5302 | 11.5408 | 165.4223 | 39788.5697 | 22.2337 | 31.7639 | 143.5611 | 39932.1308 | 25.4959
65 | 2022-08-03 10:50 | 0.20175 | 0.36204 | 0.18705 | 6.725e-05 | 502.5762 | 6.725e-05 | 300 | 0.021175 | 0 | 38400 | 2022-08-03 10:50 | 0.021175 | 502.5762 | 266.4408 | 39169.017 | 0.027444 | 0.048619 | 237.1719 | 39406.189 | 0.090724 | 0.1119 | 105.5238 | 39511.7127 | 0.15648 | 0.15648 | 302.0542 | 39813.7669 | 0.36204 | 0.51852 | 255.4117 | 40069.1787 | 0.36204 | 0.72408 | 243.7459 | 40312.9246 | 4.9145 | 5.2765 | 184.5774 | 40497.502 | 0 | 4.9145 | 186.4233 | 40683.9253 | 39.9001
66 | 2022-08-03 11:00 | 0.1896 | 0.20052 | 0.1036 | 6.32e-05 | 504.9299 | 6.32e-05 | 300 | 0.01996 | 0 | 39000 | 2022-08-03 11:00 | 0.01996 | 504.9299 | 268.6544 | 39773.5843 | 0.021175 | 0.041135 | 242.7876 | 40016.3719 | 0.048619 | 0.068579 | 113.0107 | 40129.3826 | 0.1119 | 0.1119 | 316.5713 | 40445.9539 | 0.20052 | 0.31242 | 274.1848 | 40720.1386 | 0.49681 | 0.69734 | 245.0335 | 40965.1721 | 0 | 0.49681 | 256.9452 | 41222.1173 | 8.1146 | 8.1146 | 173.7841 | 41395.9014 | 18.5414
67 | 2022-08-03 11:10 | 0.17843 | 0.15648 | 0.080846 | 5.9477e-05 | 507.2226 | 5.9477e-05 | 300 | 0.018843 | 0 | 39600 | 2022-08-03 11:10 | 0.018843 | 507.2226 | 270.8291 | 40378.0516 | 0.01996 | 0.038803 | 244.7796 | 40622.8312 | 0.041135 | 0.059978 | 115.1509 | 40737.9821 | 0.068579 | 0.068579 | 339.032 | 41077.0141 | 0.15648 | 0.22505 | 287.0695 | 41364.0837 | 0.51852 | 0.67499 | 246.1533 | 41610.237 | 2.307 | 2.8255 | 201.444 | 41811.681 | 11.5408 | 13.8478 | 161.2553 | 41972.9364 | 31.7639
68 | 2022-08-03 11:20 | 0.16815 | 0.1119 | 0.057815 | 5.6049e-05 | 509.4554 | 5.6049e-05 | 300 | 0.017815 | 0 | 40200 | 2022-08-03 11:20 | 0.017815 | 509.4554 | 272.965 | 40982.4205 | 0.018843 | 0.036658 | 246.7363 | 41229.1568 | 0.038803 | 0.056618 | 116.0842 | 41345.2409 | 0.059978 | 0.059978 | 345.4527 | 41690.6936 | 0.1119 | 0.17188 | 298.1102 | 41988.8038 | 0.31242 | 0.42432 | 262.6818 | 42251.4856 | 0.72408 | 1.0365 | 231.8076 | 42483.2931 | 5.2765 | 6.0006 | 181.2842 | 42664.5773 | 4.9145
69 | 2022-08-03 11:30 | 0.79106 | 0.068579 | 0.035432 | 0.00026369 | 450.1878 | 0.00026369 | 300 | 0.080106 | 0 | 40800 | 2022-08-03 11:30 | 0.080106 | 450.1878 | 221.1583 | 41471.3461 | 0.017815 | 0.097921 | 215.0274 | 41686.3735 | 0.036658 | 0.11676 | 104.897 | 41791.2705 | 0.056618 | 0.056618 | 348.2525 | 42139.523 | 0.068579 | 0.1252 | 311.6337 | 42451.1567 | 0.22505 | 0.29363 | 276.5761 | 42727.7328 | 0.69734 | 0.92239 | 235.6239 | 42963.3567 | 0.49681 | 1.1941 | 227.258 | 43190.6148 | 8.1146
70 | 2022-08-03 11:40 | 0.60671 | 0.059978 | 0.030989 | 0.00020224 | 460.3122 | 0.00020224 | 300 | 0.061671 | 0 | 41400 | 2022-08-03 11:40 | 0.061671 | 460.3122 | 229.4059 | 42089.7181 | 0.080106 | 0.14178 | 204.1697 | 42293.8879 | 0.097921 | 0.15959 | 100.4072 | 42394.295 | 0.11676 | 0.11676 | 314.6911 | 42708.9861 | 0.059978 | 0.17674 | 296.9478 | 43005.9339 | 0.17188 | 0.23186 | 285.8756 | 43291.8094 | 0.67499 | 0.84687 | 238.4587 | 43530.2682 | 2.8255 | 3.5005 | 195.4923 | 43725.7605 | 13.8478
71 | 2022-08-03 11:50 | 1.2429 | 0.056618 | 0.029252 | 0.0004143 | 433.1786 | 0.0004143 | 300 | 0.12529 | 0 | 42000 | 2022-08-03 11:50 | 0.12529 | 433.1786 | 207.7339 | 42640.9124 | 0.061671 | 0.18696 | 196.4132 | 42837.3256 | 0.14178 | 0.26707 | 93.4241 | 42930.7497 | 0.15959 | 0.15959 | 301.2215 | 43231.9712 | 0.056618 | 0.21621 | 288.6855 | 43520.6567 | 0.1252 | 0.18181 | 295.7737 | 43816.4304 | 0.42432 | 0.54952 | 253.3435 | 44069.7739 | 1.0365 | 1.4608 | 220.9346 | 44290.7085 | 0
72 | 2022-08-03 12:00 | 3.1504 | 0.11676 | 0.060328 | 0.0010501 | 399.4599 | 0.0010501 | 300 | 0.31604 | 0 | 42600 | 2022-08-03 12:00 | 0.31604 | 399.4599 | 182.4954 | 43181.9554 | 0.44133 | 0.75737 | 161.4777 | 43343.4331 | 0.18696 | 0.503 | 85.5 | 43428.9331 | 0.26707 | 0.26707 | 280.2724 | 43709.2055 | 0.11676 | 0.38383 | 266.396 | 43975.6015 | 0.17674 | 0.29351 | 276.5931 | 44252.1946 | 0.29363 | 0.47038 | 258.9198 | 44511.1143 | 0.92239 | 1.216 | 226.6812 | 44737.7955 | 7.1948
73 | 2022-08-03 12:10 | 5.4163 | 0.42666 | 0.22044 | 0.0018054 | 380.7764 | 0.0018054 | 300 | 0.54263 | 0 | 43200 | 2022-08-03 12:10 | 0.54263 | 380.7764 | 169.1944 | 43749.9707 | 0.54263 | 1.0853 | 153.5471 | 43903.5179 | 0.75737 | 1.3 | 74.8573 | 43978.3752 | 0.503 | 0.503 | 256.5 | 44234.8752 | 0.42666 | 0.92966 | 235.3649 | 44470.2401 | 0.21621 | 0.64287 | 247.8393 | 44718.0795 | 0.23186 | 0.44806 | 260.6872 | 44978.7667 | 0.84687 | 1.0787 | 230.5154 | 45209.2821 | 3.5005
74 | 2022-08-03 12:20 | 5.9672 | 0.503 | 0.25989 | 0.0019891 | 377.5163 | 0.0019891 | 300 | 0.59772 | 0 | 43800 | 2022-08-03 12:20 | 0.59772 | 377.5163 | 166.9193 | 44344.4357 | 0.59772 | 1.1954 | 151.4825 | 44495.9182 | 1.0853 | 1.683 | 72.1997 | 44568.1179 | 1.3 | 1.3 | 224.5718 | 44792.6897 | 0.503 | 1.803 | 214.52 | 45007.2097 | 0.38383 | 0.88684 | 236.9242 | 45244.1339 | 0.47532 | 0.85915 | 237.9785 | 45482.1124 | 0.54952 | 1.0248 | 232.1751 | 45714.2875 | 1.4608
75 | 2022-08-03 12:30 | 2.8991 | 1.3 | 0.67167 | 0.00096636 | 402.3924 | 0.00096636 | 300 | 0.29091 | 0 | 44400 | 2022-08-03 12:30 | 0.29091 | 402.3924 | 184.625 | 44987.0174 | 0.29091 | 0.58181 | 167.5507 | 45154.5682 | 1.1954 | 1.4863 | 73.4665 | 45228.0347 | 1.683 | 1.683 | 216.5991 | 45444.6338 | 1.3 | 2.983 | 199.9201 | 45644.5539 | 0.92966 | 2.2297 | 208.2351 | 45852.789 | 0.64287 | 1.5725 | 218.6671 | 46071.4561 | 0.91844 | 1.5613 | 218.8865 | 46290.3426 | 1.216
76 | 2022-08-03 12:40 | 2.1886 | 1.683 | 0.86954 | 0.00072955 | 412.4311 | 0.00072955 | 300 | 0.21986 | 0 | 45000 | 2022-08-03 12:40 | 0.21986 | 412.4311 | 192.0059 | 45604.437 | 0 | 0.21986 | 192.0059 | 45796.4429 | 0.58181 | 0.80168 | 80.0988 | 45876.5417 | 1.4863 | 1.4863 | 220.3996 | 46096.9413 | 1.683 | 3.1693 | 198.2313 | 46295.1726 | 1.803 | 3.486 | 195.6059 | 46490.7785 | 0.88684 | 2.6898 | 202.8363 | 46693.6148 | 0.85915 | 1.746 | 215.4873 | 46909.1021 | 1.0787
77 | 2022-08-03 12:50 | 0.6279 | 1.4863 | 0.76794 | 0.0002093 | 458.9977 | 0.0002093 | 300 | 0.06379 | 0 | 45600 | 2022-08-03 12:50 | 0.06379 | 458.9977 | 228.3234 | 46287.3211 | 0.21986 | 0.28365 | 185.2787 | 46472.5999 | 0.21986 | 0.28365 | 92.6394 | 46565.2392 | 0.80168 | 0.80168 | 240.2965 | 46805.5357 | 1.4863 | 2.288 | 207.4832 | 47013.0189 | 2.983 | 4.4693 | 188.9181 | 47201.9371 | 2.2297 | 5.2126 | 184.8925 | 47386.8296 | 1.5725 | 3.8022 | 193.2425 | 47580.0721 | 1.0248
78 | 2022-08-03 13:00 | 0.56891 | 1.144 | 0.59107 | 0.00018964 | 462.7781 | 0.00018964 | 300 | 0.057891 | 0 | 46200 | 2022-08-03 13:00 | 0.057891 | 462.7781 | 231.4463 | 46894.2244 | 0.06379 | 0.12168 | 208.5857 | 47102.8102 | 0.28365 | 0.34155 | 90.2617 | 47193.0718 | 0.28365 | 0.28365 | 277.9181 | 47470.9899 | 0 | 0.28365 | 277.9181 | 47748.908 | 3.1693 | 3.1693 | 198.2313 | 47947.1393 | 3.486 | 6.6553 | 178.6751 | 48125.8144 | 2.6898 | 6.1758 | 180.5553 | 48306.3697 | 1.5613
79 | 2022-08-03 13:10 | 0.20558 | 0.80168 | 0.4142 | 6.8526e-05 | 501.863 | 6.8526e-05 | 300 | 0.021558 | 0 | 46800 | 2022-08-03 13:10 | 0.021558 | 501.863 | 265.7736 | 47567.6366 | 0.057891 | 0.079449 | 221.4133 | 47789.0499 | 0.12168 | 0.14324 | 101.9383 | 47890.9883 | 0.34155 | 0.34155 | 270.785 | 48161.7732 | 0.80168 | 1.1432 | 228.6489 | 48390.4221 | 2.288 | 3.0897 | 198.9386 | 48589.3607 | 4.4693 | 6.7573 | 178.2949 | 48767.6556 | 5.2126 | 9.682 | 169.5402 | 48937.1957 | 1.746
80 | 2022-08-03 13:20 | 1.481 | 0.28365 | 0.14655 | 0.00049368 | 426.6788 | 0.00049368 | 300 | 0.1491 | 0 | 47400 | 2022-08-03 13:20 | 0.1491 | 426.6788 | 202.7344 | 48029.4131 | 0.021558 | 0.17066 | 198.9376 | 48228.3507 | 0.079449 | 0.22855 | 95.4834 | 48323.8341 | 0.14324 | 0.14324 | 305.8149 | 48629.6491 | 0.28365 | 0.42689 | 262.4597 | 48892.1088 | 0.28365 | 0.56731 | 252.216 | 49144.3248 | 3.1693 | 3.453 | 195.8666 | 49340.1914 | 0 | 3.1693 | 198.2313 | 49538.4227 | 3.8022
81 | 2022-08-03 13:30 | 2.5103 | 0.34155 | 0.17647 | 0.00083677 | 407.5106 | 0.00083677 | 300 | 0.25203 | 0 | 48000 | 2022-08-03 13:30 | 0.25203 | 407.5106 | 188.3704 | 48595.881 | 0.40114 | 0.65317 | 164.8591 | 48760.7401 | 0.17066 | 0.42269 | 87.6078 | 48848.3479 | 0.22855 | 0.22855 | 286.4502 | 49134.7981 | 0.34155 | 0.5701 | 252.0428 | 49386.8409 | 1.1432 | 1.4848 | 220.4322 | 49607.2731 | 3.0897 | 4.2329 | 190.3609 | 49797.634 | 6.6553 | 9.745 | 169.3862 | 49967.0202 | 6.1758
82 | 2022-08-03 13:40 | 1.3788 | 0.37179 | 0.19209 | 0.00045961 | 429.3228 | 0.00045961 | 300 | 0.13888 | 0 | 48600 | 2022-08-03 13:40 | 0.13888 | 429.3228 | 204.7599 | 49234.0827 | 0 | 0.13888 | 204.7599 | 49438.8425 | 0.65317 | 0.79205 | 80.2344 | 49519.077 | 0.42269 | 0.42269 | 262.8233 | 49781.9003 | 0.37179 | 0.79449 | 240.5998 | 50022.5001 | 0.42689 | 0.79869 | 240.4223 | 50262.9224 | 0.56731 | 0.9942 | 233.1637 | 50496.0861 | 6.7573 | 7.3247 | 176.2939 | 50672.38 | 9.682
83 | 2022-08-03 13:50 | 7.121 | 0.42269 | 0.21839 | 0.0023737 | 371.6307 | 0.0023737 | 300 | 0.7131 | 0 | 49200 | 2022-08-03 13:50 | 0.7131 | 371.6307 | 162.8454 | 49734.4761 | 0.85198 | 1.5651 | 145.8751 | 49880.3512 | 0.13888 | 0.85198 | 79.4193 | 49959.7705 | 0.79205 | 0.79205 | 240.7033 | 50200.4738 | 0.42269 | 1.2147 | 226.7147 | 50427.1885 | 0.5701 | 0.99279 | 233.21 | 50660.3985 | 1.4848 | 2.0549 | 210.6287 | 50871.0272 | 7.6859 | 9.1707 | 170.8328 | 51041.86 | 3.1693
84 | 2022-08-03 14:00 | 8.1697 | 0.79205 | 0.40923 | 0.0027232 | 367.113 | 0.0027232 | 300 | 0.81797 | 0 | 49800 | 2022-08-03 14:00 | 0.81797 | 367.113 | 159.7471 | 50326.8601 | 0.81797 | 1.6359 | 144.9735 | 50471.8336 | 1.5651 | 2.383 | 68.7682 | 50540.6018 | 0.85198 | 0.85198 | 238.2579 | 50778.8597 | 0.79205 | 1.644 | 217.3102 | 50996.1699 | 0.79449 | 1.5865 | 218.3959 | 51214.5658 | 0.79869 | 1.5932 | 218.2683 | 51432.8341 | 0 | 0.79869 | 240.4223 | 51673.2563 | 9.745
85 | 2022-08-03 14:10 | 4.7879 | 0.85198 | 0.44019 | 0.001596 | 384.9623 | 0.001596 | 300 | 0.47979 | 0 | 50400 | 2022-08-03 14:10 | 0.47979 | 384.9623 | 172.1352 | 50957.0975 | 0.47979 | 0.95957 | 156.216 | 51113.3134 | 1.6359 | 2.1157 | 69.9233 | 51183.2367 | 2.383 | 2.383 | 206.3046 | 51389.5413 | 0.85198 | 3.235 | 197.6626 | 51587.204 | 2.8588 | 3.7108 | 193.9022 | 51781.1062 | 0.99279 | 3.8516 | 192.8938 | 51973.9999 | 3.0491 | 4.0419 | 191.5958 | 52165.5957 | 7.3247
86 | 2022-08-03 14:20 | 3.7019 | 2.383 | 1.2312 | 0.001234 | 393.8193 | 0.001234 | 300 | 0.37119 | 0 | 51000 | 2022-08-03 14:20 | 0.37119 | 393.8193 | 178.4317 | 51572.251 | 0.37119 | 0.74239 | 161.9302 | 51734.1812 | 0.95957 | 1.3308 | 74.6126 | 51808.7938 | 2.1157 | 2.1157 | 209.7699 | 52018.5637 | 2.383 | 4.4988 | 188.7445 | 52207.3082 | 3.235 | 5.6181 | 182.9638 | 52390.272 | 1.5865 | 4.8216 | 186.9223 | 52577.1943 | 1.5932 | 3.1797 | 198.1405 | 52775.3348 | 9.1707
87 | 2022-08-03 14:30 | 9.9764 | 2.1157 | 1.0931 | 0.0033255 | 360.6324 | 0.0033255 | 300 | 0.99864 | 0 | 51600 | 2022-08-03 14:30 | 0.99864 | 360.6324 | 155.3456 | 52115.9781 | 0.99864 | 1.9973 | 140.9791 | 52256.9572 | 0.74239 | 1.741 | 71.8577 | 52328.8149 | 1.3308 | 1.3308 | 223.8377 | 52552.6527 | 2.1157 | 3.4465 | 195.9181 | 52748.5708 | 0 | 2.1157 | 209.7699 | 52958.3407 | 3.7108 | 3.7108 | 193.9022 | 53152.2429 | 3.8516 | 7.5623 | 175.5075 | 53327.7504 | 4.8406
88 | 2022-08-03 14:40 | 10.2965 | 1.3308 | 0.68756 | 0.0034322 | 359.6175 | 0.0034322 | 300 | 1.0307 | 0 | 52200 | 2022-08-03 14:40 | 1.0307 | 359.6175 | 154.6608 | 52714.2783 | 1.0307 | 2.0613 | 140.3577 | 52854.636 | 1.9973 | 3.0279 | 66.5006 | 52921.1366 | 1.741 | 1.741 | 215.5732 | 53136.7098 | 1.3308 | 3.0718 | 199.1006 | 53335.8104 | 7.9453 | 9.276 | 170.5598 | 53506.3702 | 5.6181 | 13.5633 | 161.7246 | 53668.0948 | 4.8216 | 10.4396 | 167.7612 | 53835.856 | 3.1797
89 | 2022-08-03 14:50 | 4.8995 | 1.741 | 0.89953 | 0.0016332 | 384.177 | 0.0016332 | 300 | 0.49095 | 0 | 52800 | 2022-08-03 14:50 | 0.49095 | 384.177 | 171.5818 | 53355.7588 | 0.49095 | 0.9819 | 155.7138 | 53511.4726 | 2.0613 | 2.5523 | 68.1109 | 53579.5835 | 3.0279 | 3.0279 | 199.5019 | 53779.0854 | 1.741 | 4.769 | 187.2096 | 53966.295 | 3.0718 | 4.8128 | 186.9698 | 54153.2649 | 2.1157 | 5.1875 | 185.0176 | 54338.2825 | 3.7108 | 5.8265 | 182.0332 | 54520.3157 | 7.5623
90 | 2022-08-03 15:00 | 3.4198 | 3.0279 | 1.5644 | 0.0011399 | 396.5829 | 0.0011399 | 300 | 0.34298 | 0 | 53400 | 2022-08-03 15:00 | 0.34298 | 396.5829 | 180.4174 | 53977.0002 | 0.34298 | 0.68596 | 163.7322 | 54140.7324 | 0.9819 | 1.3249 | 74.6589 | 54215.3913 | 2.5523 | 2.5523 | 204.3328 | 54419.7241 | 3.0279 | 5.5802 | 183.1372 | 54602.8613 | 4.769 | 7.7969 | 174.7586 | 54777.6199 | 9.276 | 14.045 | 160.9365 | 54938.5564 | 13.5633 | 22.8394 | 150.3459 | 55088.9023 | 10.4396
91 | 2022-08-03 15:10 | 7.731 | 2.5523 | 1.3187 | 0.002577 | 368.922 | 0.002577 | 300 | 0.7741 | 0 | 54000 | 2022-08-03 15:10 | 0.7741 | 368.922 | 160.9848 | 54529.9068 | 0.7741 | 1.5482 | 146.0968 | 54676.0035 | 0.68596 | 1.4601 | 73.6503 | 54749.6538 | 1.3249 | 1.3249 | 223.9767 | 54973.6305 | 2.5523 | 3.8771 | 192.7152 | 55166.3457 | 0 | 2.5523 | 204.3328 | 55370.6784 | 4.8128 | 4.8128 | 186.9698 | 55557.6483 | 5.1875 | 10.0003 | 168.774 | 55726.4222 | 5.8265
92 | 2022-08-03 15:20 | 7.6491 | 1.3249 | 0.68452 | 0.0025497 | 369.2721 | 0.0025497 | 300 | 0.76591 | 0 | 54600 | 2022-08-03 15:20 | 0.76591 | 369.2721 | 161.2247 | 55130.4968 | 0.76591 | 1.5318 | 146.3145 | 55276.8113 | 1.5482 | 2.3141 | 69.0514 | 55345.8627 | 1.4601 | 1.4601 | 220.9508 | 55566.8135 | 1.3249 | 2.7849 | 201.8521 | 55768.6656 | 9.4573 | 10.7822 | 167.0046 | 55935.6702 | 7.7969 | 17.2542 | 156.3659 | 56092.0361 | 14.045 | 21.8419 | 151.2888 | 56243.3249 | 22.8394
93 | 2022-08-03 15:30 | 8.7443 | 1.4601 | 0.75436 | 0.0029148 | 364.8965 | 0.0029148 | 300 | 0.87543 | 0 | 55200 | 2022-08-03 15:30 | 0.87543 | 364.8965 | 158.2361 | 55723.1326 | 0.87543 | 1.7509 | 143.6022 | 55866.7348 | 1.5318 | 2.4072 | 68.671 | 55935.4059 | 2.3141 | 2.3141 | 207.1543 | 56142.5601 | 1.4601 | 3.7742 | 193.4428 | 56336.003 | 2.7849 | 4.245 | 190.285 | 56526.288 | 2.5523 | 5.3372 | 184.2823 | 56710.5703 | 4.8128 | 7.3651 | 176.1581 | 56886.7284 | 10.0003
94 | 2022-08-03 15:40 | 11.6059 | 2.3141 | 1.1956 | 0.0038686 | 355.795 | 0.0038686 | 300 | 1.1616 | 0 | 55800 | 2022-08-03 15:40 | 1.1616 | 355.795 | 152.0928 | 56307.8878 | 1.1616 | 2.3232 | 138.0271 | 56445.9149 | 1.7509 | 2.9124 | 66.8637 | 56512.7786 | 2.4072 | 2.4072 | 206.0131 | 56718.7917 | 2.3141 | 4.7213 | 187.4728 | 56906.2645 | 3.7742 | 6.0883 | 180.9166 | 57087.1811 | 10.7822 | 14.5564 | 160.1327 | 57247.3138 | 17.2542 | 28.0364 | 146.092 | 57393.4057 | 21.8419
95 | 2022-08-03 15:50 | 9.2078 | 2.4072 | 1.2437 | 0.0030693 | 363.2202 | 0.0030693 | 300 | 0.92178 | 0 | 56400 | 2022-08-03 15:50 | 0.92178 | 363.2202 | 157.0971 | 56920.3173 | 0.92178 | 1.8436 | 142.5687 | 57062.886 | 2.3232 | 3.245 | 65.8592 | 57128.7452 | 2.9124 | 2.9124 | 200.591 | 57329.3362 | 2.4072 | 5.3197 | 184.3671 | 57513.7033 | 4.7213 | 7.1286 | 176.9649 | 57690.6682 | 4.245 | 8.9663 | 171.3726 | 57862.0407 | 5.3372 | 9.5822 | 169.7862 | 58031.8269 | 7.3651
96 | 2022-08-03 16:00 | 6.1988 | 2.9124 | 1.5048 | 0.0020663 | 376.2417 | 0.0020663 | 300 | 0.62088 | 0 | 57000 | 2022-08-03 16:00 | 0.62088 | 376.2417 | 166.0334 | 57542.2751 | 0.62088 | 1.2418 | 150.6785 | 57692.9536 | 1.8436 | 2.4644 | 68.4456 | 57761.3993 | 3.245 | 3.245 | 197.5777 | 57958.977 | 2.9124 | 6.1574 | 180.6308 | 58139.6077 | 5.3197 | 8.2321 | 173.4346 | 58313.0423 | 6.0883 | 11.4079 | 165.6908 | 58478.7331 | 14.5564 | 20.6446 | 152.4876 | 58631.2207 | 28.0364
97 | 2022-08-03 16:10 | 3.4285 | 3.245 | 1.6766 | 0.0011428 | 396.494 | 0.0011428 | 300 | 0.34385 | 0 | 57600 | 2022-08-03 16:10 | 0.34385 | 396.494 | 180.3533 | 58176.8473 | 0.34385 | 0.6877 | 163.6741 | 58340.5214 | 1.2418 | 1.5856 | 72.8046 | 58413.326 | 2.4644 | 2.4644 | 205.3369 | 58618.6628 | 3.245 | 5.7094 | 182.5512 | 58801.2141 | 6.1574 | 9.4024 | 170.2371 | 58971.4511 | 7.1286 | 13.286 | 162.1931 | 59133.6442 | 8.9663 | 16.0949 | 157.896 | 59291.5402 | 9.5822
98 | 2022-08-03 16:20 | 5.2616 | 2.4644 | 1.2733 | 0.0017539 | 381.7563 | 0.0017539 | 300 | 0.52716 | 0 | 58200 | 2022-08-03 16:20 | 0.52716 | 381.7563 | 169.8809 | 58751.6372 | 0.52716 | 1.0543 | 154.1702 | 58905.8074 | 0.6877 | 1.2149 | 75.5705 | 58981.3779 | 1.5856 | 1.5856 | 218.4139 | 59199.7918 | 2.4644 | 4.05 | 191.5416 | 59391.3334 | 0 | 2.4644 | 205.3369 | 59596.6702 | 8.2321 | 8.2321 | 173.4346 | 59770.1048 | 11.4079 | 19.6401 | 153.5562 | 59923.661 | 20.6446
99 | 2022-08-03 16:30 | 2.5094 | 1.5856 | 0.81923 | 0.00083646 | 407.5238 | 0.00083646 | 300 | 0.25194 | 0 | 58800 | 2022-08-03 16:30 | 0.25194 | 407.5238 | 188.3801 | 59395.9039 | 0.25194 | 0.50388 | 170.9585 | 59566.8624 | 1.0543 | 1.3063 | 74.807 | 59641.6694 | 1.2149 | 1.2149 | 226.7116 | 59868.381 | 1.5856 | 2.8005 | 201.695 | 60070.076 | 9.7594 | 11.3451 | 165.8191 | 60235.8951 | 9.4024 | 19.1618 | 154.0871 | 60389.9822 | 13.286 | 22.6884 | 150.4856 | 60540.4678 | 16.0949
100 | 2022-08-03 16:40 | 2.5448 | 1.2149 | 0.62768 | 0.00084826 | 407.0236 | 0.00084826 | 300 | 0.25548 | 0 | 59400 | 2022-08-03 16:40 | 0.25548 | 407.0236 | 188.0124 | 59995.036 | 0.25548 | 0.51096 | 170.6249 | 60165.6608 | 0.50388 | 0.75936 | 80.7094 | 60246.3702 | 1.3063 | 1.3063 | 224.421 | 60470.7912 | 1.2149 | 2.5211 | 204.6843 | 60675.4755 | 0 | 1.2149 | 226.7116 | 60902.187 | 2.4644 | 2.4644 | 205.3369 | 61107.5239 | 8.2321 | 10.6966 | 167.1911 | 61274.715 | 19.6401
101 | 2022-08-03 16:50 | 5.3783 | 1.3063 | 0.6749 | 0.0017928 | 381.014 | 0.0017928 | 300 | 0.53883 | 0 | 60000 | 2022-08-03 16:50 | 0.53883 | 381.014 | 169.3607 | 60550.3747 | 0.53883 | 1.0777 | 153.6981 | 60704.0728 | 0.51096 | 1.0498 | 77.1315 | 60781.2043 | 0.75936 | 0.75936 | 242.1281 | 61023.3324 | 1.3063 | 2.0656 | 210.4751 | 61233.8075 | 2.8005 | 4.1067 | 191.1693 | 61424.9768 | 11.3451 | 14.1455 | 160.7758 | 61585.7526 | 19.1618 | 30.5069 | 144.3749 | 61730.1276 | 22.6884
102 | 2022-08-03 17:00 | 7.5217 | 0.75936 | 0.39233 | 0.0025072 | 369.8244 | 0.0025072 | 300 | 0.75317 | 0 | 60600 | 2022-08-03 17:00 | 0.75317 | 369.8244 | 161.6036 | 61131.4281 | 0.75317 | 1.5063 | 146.6584 | 61278.0865 | 1.0777 | 1.8308 | 71.3535 | 61349.44 | 1.0498 | 1.0498 | 231.3946 | 61580.8345 | 0.75936 | 1.8091 | 214.418 | 61795.2525 | 2.5211 | 3.2805 | 197.277 | 61992.5294 | 1.2149 | 3.736 | 193.7184 | 62186.2478 | 2.4644 | 3.6793 | 194.1334 | 62380.3812 | 0
103 | 2022-08-03 17:10 | 7.2823 | 1.0498 | 0.54239 | 0.0024274 | 370.8908 | 0.0024274 | 300 | 0.72923 | 0 | 61200 | 2022-08-03 17:10 | 0.72923 | 370.8908 | 162.3363 | 61733.227 | 0.72923 | 1.4585 | 147.3233 | 61880.5503 | 1.5063 | 2.2356 | 69.386 | 61949.9363 | 1.8308 | 1.8308 | 214.0605 | 62163.9968 | 1.0498 | 2.8806 | 200.8997 | 62364.8966 | 3.8748 | 4.9245 | 186.3701 | 62551.2667 | 4.1067 | 7.9815 | 174.187 | 62725.4537 | 14.1455 | 18.2522 | 155.1398 | 62880.5935 | 41.2035
104 | 2022-08-03 17:20 | 6.1493 | 1.8308 | 0.94593 | 0.0020498 | 376.5098 | 0.0020498 | 300 | 0.61593 | 0 | 61800 | 2022-08-03 17:20 | 0.61593 | 376.5098 | 166.2196 | 62342.7294 | 0.61593 | 1.2319 | 150.8475 | 62493.5769 | 1.4585 | 2.0744 | 70.1168 | 62563.6936 | 2.2356 | 2.2356 | 208.158 | 62771.8517 | 1.8308 | 4.0664 | 191.4335 | 62963.2852 | 2.8806 | 4.7115 | 187.5278 | 63150.8131 | 3.2805 | 6.1611 | 180.6156 | 63331.4287 | 3.736 | 7.0165 | 177.3581 | 63508.7868 | 3.6793
105 | 2022-08-03 17:30 | 4.4703 | 2.2356 | 1.155 | 0.0014901 | 387.3085 | 0.0014901 | 300 | 0.44803 | 0 | 62400 | 2022-08-03 17:30 | 0.44803 | 387.3085 | 173.7932 | 62961.1017 | 0.44803 | 0.89607 | 157.7207 | 63118.8224 | 1.2319 | 1.6799 | 72.2183 | 63191.0407 | 2.0744 | 2.0744 | 210.3503 | 63401.391 | 2.2356 | 4.3099 | 189.881 | 63591.272 | 4.0664 | 6.302 | 180.0449 | 63771.3169 | 4.9245 | 8.9909 | 171.3068 | 63942.6237 | 7.9815 | 12.906 | 162.8533 | 64105.477 | 18.2522
106 | 2022-08-03 17:40 | 4.0828 | 2.0744 | 1.0718 | 0.0013609 | 390.4277 | 0.0013609 | 300 | 0.40928 | 0 | 63000 | 2022-08-03 17:40 | 0.40928 | 390.4277 | 176.0085 | 63566.4362 | 0.40928 | 0.81856 | 159.7311 | 63726.1673 | 0.89607 | 1.3053 | 74.8143 | 63800.9816 | 1.6799 | 1.6799 | 216.6548 | 64017.6365 | 2.0744 | 3.7543 | 193.586 | 64211.2225 | 4.3099 | 6.3843 | 179.7179 | 64390.9404 | 4.7115 | 9.0214 | 171.2258 | 64562.1662 | 6.1611 | 10.8726 | 166.8096 | 64728.9758 | 7.0165
107 | 2022-08-03 17:50 | 3.9865 | 1.6799 | 0.86794 | 0.0013288 | 391.2518 | 0.0013288 | 300 | 0.39965 | 0 | 63600 | 2022-08-03 17:50 | 0.39965 | 391.2518 | 176.5959 | 64167.8477 | 0.39965 | 0.79931 | 160.2642 | 64328.1119 | 0.81856 | 1.2182 | 75.5414 | 64403.6533 | 1.3053 | 1.3053 | 224.443 | 64628.0963 | 1.6799 | 2.9852 | 199.899 | 64827.9953 | 0 | 1.6799 | 216.6548 | 65044.6501 | 6.302 | 6.302 | 180.0449 | 65224.695 | 8.9909 | 15.2929 | 159.0299 | 65383.7249 | 12.906
108 | 2022-08-03 18:00 | 1.8544 | 1.3053 | 0.67443 | 0.00061814 | 418.4358 | 0.00061814 | 300 | 0.18644 | 0 | 64200 | 2022-08-03 18:00 | 0.18644 | 418.4358 | 196.49 | 64814.9258 | 0 | 0.18644 | 196.49 | 65011.4158 | 0.79931 | 0.98575 | 77.8142 | 65089.2301 | 1.2182 | 1.2182 | 226.6243 | 65315.8544 | 1.3053 | 2.5236 | 204.6566 | 65520.511 | 3.7543 | 5.0596 | 185.6655 | 65706.1765 | 6.3843 | 10.1386 | 168.4499 | 65874.6263 | 9.0214 | 15.4057 | 158.8664 | 66033.4927 | 10.8726
109 | 2022-08-03 18:10 | 2.0174 | 1.2182 | 0.62941 | 0.00067248 | 415.3749 | 0.00067248 | 300 | 0.20274 | 0 | 64800 | 2022-08-03 18:10 | 0.20274 | 415.3749 | 194.1976 | 65409.5725 | 0.18644 | 0.38918 | 177.2534 | 65586.8259 | 0.18644 | 0.38918 | 88.6267 | 65675.4526 | 0.98575 | 0.98575 | 233.4427 | 65908.8953 | 1.2182 | 2.204 | 208.5735 | 66117.4688 | 2.9852 | 4.2034 | 190.5473 | 66308.0161 | 1.6799 | 4.6651 | 187.7875 | 66495.8037 | 6.302 | 7.9818 | 174.1859 | 66669.9896 | 15.2929
110 | 2022-08-03 18:20 | 2.05 | 0.98575 | 0.5093 | 0.00068333 | 414.7948 | 0.00068333 | 300 | 0.206 | 0 | 65400 | 2022-08-03 18:20 | 0.206 | 414.7948 | 193.7647 | 66008.5595 | 0.20274 | 0.40874 | 176.0407 | 66184.6002 | 0.38918 | 0.59518 | 83.5093 | 66268.1096 | 0.38918 | 0.38918 | 265.8801 | 66533.9897 | 0.98575 | 1.3749 | 222.8169 | 66756.8066 | 2.5236 | 3.5093 | 195.4234 | 66952.23 | 5.0596 | 7.5832 | 175.4399 | 67127.67 | 10.1386 | 15.1982 | 159.1683 | 67286.8383 | 0
111 | 2022-08-03 18:30 | 1.3562 | 0.38918 | 0.20108 | 0.00045207 | 429.9366 | 0.00045207 | 300 | 0.13662 | 0 | 66000 | 2022-08-03 18:30 | 0.13662 | 429.9366 | 205.2316 | 66635.1682 | 0.206 | 0.34262 | 180.444 | 66815.6122 | 0.40874 | 0.54536 | 84.5377 | 66900.1499 | 0.59518 | 0.59518 | 250.528 | 67150.6779 | 0.38918 | 0.98437 | 233.4885 | 67384.1663 | 2.204 | 2.5931 | 203.8787 | 67588.0451 | 4.2034 | 6.4074 | 179.6272 | 67767.6723 | 4.6651 | 8.8685 | 171.6359 | 67939.3082 | 15.4057
112 | 2022-08-03 18:40 | 0.82582 | 0.59518 | 0.30751 | 0.00027527 | 448.5552 | 0.00027527 | 300 | 0.083582 | 0 | 66600 | 2022-08-03 18:40 | 0.083582 | 448.5552 | 219.8471 | 67268.4023 | 0.13662 | 0.2202 | 191.9647 | 67460.367 | 0.34262 | 0.4262 | 87.5065 | 67547.8735 | 0.54536 | 0.54536 | 253.613 | 67801.4864 | 0.59518 | 1.1405 | 228.7239 | 68030.2104 | 1.3749 | 1.9701 | 211.8745 | 68242.0849 | 3.5093 | 4.8842 | 186.5847 | 68428.6696 | 7.5832 | 11.0924 | 166.3426 | 68595.0122 | 7.9818
113 | 2022-08-03 18:50 | 1.0231 | 0.57027 | 0.29464 | 0.00034103 | 440.4633 | 0.00034103 | 300 | 0.10331 | 0 | 67200 | 2022-08-03 18:50 | 0.10331 | 440.4633 | 213.4206 | 67853.8839 | 0.083582 | 0.18689 | 196.4236 | 68050.3075 | 0.2202 | 0.32351 | 90.9498 | 68141.2573 | 0.4262 | 0.4262 | 262.5194 | 68403.7767 | 0 | 0.4262 | 262.5194 | 68666.296 | 0.98437 | 0.98437 | 233.4885 | 68899.7845 | 2.5931 | 3.5775 | 194.8975 | 69094.682 | 6.4074 | 9.0005 | 171.2813 | 69265.9633 | 15.1982
114 | 2022-08-03 19:00 | 1.4116 | 0.54536 | 0.28177 | 0.00047053 | 428.4537 | 0.00047053 | 300 | 0.14216 | 0 | 67800 | 2022-08-03 19:00 | 0.14216 | 428.4537 | 204.0929 | 68432.5466 | 0.10331 | 0.24547 | 189.0674 | 68621.6141 | 0.18689 | 0.32905 | 90.7339 | 68712.3479 | 0.32351 | 0.32351 | 272.8494 | 68985.1973 | 0.54536 | 0.86887 | 237.6039 | 69222.8012 | 1.1405 | 1.6859 | 216.5462 | 69439.3474 | 1.9701 | 3.1107 | 198.7504 | 69638.0979 | 0 | 1.9701 | 211.8745 | 69849.9724 | 8.8685
115 | 2022-08-03 19:10 | 3.2515 | 0.74971 | 0.38735 | 0.0010838 | 398.3509 | 0.0010838 | 300 | 0.32615 | 0 | 68400 | 2022-08-03 19:10 | 0.32615 | 398.3509 | 181.693 | 68980.0439 | 0.46831 | 0.79445 | 160.4008 | 69140.4448 | 0.24547 | 0.57162 | 83.983 | 69224.4278 | 0.32905 | 0.32905 | 272.2016 | 69496.6295 | 0.74971 | 1.0788 | 230.5143 | 69727.1437 | 0.4262 | 1.1759 | 227.7481 | 69954.8919 | 0.98437 | 1.4106 | 222.0201 | 70176.9119 | 4.8842 | 5.8686 | 181.8497 | 70358.7617 | 11.0924
116 | 2022-08-03 19:20 | 1.269 | 0.32905 | 0.17001 | 0.00042299 | 432.4057 | 0.00042299 | 300 | 0.1279 | 0 | 69000 | 2022-08-03 19:20 | 0.1279 | 432.4057 | 207.1358 | 69639.5415 | 0 | 0.1279 | 207.1358 | 69846.6773 | 0.79445 | 0.92235 | 78.5418 | 69925.219 | 0.57162 | 0.57162 | 251.9491 | 70177.1682 | 0.32905 | 0.90067 | 236.4115 | 70413.5796 | 0.86887 | 1.1979 | 227.1576 | 70640.7373 | 1.6859 | 2.5548 | 204.3045 | 70845.0417 | 3.5775 | 5.2634 | 184.6418 | 71029.6835 | 9.0005
117 | 2022-08-03 19:30 | 1.1153 | 0.57162 | 0.29533 | 0.00037176 | 437.226 | 0.00037176 | 300 | 0.11253 | 0 | 69600 | 2022-08-03 19:30 | 0.11253 | 437.226 | 210.8823 | 70248.1083 | 0.1279 | 0.24043 | 189.6177 | 70437.7261 | 0.1279 | 0.24043 | 94.8089 | 70532.5349 | 0.92235 | 0.92235 | 235.6253 | 70768.1602 | 0.57162 | 1.494 | 220.2418 | 70988.402 | 1.0788 | 1.6504 | 217.193 | 71205.595 | 1.1759 | 2.2547 | 207.9101 | 71413.5051 | 4.5212 | 5.6971 | 182.6062 | 71596.1113 | 1.9701
118 | 2022-08-03 19:40 | 0.38138 | 0.92235 | 0.47655 | 0.00012713 | 478.1645 | 0.00012713 | 300 | 0.039138 | 0 | 70200 | 2022-08-03 19:40 | 0.039138 | 478.1645 | 244.4851 | 70922.6496 | 0.11253 | 0.15167 | 202.2517 | 71124.9012 | 0.24043 | 0.27956 | 92.828 | 71217.7292 | 0.24043 | 0.24043 | 284.4266 | 71502.1558 | 0.92235 | 1.1628 | 228.1067 | 71730.2625 | 0.90067 | 1.823 | 214.1888 | 71944.4513 | 1.1979 | 2.0986 | 210.0088 | 72154.4601 | 0 | 1.1979 | 227.1576 | 72381.6177 | 5.8686
119 | 2022-08-03 19:50 | 0.52544 | 0.58139 | 0.30038 | 0.00017515 | 465.8302 | 0.00017515 | 300 | 0.053544 | 0 | 70800 | 2022-08-03 19:50 | 0.053544 | 465.8302 | 233.9899 | 71499.8201 | 0.039138 | 0.092682 | 216.6891 | 71716.5092 | 0.15167 | 0.20521 | 96.9346 | 71813.4438 | 0.27956 | 0.27956 | 278.484 | 72091.9278 | 0 | 0.27956 | 278.484 | 72370.4117 | 1.494 | 1.494 | 220.2418 | 72590.6535 | 1.6504 | 3.1443 | 198.451 | 72789.1045 | 2.5548 | 4.2052 | 190.5364 | 72979.6408 | 5.2634
120 | 2022-08-03 20:00 | 2.637 | 0.24043 | 0.12422 | 0.00087899 | 405.7552 | 0.00087899 | 300 | 0.2647 | 0 | 71400 | 2022-08-03 20:00 | 0.2647 | 405.7552 | 187.0817 | 71992.8369 | 0.31824 | 0.58294 | 167.5055 | 72160.3424 | 0.092682 | 0.35738 | 89.6909 | 72250.0333 | 0.20521 | 0.20521 | 290.8038 | 72540.837 | 0.24043 | 0.44563 | 260.8858 | 72801.7228 | 1.1628 | 1.4032 | 222.1829 | 73023.9057 | 1.823 | 2.9858 | 199.8937 | 73223.7994 | 2.2547 | 4.0777 | 191.3592 | 73415.1586 | 5.6971
121 | 2022-08-03 20:10 | 1.0912 | 0.48477 | 0.25047 | 0.00036374 | 438.0432 | 0.00036374 | 300 | 0.11012 | 0 | 72000 | 2022-08-03 20:10 | 0.11012 | 438.0432 | 211.5213 | 72649.5645 | 0 | 0.11012 | 211.5213 | 72861.0858 | 0.58294 | 0.69306 | 81.7482 | 72942.834 | 0.35738 | 0.35738 | 269.0726 | 73211.9066 | 0.48477 | 0.84215 | 238.6453 | 73450.5519 | 0.27956 | 0.76434 | 241.9066 | 73692.4584 | 1.494 | 1.7735 | 215.0156 | 73907.4741 | 2.0986 | 3.5926 | 194.7829 | 74102.257 | 1.1979
122 | 2022-08-03 20:20 | 0.35513 | 0.42108 | 0.21756 | 0.00011838 | 480.9117 | 0.00011838 | 300 | 0.036513 | 0 | 72600 | 2022-08-03 20:20 | 0.036513 | 480.9117 | 246.873 | 73327.7847 | 0.11012 | 0.14663 | 203.2091 | 73530.9938 | 0.11012 | 0.14663 | 101.6046 | 73632.5984 | 0.69306 | 0.69306 | 245.2447 | 73877.8431 | 0 | 0.69306 | 245.2447 | 74123.0878 | 0.44563 | 0.44563 | 260.8858 | 74383.9736 | 1.4032 | 1.8488 | 213.7675 | 74597.741 | 3.1443 | 4.5475 | 188.4598 | 74786.2008 | 4.2052
123 | 2022-08-03 20:30 | 0.16323 | 0.35738 | 0.18465 | 5.4409e-05 | 510.5692 | 5.4409e-05 | 300 | 0.017323 | 0 | 73200 | 2022-08-03 20:30 | 0.017323 | 510.5692 | 274.0373 | 73984.6065 | 0.036513 | 0.053836 | 233.8117 | 74218.4182 | 0.14663 | 0.16396 | 100.0285 | 74318.4467 | 0.14663 | 0.14663 | 304.8137 | 74623.2604 | 0.35738 | 0.50401 | 256.4281 | 74879.6885 | 0.84215 | 1.1995 | 227.1151 | 75106.8035 | 0.76434 | 1.6065 | 218.0141 | 75324.8177 | 2.9858 | 3.7501 | 193.6159 | 75518.4335 | 4.0777
124 | 2022-08-03 20:40 | 0.4431 | 0.69306 | 0.35808 | 0.0001477 | 472.3867 | 0.0001477 | 300 | 0.04531 | 0 | 73800 | 2022-08-03 20:40 | 0.04531 | 472.3867 | 239.5243 | 74511.911 | 0.017323 | 0.062632 | 228.9098 | 74740.8208 | 0.053836 | 0.099145 | 107.3268 | 74848.1475 | 0.16396 | 0.16396 | 300.0856 | 75148.2331 | 0.69306 | 0.85702 | 238.0614 | 75386.2945 | 0.69306 | 1.3861 | 222.5643 | 75608.8588 | 0.44563 | 1.1387 | 228.776 | 75837.6348 | 1.7735 | 2.2192 | 208.3727 | 76046.0075 | 3.5926
125 | 2022-08-03 20:50 | 0.51207 | 0.14663 | 0.075761 | 0.00017069 | 466.8201 | 0.00017069 | 300 | 0.052207 | 0 | 74400 | 2022-08-03 20:50 | 0.052207 | 466.8201 | 234.8192 | 75101.6393 | 0.04531 | 0.097517 | 215.1518 | 75316.791 | 0.062632 | 0.11484 | 105.1413 | 75421.9323 | 0.099145 | 0.099145 | 321.9803 | 75743.9126 | 0.14663 | 0.24578 | 283.5509 | 76027.4635 | 0.50401 | 0.65065 | 247.4224 | 76274.8859 | 0 | 0.50401 | 256.4281 | 76531.314 | 1.8488 | 1.8488 | 213.7675 | 76745.0814 | 4.5475
126 | 2022-08-03 21:00 | 0.52571 | 0.16396 | 0.084711 | 0.00017524 | 465.8102 | 0.00017524 | 300 | 0.053571 | 0 | 75000 | 2022-08-03 21:00 | 0.053571 | 465.8102 | 233.9731 | 75699.7833 | 0.052207 | 0.10578 | 212.7162 | 75912.4995 | 0.097517 | 0.15109 | 101.1798 | 76013.6794 | 0.11484 | 0.11484 | 315.4238 | 76329.1032 | 0.16396 | 0.2788 | 278.591 | 76607.6942 | 0.85702 | 1.021 | 232.298 | 76839.9921 | 1.1995 | 2.0565 | 210.6047 | 77050.5968 | 1.6065 | 2.806 | 201.6391 | 77252.236 | 3.7501
127 | 2022-08-03 21:10 | 0.52516 | 0.099145 | 0.051225 | 0.00017505 | 465.8507 | 0.00017505 | 300 | 0.053516 | 0 | 75600 | 2022-08-03 21:10 | 0.053516 | 465.8507 | 234.0071 | 76299.8578 | 0.053571 | 0.10709 | 212.3505 | 76512.2083 | 0.10578 | 0.15929 | 100.4334 | 76612.6418 | 0.15109 | 0.15109 | 303.5395 | 76916.1813 | 0.099145 | 0.25023 | 282.8389 | 77199.0201 | 0.24578 | 0.34493 | 270.412 | 77469.4321 | 1.3861 | 1.6319 | 217.5356 | 77686.9678 | 1.1387 | 2.5248 | 204.6423 | 77891.6101 | 2.2192
128 | 2022-08-03 21:20 | 0.86496 | 0.11484 | 0.059334 | 0.00028832 | 446.7997 | 0.00028832 | 300 | 0.087496 | 0 | 76200 | 2022-08-03 21:20 | 0.087496 | 446.7997 | 218.4427 | 76865.2425 | 0.053516 | 0.14101 | 204.3245 | 77069.567 | 0.10709 | 0.19458 | 97.6588 | 77167.2258 | 0.15929 | 0.15929 | 301.3003 | 77468.5261 | 0.11484 | 0.27413 | 279.2497 | 77747.7757 | 0.2788 | 0.39364 | 265.4569 | 78013.2326 | 0.65065 | 0.92944 | 235.3727 | 78248.6054 | 0.50401 | 1.1547 | 228.3305 | 78476.9358 | 1.8488
129 | 2022-08-03 21:30 | 1.9899 | 0.15109 | 0.078062 | 0.00066331 | 415.8722 | 0.00066331 | 300 | 0.19999 | 0 | 76800 | 2022-08-03 21:30 | 0.19999 | 415.8722 | 194.5691 | 77410.4414 | 0.087496 | 0.28749 | 184.9307 | 77595.3721 | 0.14101 | 0.34101 | 90.2817 | 77685.6537 | 0.19458 | 0.19458 | 292.9765 | 77978.6303 | 0.15109 | 0.34567 | 270.3303 | 78248.9605 | 0.25023 | 0.40132 | 264.7394 | 78513.6999 | 1.021 | 1.2712 | 225.2772 | 78738.977 | 2.0565 | 3.0775 | 199.0487 | 78938.0257 | 2.806
130 | 2022-08-03 21:40 | 0.54917 | 0.35388 | 0.18284 | 0.00018306 | 464.1333 | 0.00018306 | 300 | 0.055917 | 0 | 77400 | 2022-08-03 21:40 | 0.055917 | 464.1333 | 232.5732 | 78096.7066 | 0.19999 | 0.25591 | 187.9679 | 78284.6745 | 0.28749 | 0.34341 | 90.193 | 78374.8675 | 0.34101 | 0.34101 | 270.845 | 78645.7125 | 0.35388 | 0.69488 | 245.1545 | 78890.867 | 0.27413 | 0.62801 | 248.6521 | 79139.5191 | 0.34493 | 0.61906 | 249.1523 | 79388.6714 | 1.6319 | 1.9768 | 211.7737 | 79600.4451 | 2.5248
131 | 2022-08-03 21:50 | 0.52145 | 0.34744 | 0.17951 | 0.00017382 | 466.123 | 0.00017382 | 300 | 0.053145 | 0 | 78000 | 2022-08-03 21:50 | 0.053145 | 466.123 | 234.235 | 78700.358 | 0.055917 | 0.10906 | 211.8078 | 78912.1658 | 0.25591 | 0.30906 | 91.5337 | 79003.6995 | 0.34341 | 0.34341 | 270.579 | 79274.2785 | 0 | 0.34341 | 270.579 | 79544.8575 | 0.34567 | 0.34567 | 270.3303 | 79815.1878 | 0.79496 | 1.1406 | 228.7216 | 80043.9094 | 0.92944 | 1.7244 | 215.8629 | 80259.7723 | 1.1547
132 | 2022-08-03 22:00 | 0.16841 | 0.34101 | 0.17619 | 5.6136e-05 | 509.3976 | 5.6136e-05 | 300 | 0.017841 | 0 | 78600 | 2022-08-03 22:00 | 0.017841 | 509.3976 | 272.9095 | 79382.3072 | 0.053145 | 0.070985 | 224.9327 | 79607.2398 | 0.10906 | 0.1269 | 103.6813 | 79710.9211 | 0.30906 | 0.30906 | 274.6011 | 79985.5222 | 0.34101 | 0.65006 | 247.4537 | 80232.9759 | 0.69488 | 1.0359 | 231.8268 | 80464.8027 | 0.62801 | 1.3229 | 224.0237 | 80688.8264 | 1.2712 | 1.8992 | 212.9644 | 80901.7908 | 3.0775
133 | 2022-08-03 22:10 | 0.11227 | 0.34341 | 0.17743 | 3.7422e-05 | 524.3734 | 3.7422e-05 | 300 | 0.012227 | 0 | 79200 | 2022-08-03 22:10 | 0.012227 | 524.3734 | 287.7352 | 80012.1086 | 0.017841 | 0.030067 | 253.6781 | 80265.7867 | 0.070985 | 0.083212 | 109.9917 | 80375.7784 | 0.1269 | 0.1269 | 311.0438 | 80686.8222 | 0.34341 | 0.47031 | 258.9248 | 80945.747 | 0.34341 | 0.68681 | 245.5557 | 81191.3027 | 0 | 0.34341 | 270.579 | 81461.8817 | 0.61906 | 0.61906 | 249.1523 | 81711.0341 | 1.9768
134 | 2022-08-03 22:20 | 0.10706 | 0.30906 | 0.15968 | 3.5685e-05 | 526.0896 | 3.5685e-05 | 300 | 0.011706 | 0 | 79800 | 2022-08-03 22:20 | 0.011706 | 526.0896 | 289.4952 | 80615.5848 | 0.012227 | 0.023932 | 261.9139 | 80877.4988 | 0.030067 | 0.041773 | 121.1326 | 80998.6314 | 0.083212 | 0.083212 | 329.9752 | 81328.6066 | 0.30906 | 0.39227 | 265.5864 | 81594.193 | 0.65006 | 0.95912 | 234.3395 | 81828.5325 | 0.34567 | 0.99573 | 233.1135 | 82061.6461 | 1.1406 | 1.4863 | 220.4005 | 82282.0465 | 1.7244
135 | 2022-08-03 22:30 | 0.1022 | 0.1269 | 0.065566 | 3.4065e-05 | 527.7572 | 3.4065e-05 | 300 | 0.01122 | 0 | 80400 | 2022-08-03 22:30 | 0.01122 | 527.7572 | 291.2187 | 81218.9759 | 0.011706 | 0.022925 | 263.4951 | 81482.471 | 0.023932 | 0.035152 | 124.0948 | 81606.5657 | 0.041773 | 0.041773 | 363.3978 | 81969.9635 | 0.1269 | 0.16868 | 298.896 | 82268.8595 | 0.47031 | 0.59721 | 250.4087 | 82519.2682 | 1.0359 | 1.5062 | 219.9905 | 82739.2588 | 1.3229 | 2.3588 | 206.6004 | 82945.8592 | 1.8992
136 | 2022-08-03 22:40 | 0.38618 | 0.083212 | 0.042993 | 0.00012873 | 477.6829 | 0.00012873 | 300 | 0.039618 | 0 | 81000 | 2022-08-03 22:40 | 0.039618 | 477.6829 | 244.0685 | 81721.7515 | 0.01122 | 0.050837 | 235.6952 | 81957.4466 | 0.022925 | 0.062543 | 114.4778 | 82071.9245 | 0 | 0 | 0 | 82071.9245 | 0.083212 | 0.083212 | 329.9752 | 82401.8997 | 0.39227 | 0.47548 | 258.5288 | 82660.4285 | 0.68681 | 1.0791 | 230.5047 | 82890.9333 | 0.34341 | 1.0302 | 232.0049 | 83122.9382 | 0
137 | 2022-08-03 22:50 | 0.11653 | 0.041773 | 0.021583 | 3.8843e-05 | 523.0217 | 3.8843e-05 | 300 | 0.012653 | 0 | 81600 | 2022-08-03 22:50 | 0.012653 | 523.0217 | 286.3583 | 82409.3799 | 0.039618 | 0.052271 | 234.7795 | 82644.1595 | 0.050837 | 0.06349 | 114.2371 | 82758.3966 | 0.097695 | 0.097695 | 322.6455 | 83081.0421 | 0.041773 | 0.13947 | 306.9596 | 83388.0017 | 0 | 0.041773 | 363.3978 | 83751.3995 | 0.95912 | 0.95912 | 234.3395 | 83985.7389 | 0.99573 | 1.9548 | 212.1053 | 84197.8443 | 0.61906
138 | 2022-08-03 23:00 | 0.090764 | 0.069734 | 0.036029 | 3.0255e-05 | 531.9706 | 3.0255e-05 | 300 | 0.010076 | 0 | 82200 | 2022-08-03 23:00 | 0.010076 | 531.9706 | 295.6332 | 83027.6038 | 0.012653 | 0.022729 | 263.8117 | 83291.4155 | 0.052271 | 0.062347 | 114.5281 | 83405.9437 | 0.06349 | 0.06349 | 342.7114 | 83748.6551 | 0 | 0.06349 | 342.7114 | 84091.3665 | 0.25189 | 0.25189 | 282.5781 | 84373.9446 | 1.0727 | 1.3246 | 223.9837 | 84597.9284 | 1.5062 | 2.5789 | 204.036 | 84801.9644 | 1.4863
139 | 2022-08-03 23:10 | 0.08697 | 0.097695 | 0.050476 | 2.899e-05 | 533.4705 | 2.899e-05 | 300 | 0.009697 | 0 | 82800 | 2022-08-03 23:10 | 0.009697 | 533.4705 | 297.2263 | 83630.6969 | 0.010076 | 0.019773 | 269.0078 | 83899.7046 | 0.022729 | 0.032426 | 125.5049 | 84025.2095 | 0 | 0 | 0 | 84025.2095 | 0.097695 | 0.097695 | 322.6455 | 84347.855 | 0.13947 | 0.23716 | 284.9713 | 84632.8263 | 0 | 0.13947 | 306.9596 | 84939.7859 | 1.0791 | 1.0791 | 230.5047 | 85170.2906 | 3.389
140 | 2022-08-03 23:20 | 0.083414 | 0.06349 | 0.032803 | 2.7805e-05 | 534.9274 | 2.7805e-05 | 300 | 0.0093414 | 0 | 83400 | 2022-08-03 23:20 | 0.0093414 | 534.9274 | 298.7849 | 84233.7124 | 0.009697 | 0.019038 | 270.4383 | 84504.1507 | 0.019773 | 0.029115 | 127.412 | 84631.5627 | 0.062347 | 0.062347 | 343.5843 | 84975.147 | 0.06349 | 0.12584 | 311.4112 | 85286.5582 | 0 | 0.06349 | 342.7114 | 85629.2696 | 0.041773 | 0.041773 | 363.3978 | 85992.6674 | 0.95912 | 1.0009 | 232.945 | 86225.6124 | 0
141 | 2022-08-03 23:30 | 0.080079 | 0.062919 | 0.032508 | 2.6693e-05 | 536.3424 | 2.6693e-05 | 300 | 0.0090079 | 0 | 84000 | 2022-08-03 23:30 | 0.0090079 | 536.3424 | 300.3096 | 84836.6519 | 0.0093414 | 0.018349 | 271.8377 | 85108.4897 | 0.019038 | 0.028046 | 128.0808 | 85236.5704 | 0.032426 | 0.032426 | 376.5147 | 85613.0851 | 0 | 0.032426 | 376.5147 | 85989.5997 | 0.16118 | 0.16118 | 300.803 | 86290.4027 | 0.25189 | 0.41307 | 263.6719 | 86554.0745 | 1.3246 | 1.5765 | 218.5906 | 86772.6652 | 1.9548
142 | 2022-08-03 23:40 | 0.076947 | 0.062347 | 0.032213 | 2.5649e-05 | 537.7165 | 2.5649e-05 | 300 | 0.0086947 | 0 | 84600 | 2022-08-03 23:40 | 0.0086947 | 537.7165 | 301.8007 | 85439.5172 | 0.0090079 | 0.017703 | 273.2065 | 85712.7237 | 0.018349 | 0.027044 | 128.7349 | 85841.4586 | 0.029115 | 0.029115 | 382.236 | 86223.6946 | 0.062347 | 0.091462 | 325.6372 | 86549.3318 | 0 | 0.062347 | 343.5843 | 86892.9161 | 0.23716 | 0.23716 | 284.9713 | 87177.8874 | 0.13947 | 0.37663 | 267.1034 | 87444.9908 | 3.658
143 | 2022-08-03 23:50 | 0.074005 | 0.032426 | 0.016754 | 2.4668e-05 | 539.0509 | 2.4668e-05 | 300 | 0.0084005 | 0 | 85200 | 2022-08-03 23:50 | 0.0084005 | 539.0509 | 303.2589 | 86042.3098 | 0.0086947 | 0.017095 | 274.5451 | 86316.8549 | 0.017703 | 0.026103 | 129.3747 | 86446.2296 | 0.028046 | 0.028046 | 384.2423 | 86830.4718 | 0.032426 | 0.060472 | 345.0559 | 87175.5277 | 0.12584 | 0.15826 | 301.5742 | 87477.1019 | 0.06349 | 0.18933 | 294.1018 | 87771.2037 | 0 | 0.06349 | 342.7114 | 88113.9151 | 0
144 | 2022-08-04 | 0.071237 | 0.029115 | 0.015043 | 2.3746e-05 | 540.3467 | 2.3746e-05 | 300 | 0.0081237 | 0 | 85800 | 2022-08-04 | 0.0081237 | 540.3467 | 304.6846 | 86645.0312 | 0.0084005 | 0.016524 | 275.854 | 86920.8852 | 0.017095 | 0.025219 | 130.0003 | 87050.8855 | 0.027044 | 0.027044 | 386.2047 | 87437.0902 | 0.029115 | 0.056159 | 348.6495 | 87785.7397 | 0.032426 | 0.061541 | 344.2107 | 88129.9504 | 0.16118 | 0.19361 | 293.182 | 88423.1324 | 0.041773 | 0.20296 | 291.2532 | 88714.3856 | 1.0009
145 | 2022-08-04 00:10 | 0.068632 | 0.028046 | 0.014491 | 2.2877e-05 | 541.6048 | 2.2877e-05 | 300 | 0.0078632 | 0 | 86400 | 2022-08-04 00:10 | 0.0078632 | 541.6048 | 306.0783 | 87247.6831 | 0.0081237 | 0.015987 | 277.1336 | 87524.8167 | 0.016524 | 0.024387 | 130.612 | 87655.4287 | 0.026103 | 0.026103 | 388.1241 | 88043.5528 | 0.028046 | 0.054149 | 350.4326 | 88393.9854 | 0.091462 | 0.11951 | 313.6692 | 88707.6546 | 0.062347 | 0.15381 | 302.7821 | 89010.4367 | 0.41307 | 0.47542 | 258.5334 | 89268.9701 | 1.5765
146 | 2022-08-04 00:20 | 0.066177 | 0.027044 | 0.013973 | 2.2059e-05 | 542.8265 | 2.2059e-05 | 300 | 0.0076177 | 0 | 87000 | 2022-08-04 00:20 | 0.0076177 | 542.8265 | 307.4405 | 87850.267 | 0.0078632 | 0.015481 | 278.3845 | 88128.6515 | 0.015987 | 0.023605 | 131.2099 | 88259.8614 | 0.025219 | 0.025219 | 390.0009 | 88649.8623 | 0.027044 | 0.052263 | 352.1765 | 89002.0388 | 0.060472 | 0.087516 | 327.6536 | 89329.6924 | 0.15826 | 0.21874 | 288.2164 | 89617.9088 | 0.23716 | 0.39543 | 265.2885 | 89883.1973 | 0.37663
147 | 2022-08-04 00:30 | 0.063861 | 0.026103 | 0.013487 | 2.1287e-05 | 544.0126 | 2.1287e-05 | 300 | 0.0073861 | 0 | 87600 | 2022-08-04 00:30 | 0.0073861 | 544.0126 | 308.7719 | 88452.7845 | 0.0076177 | 0.015004 | 279.607 | 88732.3915 | 0.015481 | 0.022867 | 131.7944 | 88864.1859 | 0.024387 | 0.024387 | 391.836 | 89256.0218 | 0.026103 | 0.05049 | 353.8817 | 89609.9035 | 0.056159 | 0.082262 | 330.5063 | 89940.4098 | 0.061541 | 0.1177 | 314.3394 | 90254.7492 | 0.18933 | 0.25087 | 282.7386 | 90537.4878 | 0.06349
148 | 2022-08-04 00:40 | 0.061676 | 0.025219 | 0.01303 | 2.0559e-05 | 545.1641 | 2.0559e-05 | 300 | 0.0071676 | 0 | 88200 | 2022-08-04 00:40 | 0.0071676 | 545.1641 | 310.0729 | 89055.237 | 0.0073861 | 0.014554 | 280.8017 | 89336.0387 | 0.015004 | 0.022171 | 132.3656 | 89468.4043 | 0.023605 | 0.023605 | 393.6298 | 89862.0342 | 0.025219 | 0.048824 | 355.5489 | 90217.5831 | 0.054149 | 0.079368 | 332.1673 | 90549.7504 | 0.11951 | 0.17366 | 297.6806 | 90847.431 | 0.19361 | 0.31312 | 274.0994 | 91121.5304 | 0.20296
149 | 2022-08-04 00:50 | 0.059612 | 0.024387 | 0.0126 | 1.9871e-05 | 546.2822 | 1.9871e-05 | 300 | 0.0069612 | 0 | 88800 | 2022-08-04 00:50 | 0.0069612 | 546.2822 | 311.344 | 89657.6262 | 0.0071676 | 0.014129 | 281.9691 | 89939.5952 | 0.014554 | 0.021515 | 132.9238 | 90072.519 | 0.022867 | 0.022867 | 395.3832 | 90467.9022 | 0.024387 | 0.047254 | 357.1787 | 90825.0809 | 0.052263 | 0.07665 | 333.7917 | 91158.8726 | 0.087516 | 0.13978 | 306.8636 | 91465.7362 | 0.15381 | 0.24133 | 284.2779 | 91750.0142 | 0.47542
150 | 2022-08-04 01:00 | 0.057661 | 0.023605 | 0.012196 | 1.922e-05 | 547.3676 | 1.922e-05 | 300 | 0.0067661 | 0 | 89400 | 2022-08-04 01:00 | 0.0067661 | 547.3676 | 312.5858 | 90259.9534 | 0.0069612 | 0.013727 | 283.1096 | 90543.063 | 0.014129 | 0.020895 | 133.4691 | 90676.532 | 0.022171 | 0.022171 | 397.0968 | 91073.6289 | 0.023605 | 0.045776 | 358.7717 | 91432.4006 | 0.05049 | 0.074095 | 335.3799 | 91767.7804 | 0.082262 | 0.13275 | 309.0876 | 92076.868 | 0.21874 | 0.301 | 275.6187 | 92352.4867 | 0.39543
151 | 2022-08-04 01:10 | 0.055814 | 0.022867 | 0.011815 | 1.8605e-05 | 548.4214 | 1.8605e-05 | 300 | 0.0065814 | 0 | 90000 | 2022-08-04 01:10 | 0.0065814 | 548.4214 | 313.7988 | 90862.2202 | 0.0067661 | 0.013347 | 284.2237 | 91146.4439 | 0.013727 | 0.020309 | 134.0018 | 91280.4457 | 0.021515 | 0.021515 | 398.7713 | 91679.217 | 0.022867 | 0.044382 | 360.3285 | 92039.5455 | 0.048824 | 0.071691 | 336.9324 | 92376.4779 | 0.079368 | 0.12819 | 310.604 | 92687.0819 | 0.1177 | 0.19707 | 292.4564 | 92979.5384 | 0.25087
152 | 2022-08-04 01:20 | 0.054066 | 0.022171 | 0.011455 | 1.8022e-05 | 549.4444 | 1.8022e-05 | 300 | 0.0064066 | 0 | 90600 | 2022-08-04 01:20 | 0.0064066 | 549.4444 | 314.9836 | 91464.428 | 0.0065814 | 0.012988 | 285.3119 | 91749.7399 | 0.013347 | 0.019754 | 134.5222 | 91884.2621 | 0.020895 | 0.020895 | 400.4073 | 92284.6694 | 0.022171 | 0.043066 | 361.8497 | 92646.5191 | 0.047254 | 0.069426 | 338.45 | 92984.9691 | 0.07665 | 0.1239 | 312.0866 | 93297.0558 | 0.17366 | 0.25031 | 282.8272 | 93579.8829 | 0.31312
153 | 2022-08-04 01:30 | 0.05241 | 0.021515 | 0.011116 | 1.747e-05 | 550.4376 | 1.747e-05 | 300 | 0.006241 | 0 | 91200 | 2022-08-04 01:30 | 0.006241 | 550.4376 | 316.1406 | 92066.5782 | 0.0064066 | 0.012648 | 286.3747 | 92352.9529 | 0.012988 | 0.019229 | 135.0305 | 92487.9834 | 0.020309 | 0.020309 | 402.0055 | 92889.9889 | 0.021515 | 0.041824 | 363.336 | 93253.325 | 0.045776 | 0.067291 | 339.9332 | 93593.2581 | 0.074095 | 0.11987 | 313.536 | 93906.7942 | 0.13978 | 0.21387 | 289.1247 | 94195.9189 | 0.24133
154 | 2022-08-04 01:40 | 0.05084 | 0.020895 | 0.010796 | 1.6947e-05 | 551.4018 | 1.6947e-05 | 300 | 0.006084 | 0 | 91800 | 2022-08-04 01:40 | 0.006084 | 551.4018 | 317.2705 | 92668.6722 | 0.006241 | 0.012325 | 287.4126 | 92956.0849 | 0.012648 | 0.018732 | 135.5269 | 93091.6117 | 0.019754 | 0.019754 | 403.5667 | 93495.1785 | 0.020895 | 0.040649 | 364.788 | 93859.9664 | 0.044382 | 0.065277 | 341.3825 | 94201.3489 | 0.071691 | 0.11607 | 314.9527 | 94516.3017 | 0.13275 | 0.20444 | 290.9561 | 94807.2577 | 0.301
155 | 2022-08-04 01:50 | 0.04935 | 0.020309 | 0.010493 | 1.645e-05 | 552.3379 | 1.645e-05 | 300 | 0.005935 | 0 | 92400 | 2022-08-04 01:50 | 0.005935 | 552.3379 | 318.3737 | 93270.7115 | 0.006084 | 0.012019 | 288.4261 | 93559.1376 | 0.012325 | 0.01826 | 136.0116 | 93695.1492 | 0.019229 | 0.019229 | 405.0915 | 94100.2407 | 0.020309 | 0.039538 | 366.2062 | 94466.4469 | 0.043066 | 0.063375 | 342.7986 | 94809.2455 | 0.069426 | 0.11249 | 316.3373 | 95125.5828 | 0.12819 | 0.19762 | 292.3425 | 95417.9252 | 0.19707
156 | 2022-08-04 02:00 | 0.047936 | 0.019754 | 0.010206 | 1.5979e-05 | 553.2466 | 1.5979e-05 | 300 | 0.0057936 | 0 | 93000 | 2022-08-04 02:00 | 0.0057936 | 553.2466 | 319.4507 | 93872.6974 | 0.005935 | 0.011729 | 289.4156 | 94162.1129 | 0.012019 | 0.017813 | 136.4849 | 94298.5978 | 0.018732 | 0.018732 | 406.5806 | 94705.1784 | 0.019754 | 0.038486 | 367.5914 | 95072.7698 | 0.041824 | 0.061578 | 344.182 | 95416.9518 | 0.067291 | 0.10911 | 317.6903 | 95734.6421 | 0.1239 | 0.1912 | 293.6977 | 96028.3398 | 0.25031
157 | 2022-08-04 02:10 | 0.046592 | 0.019229 | 0.009935 | 1.5531e-05 | 554.1289 | 1.5531e-05 | 300 | 0.0056592 | 0 | 93600 | 2022-08-04 02:10 | 0.0056592 | 554.1289 | 320.5022 | 94474.6311 | 0.0057936 | 0.011453 | 290.3816 | 94765.0127 | 0.011729 | 0.017388 | 136.9469 | 94901.9596 | 0.01826 | 0.01826 | 408.0348 | 95309.9944 | 0.019229 | 0.037489 | 368.9442 | 95678.9385 | 0.040649 | 0.059878 | 345.5333 | 96024.4718 | 0 | 0.040649 | 364.788 | 96389.2598 | 0.11987 | 0.11987 | 313.536 | 96702.7958 | 0.21387
158 | 2022-08-04 02:20 | 0.045314 | 0.018732 | 0.009678 | 1.5105e-05 | 554.9855 | 1.5105e-05 | 300 | 0.0055314 | 0 | 94200 | 2022-08-04 02:20 | 0.0055314 | 554.9855 | 321.5286 | 95076.5141 | 0.0056592 | 0.011191 | 291.3246 | 95367.8387 | 0.011453 | 0.016984 | 137.398 | 95505.2367 | 0.017813 | 0.017813 | 409.4546 | 95914.6912 | 0.018732 | 0.036544 | 370.2651 | 96284.9563 | 0.039538 | 0.058269 | 346.8532 | 96631.8095 | 0.065277 | 0.10481 | 319.4835 | 96951.293 | 0.11607 | 0.18135 | 295.8798 | 97247.1728 | 0
159 | 2022-08-04 02:30 | 0.044098 | 0.01826 | 0.0094344 | 1.4699e-05 | 555.8172 | 1.4699e-05 | 300 | 0.0054098 | 0 | 94800 | 2022-08-04 02:30 | 0.0054098 | 555.8172 | 322.5304 | 95678.3476 | 0.0055314 | 0.010941 | 292.2451 | 95970.5927 | 0.011191 | 0.0166 | 137.8383 | 96108.431 | 0.017388 | 0.017388 | 410.8407 | 96519.2717 | 0.01826 | 0.035648 | 371.5548 | 96890.8265 | 0.038486 | 0.056746 | 348.1422 | 97238.9687 | 0.063375 | 0.10186 | 320.7646 | 97559.7333 | 0.11249 | 0.17587 | 297.1541 | 97856.8874 | 0.20444
160 | 2022-08-04 02:40 | 0.042941 | 0.017813 | 0.0092032 | 1.4314e-05 | 556.6247 | 1.4314e-05 | 300 | 0.0052941 | 0 | 95400 | 2022-08-04 02:40 | 0.0052941 | 556.6247 | 323.5082 | 96280.1329 | 0.0054098 | 0.010704 | 293.1435 | 96573.2764 | 0.010941 | 0.016235 | 138.268 | 96711.5444 | 0.016984 | 0.016984 | 412.1939 | 97123.7383 | 0.017813 | 0.034797 | 372.814 | 97496.5523 | 0.037489 | 0.055302 | 349.4009 | 97845.9532 | 0.061578 | 0.099067 | 322.016 | 98167.9692 | 0.10911 | 0.17069 | 298.3991 | 98466.3683 | 0.19762
161 | 2022-08-04 02:50 | 0.041839 | 0.017388 | 0.0089837 | 1.3946e-05 | 557.4088 | 1.3946e-05 | 300 | 0.0051839 | 0 | 96000 | 2022-08-04 02:50 | 0.0051839 | 557.4088 | 324.4624 | 96881.8712 | 0.0052941 | 0.010478 | 294.0203 | 97175.8915 | 0.010704 | 0.015888 | 138.6875 | 97314.579 | 0.0166 | 0.0166 | 413.5148 | 97728.0938 | 0.017388 | 0.033988 | 374.0432 | 98102.137 | 0.036544 | 0.053932 | 350.6299 | 98452.7669 | 0.059878 | 0.096422 | 323.2381 | 98776.005 | 0.040649 | 0.10053 | 321.357 | 99097.362 | 0.1912
162 | 2022-08-04 03:00 | 0.040788 | 0.016984 | 0.0087751 | 1.3596e-05 | 558.17 | 1.3596e-05 | 300 | 0.0050788 | 0 | 96600 | 2022-08-04 03:00 | 0.0050788 | 558.17 | 325.3937 | 97483.5637 | 0.0051839 | 0.010263 | 294.876 | 97778.4397 | 0.010478 | 0.015557 | 139.0968 | 97917.5365 | 0.016235 | 0.016235 | 414.8041 | 98332.3406 | 0.016984 | 0.033219 | 375.2431 | 98707.5837 | 0.035648 | 0.052632 | 351.8298 | 99059.4135 | 0.058269 | 0.093917 | 324.4316 | 99383.8451 | 0.10481 | 0.16308 | 300.31 | 99684.1551 | 0.11987
163 | 2022-08-04 03:10 | 0.039787 | 0.0166 | 0.0085768 | 1.3262e-05 | 558.9093 | 1.3262e-05 | 300 | 0.0049787 | 0 | 97200 | 2022-08-04 03:10 | 0.0049787 | 558.9093 | 326.3024 | 98085.2116 | 0.0050788 | 0.010058 | 295.711 | 98380.9226 | 0.010263 | 0.015241 | 139.4963 | 98520.4189 | 0.015888 | 0.015888 | 416.0625 | 98936.4814 | 0.0166 | 0.032488 | 376.4142 | 99312.8956 | 0.034797 | 0.051397 | 353.0012 | 99665.8967 | 0.056746 | 0.091543 | 325.5969 | 99991.4936 | 0.10186 | 0.15861 | 301.4828 | 100292.9764 | 0.18135
164 | 2022-08-04 03:20 | 0.038831 | 0.016235 | 0.0083882 | 1.2944e-05 | 559.6271 | 1.2944e-05 | 300 | 0.0048831 | 0 | 97800 | 2022-08-04 03:20 | 0.0048831 | 559.6271 | 327.189 | 98686.8161 | 0.0049787 | 0.0098618 | 296.5258 | 98983.3419 | 0.010058 | 0.014941 | 139.8861 | 99123.228 | 0.015557 | 0.015557 | 417.2905 | 99540.5185 | 0.016235 | 0.031792 | 377.5572 | 99918.0757 | 0.033988 | 0.050223 | 354.1446 | 100272.2203 | 0.055302 | 0.08929 | 326.7346 | 100598.9549 | 0.099067 | 0.15437 | 302.628 | 100901.583 | 0.17587
165 | 2022-08-04 03:30 | 0.037919 | 0.015888 | 0.0082087 | 1.264e-05 | 560.3242 | 1.264e-05 | 300 | 0.0047919 | 0 | 98400 | 2022-08-04 03:30 | 0.0047919 | 560.3242 | 328.0541 | 99288.3783 | 0.0048831 | 0.009675 | 297.3208 | 99585.6991 | 0.0098618 | 0.014654 | 140.2664 | 99725.9655 | 0.015241 | 0.015241 | 418.4889 | 100144.4544 | 0.015888 | 0.031129 | 378.6726 | 100523.1271 | 0.033219 | 0.049107 | 355.2607 | 100878.3878 | 0.053932 | 0.087151 | 327.8454 | 101206.2332 | 0.096422 | 0.15035 | 303.7465 | 101509.9796 | 0.17069
166 | 2022-08-04 03:40 | 0.037047 | 0.015557 | 0.0080377 | 1.2349e-05 | 561.0012 | 1.2349e-05 | 300 | 0.0047047 | 0 | 99000 | 2022-08-04 03:40 | 0.0047047 | 561.0012 | 328.8982 | 99889.8994 | 0.0047919 | 0.0094966 | 298.0964 | 100187.9958 | 0.009675 | 0.01438 | 140.6375 | 100328.6333 | 0.014941 | 0.014941 | 419.6583 | 100748.2916 | 0.015557 | 0.030497 | 379.7612 | 101128.0528 | 0.032488 | 0.048045 | 356.35 | 101484.4027 | 0.052632 | 0.08512 | 328.9297 | 101813.3324 | 0.093917 | 0.14655 | 304.8385 | 102118.1709 | 0.10053
167 | 2022-08-04 03:50 | 0.036214 | 0.015241 | 0.0078747 | 1.2071e-05 | 561.6586 | 1.2071e-05 | 300 | 0.0046214 | 0 | 99600 | 2022-08-04 03:50 | 0.0046214 | 561.6586 | 329.7216 | 100491.3803 | 0.0047047 | 0.0093262 | 298.8531 | 100790.2334 | 0.0094966 | 0.014118 | 140.9996 | 100931.233 | 0.014654 | 0.014654 | 420.7993 | 101352.0323 | 0.015241 | 0.029895 | 380.8233 | 101732.8557 | 0.031792 | 0.047034 | 357.413 | 102090.2687 | 0.051397 | 0.083189 | 329.988 | 102420.2567 | 0.091543 | 0.14294 | 305.9047 | 102726.1614 | 0.16308
168 | 2022-08-04 04:00 | 0.035418 | 0.014941 | 0.0077193 | 1.1806e-05 | 562.2972 | 1.1806e-05 | 300 | 0.0045418 | 0 | 100200 | 2022-08-04 04:00 | 0.0045418 | 562.2972 | 330.5249 | 101092.8222 | 0.0046214 | 0.0091632 | 299.5914 | 101392.4136 | 0.0093262 | 0.013868 | 141.3528 | 101533.7664 | 0.01438 | 0.01438 | 421.9126 | 101955.679 | 0.014941 | 0.02932 | 381.8597 | 102337.5387 | 0.031129 | 0.04607 | 358.4504 | 102695.9891 | 0.050223 | 0.081353 | 331.021 | 103027.0101 | 0.08929 | 0.13951 | 306.9455 | 103333.9556 | 0.15861
169 | 2022-08-04 04:10 | 0.034656 | 0.014654 | 0.0075711 | 1.1552e-05 | 562.9174 | 1.1552e-05 | 300 | 0.0044656 | 0 | 100800 | 2022-08-04 04:10 | 0.0044656 | 562.9174 | 331.3086 | 101694.226 | 0.0045418 | 0.0090074 | 300.3116 | 101994.5376 | 0.0091632 | 0.013629 | 141.6974 | 102136.235 | 0.014118 | 0.014118 | 422.9988 | 102559.2338 | 0.014654 | 0.028772 | 382.8709 | 102942.1047 | 0.030497 | 0.045151 | 359.4627 | 103301.5674 | 0.049107 | 0.079605 | 332.0291 | 103633.5964 | 0.087151 | 0.13626 | 307.9616 | 103941.558 | 0.15437
170 | 2022-08-04 04:20 | 0.033927 | 0.01438 | 0.0074295 | 1.1309e-05 | 563.5199 | 1.1309e-05 | 300 | 0.0043927 | 0 | 101400 | 2022-08-04 04:20 | 0.0043927 | 563.5199 | 332.073 | 102295.5929 | 0.0044656 | 0.0088583 | 301.0141 | 102596.607 | 0.0090074 | 0.0134 | 142.0335 | 102738.6405 | 0.013868 | 0.013868 | 424.0584 | 103162.699 | 0.01438 | 0.028248 | 383.8574 | 103546.5564 | 0.029895 | 0.044275 | 360.4505 | 103907.0068 | 0.048045 | 0.07794 | 333.0128 | 104240.0197 | 0.08512 | 0.13316 | 308.9533 | 104548.973 | 0.15035
171 | 2022-08-04 04:30 | 0.033229 | 0.014118 | 0.0072943 | 1.1076e-05 | 564.105 | 1.1076e-05 | 300 | 0.0043229 | 0 | 102000 | 2022-08-04 04:30 | 0.0043229 | 564.105 | 332.8186 | 102896.9237 | 0.0043927 | 0.0087156 | 301.6994 | 103198.6231 | 0.0088583 | 0.013181 | 142.3614 | 103340.9845 | 0.013629 | 0.013629 | 425.0922 | 103766.0767 | 0.014118 | 0.027747 | 384.8199 | 104150.8965 | 0.02932 | 0.043438 | 361.4142 | 104512.3107 | 0.047034 | 0.076354 | 333.9728 | 104846.2836 | 0.083189 | 0.13022 | 309.9212 | 105156.2048 | 0.14655
172 | 2022-08-04 04:40 | 0.03256 | 0.013868 | 0.0071651 | 1.0853e-05 | 564.6735 | 1.0853e-05 | 300 | 0.004256 | 0 | 102600 | 2022-08-04 04:40 | 0.004256 | 564.6735 | 333.5459 | 103498.2194 | 0.0043229 | 0.0085789 | 302.3678 | 103800.5873 | 0.0087156 | 0.012972 | 142.6813 | 103943.2685 | 0.0134 | 0.0134 | 426.1006 | 104369.3691 | 0.013868 | 0.027268 | 385.7587 | 104755.1279 | 0.028772 | 0.04264 | 362.3544 | 105117.4823 | 0.04607 | 0.074842 | 334.9095 | 105452.3918 | 0.081353 | 0.12742 | 310.8659 | 105763.2577 | 0.14294
173 | 2022-08-04 04:50 | 0.031919 | 0.013629 | 0.0070416 | 1.064e-05 | 565.2257 | 1.064e-05 | 300 | 0.0041919 | 0 | 103200 | 2022-08-04 04:50 | 0.0041919 | 565.2257 | 334.2553 | 104099.481 | 0.004256 | 0.0084479 | 303.0198 | 104402.5008 | 0 | 0.0041919 | 167.1276 | 104569.6285 | 0.013181 | 0.013181 | 427.0843 | 104996.7128 | 0.013629 | 0.02681 | 386.6746 | 105383.3874 | 0.028248 | 0.041877 | 363.2717 | 105746.6591 | 0.045151 | 0.073399 | 335.8235 | 106082.4826 | 0.079605 | 0.12476 | 311.7877 | 106394.2703 | 0.13951
174 | 2022-08-04 05:00 | 0.031305 | 0.0134 | 0.0069234 | 1.0435e-05 | 565.7623 | 1.0435e-05 | 300 | 0.0041305 | 0 | 103800 | 2022-08-04 05:00 | 0.0041305 | 565.7623 | 334.9471 | 104700.7094 | 0.0041919 | 0.0083224 | 303.6557 | 105004.3651 | 0.0085789 | 0.012709 | 143.0898 | 105147.4549 | 0.012972 | 0.012972 | 428.0438 | 105575.4987 | 0.0134 | 0.026372 | 387.568 | 105963.0667 | 0.027747 | 0.041147 | 364.1666 | 106327.2333 | 0.044275 | 0.072022 | 336.7151 | 106663.9484 | 0.07794 | 0.12221 | 312.6872 | 106976.6356 | 0.13626
175 | 2022-08-04 05:10 | 0.030715 | 0.013181 | 0.0068103 | 1.0238e-05 | 566.2835 | 1.0238e-05 | 300 | 0.0040715 | 0 | 104400 | 2022-08-04 05:10 | 0.0040715 | 566.2835 | 335.6219 | 105301.9054 | 0.0041305 | 0.008202 | 304.2759 | 105606.1813 | 0.0084479 | 0.012519 | 143.3918 | 105749.573 | 0.0041919 | 0.0041919 | 501.3829 | 106250.956 | 0.013181 | 0.017373 | 410.8889 | 106661.8448 | 0.027268 | 0.040449 | 365.0395 | 107026.8843 | 0.043438 | 0.070706 | 337.585 | 107364.4694 | 0.076354 | 0.11979 | 313.5649 | 107678.0343 | 0.13316
176 | 2022-08-04 05:20 | 0.03015 | 0.012972 | 0.006702 | 1.005e-05 | 566.79 | 1.005e-05 | 300 | 0.004015 | 0 | 105000 | 2022-08-04 05:20 | 0.004015 | 566.79 | 336.2799 | 105903.0699 | 0.0040715 | 0.0080865 | 304.8807 | 106207.9506 | 0.0083224 | 0.012337 | 143.6862 | 106351.6368 | 0.012709 | 0.012709 | 429.2694 | 106780.9063 | 0.012972 | 0.025681 | 389.0108 | 107169.9171 | 0.02681 | 0.039782 | 365.891 | 107535.8081 | 0.04264 | 0.06945 | 338.4337 | 107874.2418 | 0.074842 | 0.11748 | 314.4213 | 108188.6631 | 0.13022
177 | 2022-08-04 05:30 | 0.029606 | 0.014936 | 0.0077172 | 9.8688e-06 | 567.2821 | 9.8688e-06 | 300 | 0.0039606 | 0 | 105600 | 2022-08-04 05:30 | 0.0039606 | 567.2821 | 336.9217 | 106504.2037 | 0.004015 | 0.0079756 | 305.4705 | 106809.6743 | 0.008202 | 0.012163 | 143.9734 | 106953.6477 | 0.012519 | 0.012519 | 430.1753 | 107383.8229 | 0 | 0.012519 | 430.1753 | 107813.9982 | 0.026372 | 0.026372 | 387.568 | 108201.5662 | 0.041877 | 0.068248 | 339.2615 | 108540.8277 | 0.073399 | 0.11528 | 315.2568 | 108856.0845 | 0.12742
178 | 2022-08-04 05:40 | 0.029085 | 0.016901 | 0.0087323 | 9.695e-06 | 567.7602 | 9.695e-06 | 300 | 0.0039085 | 0 | 106200 | 2022-08-04 05:40 | 0.0039085 | 567.7602 | 337.5475 | 107105.3077 | 0.0039606 | 0.0078691 | 306.0457 | 107411.3534 | 0.0080865 | 0.011995 | 144.2535 | 107555.6069 | 0.012337 | 0.012337 | 431.0587 | 107986.6656 | 0.016901 | 0.029239 | 382.0088 | 108368.6744 | 0.017373 | 0.034274 | 373.604 | 108742.2784 | 0.041147 | 0.05852 | 346.6448 | 109088.9232 | 0.072022 | 0.11317 | 316.0718 | 109404.995 | 0.12476
179 | 2022-08-04 05:50 | 0.028584 | 0.012519 | 0.0064684 | 9.528e-06 | 568.2249 | 9.528e-06 | 300 | 0.0038584 | 0 | 106800 | 2022-08-04 05:50 | 0.0038584 | 568.2249 | 338.1577 | 107706.3825 | 0.0039085 | 0.0077669 | 306.6067 | 108012.9892 | 0.0079756 | 0.011834 | 144.5266 | 108157.5158 | 0.012163 | 0.012163 | 431.9203 | 108589.4361 | 0.012519 | 0.024682 | 391.1776 | 108980.6136 | 0.025681 | 0.038201 | 367.9746 | 109348.5882 | 0.040449 | 0.06613 | 340.7621 | 109689.3503 | 0.070706 | 0.11116 | 316.867 | 110006.2173 | 0.12221
180 | 2022-08-04 06:00 | 0.028102 | 0.012337 | 0.0063743 | 9.3675e-06 | 568.6764 | 9.3675e-06 | 300 | 0.0038102 | 0 | 107400 | 2022-08-04 06:00 | 0.0038102 | 568.6764 | 338.7527 | 108307.4291 | 0.0038584 | 0.0076686 | 307.1536 | 108614.5827 | 0.0078691 | 0.011679 | 144.7929 | 108759.3756 | 0.011995 | 0.011995 | 432.7605 | 109192.1361 | 0.012337 | 0.024332 | 391.96 | 109584.0961 | 0.012519 | 0.024857 | 390.7915 | 109974.8876 | 0.039782 | 0.052301 | 352.1404 | 110327.0279 | 0.06945 | 0.10923 | 317.6426 | 110644.6705 | 0.11979
181 | 2022-08-04 06:10 | 0.02764 | 0.012163 | 0.006284 | 9.2132e-06 | 569.1151 | 9.2132e-06 | 300 | 0.003764 | 0 | 108000 | 2022-08-04 06:10 | 0.003764 | 569.1151 | 339.3328 | 108908.448 | 0.0038102 | 0.0075742 | 307.6869 | 109216.1349 | 0.0077669 | 0.011531 | 145.0526 | 109361.1875 | 0.011834 | 0.011834 | 433.5798 | 109794.7673 | 0.012163 | 0.023997 | 392.7231 | 110187.4904 | 0.029239 | 0.041401 | 363.8526 | 110551.343 | 0.026372 | 0.05561 | 349.1287 | 110900.4717 | 0.068248 | 0.09462 | 324.0931 | 111224.5648 | 0.11748
182 | 2022-08-04 06:20 | 0.027194 | 0.011995 | 0.0061974 | 9.0648e-06 | 569.5415 | 9.0648e-06 | 300 | 0.0037194 | 0 | 108600 | 2022-08-04 06:20 | 0.0037194 | 569.5415 | 339.8985 | 109509.44 | 0.003764 | 0.0074834 | 308.2069 | 109817.6469 | 0.0076686 | 0.011388 | 145.3058 | 109962.9527 | 0.011679 | 0.011679 | 434.3788 | 110397.3315 | 0.011995 | 0.023674 | 393.4672 | 110790.7987 | 0.024682 | 0.036677 | 370.0771 | 111160.8758 | 0.034274 | 0.058957 | 346.2844 | 111507.1602 | 0.05852 | 0.092795 | 324.9782 | 111832.1384 | 0.11528
183 | 2022-08-04 06:30 | 0.026766 | 0.011834 | 0.0061142 | 8.9221e-06 | 569.9559 | 8.9221e-06 | 300 | 0.0036766 | 0 | 109200 | 2022-08-04 06:30 | 0.0036766 | 569.9559 | 340.4499 | 110110.4058 | 0.0037194 | 0.0073961 | 308.7138 | 110419.1196 | 0.0075742 | 0.011251 | 145.5527 | 110564.6724 | 0.011531 | 0.011531 | 435.1579 | 110999.8303 | 0.011834 | 0.023365 | 394.1928 | 111394.023 | 0.024332 | 0.036166 | 370.8044 | 111764.8274 | 0.038201 | 0.062533 | 343.4412 | 112108.2686 | 0.06613 | 0.10433 | 319.6904 | 112427.959 | 0.11317
184 | 2022-08-04 06:40 | 0.026354 | 0.011679 | 0.0060344 | 8.7847e-06 | 570.3586 | 8.7847e-06 | 300 | 0.0036354 | 0 | 109800 | 2022-08-04 06:40 | 0.0036354 | 570.3586 | 340.9875 | 110711.3461 | 0.0036766 | 0.007312 | 309.208 | 111020.5542 | 0.0074834 | 0.011119 | 145.7934 | 111166.3476 | 0.011388 | 0.011388 | 435.9175 | 111602.2651 | 0.011679 | 0.023067 | 394.9003 | 111997.1654 | 0.023997 | 0.035676 | 371.5136 | 112368.679 | 0.024857 | 0.048853 | 355.5184 | 112724.1974 | 0.052301 | 0.077158 | 333.4833 | 113057.6808 | 0.11116
185 | 2022-08-04 06:50 | 0.025958 | 0.011531 | 0.0059576 | 8.6525e-06 | 570.75 | 8.6525e-06 | 300 | 0.0035958 | 0 | 110400 | 2022-08-04 06:50 | 0.0035958 | 570.75 | 341.5116 | 111312.2615 | 0.0036354 | 0.0072312 | 309.6898 | 111621.9513 | 0.0073961 | 0.010992 | 146.0281 | 111767.9794 | 0.011251 | 0.011251 | 436.6582 | 112204.6376 | 0.011531 | 0.022782 | 395.5901 | 112600.2277 | 0.023674 | 0.035205 | 372.2052 | 112972.4329 | 0.041401 | 0.065076 | 341.53 | 113313.9629 | 0.05561 | 0.097012 | 322.9625 | 113636.9254 | 0.10923
186 | 2022-08-04 07:00 | 0.025576 | 0.011459 | 0.0059207 | 8.5253e-06 | 571.1303 | 8.5253e-06 | 300 | 0.0035576 | 0 | 111000 | 2022-08-04 07:00 | 0.0035576 | 571.1303 | 342.0224 | 111913.1527 | 0.0035958 | 0.0071533 | 310.1594 | 112223.312 | 0.007312 | 0.01087 | 146.2568 | 112369.5689 | 0.011119 | 0.011119 | 437.3803 | 112806.9491 | 0 | 0.011119 | 437.3803 | 113244.3294 | 0.023365 | 0.023365 | 394.1928 | 113638.5222 | 0.036677 | 0.060042 | 345.4012 | 113983.9234 | 0.058957 | 0.095634 | 323.61 | 114307.5334 | 0.09462
187 | 2022-08-04 07:10 | 0.025208 | 0.011388 | 0.0058838 | 8.4027e-06 | 571.4999 | 8.4027e-06 | 300 | 0.0035208 | 0 | 111600 | 2022-08-04 07:10 | 0.0035208 | 571.4999 | 342.5202 | 112514.0201 | 0.0035576 | 0.0070784 | 310.6171 | 112824.6372 | 0.0072312 | 0.010752 | 146.4798 | 112971.117 | 0.010992 | 0.010992 | 438.0842 | 113409.2012 | 0.011388 | 0.02238 | 396.5767 | 113805.778 | 0.023067 | 0.034456 | 373.3285 | 114179.1065 | 0.036166 | 0.059234 | 346.0571 | 114525.1635 | 0.062533 | 0.098699 | 322.1837 | 114847.3473 | 0.092795
188 | 2022-08-04 07:20 | 0.024854 | 0.011251 | 0.0058129 | 8.2846e-06 | 571.859 | 8.2846e-06 | 300 | 0.0034854 | 0 | 112200 | 2022-08-04 07:20 | 0.0034854 | 571.859 | 343.0054 | 113114.8644 | 0.0035208 | 0.0070062 | 311.0632 | 113425.9276 | 0.0071533 | 0.010639 | 146.6971 | 113572.6247 | 0.01087 | 0.01087 | 438.7705 | 114011.3952 | 0.011251 | 0.02212 | 397.2247 | 114408.6199 | 0.022782 | 0.034033 | 373.9748 | 114782.5947 | 0.035676 | 0.058458 | 346.6966 | 115129.2913 | 0.048853 | 0.084529 | 329.2504 | 115458.5417 | 0.10433
189 | 2022-08-04 07:30 | 0.024513 | 0.011119 | 0.0057447 | 8.1709e-06 | 572.2081 | 8.1709e-06 | 300 | 0.0034513 | 0 | 112800 | 2022-08-04 07:30 | 0.0034513 | 572.2081 | 343.4781 | 113715.6862 | 0.0034854 | 0.0069367 | 311.4979 | 114027.1841 | 0.0070784 | 0.01053 | 146.9089 | 114174.093 | 0.010752 | 0.010752 | 439.4394 | 114613.5324 | 0.011119 | 0.021871 | 397.8564 | 115011.3888 | 0.011119 | 0.022238 | 396.931 | 115408.3198 | 0.035205 | 0.046324 | 358.1744 | 115766.4942 | 0.065076 | 0.10028 | 321.4674 | 116087.9616 | 0.077158
190 | 2022-08-04 07:40 | 0.024184 | 0.010992 | 0.0056791 | 8.0613e-06 | 572.5472 | 8.0613e-06 | 300 | 0.0034184 | 0 | 113400 | 2022-08-04 07:40 | 0.0034184 | 572.5472 | 343.9388 | 114316.4859 | 0.0034513 | 0.0068697 | 311.9214 | 114628.4074 | 0.0070062 | 0.010425 | 147.1153 | 114775.5227 | 0.010639 | 0.010639 | 440.0914 | 115215.6141 | 0.010992 | 0.021631 | 398.4721 | 115614.0862 | 0.02238 | 0.033372 | 375.0027 | 115989.0889 | 0.023365 | 0.045745 | 358.806 | 116347.8948 | 0.060042 | 0.083407 | 329.8673 | 116677.7621 | 0.097012
191 | 2022-08-04 07:50 | 0.023867 | 0.01087 | 0.005616 | 7.9557e-06 | 572.8767 | 7.9557e-06 | 300 | 0.0033867 | 0 | 114000 | 2022-08-04 07:50 | 0.0033867 | 572.8767 | 344.3875 | 114917.2642 | 0.0034184 | 0.0068051 | 312.3341 | 115229.5983 | 0.0069367 | 0.010323 | 147.3164 | 115376.9147 | 0.01053 | 0.01053 | 440.7268 | 115817.6415 | 0.01087 | 0.021399 | 399.0723 | 116216.7137 | 0.02212 | 0.03299 | 375.6071 | 116592.3208 | 0.034456 | 0.056576 | 348.2883 | 116940.6091 | 0.059234 | 0.093689 | 324.5419 | 117265.1511 | 0.095634
192 | 2022-08-04 08:00 | 0.023562 | 0.010752 | 0.0055552 | 7.8539e-06 | 573.1968 | 7.8539e-06 | 300 | 0.0033562 | 0 | 114600 | 2022-08-04 08:00 | 0.0033562 | 573.1968 | 344.8246 | 115518.0214 | 0.0033867 | 0.0067429 | 312.7361 | 115830.7574 | 0.0068697 | 0.010226 | 147.5124 | 115978.2698 | 0.010425 | 0.010425 | 441.346 | 116419.6158 | 0.010752 | 0.021177 | 399.6572 | 116819.2729 | 0.021871 | 0.032623 | 376.1962 | 117195.4692 | 0.034033 | 0.055903 | 348.872 | 117544.3412 | 0.058458 | 0.09249 | 325.1278 | 117869.469 | 0.098699
193 | 2022-08-04 08:10 | 0.023267 | 0.010639 | 0.0054967 | 7.7557e-06 | 573.5078 | 7.7557e-06 | 300 | 0.0033267 | 0 | 115200 | 2022-08-04 08:10 | 0.0033267 | 573.5078 | 345.2502 | 116118.758 | 0.0033562 | 0.0066829 | 313.1276 | 116431.8856 | 0.0068051 | 0.010132 | 147.7032 | 116579.5888 | 0.010323 | 0.010323 | 441.9493 | 117021.5381 | 0.010639 | 0.020962 | 400.2272 | 117421.7653 | 0.021631 | 0.032269 | 376.7705 | 117798.5358 | 0.022238 | 0.043868 | 360.9163 | 118159.452 | 0.046324 | 0.068562 | 339.044 | 118498.496 | 0.084529
194 | 2022-08-04 08:20 | 0.022983 | 0.01053 | 0.0054403 | 7.6611e-06 | 573.8098 | 7.6611e-06 | 300 | 0.0032983 | 0 | 115800 | 2022-08-04 08:20 | 0.0032983 | 573.8098 | 345.6647 | 116719.4745 | 0.0033267 | 0.006625 | 313.5088 | 117032.9833 | 0.0067429 | 0.010041 | 147.8891 | 117180.8724 | 0.010226 | 0.010226 | 442.5371 | 117623.4095 | 0.01053 | 0.020755 | 400.7826 | 118024.1921 | 0.021399 | 0.031929 | 377.3302 | 118401.5224 | 0.033372 | 0.054771 | 349.8729 | 118751.3953 | 0.045745 | 0.079117 | 332.3151 | 119083.7103 | 0.10028
195 | 2022-08-04 08:30 | 0.02271 | 0.010425 | 0.005386 | 7.5699e-06 | 574.1031 | 7.5699e-06 | 300 | 0.003271 | 0 | 116400 | 2022-08-04 08:30 | 0.003271 | 574.1031 | 346.0682 | 117320.1713 | 0.0032983 | 0.0065693 | 313.88 | 117634.0513 | 0.0066829 | 0.0099538 | 148.0702 | 117782.1214 | 0.010132 | 0.010132 | 443.1097 | 118225.2311 | 0.010425 | 0.020556 | 401.3237 | 118626.5549 | 0.021177 | 0.031601 | 377.8757 | 119004.4306 | 0.03299 | 0.054167 | 350.4168 | 119354.8474 | 0.056576 | 0.089566 | 326.5933 | 119681.4407 | 0.083407
196 | 2022-08-04 08:40 | 0.022446 | 0.010323 | 0.0053337 | 7.4819e-06 | 574.388 | 7.4819e-06 | 300 | 0.0032446 | 0 | 117000 | 2022-08-04 08:40 | 0.0032446 | 574.388 | 346.4608 | 117920.8488 | 0.003271 | 0.0065155 | 314.2413 | 118235.0901 | 0.006625 | 0.0098696 | 148.2464 | 118383.3365 | 0.010041 | 0.010041 | 443.6674 | 118827.0038 | 0.010323 | 0.020365 | 401.8509 | 119228.8547 | 0.020962 | 0.031285 | 378.4073 | 119607.262 | 0.032623 | 0.053585 | 350.947 | 119958.209 | 0.055903 | 0.088526 | 327.1278 | 120285.3367 | 0.093689
197 | 2022-08-04 08:50 | 0.022191 | 0.010226 | 0.0052833 | 7.3971e-06 | 574.6645 | 7.3971e-06 | 300 | 0.0032191 | 0 | 117600 | 2022-08-04 08:50 | 0.0032191 | 574.6645 | 346.8429 | 118521.5074 | 0.0032446 | 0.0064637 | 314.5928 | 118836.1002 | 0.0065693 | 0.0097884 | 148.418 | 118984.5182 | 0.0099538 | 0.0099538 | 444.2105 | 119428.7286 | 0.010226 | 0.02018 | 402.3644 | 119831.093 | 0.020755 | 0.030981 | 378.9252 | 120210.0182 | 0.032269 | 0.053025 | 351.4636 | 120561.4818 | 0.043868 | 0.076138 | 334.1055 | 120895.5873 | 0.09249
198 | 2022-08-04 09:00 | 0.021946 | 0.010132 | 0.0052348 | 7.3153e-06 | 574.9328 | 7.3153e-06 | 300 | 0.0031946 | 0 | 118200 | 2022-08-04 09:00 | 0.0031946 | 574.9328 | 347.2146 | 119122.1474 | 0.0032191 | 0.0064137 | 314.9349 | 119437.0822 | 0.0065155 | 0.0097101 | 148.5849 | 119585.6671 | 0.0098696 | 0.0098696 | 444.7392 | 120030.4063 | 0.010132 | 0.020001 | 402.8644 | 120433.2707 | 0.020556 | 0.030688 | 379.4298 | 120812.7005 | 0.031929 | 0.052485 | 351.9671 | 121164.6676 | 0.054771 | 0.0867 | 328.0838 | 121492.7514 | 0.068562
199 | 2022-08-04 09:10 | 0.021709 | 0.010041 | 0.005188 | 7.2365e-06 | 575.1932 | 7.2365e-06 | 300 | 0.0031709 | 0 | 118800 | 2022-08-04 09:10 | 0.0031709 | 575.1932 | 347.5759 | 119722.7691 | 0.0031946 | 0.0063655 | 315.2675 | 120038.0366 | 0.0064637 | 0.0096347 | 148.7473 | 120186.7839 | 0.0097884 | 0.0097884 | 445.2539 | 120632.0378 | 0.010041 | 0.01983 | 403.3513 | 121035.3891 | 0.020365 | 0.030406 | 379.9213 | 121415.3104 | 0.031601 | 0.051966 | 352.4577 | 121767.7681 | 0.054167 | 0.085768 | 328.5807 | 122096.3488 | 0.079117
200 | 2022-08-04 09:20 | 0.021482 | 0.0099538 | 0.0051428 | 7.1605e-06 | 575.4457 | 7.1605e-06 | 300 | 0.0031482 | 0 | 119400 | 2022-08-04 09:20 | 0.0031482 | 575.4457 | 347.9272 | 120323.3729 | 0.0031709 | 0.0063191 | 315.5909 | 120638.9638 | 0.0064137 | 0.0095619 | 148.9053 | 120787.8691 | 0.0097101 | 0.0097101 | 445.7547 | 121233.6238 | 0.0099538 | 0.019664 | 403.8253 | 121637.449 | 0.02018 | 0.030134 | 380.4 | 122017.849 | 0.031285 | 0.051465 | 352.9357 | 122370.7848 | 0.053585 | 0.08487 | 329.0649 | 122699.8497 | 0.089566
201 | 2022-08-04 09:30 | 0.021262 | 0.0098696 | 0.0050993 | 7.0873e-06 | 575.6906 | 7.0873e-06 | 300 | 0.0031262 | 0 | 120000 | 2022-08-04 09:30 | 0.0031262 | 575.6906 | 348.2684 | 120923.959 | 0.0031482 | 0.0062743 | 315.9051 | 121239.8642 | 0.0063655 | 0.0094917 | 149.0589 | 121388.923 | 0.0096347 | 0.0096347 | 446.242 | 121835.165 | 0.0098696 | 0.019504 | 404.2866 | 122239.4516 | 0.020001 | 0.029871 | 380.8662 | 122620.3177 | 0.030981 | 0.050983 | 353.4014 | 122973.7191 | 0.053025 | 0.084006 | 329.5368 | 123303.2559 | 0.088526
202 | 2022-08-04 09:40 | 0.02105 | 0.0097884 | 0.0050574 | 7.0167e-06 | 575.9279 | 7.0167e-06 | 300 | 0.003105 | 0 | 120600 | 2022-08-04 09:40 | 0.003105 | 575.9279 | 348.5999 | 121524.5278 | 0.0031262 | 0.0062312 | 316.2104 | 121840.7381 | 0.0063191 | 0.0094241 | 149.2081 | 121989.9463 | 0.0095619 | 0.0095619 | 446.7159 | 122436.6621 | 0.0097884 | 0.01935 | 404.7354 | 122841.3975 | 0.01983 | 0.029618 | 381.32 | 123222.7175 | 0.030688 | 0.050518 | 353.8549 | 123576.5724 | 0.052485 | 0.083174 | 329.9966 | 123906.569 | 0.076138
203 | 2022-08-04 09:50 | 0.020846 | 0.0097101 | 0.0050169 | 6.9488e-06 | 576.1578 | 6.9488e-06 | 300 | 0.0030846 | 0 | 121200 | 2022-08-04 09:50 | 0.0030846 | 576.1578 | 348.9215 | 122125.0793 | 0.003105 | 0.0061897 | 316.5067 | 122441.586 | 0.0062743 | 0.009359 | 149.3531 | 122590.9391 | 0.0094917 | 0.0094917 | 447.1766 | 123038.1158 | 0.0097101 | 0.019202 | 405.172 | 123443.2877 | 0.019664 | 0.029374 | 381.7618 | 123825.0495 | 0.030406 | 0.05007 | 354.2965 | 124179.346 | 0.051966 | 0.082372 | 330.4446 | 124509.7906 | 0.0867
204 | 2022-08-04 10:00 | 0.02065 | 0.0096347 | 0.0049779 | 6.8833e-06 | 576.3804 | 6.8833e-06 | 300 | 0.003065 | 0 | 121800 | 2022-08-04 10:00 | 0.003065 | 576.3804 | 349.2335 | 122725.6139 | 0.0030846 | 0.0061496 | 316.7943 | 123042.4081 | 0.0062312 | 0.0092962 | 149.4939 | 123191.902 | 0.0094241 | 0.0094241 | 447.6244 | 123639.5264 | 0.0096347 | 0.019059 | 405.5965 | 124045.1228 | 0.019504 | 0.029139 | 382.1916 | 124427.3145 | 0.030134 | 0.049638 | 354.7266 | 124782.0411 | 0.051465 | 0.081599 | 330.881 | 125112.9221 | 0.085768
205 | 2022-08-04 10:10 | 0.020461 | 0.0095619 | 0.0049403 | 6.8204e-06 | 576.5957 | 6.8204e-06 | 300 | 0.0030461 | 0 | 122400 | 2022-08-04 10:10 | 0.0030461 | 576.5957 | 349.5359 | 123326.1316 | 0.003065 | 0.0061111 | 317.0731 | 123643.2047 | 0.0061897 | 0.0092358 | 149.6305 | 123792.8351 | 0.009359 | 0.009359 | 448.0593 | 124240.8945 | 0.0095619 | 0.018921 | 406.0091 | 124646.9036 | 0.01935 | 0.028912 | 382.6098 | 125029.5134 | 0.029871 | 0.049221 | 355.1452 | 125384.6586 | 0.050983 | 0.080854 | 331.3061 | 125715.9647 | 0.08487
206 | 2022-08-04 10:20 | 0.020279 | 0.0094917 | 0.0049041 | 6.7598e-06 | 576.8039 | 6.7598e-06 | 300 | 0.0030279 | 0 | 123000 | 2022-08-04 10:20 | 0.0030279 | 576.8039 | 349.8288 | 123926.6327 | 0.0030461 | 0.0060741 | 317.3432 | 124243.9759 | 0.0061496 | 0.0091776 | 149.7629 | 124393.7388 | 0.0092962 | 0.0092962 | 448.4816 | 124842.2204 | 0.0094917 | 0.018788 | 406.41 | 125248.6304 | 0.019202 | 0.028694 | 383.0166 | 125631.647 | 0.029618 | 0.04882 | 355.5526 | 125987.1996 | 0.050518 | 0.080136 | 331.72 | 126318.9196 | 0.084006
207 | 2022-08-04 10:30 | 0.020105 | 0.0094241 | 0.0048691 | 6.7016e-06 | 577.005 | 6.7016e-06 | 300 | 0.0030105 | 0 | 123600 | 2022-08-04 10:30 | 0.0030105 | 577.005 | 350.1122 | 124527.1171 | 0.0030279 | 0.0060384 | 317.6047 | 124844.7218 | 0.0061111 | 0.0091216 | 149.8913 | 124994.6131 | 0.0092358 | 0.0092358 | 448.8914 | 125443.5045 | 0.0094241 | 0.01866 | 406.7993 | 125850.3038 | 0.019059 | 0.028483 | 383.412 | 126233.7158 | 0.029374 | 0.048433 | 355.949 | 126589.6648 | 0.05007 | 0.079444 | 332.1231 | 126921.7879 | 0.083174
208 | 2022-08-04 10:40 | 0.019937 | 0.009359 | 0.0048355 | 6.6457e-06 | 577.199 | 6.6457e-06 | 300 | 0.0029937 | 0 | 124200 | 2022-08-04 10:40 | 0.0029937 | 577.199 | 350.3861 | 125127.5851 | 0.0030105 | 0.0060042 | 317.8576 | 125445.4427 | 0.0060741 | 0.0090678 | 150.0155 | 125595.4582 | 0.0091776 | 0.0091776 | 449.2888 | 126044.747 | 0.009359 | 0.018537 | 407.1772 | 126451.9241 | 0.018921 | 0.02828 | 383.7962 | 126835.7204 | 0.029139 | 0.04806 | 356.3346 | 127192.055 | 0.049638 | 0.078777 | 332.5154 | 127524.5704 | 0.082372
209 | 2022-08-04 10:50 | 0.019776 | 0.0092962 | 0.004803 | 6.5921e-06 | 577.386 | 6.5921e-06 | 300 | 0.0029776 | 0 | 124800 | 2022-08-04 10:50 | 0.0029776 | 577.386 | 350.6505 | 125728.0365 | 0.0029937 | 0.0059713 | 318.1019 | 126046.1384 | 0.0060384 | 0.009016 | 150.1357 | 126196.2741 | 0.0091216 | 0.0091216 | 449.6738 | 126645.9479 | 0.0092962 | 0.018418 | 407.5437 | 127053.4916 | 0.018788 | 0.028084 | 384.1695 | 127437.6611 | 0.028912 | 0.0477 | 356.7095 | 127794.3707 | 0.049221 | 0.078134 | 332.8973 | 128127.2679 | 0.081599
210 | 2022-08-04 11:00 | 0.019622 | 0.0092358 | 0.0047718 | 6.5407e-06 | 577.566 | 6.5407e-06 | 300 | 0.0029622 | 0 | 125400 | 2022-08-04 11:00 | 0.0029622 | 577.566 | 350.9054 | 126328.4714 | 0.0029776 | 0.0059398 | 318.3376 | 126646.809 | 0.0060042 | 0.0089664 | 150.2518 | 126797.0608 | 0.0090678 | 0.0090678 | 450.0466 | 127247.1073 | 0.0092358 | 0.018304 | 407.899 | 127655.0063 | 0.01866 | 0.027896 | 384.5319 | 128039.5382 | 0.028694 | 0.047353 | 357.074 | 128396.6122 | 0.04882 | 0.077513 | 333.2688 | 128729.8809 | 0.080854
211 | 2022-08-04 11:10 | 0.019475 | 0.0091776 | 0.0047417 | 6.4915e-06 | 577.7389 | 6.4915e-06 | 300 | 0.0029475 | 0 | 126000 | 2022-08-04 11:10 | 0.0029475 | 577.7389 | 351.1507 | 126928.8897 | 0.0029622 | 0.0059097 | 318.5645 | 127247.4542 | 0.0059713 | 0.0089188 | 150.3638 | 127397.818 | 0.009016 | 0.009016 | 450.4071 | 127848.2251 | 0.0091776 | 0.018194 | 408.243 | 128256.4682 | 0.018537 | 0.027714 | 384.8835 | 128641.3517 | 0.028483 | 0.047019 | 357.428 | 128998.7797 | 0.048433 | 0.076916 | 333.6302 | 129332.4099 | 0.080136
212 | 2022-08-04 11:20 | 0.019334 | 0.0091216 | 0.0047128 | 6.4446e-06 | 577.9048 | 6.4446e-06 | 300 | 0.0029334 | 0 | 126600 | 2022-08-04 11:20 | 0.0029334 | 577.9048 | 351.3863 | 127529.2911 | 0.0029475 | 0.0058808 | 318.7827 | 127848.0738 | 0.0059398 | 0.0088732 | 150.4718 | 127998.5456 | 0.0089664 | 0.0089664 | 450.7554 | 128449.301 | 0.0091216 | 0.018088 | 408.576 | 128857.877 | 0.018418 | 0.027539 | 385.2245 | 129243.1015 | 0.02828 | 0.046698 | 357.7719 | 129600.8734 | 0.04806 | 0.07634 | 333.9816 | 129934.8549 | 0.079444
213 | 2022-08-04 11:30 | 0.019199 | 0.0090678 | 0.004685 | 6.3998e-06 | 578.0635 | 6.3998e-06 | 300 | 0.0029199 | 0 | 127200 | 2022-08-04 11:30 | 0.0029199 | 578.0635 | 351.612 | 128129.6755 | 0.0029334 | 0.0058533 | 318.9921 | 128448.6676 | 0.0059097 | 0.0088296 | 150.5755 | 128599.2431 | 0.0089188 | 0.0089188 | 451.0915 | 129050.3346 | 0.0090678 | 0.017987 | 408.8978 | 129459.2324 | 0.018304 | 0.027371 | 385.5548 | 129844.7872 | 0.028084 | 0.046388 | 358.1056 | 130202.8928 | 0.0477 | 0.075784 | 334.3231 | 130537.2159 | 0.078777
214 | 2022-08-04 11:40 | 0.019072 | 0.009016 | 0.0046583 | 6.3573e-06 | 578.2149 | 6.3573e-06 | 300 | 0.0029072 | 0 | 127800 | 2022-08-04 11:40 | 0.0029072 | 578.2149 | 351.8276 | 128730.0425 | 0.0029199 | 0.0058271 | 319.1923 | 129049.2348 | 0.0058808 | 0.008788 | 150.6751 | 129199.9099 | 0.0088732 | 0.0088732 | 451.4153 | 129651.3252 | 0.009016 | 0.017889 | 409.2085 | 130060.5336 | 0.018194 | 0.02721 | 385.8746 | 130446.4083 | 0.027896 | 0.046089 | 358.4293 | 130804.8376 | 0.047353 | 0.075249 | 334.6549 | 131139.4925 | 0.078134
215 | 2022-08-04 11:50 | 0.018951 | 0.0089664 | 0.0046326 | 6.317e-06 | 578.3588 | 6.317e-06 | 300 | 0.0028951 | 0 | 128400 | 2022-08-04 11:50 | 0.0028951 | 578.3588 | 352.0328 | 129330.3916 | 0.0029072 | 0.0058023 | 319.3833 | 129649.7749 | 0.0058533 | 0.0087484 | 150.7704 | 129800.5453 | 0.0088296 | 0.0088296 | 451.7266 | 130252.2719 | 0.0089664 | 0.017796 | 409.5079 | 130661.7798 | 0.018088 | 0.027054 | 386.1839 | 131047.9638 | 0.027714 | 0.045802 | 358.7431 | 131406.7068 | 0.047019 | 0.074734 | 334.9772 | 131741.684 | 0.077513
216 | 2022-08-04 12:00 | 0.018837 | 0.0089188 | 0.004608 | 6.279e-06 | 578.495 | 6.279e-06 | 300 | 0.0028837 | 0 | 129000 | 2022-08-04 12:00 | 0.0028837 | 578.495 | 352.2273 | 129930.7223 | 0.0028951 | 0.0057788 | 319.5647 | 130250.287 | 0.0058271 | 0.0087108 | 150.8613 | 130401.1482 | 0.008788 | 0.008788 | 452.0253 | 130853.1735 | 0.0089188 | 0.017707 | 409.7961 | 131262.9696 | 0.017987 | 0.026905 | 386.4827 | 131649.4523 | 0.027539 | 0.045526 | 359.0469 | 132008.4993 | 0 | 0.027539 | 385.2245 | 132393.7237 | 0.076916
217 | 2022-08-04 12:10 | 0.01873 | 0.0088732 | 0.0045845 | 6.2434e-06 | 578.6232 | 6.2434e-06 | 300 | 0.002873 | 0 | 129600 | 2022-08-04 12:10 | 0.002873 | 578.6232 | 352.4105 | 130531.0336 | 0.0028837 | 0.0057567 | 319.736 | 130850.7697 | 0.0058023 | 0.0086753 | 150.9476 | 131001.7173 | 0.0087484 | 0.0087484 | 452.3111 | 131454.0284 | 0.0088732 | 0.017622 | 410.0729 | 131864.1013 | 0.017889 | 0.026762 | 386.771 | 132250.8722 | 0.027371 | 0.045261 | 359.341 | 132610.2132 | 0.046698 | 0.074069 | 335.3964 | 132945.6096 | 0.07634
218 | 2022-08-04 12:20 | 0.018631 | 0.0088296 | 0.004562 | 6.2102e-06 | 578.7428 | 6.2102e-06 | 300 | 0.0028631 | 0 | 130200 | 2022-08-04 12:20 | 0.0028631 | 578.7428 | 352.5817 | 131131.3245 | 0.002873 | 0.0057361 | 319.8969 | 131451.2214 | 0.0057788 | 0.0086419 | 151.0292 | 131602.2506 | 0.0087108 | 0.0087108 | 452.5838 | 132054.8344 | 0.0088296 | 0.01754 | 410.338 | 132465.1724 | 0.017796 | 0.026626 | 387.0486 | 132852.221 | 0.02721 | 0.045006 | 359.6252 | 133211.8461 | 0.046388 | 0.073597 | 335.6965 | 133547.5426 | 0.075784
219 | 2022-08-04 12:30 | 0.018539 | 0.008788 | 0.0045405 | 6.1797e-06 | 578.8533 | 6.1797e-06 | 300 | 0.0028539 | 0 | 130800 | 2022-08-04 12:30 | 0.0028539 | 578.8533 | 352.7399 | 131731.5933 | 0.0028631 | 0.005717 | 320.0464 | 132051.6396 | 0.0057567 | 0.0086106 | 151.1058 | 132202.7455 | 0.0086753 | 0.0086753 | 452.8428 | 132655.5883 | 0.008788 | 0.017463 | 410.5912 | 133066.1795 | 0.017707 | 0.026495 | 387.3155 | 133453.4951 | 0.027054 | 0.044761 | 359.8995 | 133813.3946 | 0.046089 | 0.073144 | 335.9872 | 134149.3818 | 0.075249
220 | 2022-08-04 12:40 | 0.018456 | 0.0087484 | 0.00452 | 6.152e-06 | 578.9537 | 6.152e-06 | 300 | 0.0028456 | 0 | 131400 | 2022-08-04 12:40 | 0.0028456 | 578.9537 | 352.8839 | 132331.8376 | 0.0028539 | 0.0056995 | 320.1835 | 132652.0211 | 0.0057361 | 0.0085817 | 151.1771 | 132803.1982 | 0.0086419 | 0.0086419 | 453.0877 | 133256.2859 | 0.0087484 | 0.01739 | 410.8322 | 133667.1181 | 0.017622 | 0.02637 | 387.5716 | 134054.6897 | 0.026905 | 0.044527 | 360.1639 | 134414.8536 | 0.045802 | 0.072707 | 336.2687 | 134751.1223 | 0.074734
221 | 2022-08-04 12:50 | 0.018383 | 0.0087108 | 0.0045006 | 6.1276e-06 | 579.0425 | 6.1276e-06 | 300 | 0.0028383 | 0 | 132000 | 2022-08-04 12:50 | 0.0028383 | 579.0425 | 353.0112 | 132932.0538 | 0.0028456 | 0.0056839 | 320.3066 | 133252.3604 | 0.005717 | 0.0085553 | 151.2424 | 133403.6028 | 0.0086106 | 0.0086106 | 453.3175 | 133856.9204 | 0.0087108 | 0.017321 | 411.0603 | 134267.9807 | 0.01754 | 0.026251 | 387.8165 | 134655.7972 | 0.026762 | 0.044303 | 360.4184 | 135016.2156 | 0.045526 | 0.072288 | 336.5409 | 135352.7565 | 0.027539
222 | 2022-08-04 13:00 | 0.018322 | 0.0086753 | 0.0044822 | 6.1072e-06 | 579.1168 | 6.1072e-06 | 300 | 0.0028322 | 0 | 132600 | 2022-08-04 13:00 | 0.0028322 | 579.1168 | 353.1178 | 133532.2346 | 0.0028383 | 0.0056704 | 320.4128 | 133852.6474 | 0.0056995 | 0.0085317 | 151.3009 | 134003.9482 | 0.0085817 | 0.0085817 | 453.5313 | 134457.4795 | 0.0086753 | 0.017257 | 411.275 | 134868.7545 | 0.017463 | 0.026139 | 388.0501 | 135256.8046 | 0.026626 | 0.044089 | 360.6628 | 135617.4674 | 0.045261 | 0.071886 | 336.8039 | 135954.2713 | 0.074069
223 | 2022-08-04 13:10 | 0.018281 | 0.0086419 | 0.004465 | 6.0938e-06 | 579.1658 | 6.0938e-06 | 300 | 0.0028281 | 0 | 133200 | 2022-08-04 13:10 | 0.0028281 | 579.1658 | 353.1883 | 134132.3541 | 0.0028322 | 0.0056603 | 320.4932 | 134452.8473 | 0.0056839 | 0.008512 | 151.3498 | 134604.197 | 0.0085553 | 0.0085553 | 453.7272 | 135057.9243 | 0.0086419 | 0.017197 | 411.4751 | 135469.3994 | 0.01739 | 0.026032 | 388.2719 | 135857.6713 | 0.026495 | 0.043885 | 360.8968 | 136218.5681 | 0.045006 | 0.0715 | 337.0577 | 136555.6257 | 0.073597
224 | 2022-08-04 13:20 | 0.018254 | 0.0086106 | 0.0044488 | 6.0848e-06 | 579.1985 | 6.0848e-06 | 300 | 0.0028254 | 0 | 133800 | 2022-08-04 13:20 | 0.0028254 | 579.1985 | 353.2353 | 134732.4338 | 0.0028281 | 0.0056536 | 320.5465 | 135052.9802 | 0.0056704 | 0.0084959 | 151.3899 | 135204.3702 | 0.0085317 | 0.0085317 | 453.9026 | 135658.2728 | 0.0086106 | 0.017142 | 411.6591 | 136069.9319 | 0.017321 | 0.025932 | 388.4813 | 136458.4132 | 0.02637 | 0.043692 | 361.1202 | 136819.5335 | 0.044761 | 0.071131 | 337.3021 | 137156.8356 | 0.073144
225 | 2022-08-04 13:30 | 0.018228 | 0.0085817 | 0.0044339 | 6.0759e-06 | 579.2312 | 6.0759e-06 | 300 | 0.0028228 | 0 | 134400 | 2022-08-04 13:30 | 0.0028228 | 579.2312 | 353.2823 | 135332.5135 | 0.0028254 | 0.0056482 | 320.5891 | 135653.1027 | 0.0056603 | 0.008483 | 151.422 | 135804.5246 | 0.008512 | 0.008512 | 454.0493 | 136258.5739 | 0.0085817 | 0.017094 | 411.8228 | 136670.3967 | 0.017257 | 0.025839 | 388.6776 | 137059.0744 | 0.026251 | 0.043508 | 361.3328 | 137420.4071 | 0.044527 | 0.070778 | 337.5371 | 137757.9442 | 0.072707
226 | 2022-08-04 13:40 | 0.018201 | 0.0085553 | 0.0044202 | 6.0669e-06 | 579.264 | 6.0669e-06 | 300 | 0.0028201 | 0 | 135000 | 2022-08-04 13:40 | 0.0028201 | 579.264 | 353.3294 | 135932.5934 | 0.0028228 | 0.0056428 | 320.6318 | 136253.2252 | 0.0056536 | 0.0084736 | 151.4455 | 136404.6707 | 0.0084959 | 0.0084959 | 454.1698 | 136858.8405 | 0.0085553 | 0.017051 | 411.9666 | 137270.8071 | 0.017197 | 0.025752 | 388.8598 | 137659.6669 | 0.026139 | 0.043336 | 361.5338 | 138021.2007 | 0.044303 | 0.070442 | 337.7625 | 138358.9632 | 0.072288
227 | 2022-08-04 13:50 | 0.018174 | 0.0085317 | 0.004408 | 6.0579e-06 | 579.2968 | 6.0579e-06 | 300 | 0.0028174 | 0 | 135600 | 2022-08-04 13:50 | 0.0028174 | 579.2968 | 353.3766 | 136532.6733 | 0.0028201 | 0.0056375 | 320.6746 | 136853.3479 | 0.0056482 | 0.0084656 | 151.4657 | 137004.8136 | 0.008483 | 0.008483 | 454.2659 | 137459.0795 | 0.0085317 | 0.017015 | 412.0899 | 137871.1694 | 0.017142 | 0.025674 | 389.0258 | 138260.1952 | 0.026032 | 0.043175 | 361.7226 | 138621.9178 | 0.044089 | 0.070121 | 337.9781 | 138959.896 | 0.071886
228 | 2022-08-04 14:00 | 0.018147 | 0.008512 | 0.0043979 | 6.049e-06 | 579.3296 | 6.049e-06 | 300 | 0.0028147 | 0 | 136200 | 2022-08-04 14:00 | 0.0028147 | 579.3296 | 353.4238 | 137132.7533 | 0.0028174 | 0.0056321 | 320.7174 | 137453.4708 | 0.0056428 | 0.0084575 | 151.4859 | 137604.9566 | 0.0084736 | 0.0084736 | 454.3365 | 138059.2931 | 0.008512 | 0.016986 | 412.1886 | 138471.4817 | 0.017094 | 0.025606 | 389.1709 | 138860.6526 | 0.025932 | 0.043026 | 361.8973 | 139222.5499 | 0.043885 | 0.069817 | 338.1837 | 139560.7336 | 0.0715
229 | 2022-08-04 14:10 | 0.01812 | 0.0084959 | 0.0043895 | 6.04e-06 | 579.3624 | 6.04e-06 | 300 | 0.002812 | 0 | 136800 | 2022-08-04 14:10 | 0.002812 | 579.3624 | 353.471 | 137732.8335 | 0.0028147 | 0.0056267 | 320.7603 | 138053.5937 | 0.0056375 | 0.0084495 | 151.5061 | 138205.0998 | 0.0084656 | 0.0084656 | 454.397 | 138659.4969 | 0.0084959 | 0.016961 | 412.2708 | 139071.7677 | 0.017051 | 0.025547 | 389.2959 | 139461.0636 | 0.025839 | 0.04289 | 362.0577 | 139823.1213 | 0.043692 | 0.06953 | 338.3788 | 140161.5001 | 0.071131
230 | 2022-08-04 14:20 | 0.018093 | 0.008483 | 0.0043829 | 6.0311e-06 | 579.3953 | 6.0311e-06 | 300 | 0.0028093 | 0 | 137400 | 2022-08-04 14:20 | 0.0028093 | 579.3953 | 353.5184 | 138332.9137 | 0.002812 | 0.0056213 | 320.8032 | 138653.7169 | 0.0056321 | 0.0084414 | 151.5263 | 138805.2432 | 0.0084575 | 0.0084575 | 454.4576 | 139259.7008 | 0.008483 | 0.016941 | 412.3419 | 139672.0428 | 0.017015 | 0.025498 | 389.4011 | 140061.4439 | 0.025752 | 0.042767 | 362.203 | 140423.6469 | 0.043508 | 0.069261 | 338.5628 | 140762.2097 | 0.070778
231 | 2022-08-04 14:30 | 0.018066 | 0.0084736 | 0.004378 | 6.0221e-06 | 579.4282 | 6.0221e-06 | 300 | 0.0028066 | 0 | 138000 | 2022-08-04 14:30 | 0.0028066 | 579.4282 | 353.5658 | 138932.994 | 0.0028093 | 0.005616 | 320.8462 | 139253.8402 | 0.0056267 | 0.0084333 | 151.5466 | 139405.3868 | 0.0084495 | 0.0084495 | 454.5183 | 139859.9051 | 0.0084736 | 0.016923 | 412.4015 | 140272.3066 | 0.016986 | 0.025459 | 389.4834 | 140661.79 | 0.025674 | 0.04266 | 362.3306 | 141024.1206 | 0.043336 | 0.06901 | 338.7349 | 141362.8555 | 0.070442
232 | 2022-08-04 14:40 | 0.018039 | 0.0084656 | 0.0043739 | 6.0131e-06 | 579.4612 | 6.0131e-06 | 300 | 0.0028039 | 0 | 138600 | 2022-08-04 14:40 | 0.0028039 | 579.4612 | 353.6132 | 139533.0744 | 0.0028066 | 0.0056106 | 320.8892 | 139853.9636 | 0.0056213 | 0.0084253 | 151.5669 | 140005.5305 | 0.0084414 | 0.0084414 | 454.579 | 140460.1095 | 0.0084656 | 0.016907 | 412.4565 | 140872.5661 | 0.016961 | 0.025427 | 389.5525 | 141262.1186 | 0.025606 | 0.042567 | 362.4407 | 141624.5593 | 0.043175 | 0.06878 | 338.893 | 141963.4523 | 0.070121
233 | 2022-08-04 14:50 | 0.018013 | 0.0084575 | 0.0043697 | 6.0042e-06 | 579.4941 | 6.0042e-06 | 300 | 0.0028013 | 0 | 139200 | 2022-08-04 14:50 | 0.0028013 | 579.4941 | 353.6607 | 140133.1549 | 0.0028039 | 0.0056052 | 320.9323 | 140454.0872 | 0.005616 | 0.0084172 | 151.5872 | 140605.6744 | 0.0084333 | 0.0084333 | 454.6399 | 141060.3143 | 0.0084575 | 0.016891 | 412.5116 | 141472.8259 | 0.016941 | 0.025398 | 389.6146 | 141862.4405 | 0.025547 | 0.042488 | 362.5357 | 142224.9762 | 0.043026 | 0.068573 | 339.0363 | 142564.0125 | 0.069817
234 | 2022-08-04 15:00 | 0.017986 | 0.0084495 | 0.0043656 | 5.9952e-06 | 579.5271 | 5.9952e-06 | 300 | 0.0027986 | 0 | 139800 | 2022-08-04 15:00 | 0.0027986 | 579.5271 | 353.7083 | 140733.2354 | 0.0028013 | 0.0055998 | 320.9755 | 141054.2109 | 0.0056106 | 0.0084091 | 151.6076 | 141205.8185 | 0.0084253 | 0.0084253 | 454.7008 | 141660.5192 | 0.0084495 | 0.016875 | 412.5668 | 142073.086 | 0.016923 | 0.025373 | 389.6695 | 142462.7555 | 0.025498 | 0.042421 | 362.6154 | 142825.371 | 0.04289 | 0.068388 | 339.1647 | 143164.5356 | 0.06953
235 | 2022-08-04 15:10 | 0.017959 | 0.0084414 | 0.0043614 | 5.9862e-06 | 579.5602 | 5.9862e-06 | 300 | 0.0027959 | 0 | 140400 | 2022-08-04 15:10 | 0.0027959 | 579.5602 | 353.7559 | 141333.3161 | 0.0027986 | 0.0055944 | 321.0187 | 141654.3348 | 0.0056052 | 0.0084011 | 151.628 | 141805.9627 | 0.0084172 | 0.0084172 | 454.7617 | 142260.7245 | 0.0084414 | 0.016859 | 412.622 | 142673.3465 | 0.016907 | 0.025348 | 389.7215 | 143063.068 | 0.025459 | 0.042366 | 362.6808 | 143425.7488 | 0.042767 | 0.068226 | 339.2768 | 143765.0256 | 0.069261
236 | 2022-08-04 15:20 | 0.017932 | 0.0084333 | 0.0043572 | 5.9773e-06 | 579.5933 | 5.9773e-06 | 300 | 0.0027932 | 0 | 141000 | 2022-08-04 15:20 | 0.0027932 | 579.5933 | 353.8036 | 141933.3969 | 0.0027959 | 0.0055891 | 321.0619 | 142254.4588 | 0.0055998 | 0.008393 | 151.6484 | 142406.1072 | 0.0084091 | 0.0084091 | 454.8228 | 142860.9299 | 0.0084333 | 0.016842 | 412.6773 | 143273.6073 | 0.016891 | 0.025324 | 389.7736 | 143663.3809 | 0.025427 | 0.042318 | 362.7388 | 144026.1197 | 0.04266 | 0.068087 | 339.3741 | 144365.4938 | 0.06901
237 | 2022-08-04 15:30 | 0.017905 | 0.0084253 | 0.0043531 | 5.9683e-06 | 579.6264 | 5.9683e-06 | 300 | 0.0027905 | 0 | 141600 | 2022-08-04 15:30 | 0.0027905 | 579.6264 | 353.8514 | 142533.4777 | 0.0027932 | 0.0055837 | 321.1052 | 142854.5829 | 0.0055944 | 0.0083849 | 151.6688 | 143006.2517 | 0.0084011 | 0.0084011 | 454.8839 | 143461.1357 | 0.0084253 | 0.016826 | 412.7327 | 143873.8684 | 0.016875 | 0.0253 | 389.8258 | 144263.6941 | 0.025398 | 0.042273 | 362.793 | 144626.4871 | 0.042567 | 0.067965 | 339.4589 | 144965.946 | 0.06878
238 | 2022-08-04 15:40 | 0.017878 | 0.0084172 | 0.0043489 | 5.9593e-06 | 579.6595 | 5.9593e-06 | 300 | 0.0027878 | 0 | 142200 | 2022-08-04 15:40 | 0.0027878 | 579.6595 | 353.8992 | 143133.5587 | 0.0027905 | 0.0055783 | 321.1486 | 143454.7073 | 0.0055891 | 0.0083769 | 151.6893 | 143606.3965 | 0.008393 | 0.008393 | 454.9451 | 144061.3416 | 0.0084172 | 0.01681 | 412.7881 | 144474.1298 | 0.016859 | 0.025276 | 389.878 | 144864.0078 | 0.025373 | 0.042231 | 362.843 | 145226.8508 | 0.042488 | 0.06786 | 339.5325 | 145566.3833 | 0.068573
239 | 2022-08-04 15:50 | 0.017851 | 0.0084091 | 0.0043447 | 5.9504e-06 | 579.6927 | 5.9504e-06 | 300 | 0.0027851 | 0 | 142800 | 2022-08-04 15:50 | 0.0027851 | 579.6927 | 353.9471 | 143733.6397 | 0.0027878 | 0.0055729 | 321.192 | 144054.8317 | 0.0055837 | 0.0083688 | 151.7097 | 144206.5415 | 0.0083849 | 0.0083849 | 455.0064 | 144661.5479 | 0.0084091 | 0.016794 | 412.8436 | 145074.3915 | 0.016842 | 0.025252 | 389.9303 | 145464.3218 | 0.025348 | 0.042191 | 362.8916 | 145827.2133 | 0.042421 | 0.067769 | 339.5962 | 146166.8096 | 0.068388
240 | 2022-08-04 16:00 | 0.017824 | 0.0084011 | 0.0043406 | 5.9414e-06 | 579.7259 | 5.9414e-06 | 300 | 0.0027824 | 0 | 143400 | 2022-08-04 16:00 | 0.0027824 | 579.7259 | 353.995 | 144333.7209 | 0.0027851 | 0.0055675 | 321.2355 | 144654.9563 | 0.0055783 | 0.0083607 | 151.7302 | 144806.6866 | 0.0083769 | 0.0083769 | 455.0678 | 145261.7544 | 0.0084011 | 0.016778 | 412.8992 | 145674.6536 | 0.016826 | 0.025227 | 389.9826 | 146064.6362 | 0.025324 | 0.042151 | 362.9401 | 146427.5763 | 0.042366 | 0.06769 | 339.6515 | 146767.2279 | 0.068226
241 | 2022-08-04 16:10 | 0.017797 | 0.008393 | 0.0043364 | 5.9324e-06 | 579.7591 | 5.9324e-06 | 300 | 0.0027797 | 0 | 144000 | 2022-08-04 16:10 | 0.0027797 | 579.7591 | 354.043 | 144933.8021 | 0.0027824 | 0.0055621 | 321.279 | 145255.0811 | 0.0055729 | 0.0083526 | 151.7508 | 145406.8319 | 0.0083688 | 0.0083688 | 455.1292 | 145861.9611 | 0.008393 | 0.016762 | 412.9549 | 146274.916 | 0.01681 | 0.025203 | 390.035 | 146664.951 | 0.0253 | 0.04211 | 362.9888 | 147027.9398 | 0.042318 | 0.067618 | 339.7025 | 147367.6423 | 0.068087
242 | 2022-08-04 16:20 | 0.01777 | 0.0083849 | 0.0043322 | 5.9234e-06 | 579.7924 | 5.9234e-06 | 300 | 0.002777 | 0 | 144600 | 2022-08-04 16:20 | 0.002777 | 579.7924 | 354.091 | 145533.8834 | 0.0027797 | 0.0055568 | 321.3226 | 145855.206 | 0.0055675 | 0.0083446 | 151.7713 | 146006.9773 | 0.0083607 | 0.0083607 | 455.1907 | 146462.1681 | 0.0083849 | 0.016746 | 413.0106 | 146875.1787 | 0.016794 | 0.025179 | 390.0875 | 147265.2662 | 0.025276 | 0.04207 | 363.0375 | 147628.3037 | 0.042273 | 0.067549 | 339.7513 | 147968.055 | 0.067965
243 | 2022-08-04 16:30 | 0.017743 | 0.0083769 | 0.004328 | 5.9144e-06 | 579.8257 | 5.9144e-06 | 300 | 0.0027743 | 0 | 145200 | 2022-08-04 16:30 | 0.0027743 | 579.8257 | 354.1392 | 146133.9648 | 0.002777 | 0.0055514 | 321.3662 | 146455.3311 | 0.0055621 | 0.0083365 | 151.7919 | 146607.123 | 0.0083526 | 0.0083526 | 455.2523 | 147062.3753 | 0.0083769 | 0.016729 | 413.0664 | 147475.4417 | 0.016778 | 0.025155 | 390.1401 | 147865.5818 | 0.025252 | 0.04203 | 363.0862 | 148228.668 | 0.042231 | 0.067483 | 339.7977 | 148568.4657 | 0.06786
244 | 2022-08-04 16:40 | 0.017716 | 0.0083688 | 0.0043239 | 5.9055e-06 | 579.859 | 5.9055e-06 | 300 | 0.0027716 | 0 | 145800 | 2022-08-04 16:40 | 0.0027716 | 579.859 | 354.1873 | 146734.0464 | 0.0027743 | 0.005546 | 321.4099 | 147055.4563 | 0.0055568 | 0.0083284 | 151.8125 | 147207.2688 | 0.0083446 | 0.0083446 | 455.314 | 147662.5828 | 0.0083688 | 0.016713 | 413.1223 | 148075.7051 | 0.016762 | 0.025131 | 390.1927 | 148465.8978 | 0.025227 | 0.041989 | 363.1351 | 148829.0328 | 0.042191 | 0.067418 | 339.8432 | 149168.876 | 0.067769
245 | 2022-08-04 16:50 | 0.017689 | 0.0083607 | 0.0043197 | 5.8965e-06 | 579.8924 | 5.8965e-06 | 300 | 0.0027689 | 0 | 146400 | 2022-08-04 16:50 | 0.0027689 | 579.8924 | 354.2356 | 147334.128 | 0.0027716 | 0.0055406 | 321.4537 | 147655.5817 | 0.0055514 | 0.0083203 | 151.8332 | 147807.4148 | 0.0083365 | 0.0083365 | 455.3758 | 148262.7906 | 0.0083607 | 0.016697 | 413.1782 | 148675.9688 | 0.016746 | 0.025106 | 390.2454 | 149066.2142 | 0.025203 | 0.041949 | 363.1839 | 149429.3981 | 0.042151 | 0.067354 | 339.8887 | 149769.2869 | 0.06769
246 | 2022-08-04 17:00 | 0.017662 | 0.0083526 | 0.0043155 | 5.8875e-06 | 579.9258 | 5.8875e-06 | 300 | 0.0027662 | 0 | 147000 | 2022-08-04 17:00 | 0.0027662 | 579.9258 | 354.2839 | 147934.2097 | 0.0027689 | 0.0055352 | 321.4975 | 148255.7072 | 0.005546 | 0.0083122 | 151.8538 | 148407.561 | 0.0083284 | 0.0083284 | 455.4376 | 148862.9986 | 0.0083526 | 0.016681 | 413.2342 | 149276.2328 | 0.016729 | 0.025082 | 390.2981 | 149666.531 | 0.025179 | 0.041908 | 363.2329 | 150029.7638 | 0.04211 | 0.067289 | 339.9344 | 150369.6982 | 0.067618
247 | 2022-08-04 17:10 | 0.017636 | 0.0083446 | 0.0043114 | 5.8785e-06 | 579.9592 | 5.8785e-06 | 300 | 0.0027636 | 0 | 147600 | 2022-08-04 17:10 | 0.0027636 | 579.9592 | 354.3323 | 148534.2915 | 0.0027662 | 0.0055298 | 321.5414 | 148855.8328 | 0.0055406 | 0.0083041 | 151.8745 | 149007.7074 | 0.0083203 | 0.0083203 | 455.4995 | 149463.2069 | 0.0083446 | 0.016665 | 413.2903 | 149876.4972 | 0.016713 | 0.025058 | 390.3509 | 150266.8481 | 0.025155 | 0.041868 | 363.2819 | 150630.13 | 0.04207 | 0.067225 | 339.98 | 150970.1101 | 0.067549
248 | 2022-08-04 17:20 | 0.017609 | 0.0083365 | 0.0043072 | 5.8695e-06 | 579.9927 | 5.8695e-06 | 300 | 0.0027609 | 0 | 148200 | 2022-08-04 17:20 | 0.0027609 | 579.9927 | 354.3807 | 149134.3734 | 0.0027636 | 0.0055244 | 321.5853 | 149455.9587 | 0.0055352 | 0.0082961 | 151.8953 | 149607.8539 | 0.0083122 | 0.0083122 | 455.5615 | 150063.4154 | 0.0083365 | 0.016649 | 413.3465 | 150476.7619 | 0.016697 | 0.025034 | 390.4038 | 150867.1657 | 0.025131 | 0.041828 | 363.331 | 151230.4967 | 0.04203 | 0.06716 | 340.0258 | 151570.5225 | 0.067483
249 | 2022-08-04 17:30 | 0.017582 | 0.0083284 | 0.004303 | 5.8605e-06 | 580.0262 | 5.8605e-06 | 300 | 0.0027582 | 0 | 148800 | 2022-08-04 17:30 | 0.0027582 | 580.0262 | 354.4292 | 149734.4554 | 0.0027609 | 0.005519 | 321.6293 | 150056.0846 | 0.0055298 | 0.008288 | 151.916 | 150208.0006 | 0.0083041 | 0.0083041 | 455.6236 | 150663.6242 | 0.0083284 | 0.016633 | 413.4027 | 151077.0269 | 0.016681 | 0.025009 | 390.4568 | 151467.4837 | 0.025106 | 0.041787 | 363.3801 | 151830.8638 | 0.041989 | 0.067096 | 340.0716 | 152170.9354 | 0.067418
250 | 2022-08-04 17:40 | 0.017555 | 0.0083203 | 0.0042988 | 5.8515e-06 | 580.0597 | 5.8515e-06 | 300 | 0.0027555 | 0 | 149400 | 2022-08-04 17:40 | 0.0027555 | 580.0597 | 354.4777 | 150334.5375 | 0.0027582 | 0.0055136 | 321.6733 | 150656.2108 | 0.0055244 | 0.0082799 | 151.9368 | 150808.1475 | 0.0082961 | 0.0082961 | 455.6858 | 151263.8333 | 0.0083203 | 0.016616 | 413.459 | 151677.2923 | 0.016665 | 0.024985 | 390.5098 | 152067.8021 | 0.025082 | 0.041747 | 363.4293 | 152431.2314 | 0.041949 | 0.067031 | 340.1174 | 152771.3488 | 0.067354
251 | 2022-08-04 17:50 | 0.017528 | 0.0083122 | 0.0042946 | 5.8425e-06 | 580.0933 | 5.8425e-06 | 300 | 0.0027528 | 0 | 150000 | 2022-08-04 17:50 | 0.0027528 | 580.0933 | 354.5264 | 150934.6197 | 0.0027555 | 0.0055082 | 321.7174 | 151256.3371 | 0.005519 | 0.0082718 | 151.9576 | 151408.2946 | 0.008288 | 0.008288 | 455.748 | 151864.0426 | 0.0083122 | 0.0166 | 413.5153 | 152277.558 | 0.016649 | 0.024961 | 390.5629 | 152668.1208 | 0.025058 | 0.041707 | 363.4786 | 153031.5994 | 0.041908 | 0.066966 | 340.1633 | 153371.7627 | 0.067289
252 | 2022-08-04 18:00 | 0.017501 | 0.0083041 | 0.0042905 | 5.8336e-06 | 580.1269 | 5.8336e-06 | 300 | 0.0027501 | 0 | 150600 | 2022-08-04 18:00 | 0.0027501 | 580.1269 | 354.575 | 151534.7019 | 0.0027528 | 0.0055028 | 321.7615 | 151856.4635 | 0.0055136 | 0.0082637 | 151.9784 | 152008.4419 | 0.0082799 | 0.0082799 | 455.8103 | 152464.2522 | 0.0083041 | 0.016584 | 413.5718 | 152877.824 | 0.016633 | 0.024937 | 390.616 | 153268.44 | 0.025034 | 0.041666 | 363.5279 | 153631.9679 | 0.041868 | 0.066902 | 340.2093 | 153972.1772 | 0.067225
253 | 2022-08-04 18:10 | 0.017474 | 0.0082961 | 0.0042863 | 5.8246e-06 | 580.1605 | 5.8246e-06 | 300 | 0.0027474 | 0 | 151200 | 2022-08-04 18:10 | 0.0027474 | 580.1605 | 354.6238 | 152134.7843 | 0.0027501 | 0.0054974 | 321.8058 | 152456.5901 | 0.0055082 | 0.0082556 | 151.9992 | 152608.5893 | 0.0082718 | 0.0082718 | 455.8727 | 153064.462 | 0.0082961 | 0.016568 | 413.6283 | 153478.0903 | 0.016616 | 0.024912 | 390.6693 | 153868.7596 | 0.025009 | 0.041626 | 363.5773 | 154232.3369 | 0.041828 | 0.066837 | 340.2553 | 154572.5922 | 0.06716
254 | 2022-08-04 18:20 | 0.017447 | 0.008288 | 0.0042821 | 5.8156e-06 | 580.1942 | 5.8156e-06 | 300 | 0.0027447 | 0 | 151800 | 2022-08-04 18:20 | 0.0027447 | 580.1942 | 354.6726 | 152734.8668 | 0.0027474 | 0.005492 | 321.85 | 153056.7168 | 0.0055028 | 0.0082475 | 152.0201 | 153208.737 | 0.0082637 | 0.0082637 | 455.9352 | 153664.6721 | 0.008288 | 0.016552 | 413.6849 | 154078.357 | 0.0166 | 0.024888 | 390.7226 | 154469.0796 | 0.024985 | 0.041585 | 363.6267 | 154832.7063 | 0.041787 | 0.066773 | 340.3014 | 155173.0077 | 0.067096
255 | 2022-08-04 18:30 | 0.01742 | 0.0082799 | 0.0042779 | 5.8066e-06 | 580.2279 | 5.8066e-06 | 300 | 0.002742 | 0 | 152400 | 2022-08-04 18:30 | 0.002742 | 580.2279 | 354.7215 | 153334.9494 | 0.0027447 | 0.0054866 | 321.8943 | 153656.8437 | 0.0054974 | 0.0082394 | 152.041 | 153808.8848 | 0.0082556 | 0.0082556 | 455.9977 | 154264.8825 | 0.0082799 | 0.016535 | 413.7416 | 154678.6241 | 0.016584 | 0.024864 | 390.7759 | 155069.4 | 0.024961 | 0.041545 | 363.6762 | 155433.0762 | 0.041747 | 0.066708 | 340.3476 | 155773.4238 | 0.067031
256 | 2022-08-04 18:40 | 0.017393 | 0.0082718 | 0.0042738 | 5.7976e-06 | 580.2617 | 5.7976e-06 | 300 | 0.0027393 | 0 | 153000 | 2022-08-04 18:40 | 0.0027393 | 580.2617 | 354.7704 | 153935.0321 | 0.002742 | 0.0054812 | 321.9387 | 154256.9708 | 0.005492 | 0.0082313 | 152.062 | 154409.0328 | 0.0082475 | 0.0082475 | 456.0604 | 154865.0931 | 0.0082718 | 0.016519 | 413.7983 | 155278.8914 | 0.016568 | 0.02484 | 390.8294 | 155669.7208 | 0.024937 | 0.041505 | 363.7258 | 156033.4466 | 0.041707 | 0.066643 | 340.3938 | 156373.8404 | 0.066966
257 | 2022-08-04 18:50 | 0.017366 | 0.0082637 | 0.0042696 | 5.7886e-06 | 580.2954 | 5.7886e-06 | 300 | 0.0027366 | 0 | 153600 | 2022-08-04 18:50 | 0.0027366 | 580.2954 | 354.8194 | 154535.1148 | 0.0027393 | 0.0054758 | 321.9832 | 154857.098 | 0.0054866 | 0.0082232 | 152.0829 | 155009.1809 | 0.0082394 | 0.0082394 | 456.1231 | 155465.304 | 0.0082637 | 0.016503 | 413.8551 | 155879.1591 | 0.016552 | 0.024815 | 390.8829 | 156270.042 | 0.024912 | 0.041464 | 363.7755 | 156633.8175 | 0.041666 | 0.066579 | 340.44 | 156974.2575 | 0.066902
258 | 2022-08-04 19:00 | 0.016953 | 0.0082556 | 0.0042654 | 5.651e-06 | 580.8149 | 5.651e-06 | 300 | 0.0026953 | 0 | 154200 | 2022-08-04 19:00 | 0.0026953 | 580.8149 | 355.5749 | 155136.3898 | 0.0027366 | 0.0054319 | 322.3468 | 155458.7366 | 0.0054812 | 0.0081765 | 152.2041 | 155610.9407 | 0.0082313 | 0.0082313 | 456.1859 | 156067.1266 | 0.0082556 | 0.016487 | 413.912 | 156481.0386 | 0.016535 | 0.024791 | 390.9364 | 156871.9751 | 0.024888 | 0.041424 | 363.8252 | 157235.8002 | 0.041626 | 0.066514 | 340.4863 | 157576.2866 | 0.066837
259 | 2022-08-04 19:10 | 0.016049 | 0.0082475 | 0.0042612 | 5.3497e-06 | 581.9764 | 5.3497e-06 | 300 | 0.0026049 | 0 | 154800 | 2022-08-04 19:10 | 0.0026049 | 581.9764 | 357.277 | 155739.2534 | 0.0026953 | 0.0053002 | 323.4559 | 156062.7093 | 0.0054758 | 0.0080807 | 152.4555 | 156215.1647 | 0.0082232 | 0.0082232 | 456.2488 | 156671.4135 | 0.0082475 | 0.016471 | 413.969 | 157085.3825 | 0.016519 | 0.024767 | 390.9901 | 157476.3726 | 0.024864 | 0.041383 | 363.8749 | 157840.2475 | 0.041585 | 0.066449 | 340.5327 | 158180.7802 | 0.066773
260 | 2022-08-04 19:20 | 0.015202 | 0.0082394 | 0.004257 | 5.0674e-06 | 583.0957 | 5.0674e-06 | 300 | 0.0025202 | 0 | 155400 | 2022-08-04 19:20 | 0.0025202 | 583.0957 | 358.9344 | 156342.0301 | 0.0026049 | 0.0051251 | 324.9807 | 156667.0107 | 0.0054319 | 0.0079521 | 152.7984 | 156819.8092 | 0.0081765 | 0.0081765 | 456.6124 | 157276.4216 | 0.0082394 | 0.016416 | 414.162 | 157690.5836 | 0.016503 | 0.024742 | 391.0438 | 158081.6274 | 0.02484 | 0.041343 | 363.9248 | 158445.5522 | 0.041545 | 0.066385 | 340.5792 | 158786.1314 | 0.066708
261 | 2022-08-04 19:30 | 0.014408 | 0.0082313 | 0.0042528 | 4.8025e-06 | 584.1744 | 4.8025e-06 | 300 | 0.0024408 | 0 | 156000 | 2022-08-04 19:30 | 0.0024408 | 584.1744 | 360.5478 | 156944.7221 | 0.0025202 | 0.004961 | 326.4652 | 157271.1874 | 0.0053002 | 0.007741 | 153.3751 | 157424.5625 | 0.0080807 | 0.0080807 | 457.3664 | 157881.9288 | 0.0082313 | 0.016312 | 414.5303 | 158296.4591 | 0.016487 | 0.024718 | 391.0976 | 158687.5567 | 0.024815 | 0.041302 | 363.9747 | 159051.5313 | 0.041505 | 0.06632 | 340.6257 | 159392.157 | 0.066643
262 | 2022-08-04 19:40 | 0.013662 | 0.0082232 | 0.0042487 | 4.5538e-06 | 585.2139 | 4.5538e-06 | 300 | 0.0023662 | 0 | 156600 | 2022-08-04 19:40 | 0.0023662 | 585.2139 | 362.1181 | 157547.3319 | 0.0024408 | 0.0048069 | 327.9102 | 157875.2422 | 0.0051251 | 0.0074913 | 154.0807 | 158029.3229 | 0.0079521 | 0.0079521 | 458.3953 | 158487.7182 | 0.0082232 | 0.016175 | 415.0192 | 158902.7374 | 0.016471 | 0.024694 | 391.1514 | 159293.8888 | 0.024791 | 0.041262 | 364.0246 | 159657.9135 | 0.041464 | 0.066255 | 340.6722 | 159998.5857 | 0.066579
263 | 2022-08-04 19:50 | 0.01296 | 0.0081765 | 0.0042245 | 4.3202e-06 | 586.2156 | 4.3202e-06 | 300 | 0.002296 | 0 | 157200 | 2022-08-04 19:50 | 0.002296 | 586.2156 | 363.646 | 158149.8616 | 0.0023662 | 0.0046622 | 329.3165 | 158479.1781 | 0.004961 | 0.007257 | 154.7676 | 158633.9457 | 0.007741 | 0.007741 | 460.1253 | 159094.071 | 0.0081765 | 0.015918 | 415.9537 | 159510.0246 | 0.016416 | 0.024592 | 391.3769 | 159901.4015 | 0.024767 | 0.041183 | 364.1224 | 160265.5239 | 0.041424 | 0.06619 | 340.7188 | 160606.2427 | 0.066514
264 | 2022-08-04 20:00 | 0.012301 | 0.0080807 | 0.0041751 | 4.1004e-06 | 587.1809 | 4.1004e-06 | 300 | 0.0022301 | 0 | 157800 | 2022-08-04 20:00 | 0.0022301 | 587.1809 | 365.1325 | 158752.3134 | 0.002296 | 0.0045262 | 330.6847 | 159082.9981 | 0.0048069 | 0.007037 | 155.4361 | 159238.4342 | 0.0074913 | 0.0074913 | 462.2422 | 159700.6764 | 0.0080807 | 0.015572 | 417.2335 | 160117.9098 | 0.016312 | 0.024393 | 391.8238 | 160509.7337 | 0.024742 | 0.041055 | 364.2813 | 160874.015 | 0.041383 | 0.066126 | 340.7655 | 161214.7805 | 0.066449
265 | 2022-08-04 20:10 | 0.01168 | 0.0079521 | 0.0041086 | 3.8935e-06 | 588.1111 | 3.8935e-06 | 300 | 0.002168 | 0 | 158400 | 2022-08-04 20:10 | 0.002168 | 588.1111 | 366.5784 | 159354.6895 | 0.0022301 | 0.0043981 | 332.0156 | 159686.7051 | 0.0046622 | 0.0068302 | 156.0864 | 159842.7916 | 0.007257 | 0.007257 | 464.3029 | 160307.0944 | 0.0079521 | 0.015209 | 418.6133 | 160725.7077 | 0.016175 | 0.024127 | 392.4245 | 161118.1322 | 0.024718 | 0.040893 | 364.4818 | 161482.614 | 0.041343 | 0.066061 | 340.8123 | 161823.4263 | 0.066385
266 | 2022-08-04 20:20 | 0.011096 | 0.007741 | 0.0039995 | 3.6985e-06 | 589.0076 | 3.6985e-06 | 300 | 0.0021096 | 0 | 159000 | 2022-08-04 20:20 | 0.0021096 | 589.0076 | 367.9845 | 159956.9921 | 0.002168 | 0.0042776 | 333.31 | 160290.302 | 0.0045262 | 0.0066357 | 156.7191 | 160447.0211 | 0.007037 | 0.007037 | 466.3082 | 160913.3293 | 0.007741 | 0.014778 | 420.3019 | 161333.6312 | 0.015918 | 0.023658 | 393.5041 | 161727.1353 | 0.024694 | 0.040611 | 364.8352 | 162091.9705 | 0.041302 | 0.065996 | 340.8591 | 162432.8296 | 0.06632
267 | 2022-08-04 20:30 | 0.010544 | 0.0074913 | 0.0038705 | 3.5147e-06 | 589.8715 | 3.5147e-06 | 300 | 0.0020544 | 0 | 159600 | 2022-08-04 20:30 | 0.0020544 | 589.8715 | 369.3516 | 160559.2231 | 0.0021096 | 0.004164 | 334.5686 | 160893.7917 | 0.0043981 | 0.0064526 | 157.3344 | 161051.1261 | 0.0068302 | 0.0068302 | 468.2593 | 161519.3854 | 0.0074913 | 0.014322 | 422.1521 | 161941.5376 | 0.015572 | 0.023063 | 394.9103 | 162336.4478 | 0.024592 | 0.040165 | 365.4008 | 162701.8487 | 0.041262 | 0.065854 | 340.9618 | 163042.8105 | 0.066255
268 | 2022-08-04 20:40 | 0.010024 | 0.007257 | 0.0037495 | 3.3413e-06 | 590.7041 | 3.3413e-06 | 300 | 0.0020024 | 0 | 160200 | 2022-08-04 20:40 | 0.0020024 | 590.7041 | 370.6805 | 161161.3846 | 0.0020544 | 0.0040568 | 335.7922 | 161497.1769 | 0.0042776 | 0.00628 | 157.9327 | 161655.1096 | 0.0066357 | 0.0066357 | 470.1573 | 162125.2669 | 0.007257 | 0.013893 | 423.9525 | 162549.2195 | 0.015209 | 0.022466 | 396.3634 | 162945.5829 | 0.024393 | 0.039602 | 366.1232 | 163311.7061 | 0.041183 | 0.065576 | 341.1643 | 163652.8704 | 0.06619
269 | 2022-08-04 20:50 | 0.0095324 | 0.007037 | 0.0036358 | 3.1775e-06 | 591.5065 | 3.1775e-06 | 300 | 0.0019532 | 0 | 160800 | 2022-08-04 20:50 | 0.0019532 | 591.5065 | 371.9723 | 161763.4787 | 0.0020024 | 0.0039556 | 336.9817 | 162100.4604 | 0.004164 | 0.0061172 | 158.5144 | 162258.9748 | 0.0064526 | 0.0064526 | 472.0033 | 162730.9781 | 0.007037 | 0.01349 | 425.704 | 163156.6821 | 0.014778 | 0.021815 | 397.9987 | 163554.6808 | 0.024127 | 0.038905 | 367.0339 | 163921.7147 | 0.041055 | 0.065182 | 341.452 | 164263.1667 | 0.066126
270 | 2022-08-04 21:00 | 0.0090679 | 0.0068302 | 0.003529 | 3.0226e-06 | 592.2798 | 3.0226e-06 | 300 | 0.0019068 | 0 | 161400 | 2022-08-04 21:00 | 0.0019068 | 592.2798 | 373.2275 | 162365.5074 | 0.0019532 | 0.00386 | 338.1376 | 162703.645 | 0.0040568 | 0.0059636 | 159.0799 | 162862.7249 | 0.00628 | 0.00628 | 473.7982 | 163336.5231 | 0.0068302 | 0.01311 | 427.4075 | 163763.9306 | 0.014322 | 0.021152 | 399.7228 | 164163.6534 | 0.023658 | 0.03798 | 368.2729 | 164531.9263 | 0.040893 | 0.064552 | 341.9166 | 164873.8429 | 0.066061
271 | 2022-08-04 21:10 | 0.0086287 | 0.0066357 | 0.0034285 | 2.8762e-06 | 593.0252 | 2.8762e-06 | 300 | 0.0018629 | 0 | 162000 | 2022-08-04 21:10 | 0.0018629 | 593.0252 | 374.4472 | 162967.4724 | 0.0019068 | 0.0037697 | 339.2609 | 163306.7333 | 0.0039556 | 0.0058185 | 159.6294 | 163466.3627 | 0.0061172 | 0.0061172 | 475.5433 | 163941.906 | 0.0066357 | 0.012753 | 429.0641 | 164370.9701 | 0.013893 | 0.020528 | 401.4002 | 164772.3703 | 0.023063 | 0.036956 | 369.6847 | 165142.055 | 0.040611 | 0.063675 | 342.5722 | 165484.6272 | 0.065996
272 | 2022-08-04 21:20 | 0.008213 | 0.0064526 | 0.0033338 | 2.7377e-06 | 593.7437 | 2.7377e-06 | 300 | 0.0018213 | 0 | 162600 | 2022-08-04 21:20 | 0.0018213 | 593.7437 | 375.6321 | 163569.3758 | 0.0018629 | 0.0036842 | 340.3522 | 163909.728 | 0.00386 | 0.0056813 | 160.1634 | 164069.8914 | 0.0059636 | 0.0059636 | 477.2396 | 164547.131 | 0.0064526 | 0.012416 | 430.6747 | 164977.8057 | 0.01349 | 0.019942 | 403.0319 | 165380.8376 | 0.022466 | 0.035956 | 371.1077 | 165751.9453 | 0.040165 | 0.062631 | 343.366 | 166095.3113 | 0.065854
273 | 2022-08-04 21:30 | 0.0078193 | 0.00628 | 0.0032447 | 2.6064e-06 | 594.4362 | 2.6064e-06 | 300 | 0.0017819 | 0 | 163200 | 2022-08-04 21:30 | 0.0017819 | 594.4362 | 376.7831 | 164171.2194 | 0.0018213 | 0.0036032 | 341.4124 | 164512.6317 | 0.0037697 | 0.0055516 | 160.6822 | 164673.3139 | 0.0058185 | 0.0058185 | 478.8881 | 165152.202 | 0.00628 | 0.012098 | 432.2403 | 165584.4424 | 0.01311 | 0.01939 | 404.6188 | 165989.0611 | 0.021815 | 0.034925 | 372.6216 | 166361.6827 | 0.039602 | 0.061417 | 344.308 | 166705.9907 | 0.065576
274 | 2022-08-04 21:40 | 0.0074462 | 0.0061172 | 0.0031606 | 2.4821e-06 | 595.1039 | 2.4821e-06 | 300 | 0.0017446 | 0 | 163800 | 2022-08-04 21:40 | 0.0017446 | 595.1039 | 377.901 | 164773.0049 | 0.0017819 | 0.0035266 | 342.4421 | 165115.4469 | 0.0036842 | 0.0054288 | 161.1862 | 165276.6331 | 0.0056813 | 0.0056813 | 480.4901 | 165757.1232 | 0.0061172 | 0.011799 | 433.762 | 166190.8852 | 0.012753 | 0.01887 | 406.1617 | 166597.047 | 0.021152 | 0.033905 | 374.1719 | 166971.2188 | 0.038905 | 0.060057 | 345.389 | 167316.6078 | 0.065182
275 | 2022-08-04 21:50 | 0.0070924 | 0.0059636 | 0.0030812 | 2.3641e-06 | 595.7475 | 2.3641e-06 | 300 | 0.0017092 | 0 | 164400 | 2022-08-04 21:50 | 0.0017092 | 595.7475 | 378.9866 | 165374.7341 | 0.0017446 | 0.0034539 | 343.4421 | 165718.1762 | 0.0036032 | 0.0053125 | 161.6757 | 165879.8518 | 0.0055516 | 0.0055516 | 482.0465 | 166361.8983 | 0.0059636 | 0.011515 | 435.2408 | 166797.1391 | 0.012416 | 0.01838 | 407.6618 | 167204.8009 | 0.020528 | 0.032945 | 375.6797 | 167580.4806 | 0.03798 | 0.058508 | 346.6545 | 167927.1351 | 0.064552
276 | 2022-08-04 22:00 | 0.0067566 | 0.0058185 | 0.0030062 | 2.2522e-06 | 596.368 | 2.2522e-06 | 300 | 0.0016757 | 0 | 165000 | 2022-08-04 22:00 | 0.0016757 | 596.368 | 380.0407 | 165976.4087 | 0.0017092 | 0.0033849 | 344.4132 | 166320.8218 | 0.0035266 | 0.0052022 | 162.1511 | 166482.9729 | 0.0054288 | 0.0054288 | 483.5585 | 166966.5314 | 0.0058185 | 0.011247 | 436.6775 | 167403.2089 | 0.012098 | 0.017917 | 409.1198 | 167812.3287 | 0.019942 | 0.032041 | 377.1459 | 168189.4746 | 0.036956 | 0.056898 | 348.0116 | 168537.4862 | 0.063675
277 | 2022-08-04 22:10 | 0.0064378 | 0.0056813 | 0.0029354 | 2.1459e-06 | 596.9663 | 2.1459e-06 | 300 | 0.0016438 | 0 | 165600 | 2022-08-04 22:10 | 0.0016438 | 596.9663 | 381.0641 | 166578.0303 | 0.0016757 | 0.0033194 | 345.356 | 166923.3864 | 0.0034539 | 0.0050976 | 162.6127 | 167085.9991 | 0.0053125 | 0.0053125 | 485.027 | 167571.0261 | 0.0056813 | 0.010994 | 438.0733 | 168009.0993 | 0.011799 | 0.01748 | 410.5368 | 168419.6362 | 0.01939 | 0.031189 | 378.5714 | 168798.2076 | 0.035956 | 0.055346 | 349.3619 | 169147.5695 | 0.062631
278 | 2022-08-04 22:20 | 0.0061349 | 0.0055516 | 0.0028683 | 2.045e-06 | 597.5432 | 2.045e-06 | 300 | 0.0016135 | 0 | 166200 | 2022-08-04 22:20 | 0.0016135 | 597.5432 | 382.0576 | 167179.6007 | 0.0016438 | 0.0032573 | 346.2714 | 167525.8721 | 0.0033849 | 0.0049984 | 163.0609 | 167688.933 | 0.0052022 | 0.0052022 | 486.4532 | 168175.3862 | 0.0055516 | 0.010754 | 439.429 | 168614.8152 | 0.011515 | 0.017067 | 411.9137 | 169026.7289 | 0.01887 | 0.030385 | 379.9571 | 169406.686 | 0.034925 | 0.053795 | 350.7545 | 169757.4405 | 0.061417
279 | 2022-08-04 22:30 | 0.005847 | 0.0054288 | 0.0028049 | 1.949e-06 | 598.0995 | 1.949e-06 | 300 | 0.0015847 | 0 | 166800 | 2022-08-04 22:30 | 0.0015847 | 598.0995 | 383.0219 | 167781.1214 | 0.0016135 | 0.0031982 | 347.1599 | 168128.2813 | 0.0033194 | 0.0049041 | 163.4961 | 168291.7774 | 0.0050976 | 0.0050976 | 487.8381 | 168779.6155 | 0.0054288 | 0.010526 | 440.7457 | 169220.3612 | 0 | 0.0054288 | 483.5585 | 169703.9197 | 0.01838 | 0.01838 | 407.6618 | 170111.5814 | 0.033905 | 0.052284 | 352.1562 | 170463.7377 | 0.060057
280 | 2022-08-04 22:40 | 0.0055731 | 0.0053125 | 0.0027448 | 1.8577e-06 | 598.636 | 1.8577e-06 | 300 | 0.0015573 | 0 | 167400 | 2022-08-04 22:40 | 0.0015573 | 598.636 | 383.9579 | 168382.5939 | 0.0015847 | 0.003142 | 348.0223 | 168730.6162 | 0.0032573 | 0.0048146 | 163.9185 | 168894.5347 | 0.0049984 | 0.0049984 | 489.1828 | 169383.7175 | 0.0053125 | 0.010311 | 442.0243 | 169825.7418 | 0.011247 | 0.01656 | 413.6566 | 170239.3984 | 0.017917 | 0.029164 | 382.1452 | 170621.5436 | 0.032945 | 0.050862 | 353.5192 | 170975.0627 | 0.058508
281 | 2022-08-04 22:50 | 0.0053125 | 0.0052022 | 0.0026878 | 1.7708e-06 | 599.1534 | 1.7708e-06 | 300 | 0.0015312 | 0 | 168000 | 2022-08-04 22:50 | 0.0015312 | 599.1534 | 384.8663 | 168984.0197 | 0.0015573 | 0.0030886 | 348.8593 | 169332.8791 | 0.0031982 | 0.0047294 | 164.3285 | 169497.2075 | 0.0049041 | 0.0049041 | 490.4882 | 169987.6958 | 0.0052022 | 0.010106 | 443.2658 | 170430.9615 | 0.010994 | 0.016196 | 414.9448 | 170845.9063 | 0.01748 | 0.028474 | 383.4294 | 171229.3357 | 0.032041 | 0.04952 | 354.8441 | 171584.1798 | 0.056898
282 | 2022-08-04 23:00 | 0.0050643 | 0.0050976 | 0.0026338 | 1.6881e-06 | 599.6525 | 1.6881e-06 | 300 | 0.0015064 | 0 | 168600 | 2022-08-04 23:00 | 0.0015064 | 599.6525 | 385.7477 | 169585.4003 | 0.0015312 | 0.0030377 | 349.6716 | 169935.0719 | 0.003142 | 0.0046484 | 164.7264 | 170099.7983 | 0.0048146 | 0.0048146 | 491.7554 | 170591.5538 | 0.0050976 | 0.0099122 | 444.471 | 171036.0248 | 0.010754 | 0.015851 | 416.1959 | 171452.2207 | 0.017067 | 0.027821 | 384.677 | 171836.8976 | 0.031189 | 0.048255 | 356.1319 | 172193.0296 | 0.055346
283 | 2022-08-04 23:10 | 0.0048278 | 0.0049984 | 0.0025825 | 1.6093e-06 | 600.134 | 1.6093e-06 | 300 | 0.0014828 | 0 | 169200 | 2022-08-04 23:10 | 0.0014828 | 600.134 | 386.6031 | 170186.7371 | 0.0015064 | 0.0029892 | 350.4598 | 170537.1969 | 0.0030886 | 0.0045713 | 165.1125 | 170702.3094 | 0.0047294 | 0.0047294 | 492.9854 | 171195.2949 | 0.0049984 | 0.0097278 | 445.641 | 171640.9359 | 0.010526 | 0.015525 | 417.4108 | 172058.3467 | 0.0054288 | 0.015955 | 415.8158 | 172474.1626 | 0.030385 | 0.035814 | 371.3128 | 172845.4753 | 0.053795
284 | 2022-08-04 23:20 | 0.0046025 | 0.0049041 | 0.0025338 | 1.5342e-06 | 600.5984 | 1.5342e-06 | 300 | 0.0014602 | 0 | 169800 | 2022-08-04 23:20 | 0.0014602 | 600.5984 | 387.433 | 170788.0314 | 0.0014828 | 0.002943 | 351.2246 | 171139.256 | 0.0030377 | 0.0044979 | 165.4872 | 171304.7432 | 0.0046484 | 0.0046484 | 494.1792 | 171798.9224 | 0.0049041 | 0.0095526 | 446.7767 | 172245.6991 | 0.010311 | 0.015215 | 418.5905 | 172664.2896 | 0.01656 | 0.026871 | 386.5526 | 173050.8422 | 0.01838 | 0.034939 | 372.6003 | 173423.4425 | 0
285 | 2022-08-04 23:30 | 0.0043875 | 0.0048146 | 0.0024875 | 1.4625e-06 | 601.0465 | 1.4625e-06 | 300 | 0.0014388 | 0 | 170400 | 2022-08-04 23:30 | 0.0014388 | 601.0465 | 388.2381 | 171389.2846 | 0.0014602 | 0.002899 | 351.9666 | 171741.2512 | 0.0029892 | 0.004428 | 165.8508 | 171907.102 | 0.0045713 | 0.0045713 | 495.3376 | 172402.4396 | 0.0048146 | 0.0093859 | 447.8789 | 172850.3186 | 0.010106 | 0.014921 | 419.7357 | 173270.0543 | 0.016196 | 0.026302 | 387.711 | 173657.7653 | 0.029164 | 0.04536 | 359.2303 | 174016.9956 | 0.10315
286 | 2022-08-04 23:40 | 0.0041825 | 0.0047294 | 0.0024435 | 1.3942e-06 | 601.4788 | 1.3942e-06 | 300 | 0.0014182 | 0 | 171000 | 2022-08-04 23:40 | 0.0014182 | 601.4788 | 389.0191 | 171990.498 | 0.0014388 | 0.002857 | 352.6865 | 172343.1844 | 0.002943 | 0.0043613 | 166.2036 | 172509.388 | 0.0044979 | 0.0044979 | 496.4617 | 173005.8497 | 0.0047294 | 0.0092274 | 448.9486 | 173454.7983 | 0.0099122 | 0.014642 | 420.8475 | 173875.6458 | 0.015851 | 0.025764 | 388.8359 | 174264.4817 | 0.028474 | 0.044325 | 360.3931 | 174624.8748 | 0.04952
287 | 2022-08-04 23:50 | 0.0039867 | 0.0046484 | 0.0024017 | 1.3289e-06 | 601.896 | 1.3289e-06 | 300 | 0.0013987 | 0 | 171600 | 2022-08-04 23:50 | 0.0013987 | 601.896 | 389.7768 | 172591.6728 | 0.0014182 | 0.0028169 | 353.3847 | 172945.0576 | 0.002899 | 0.0042977 | 166.5458 | 173111.6033 | 0.004428 | 0.004428 | 497.5524 | 173609.1558 | 0.0046484 | 0.0090764 | 449.9865 | 174059.1423 | 0.0097278 | 0.014376 | 421.9267 | 174481.0689 | 0.015525 | 0.025253 | 389.928 | 174870.997 | 0.027821 | 0.043345 | 361.5226 | 175232.5195 | 0.048255
288 | 2022-08-05 | 0.0037998 | 2.8743 | 1.485 | 1.2666e-06 | 602.2986 | 1.2666e-06 | 300 | 0.00138 | 0 | 172200 | 2022-08-05 | 0.00138 | 602.2986 | 390.5117 | 173192.8103 | 0 | 0.00138 | 390.5117 | 173583.322 | 0 | 0.00138 | 195.2558 | 173778.5778 | 0 | 0 | 0 | 173778.5778 | 0 | 0 | 0 | 173778.5778 | 0 | 0 | 0 | 173778.5778 | 0 | 0 | 0 | 173778.5778 | 0 | 0 | 0 | 173778.5778 | 0
|  | 0.0036212 | 5.7439 | 0.74192 | 1.2071e-06 | 1 | [22 empty] | 5.7439
|  | 0.0034505 | 119.6259 | 15.4517 | 1.1502e-06 | 1 | [10 empty] | 37.969 |  |  |  | 75.9338 |  |  |  | 113.8956 |  |  |  | 119.6259 |  |  |  | 227.7404
|  | 0.0032873 | 59.813 | 7.7258 | 1.0958e-06 | 1
|  | 0.0031312 | 0 | 0 | 1.0437e-06 | 1
|  | 0.0029818 | 0 | 0 | 9.9394e-07 | 1
|  | 0.0028388 | 0 | 0 | 9.4628e-07 | 1
|  | 0.0027019 | 0 | 0 | 9.0063e-07 | 1
| 流下時間(MAX) | 0.0025707 | 0 | 0 | 8.5691e-07 | 1
| 流下時間(AVE) | 0.0024451 | 0 | 0 | 8.1502e-07 | 489.3622
| 流下時間(PEEK) | 0.0023246 | 0 | 0 | 7.7487e-07 | 408.6134
| 流下流量(PEEK) | 0.0022091 | 0 | 0 | 7.3638e-07 | 463.4454
|  | 0.0020984 | 0 | 0 | 6.9946e-07 | 427.2424
|  | 0.0019922 | 0 | 0 | 6.6405e-07 | 456.7923
|  | 0.0018902 | 0 | 0 | 6.3008e-07 | 522.3628
|  | 0.0017924 | 0 | 0 | 5.9748e-07 | 1
|  | 0.0016985 | 0 | 0 | 5.6618e-07 | 1
|  | 0.0016084 | 0 | 0 | 5.3614e-07 | 1
|  | 0.0015219 | 0 | 0 | 5.0729e-07 | 393.3382
|  | 0.0014388 | 0 | 0 | 4.7959e-07 | 424.7828
|  | 0.001359 | 0 | 0 | 4.5299e-07 | 481.8931
|  | 0.0012823 | 0 | 0 | 4.2743e-07 | 478.4865
|  | 0.0012087 | 0 | 0 | 4.0289e-07 | 428.4891
|  | 0.001138 | 0 | 0 | 3.7932e-07 | 486.2687
|  | 0.00107 | 0 | 0 | 3.5667e-07 | 569.7841
|  | 0.0010048 | 0 | 0 | 3.3492e-07 | 1
|  | 0.00094209 | 0 | 0 | 3.1403e-07 | 458.9849
|  | 0.00088191 | 0 | 0 | 2.9397e-07 | 412.6492
|  | 0 | 0 | 0 | 0 | 417.9574
|  | 20.6552 | 0 | 0 | 0.0068851 | 451.1917
|  | #VALUE! | 0 | 0 | #VALUE! | 514.067
|  | 0 | 0 | 0 | 0 | 1
|  | 0 | 0 | 0 | 0 | 1
|  | 0 | 0 | 0 | 0 | 488.9475
|  | 0 | 0 | 0 | 0 | 572.3969
|  | 0 | 0 | 0 | 0 | 1
|  | 0 | 0 | 0 | 0 | 488.9475
|  | 0 | 0 | 0 | 0 | 572.3969
|  | 0 | 0 | 0 | 0 | 1
|  | 0 | 0 | 0 | 0 | 1
|  | 0 | 0 | 0 | 0 | 1
|  | 0 | 0 | 0 | 0 | 1
|  | 0 | 0 | 0 | 0 | 1
|  | 0 | 0 | 0 | 0 | 488.9475
|  | 0 | 0 | 0 | 0 | 572.3969
|  | 0 | 0 | 0 | 0 | 1
|  | 0 | 0 | 0 | 0 | 1
|  | 0 | 0 | 0 | 0 | 1
|  | 0 | 0 | 0 | 0 | 1
|  | 0 | 0 | 0 | 0 | 1
|  | 0 | 0 | 0 | 0 | 1
|  | 0 | 0 | 0 | 0 | 488.9475
|  | 0 | 0 | 0 | 0 | 420.7997
|  | 0 | 0 | 0 | 0 | 452.9289
|  | 0 | 0 | 0 | 0 | 516.2053
|  | 0 | 0 | 0 | 0 | 1
|  | 0 | 0 | 0 | 0 | 1
|  | 0 | 0 | 0 | 0 | 1
|  | 0 | 0 | 0 | 0 | 1
|  | 0 | 0 | 0 | 0 | 1
|  | 0 | 0 | 0 | 0 | 1
|  | 0 | 0 | 0 | 0 | 1
|  | 0 | 0 | 0 | 0 | 1
|  | 0 | 0 | 0 | 0 | 1
|  | 0 | 0 | 0 | 0 | 1
|  | 0 | 0 | 0 | 0 | 1
|  | 0 | 0 | 0 | 0 | 1
|  | 0 | 0 | 0 | 0 | 1
|  | 0 | 0 | 0 | 0 | 1
|  | 0 | 0 | 0 | 0 | 430.9679
|  | 0 | 0 | 0 | 0 | 431.0423
|  | 0 | 0 | 0 | 0 | 488.9803
|  | 0 | 0 | 0 | 0 | 454.5101
|  | 0 | 0 | 0 | 0 | 518.177
|  | 0 | 0 | 0 | 0 | 1
|  | 0 | 0 | 0 | 0 | 1
|  | 0 | 0 | 0 | 0 | 1
|  | 0 | 0 | 0 | 0 | 1
|  | 0 | 0 | 0 | 0 | 1
|  | 0 | 0 | 0 | 0 | 1
|  | 0 | 0 | 0 | 0 | 1
|  | 0 | 0 | 0 | 0 | 458.8186
|  | 0 | 0 | 0 | 0 | 402.7634
|  | 0 | 0 | 0 | 0 | 392.9505
|  | 0 | 0 | 0 | 0 | 433.5999
|  | 0 | 0 | 0 | 0 | 443.2797
|  | 0 | 0 | 0 | 0 | 411.2586
|  | 0 | 0 | 0 | 0 | 424.9751
|  | 0 | 0 | 0 | 0 | 455.4417
|  | 0 | 0 | 0 | 0 | 435.9035
|  | 0 | 0 | 0 | 0 | 410.3464
|  | 0 | 0 | 0 | 0 | 446.2592
|  | 0 | 0 | 0 | 0 | 507.5912
|  | 0 | 0 | 0 | 0 | 483.1769
|  | 0 | 0 | 0 | 0 | 439.1171
|  | 0 | 0 | 0 | 0 | 423.9502
|  | 0 | 0 | 0 | 0 | 414.3793
|  | 0 | 0 | 0 | 0 | 391.5216
|  | 0 | 0 | 0 | 0 | 423.591
|  | 0 | 0 | 0 | 0 | 403.9573
|  | 0 | 0 | 0 | 0 | 384.6092
|  | 0 | 0 | 0 | 0 | 427.0287
|  | 0 | 0 | 0 | 0 | 400.1254
|  | 0 | 0 | 0 | 0 | 408.4944
|  | 0 | 0 | 0 | 0 | 393.8785
|  | 0 | 0 | 0 | 0 | 411.5963
|  | 0 | 0 | 0 | 0 | 417.7551
|  | 0 | 0 | 0 | 0 | 450.9148
|  | 0 | 0 | 0 | 0 | 406.7405
|  | 0 | 0 | 0 | 0 | 443.6945
|  | 0 | 0 | 0 | 0 | 465.0961
|  | 0 | 0 | 0 | 0 | 473.3443
|  | 0 | 0 | 0 | 0 | 452.3381
|  | 0 | 0 | 0 | 0 | 448.2916
|  | 0 | 0 | 0 | 0 | 434.6187
|  | 0 | 0 | 0 | 0 | 443.2644
|  | 0 | 0 | 0 | 0 | 502.8976
|  | 0 | 0 | 0 | 0 | 595.1561
|  | 0 | 0 | 0 | 0 | 595.9034
|  | 0 | 0 | 0 | 0 | 596.4488
|  | 0 | 0 | 0 | 0 | 387.1575
|  | 0 | 0 | 0 | 0 | 379.475
|  | 0 | 0 | 0 | 0 | 387.2264
|  | 0 | 0 | 0 | 0 | 408.1147
|  | 0 | 0 | 0 | 0 | 405.095
|  | 0 | 0 | 0 | 0 | 414.8667
|  | 0 | 0 | 0 | 0 | 434.5199
|  | 0 | 0 | 0 | 0 | 422.0739
|  | 0 | 0 | 0 | 0 | 427.2698
|  | 0 | 0 | 0 | 0 | 454.1708
|  | 0 | 0 | 0 | 0 | 466.2621
|  | 0 | 0 | 0 | 0 | 520.2836
|  | 0 | 0 | 0 | 0 | 479.9686
|  | 0 | 0 | 0 | 0 | 474.06
|  | 0 | 0 | 0 | 0 | 472.5202
|  | 0 | 0 | 0 | 0 | 528.2663
|  | 0 | 0 | 0 | 0 | 481.1623
|  | 0 | 0 | 0 | 0 | 538.2823
|  | 0 | 0 | 0 | 0 | 555.0021
|  | 0 | 0 | 0 | 0 | 556.5487
|  | 0 | 0 | 0 | 0 | 557.9938
|  | 0 | 0 | 0 | 0 | 559.2553
|  | 0 | 0 | 0 | 0 | 560.922
|  | 0 | 0 | 0 | 0 | 562.3829
|  | 0 | 0 | 0 | 0 | 563.7662
|  | 0 | 0 | 0 | 0 | 565.1203
|  | 0 | 0 | 0 | 0 | 566.4459
|  | 0 | 0 | 0 | 0 | 567.579
|  | 0 | 0 | 0 | 0 | 568.858
|  | 0 | 0 | 0 | 0 | 569.9394
|  | 0 | 0 | 0 | 0 | 571.1966
|  | 0 | 0 | 0 | 0 | 572.3842
|  | 0 | 0 | 0 | 0 | 573.5821
|  | 0 | 0 | 0 | 0 | 574.7458
|  | 0 | 0 | 0 | 0 | 576.0095
|  | 0 | 0 | 0 | 0 | 577.2026
|  | 0 | 0 | 0 | 0 | 578.1415
|  | 0 | 0 | 0 | 0 | 579.2235
|  | 0 | 0 | 0 | 0 | 580.1579
|  | 0 | 0 | 0 | 0 | 581.3494
|  | 0 | 0 | 0 | 0 | 582.2423
|  | 0 | 0 | 0 | 0 | 583.3598
|  | 0 | 0 | 0 | 0 | 584.3457
|  | 0 | 0 | 0 | 0 | 585.3136
|  | 0 | 0 | 0 | 0 | 586.2849
|  | 0 | 0 | 0 | 0 | 587.2552
|  | 0 | 0 | 0 | 0 | 588.1201
|  | 0 | 0 | 0 | 0 | 588.9503
|  | 0 | 0 | 0 | 0 | 589.7732
|  | 0 | 0 | 0 | 0 | 590.5916
|  | 0 | 0 | 0 | 0 | 591.4042
|  | 0 | 0 | 0 | 0 | 592.0472
Note on C5: 流出解析_最適化計算から値貼付け
Note on K5: 微小なことを確認

## T1
| P | 0.7081 |  | AL
| K | 0.7407 | 基底流量 | A1
| L | 500 |  | 100% |  | 別途計算 | 別途計算 | 経過時間 | 時間遅れ
| Tz |  | ① | ② | ①～② | Q | TL | （絶対値） | Q |  | 移動平均 | 移動平均
|  |  | m3/s/A | m3/s/A | m3/s/A | m3/s/A | s | s | m3/s/A |  | 調整板あり | 調整板なし
|  | 日時 | 2022 | 2022 | 2022 | 2022 | 2022 | Tz+TL | 2022 | 日時 | 流出量 | 流出量 | 雨量
1 | 0 | 2022-08-03 00:10 | 0 | 0 | 0 | 0 | 0 | 0 | 0 | 2022-08-03 00:10 |  |  | 1
2 | 600 | 2022-08-03 00:20 | 0 | 0 | 0 | 0 | 0 | 600 | 0 | 2022-08-03 00:20 |  |  | 1
3 | 1200 | 2022-08-03 00:30 | 0 | 0 | 0 | 0 | 0 | 1200 | 0 | 2022-08-03 00:30 | 0 | 0 | 0
4 | 1800 | 2022-08-03 00:40 | 0 | 0 | 0 | 0 | 0 | 1800 | 0 | 2022-08-03 00:40 | 0 | 0 | 0.5
5 | 2400 | 2022-08-03 00:50 | 0 | 0 | 0 | 0 | 0 | 2400 | 0 | 2022-08-03 00:50 | 0 | 0 | 0
6 | 3000 | 2022-08-03 01:00 | 0 | 0 | 0 | 0 | 0 | 3000 | 0 | 2022-08-03 01:00 | 0.052935 | 0.052935 | 1.5
7 | 3600 | 2022-08-03 01:10 | 0 | 0.029308 | 0.029308 | 0.029308 | 734.8402 | 4334.8402 | 0 | 2022-08-03 01:10 | 0.052935 | 0.052935 | 2
8 | 4200 | 2022-08-03 01:20 | 0 | 0.23536 | 0.23536 | 0.23536 | 400.0329 | 4600.0329 | 0.26467 | 2022-08-03 01:20 | 0.085661 | 0.085661 | 0.5
9 | 4800 | 2022-08-03 01:30 | 0 | 0 | 0 | 0 | 0 | 4800 | 0 | 2022-08-03 01:30 | 0.12574 | 0.12574 | 0
10 | 5400 | 2022-08-03 01:40 | 0 | 0.16363 | 0.16363 | 0.16363 | 444.8134 | 5844.8134 | 0.16363 | 2022-08-03 01:40 | 0.22134 | 0.22134 | 0.5
11 | 6000 | 2022-08-03 01:50 | 0 | 0.20038 | 0.20038 | 0.20038 | 419.2717 | 6419.2717 | 0.20038 | 2022-08-03 01:50 | 0.16841 | 0.16841 | 1
12 | 6600 | 2022-08-03 02:00 | 0 | 0.47804 | 0.47804 | 0.47804 | 325.2913 | 6925.2913 | 0.47804 | 2022-08-03 02:00 | 0.19824 | 0.19824 | 1
13 | 7200 | 2022-08-03 02:10 | 0 | 0 | 0 | 0 | 0 | 7200 | 0 | 2022-08-03 02:10 | 0.23711 | 0.23711 | 0.5
14 | 7800 | 2022-08-03 02:20 | 0 | 0.14915 | 0.14915 | 0.14915 | 457.0133 | 8257.0133 | 0.14915 | 2022-08-03 02:20 | 0.29288 | 0.29288 | 0
15 | 8400 | 2022-08-03 02:30 | 0 | 0.35798 | 0.35798 | 0.35798 | 353.9461 | 8753.9461 | 0.35798 | 2022-08-03 02:30 | 0.28691 | 0.28691 | 0
16 | 9000 | 2022-08-03 02:40 | 0 | 0.47927 | 0.47927 | 0.47927 | 325.0474 | 9325.0474 | 0.47927 | 2022-08-03 02:40 | 0.28691 | 0.28691 | 0
17 | 9600 | 2022-08-03 02:50 | 0 | 0.44817 | 0.44817 | 0.44817 | 331.4749 | 9931.4749 | 0.44817 | 2022-08-03 02:50 | 0.29321 | 0.29321 | 0
18 | 10200 | 2022-08-03 03:00 | 0 | 0 | 0 | 0 | 0 | 10200 | 0 | 2022-08-03 03:00 | 0.25155 | 0.25155 | 0
19 | 10800 | 2022-08-03 03:10 | 0 | 0.18066 | 0.18066 | 0.18066 | 432.1457 | 11232.1457 | 0.18066 | 2022-08-03 03:10 | 0.21245 | 0.21245 | 0
20 | 11400 | 2022-08-03 03:20 | 0 | 0.14964 | 0.14964 | 0.14964 | 456.5754 | 11856.5754 | 0.14964 | 2022-08-03 03:20 | 0.12282 | 0.12282 | 0
21 | 12000 | 2022-08-03 03:30 | 0 | 0.2838 | 0.2838 | 0.2838 | 378.7692 | 12378.7692 | 0.2838 | 2022-08-03 03:30 | 0.12431 | 0.12431 | 1
22 | 12600 | 2022-08-03 03:40 | 0 | 0.0074748 | 0.0074748 | 0.0074748 | 1094.9706 | 13694.9706 | 0 | 2022-08-03 03:40 | 0.090277 | 0.090277 | 1.5
23 | 13200 | 2022-08-03 03:50 | 0 | 0.010475 | 0.010475 | 0.010475 | 992.2609 | 14192.2609 | 0.0074748 | 2022-08-03 03:50 | 0.083187 | 0.083187 | 19
24 | 13800 | 2022-08-03 04:00 | 0 | 0 | 0 | 0 | 0 | 13800 | 0.010475 | 2022-08-03 04:00 | 0.058854 | 0.058854 | 13.5
25 | 14400 | 2022-08-03 04:10 | 0 | 0.11419 | 0.11419 | 0.11419 | 494.0695 | 14894.0695 | 0.11419 | 2022-08-03 04:10 | 0.21834 | 0.21834 | 14
26 | 15000 | 2022-08-03 04:20 | 0 | 0.16213 | 0.16213 | 0.16213 | 446.0114 | 15446.0114 | 0.16213 | 2022-08-03 04:20 | 1.2795 | 1.2795 | 16
27 | 15600 | 2022-08-03 04:30 | 0 | 0.79743 | 0.79743 | 0.79743 | 280.1575 | 15880.1575 | 0.79743 | 2022-08-03 04:30 | 2.3443 | 2.3443 | 23.5
28 | 16200 | 2022-08-03 04:40 | 0 | 5.3132 | 5.3132 | 5.3132 | 161.055 | 16361.055 | 5.3132 | 2022-08-03 04:40 | 3.3944 | 3.3944 | 16.5
29 | 16800 | 2022-08-03 04:50 | 0 | 5.3345 | 5.3345 | 5.3345 | 160.8671 | 16960.8671 | 5.3345 | 2022-08-03 04:50 | 4.6532 | 4.6532 | 19
30 | 17400 | 2022-08-03 05:00 | 0 | 5.3648 | 5.3648 | 5.3648 | 160.6017 | 17560.6017 | 5.3648 | 2022-08-03 05:00 | 6.0806 | 6.084 | 18
31 | 18000 | 2022-08-03 05:10 | 0 | 6.4561 | 6.4561 | 6.4561 | 152.1518 | 18152.1518 | 6.4561 | 2022-08-03 05:10 | 6.609 | 6.6291 | 12
32 | 18600 | 2022-08-03 05:20 | 0 | 7.9343 | 7.9343 | 7.9343 | 143.2651 | 18743.2651 | 7.9343 | 2022-08-03 05:20 | 7.1784 | 7.2345 | 6.5
33 | 19200 | 2022-08-03 05:30 | 0 | 7.9552 | 7.9552 | 7.9552 | 143.1553 | 19343.1553 | 7.9552 | 2022-08-03 05:30 | 7.7293 | 7.8397 | 0.5
34 | 19800 | 2022-08-03 05:40 | 0 | 8.1814 | 8.1814 | 8.1814 | 141.9882 | 19941.9882 | 8.1814 | 2022-08-03 05:40 | 6.8532 | 6.9864 | 0
35 | 20400 | 2022-08-03 05:50 | 0 | 8.1197 | 8.1197 | 8.1197 | 142.3024 | 20542.3024 | 8.1197 | 2022-08-03 05:50 | 6.4941 | 6.6893 | 0.5
36 | 21000 | 2022-08-03 06:00 | 0 | 2.0754 | 2.0754 | 2.0754 | 211.9073 | 21211.9073 | 2.0754 | 2022-08-03 06:00 | 5.7649 | 6.0096 | 0.5
37 | 21600 | 2022-08-03 06:10 | 0 | 6.1386 | 6.1386 | 6.1386 | 154.4077 | 21754.4077 | 6.1386 | 2022-08-03 06:10 | 4.6611 | 4.9759 | 0
38 | 22200 | 2022-08-03 06:20 | 0 | 4.3092 | 4.3092 | 4.3092 | 171.2094 | 22371.2094 | 4.3092 | 2022-08-03 06:20 | 3.4137 | 3.7719 | 0
39 | 22800 | 2022-08-03 06:30 | 0 | 2.6626 | 2.6626 | 2.6626 | 197.0432 | 22997.0432 | 2.6626 | 2022-08-03 06:30 | 3.3243 | 3.7054 | 0
40 | 23400 | 2022-08-03 06:40 | 0 | 1.8826 | 1.8826 | 1.8826 | 218.024 | 23618.024 | 1.8826 | 2022-08-03 06:40 | 2.4413 | 2.7539 | 0
41 | 24000 | 2022-08-03 06:50 | 0 | 1.6285 | 1.6285 | 1.6285 | 227.4506 | 24227.4506 | 1.6285 | 2022-08-03 06:50 | 1.8942 | 2.1362 | 0
42 | 24600 | 2022-08-03 07:00 | 0 | 1.7237 | 1.7237 | 1.7237 | 223.7081 | 24823.7081 | 1.7237 | 2022-08-03 07:00 | 1.6506 | 1.8248 | 1
43 | 25200 | 2022-08-03 07:10 | 0 | 1.5737 | 1.5737 | 1.5737 | 229.7325 | 25429.7325 | 1.5737 | 2022-08-03 07:10 | 1.5419 | 1.6525 | 0.5
44 | 25800 | 2022-08-03 07:20 | 0 | 1.4443 | 1.4443 | 1.4443 | 235.5594 | 26035.5594 | 1.4443 | 2022-08-03 07:20 | 1.4741 | 1.5696 | 1.5
45 | 26400 | 2022-08-03 07:30 | 0 | 1.3391 | 1.3391 | 1.3391 | 240.8192 | 26640.8192 | 1.3391 | 2022-08-03 07:30 | 1.3839 | 1.5095 | 4
46 | 27000 | 2022-08-03 07:40 | 0 | 1.2895 | 1.2895 | 1.2895 | 243.4838 | 27243.4838 | 1.2895 | 2022-08-03 07:40 | 1.3328 | 1.4875 | 6.5
47 | 27600 | 2022-08-03 07:50 | 0 | 1.2727 | 1.2727 | 1.2727 | 244.418 | 27844.418 | 1.2727 | 2022-08-03 07:50 | 1.3359 | 1.4751 | 6.5
48 | 28200 | 2022-08-03 08:00 | 0 | 1.3184 | 1.3184 | 1.3184 | 241.9161 | 28441.9161 | 1.3184 | 2022-08-03 08:00 | 1.4853 | 1.6155 | 2
49 | 28800 | 2022-08-03 08:10 | 0 | 1.4597 | 1.4597 | 1.4597 | 234.8306 | 29034.8306 | 1.4597 | 2022-08-03 08:10 | 1.781 | 1.9083 | 2
50 | 29400 | 2022-08-03 08:20 | 0 | 2.0859 | 2.0859 | 2.0859 | 211.5964 | 29611.5964 | 2.0859 | 2022-08-03 08:20 | 2.1819 | 2.3129 | 0
51 | 30000 | 2022-08-03 08:30 | 0 | 2.7681 | 2.7681 | 2.7681 | 194.8194 | 30194.8194 | 2.7681 | 2022-08-03 08:30 | 2.5149 | 2.6521 | 0.5
52 | 30600 | 2022-08-03 08:40 | 0 | 3.2772 | 3.2772 | 3.2772 | 185.4525 | 30785.4525 | 3.2772 | 2022-08-03 08:40 | 2.667 | 2.858 | 0
53 | 31200 | 2022-08-03 08:50 | 0 | 2.9836 | 2.9836 | 2.9836 | 190.603 | 31390.603 | 2.9836 | 2022-08-03 08:50 | 2.5842 | 2.7755 | 2
54 | 31800 | 2022-08-03 09:00 | 0 | 2.2203 | 2.2203 | 2.2203 | 207.773 | 32007.773 | 2.2203 | 2022-08-03 09:00 | 2.2967 | 2.4835 | 3
55 | 32400 | 2022-08-03 09:10 | 0 | 1.672 | 1.672 | 1.672 | 225.7075 | 32625.7075 | 1.672 | 2022-08-03 09:10 | 1.9194 | 2.05 | 1
56 | 33000 | 2022-08-03 09:20 | 0 | 1.3303 | 1.3303 | 1.3303 | 241.283 | 33241.283 | 1.3303 | 2022-08-03 09:20 | 1.6005 | 1.7223 | 9.5
57 | 33600 | 2022-08-03 09:30 | 0 | 1.391 | 1.391 | 1.391 | 238.1593 | 33838.1593 | 1.391 | 2022-08-03 09:30 | 1.4656 | 1.579 | 9
58 | 34200 | 2022-08-03 09:40 | 0 | 1.3888 | 1.3888 | 1.3888 | 238.2685 | 34438.2685 | 1.3888 | 2022-08-03 09:40 | 1.5208 | 1.63 | 4
59 | 34800 | 2022-08-03 09:50 | 0 | 1.5457 | 1.5457 | 1.5457 | 230.9427 | 35030.9427 | 1.5457 | 2022-08-03 09:50 | 1.8557 | 1.9685 | 3.5
60 | 35400 | 2022-08-03 10:00 | 0 | 1.948 | 1.948 | 1.948 | 215.8604 | 35615.8604 | 1.948 | 2022-08-03 10:00 | 2.3413 | 2.4641 | 12.5
61 | 36000 | 2022-08-03 10:10 | 0 | 3.0049 | 3.0049 | 3.0049 | 190.2073 | 36190.2073 | 3.0049 | 2022-08-03 10:10 | 2.8666 | 3.5153 | 11
62 | 36600 | 2022-08-03 10:20 | 0 | 3.8192 | 3.8192 | 3.8192 | 177.349 | 36777.349 | 3.8192 | 2022-08-03 10:20 | 3.7548 | 3.8888 | 3.5
63 | 37200 | 2022-08-03 10:30 | 0 | 4.0152 | 4.0152 | 4.0152 | 174.7777 | 37374.7777 | 4.0152 | 2022-08-03 10:30 | 3.7473 | 4.5428 | 3
64 | 37800 | 2022-08-03 10:40 | 0 | 5.9868 | 5.9868 | 5.9868 | 155.5405 | 37955.5405 | 5.9868 | 2022-08-03 10:40 | 4.1271 | 4.2824 | 9.5
65 | 38400 | 2022-08-03 10:50 | 0 | 1.9106 | 1.9106 | 1.9106 | 217.0869 | 38617.0869 | 1.9106 | 2022-08-03 10:50 | 4.3282 | 5.1778 | 8
66 | 39000 | 2022-08-03 11:00 | 0 | 4.9039 | 4.9039 | 4.9039 | 164.8687 | 39164.8687 | 4.9039 | 2022-08-03 11:00 | 4.3571 | 4.6196 | 9.5
67 | 39600 | 2022-08-03 11:10 | 0 | 4.8243 | 4.8243 | 4.8243 | 165.6579 | 39765.6579 | 4.8243 | 2022-08-03 11:10 | 4.5632 | 4.8515 | 13
68 | 40200 | 2022-08-03 11:20 | 0 | 4.1598 | 4.1598 | 4.1598 | 172.9811 | 40372.9811 | 4.1598 | 2022-08-03 11:20 | 5.2172 | 4.8927 | 9
69 | 40800 | 2022-08-03 11:30 | 0 | 7.0172 | 7.0172 | 7.0172 | 148.4948 | 40948.4948 | 7.0172 | 2022-08-03 11:30 | 5.4016 | 5.7681 | 5.5
70 | 41400 | 2022-08-03 11:40 | 0 | 5.1806 | 5.1806 | 5.1806 | 162.2484 | 41562.2484 | 5.1806 | 2022-08-03 11:40 | 5.7434 | 5.5178 | 2.5
71 | 42000 | 2022-08-03 11:50 | 0 | 5.8259 | 5.8259 | 5.8259 | 156.7829 | 42156.7829 | 5.8259 | 2022-08-03 11:50 | 5.2949 | 6.0339 | 6
72 | 42600 | 2022-08-03 12:00 | 0 | 6.5333 | 6.5333 | 6.5333 | 151.6244 | 42751.6244 | 6.5333 | 2022-08-03 12:00 | 5.0263 | 6.1294 | 1.5
73 | 43200 | 2022-08-03 12:10 | 0 | 1.9177 | 1.9177 | 1.9177 | 216.8515 | 43416.8515 | 1.9177 | 2022-08-03 12:10 | 4.9393 | 5.3164 | 2.5
74 | 43800 | 2022-08-03 12:20 | 0 | 5.6742 | 5.6742 | 5.6742 | 157.9945 | 43957.9945 | 5.6742 | 2022-08-03 12:20 | 4.6097 | 4.9971 | 6.5
75 | 44400 | 2022-08-03 12:30 | 0 | 4.7456 | 4.7456 | 4.7456 | 166.4555 | 44566.4555 | 4.7456 | 2022-08-03 12:30 | 4.0504 | 4.4351 | 8.5
76 | 45000 | 2022-08-03 12:40 | 0 | 4.1776 | 4.1776 | 4.1776 | 172.7658 | 45172.7658 | 4.1776 | 2022-08-03 12:40 | 4.3869 | 4.4296 | 7.5
77 | 45600 | 2022-08-03 12:50 | 0 | 3.7367 | 3.7367 | 3.7367 | 178.4833 | 45778.4833 | 3.7367 | 2022-08-03 12:50 | 4.5609 | 4.2892 | 6
78 | 46200 | 2022-08-03 13:00 | 0 | 3.6006 | 3.6006 | 3.6006 | 180.4266 | 46380.4266 | 3.6006 | 2022-08-03 13:00 | 4.6286 | 5.096 | 4
79 | 46800 | 2022-08-03 13:10 | 0 | 6.544 | 6.544 | 6.544 | 151.5523 | 46951.5523 | 6.544 | 2022-08-03 13:10 | 4.1344 | 5.294 | 4
80 | 47400 | 2022-08-03 13:20 | 0 | 5.084 | 5.084 | 5.084 | 163.1416 | 47563.1416 | 5.084 | 2022-08-03 13:20 | 4.3865 | 5.5004 | 4
81 | 48000 | 2022-08-03 13:30 | 0 | 1.7066 | 1.7066 | 1.7066 | 224.3624 | 48224.3624 | 1.7066 | 2022-08-03 13:30 | 4.5812 | 4.4931 | 1
82 | 48600 | 2022-08-03 13:40 | 0 | 4.9972 | 4.9972 | 4.9972 | 163.9639 | 48763.9639 | 4.9972 | 2022-08-03 13:40 | 4.1034 | 4.4697 | 2
83 | 49200 | 2022-08-03 13:50 | 0 | 4.574 | 4.574 | 4.574 | 168.2541 | 49368.2541 | 4.574 | 2022-08-03 13:50 | 3.8444 | 4.2082 | 2
84 | 49800 | 2022-08-03 14:00 | 0 | 4.1551 | 4.1551 | 4.1551 | 173.0384 | 49973.0384 | 4.1551 | 2022-08-03 14:00 | 4.1802 | 3.8405 | 1
85 | 50400 | 2022-08-03 14:10 | 0 | 3.7891 | 3.7891 | 3.7891 | 177.7598 | 50577.7598 | 3.7891 | 2022-08-03 14:10 | 3.7857 | 3.4793 | 0.5
86 | 51000 | 2022-08-03 14:20 | 0 | 3.3856 | 3.3856 | 3.3856 | 183.6982 | 51183.6982 | 3.3856 | 2022-08-03 14:20 | 3.4177 | 3.7969 | 1
87 | 51600 | 2022-08-03 14:30 | 0 | 3.0245 | 3.0245 | 3.0245 | 189.8478 | 51789.8478 | 3.0245 | 2022-08-03 14:30 | 3.0958 | 3.4537 | 1.5
88 | 52200 | 2022-08-03 14:40 | 0 | 2.7342 | 2.7342 | 2.7342 | 195.5223 | 52395.5223 | 2.7342 | 2022-08-03 14:40 | 2.7522 | 3.1318 | 4
89 | 52800 | 2022-08-03 14:50 | 0 | 2.5456 | 2.5456 | 2.5456 | 199.6437 | 52999.6437 | 2.5456 | 2022-08-03 14:50 | 2.453 | 2.8535 | 0.5
90 | 53400 | 2022-08-03 15:00 | 0 | 2.0711 | 2.0711 | 2.0711 | 212.0346 | 53612.0346 | 2.0711 | 2022-08-03 15:00 | 2.2799 | 2.6571 | 1
91 | 54000 | 2022-08-03 15:10 | 0 | 1.8898 | 1.8898 | 1.8898 | 217.782 | 54217.782 | 1.8898 | 2022-08-03 15:10 | 2.2468 | 2.5578 | 0
92 | 54600 | 2022-08-03 15:20 | 0 | 2.1589 | 2.1589 | 2.1589 | 209.4813 | 54809.4813 | 2.1589 | 2022-08-03 15:20 | 2.1994 | 2.491 | 0.5
93 | 55200 | 2022-08-03 15:30 | 0 | 2.5684 | 2.5684 | 2.5684 | 199.125 | 55399.125 | 2.5684 | 2022-08-03 15:30 | 2.1619 | 2.3874 | 3.5
94 | 55800 | 2022-08-03 15:40 | 0 | 2.3088 | 2.3088 | 2.3088 | 205.4166 | 56005.4166 | 2.3088 | 2022-08-03 15:40 | 2.0956 | 2.2564 | 0.5
95 | 56400 | 2022-08-03 15:50 | 0 | 1.8837 | 1.8837 | 1.8837 | 217.9878 | 56617.9878 | 1.8837 | 2022-08-03 15:50 | 2.0076 | 2.1055 | 0
96 | 57000 | 2022-08-03 16:00 | 0 | 1.5582 | 1.5582 | 1.5582 | 230.3969 | 57230.3969 | 1.5582 | 2022-08-03 16:00 | 1.8928 | 2.0249 | 0
97 | 57600 | 2022-08-03 16:10 | 0 | 1.7188 | 1.7188 | 1.7188 | 223.8938 | 57823.8938 | 1.7188 | 2022-08-03 16:10 | 1.7882 | 1.9072 | 0.5
98 | 58200 | 2022-08-03 16:20 | 0 | 1.9944 | 1.9944 | 1.9944 | 214.3837 | 58414.3837 | 1.9944 | 2022-08-03 16:20 | 1.7417 | 1.8514 | 0.5
99 | 58800 | 2022-08-03 16:30 | 0 | 1.7857 | 1.7857 | 1.7857 | 221.4143 | 59021.4143 | 1.7857 | 2022-08-03 16:30 | 1.6677 | 1.7654 | 0.5
100 | 59400 | 2022-08-03 16:40 | 0 | 1.6513 | 1.6513 | 1.6513 | 226.528 | 59626.528 | 1.6513 | 2022-08-03 16:40 | 1.5752 | 1.7085 | 0.5
101 | 60000 | 2022-08-03 16:50 | 0 | 1.1881 | 1.1881 | 1.1881 | 249.3789 | 60249.3789 | 1.1881 | 2022-08-03 16:50 | 1.4161 | 1.5327 | 1
102 | 60600 | 2022-08-03 17:00 | 0 | 1.2565 | 1.2565 | 1.2565 | 245.337 | 60845.337 | 1.2565 | 2022-08-03 17:00 | 1.2952 | 1.3982 | 2.5
103 | 61200 | 2022-08-03 17:10 | 0 | 1.1991 | 1.1991 | 1.1991 | 248.7105 | 61448.7105 | 1.1991 | 2022-08-03 17:10 | 1.2004 | 1.2903 | 0
104 | 61800 | 2022-08-03 17:20 | 0 | 1.1809 | 1.1809 | 1.1809 | 249.821 | 62049.821 | 1.1809 | 2022-08-03 17:20 | 1.2092 | 1.2907 | 0.5
105 | 62400 | 2022-08-03 17:30 | 0 | 1.1773 | 1.1773 | 1.1773 | 250.0423 | 62650.0423 | 1.1773 | 2022-08-03 17:30 | 1.2162 | 1.2878 | 0
106 | 63000 | 2022-08-03 17:40 | 0 | 1.2322 | 1.2322 | 1.2322 | 246.7389 | 63246.7389 | 1.2322 | 2022-08-03 17:40 | 1.1562 | 1.2165 | 0
107 | 63600 | 2022-08-03 17:50 | 0 | 1.2915 | 1.2915 | 1.2915 | 243.3781 | 63843.3781 | 1.2915 | 2022-08-03 17:50 | 1.1791 | 1.2327 | 0
108 | 64200 | 2022-08-03 18:00 | 0 | 0.8993 | 0.8993 | 0.8993 | 270.4971 | 64470.4971 | 0.8993 | 2022-08-03 18:00 | 1.0754 | 1.1197 | 0
109 | 64800 | 2022-08-03 18:10 | 0 | 1.2952 | 1.2952 | 1.2952 | 243.1712 | 65043.1712 | 1.2952 | 2022-08-03 18:10 | 1.0328 | 1.0712 | 0.5
110 | 65400 | 2022-08-03 18:20 | 0 | 0.65862 | 0.65862 | 0.65862 | 296.2431 | 65696.2431 | 0.65862 | 2022-08-03 18:20 | 0.94711 | 0.97885 | 0
111 | 66000 | 2022-08-03 18:30 | 0 | 1.0196 | 1.0196 | 1.0196 | 260.7661 | 66260.7661 | 1.0196 | 2022-08-03 18:30 | 0.92772 | 0.95501 | 0
112 | 66600 | 2022-08-03 18:40 | 0 | 0.86282 | 0.86282 | 0.86282 | 273.786 | 66873.786 | 0.86282 | 2022-08-03 18:40 | 0.82406 | 0.84302 | 0
113 | 67200 | 2022-08-03 18:50 | 0 | 0.80237 | 0.80237 | 0.80237 | 279.6533 | 67479.6533 | 0.80237 | 2022-08-03 18:50 | 0.84143 | 0.85524 | 0
114 | 67800 | 2022-08-03 19:00 | 0 | 0.77693 | 0.77693 | 0.77693 | 282.2958 | 68082.2958 | 0.77693 | 2022-08-03 19:00 | 0.78362 | 0.78919 | 0
115 | 68400 | 2022-08-03 19:10 | 0 | 0.74548 | 0.74548 | 0.74548 | 285.7213 | 68685.7213 | 0.74548 | 2022-08-03 19:10 | 0.74651 | 0.61222 | 0
116 | 69000 | 2022-08-03 19:20 | 0 | 0.7305 | 0.7305 | 0.7305 | 287.4191 | 69287.4191 | 0.7305 | 2022-08-03 19:20 | 0.58603 | 0.58132 | 0
117 | 69600 | 2022-08-03 19:30 | 0 | 0.67725 | 0.67725 | 0.67725 | 293.8402 | 69893.8402 | 0.67725 | 2022-08-03 19:30 | 0.5604 | 0.55016 | 0
118 | 70200 | 2022-08-03 19:40 | 0 | 0 | 0 | 0 | 0 | 70200 | 0 | 2022-08-03 19:40 | 0.53326 | 0.51776 | 0
119 | 70800 | 2022-08-03 19:50 | 0 | 0.64874 | 0.64874 | 0.64874 | 297.5522 | 71097.5522 | 0.64874 | 2022-08-03 19:50 | 0.50404 | 0.48346 | 0
120 | 71400 | 2022-08-03 20:00 | 0 | 0.6098 | 0.6098 | 0.6098 | 302.978 | 71702.978 | 0.6098 | 2022-08-03 20:00 | 0.48091 | 0.5877 | 0
121 | 72000 | 2022-08-03 20:10 | 0 | 0.58443 | 0.58443 | 0.58443 | 306.7589 | 72306.7589 | 0.58443 | 2022-08-03 20:10 | 0.58892 | 0.55442 | 0
122 | 72600 | 2022-08-03 20:20 | 0 | 0.56155 | 0.56155 | 0.56155 | 310.3557 | 72910.3557 | 0.56155 | 2022-08-03 20:20 | 0.56315 | 0.52313 | 0
123 | 73200 | 2022-08-03 20:30 | 0 | 0.54007 | 0.54007 | 0.54007 | 313.91 | 73513.91 | 0.54007 | 2022-08-03 20:30 | 0.54136 | 0.49618 | 0
124 | 73800 | 2022-08-03 20:40 | 0 | 0.51987 | 0.51987 | 0.51987 | 317.4213 | 74117.4213 | 0.51987 | 2022-08-03 20:40 | 0.52107 | 0.47105 | 0
125 | 74400 | 2022-08-03 20:50 | 0 | 0.50088 | 0.50088 | 0.50088 | 320.8894 | 74720.8894 | 0.50088 | 2022-08-03 20:50 | 0.50199 | 0.44743 | 0
126 | 75000 | 2022-08-03 21:00 | 0 | 0.48299 | 0.48299 | 0.48299 | 324.3141 | 75324.3141 | 0.48299 | 2022-08-03 21:00 | 0.48402 | 0.4252 | 0
127 | 75600 | 2022-08-03 21:10 | 0 | 0.46613 | 0.46613 | 0.46613 | 327.695 | 75927.695 | 0.46613 | 2022-08-03 21:10 | 0.46709 | 0.40427 | 0
128 | 76200 | 2022-08-03 21:20 | 0 | 0.45023 | 0.45023 | 0.45023 | 331.032 | 76531.032 | 0.45023 | 2022-08-03 21:20 | 0.45112 | 0.38454 | 0
129 | 76800 | 2022-08-03 21:30 | 0 | 0.43522 | 0.43522 | 0.43522 | 334.325 | 77134.325 | 0.43522 | 2022-08-03 21:30 | 0.43605 | 0.36593 | 0
130 | 77400 | 2022-08-03 21:40 | 0 | 0.42103 | 0.42103 | 0.42103 | 337.5737 | 77737.5737 | 0.42103 | 2022-08-03 21:40 | 0.42181 | 0.34836 | 0
131 | 78000 | 2022-08-03 21:50 | 0 | 0.40762 | 0.40762 | 0.40762 | 340.7782 | 78340.7782 | 0.40762 | 2022-08-03 21:50 | 0.40835 | 0.33177 | 0
132 | 78600 | 2022-08-03 22:00 | 0 | 0.39494 | 0.39494 | 0.39494 | 343.9384 | 78943.9384 | 0.39494 | 2022-08-03 22:00 | 0.39561 | 0.31608 | 0
133 | 79200 | 2022-08-03 22:10 | 0 | 0.38292 | 0.38292 | 0.38292 | 347.0543 | 79547.0543 | 0.38292 | 2022-08-03 22:10 | 0.38355 | 0.30124 | 0
134 | 79800 | 2022-08-03 22:20 | 0 | 0.37153 | 0.37153 | 0.37153 | 350.1259 | 80150.1259 | 0.37153 | 2022-08-03 22:20 | 0.37212 | 0.28718 | 0
135 | 80400 | 2022-08-03 22:30 | 0 | 0.36074 | 0.36074 | 0.36074 | 353.1531 | 80753.1531 | 0.36074 | 2022-08-03 22:30 | 0.36129 | 0.27387 | 0
136 | 81000 | 2022-08-03 22:40 | 0 | 0.35049 | 0.35049 | 0.35049 | 356.1362 | 81356.1362 | 0.35049 | 2022-08-03 22:40 | 0.35101 | 0.26125 | 0
137 | 81600 | 2022-08-03 22:50 | 0 | 0.34076 | 0.34076 | 0.34076 | 359.0752 | 81959.0752 | 0.34076 | 2022-08-03 22:50 | 0.34124 | 0.24928 | 0
138 | 82200 | 2022-08-03 23:00 | 0 | 0.33151 | 0.33151 | 0.33151 | 361.9702 | 82561.9702 | 0.33151 | 2022-08-03 23:00 | 0.33197 | 0.23792 | 0
139 | 82800 | 2022-08-03 23:10 | 0 | 0.32272 | 0.32272 | 0.32272 | 364.8214 | 83164.8214 | 0.32272 | 2022-08-03 23:10 | 0.32315 | 0.22712 | 0
140 | 83400 | 2022-08-03 23:20 | 0 | 0.31436 | 0.31436 | 0.31436 | 367.6289 | 83767.6289 | 0.31436 | 2022-08-03 23:20 | 0.31476 | 0.21687 | 0
141 | 84000 | 2022-08-03 23:30 | 0 | 0.30639 | 0.30639 | 0.30639 | 370.393 | 84370.393 | 0.30639 | 2022-08-03 23:30 | 0.30677 | 0.20711 | 0
142 | 84600 | 2022-08-03 23:40 | 0 | 0.2988 | 0.2988 | 0.2988 | 373.1139 | 84973.1139 | 0.2988 | 2022-08-03 23:40 | 0.29916 | 0.1618 | 0
143 | 85200 | 2022-08-03 23:50 | 0 | 0.29157 | 0.29157 | 0.29157 | 375.7917 | 85575.7917 | 0.29157 | 2022-08-03 23:50 | 0.29191 | 0.16569 | 0
144 | 85800 | 2022-08-04 | 0 | 0.28468 | 0.28468 | 0.28468 | 378.4269 | 86178.4269 | 0.28468 | 2022-08-04 | 0.28499 | 0.15831 | 0
145 | 86400 | 2022-08-04 00:10 | 0 | 0.27809 | 0.27809 | 0.27809 | 381.0195 | 86781.0195 | 0.27809 | 2022-08-04 00:10 | 0.27839 | 0.15128 | 0
146 | 87000 | 2022-08-04 00:20 | 0 | 0.27181 | 0.27181 | 0.27181 | 383.57 | 87383.57 | 0.27181 | 2022-08-04 00:20 | 0.27209 | 0.14457 | 0
147 | 87600 | 2022-08-04 00:30 | 0 | 0.26581 | 0.26581 | 0.26581 | 386.0787 | 87986.0787 | 0.26581 | 2022-08-04 00:30 | 0.26607 | 0.17422 | 0
148 | 88200 | 2022-08-04 00:40 | 0 | 0.26007 | 0.26007 | 0.26007 | 388.5457 | 88588.5457 | 0.26007 | 2022-08-04 00:40 | 0.26032 | 0.15539 | 0
149 | 88800 | 2022-08-04 00:50 | 0 | 0.25458 | 0.25458 | 0.25458 | 390.9716 | 89190.9716 | 0.25458 | 2022-08-04 00:50 | 0.25482 | 0.14853 | 0
150 | 89400 | 2022-08-04 01:00 | 0 | 0.24933 | 0.24933 | 0.24933 | 393.3566 | 89793.3566 | 0.24933 | 2022-08-04 01:00 | 0.24956 | 0.14199 | 0
151 | 90000 | 2022-08-04 01:10 | 0 | 0.24431 | 0.24431 | 0.24431 | 395.701 | 90395.701 | 0.24431 | 2022-08-04 01:10 | 0.24452 | 0.13573 | 0
152 | 90600 | 2022-08-04 01:20 | 0 | 0.2395 | 0.2395 | 0.2395 | 398.0053 | 90998.0053 | 0.2395 | 2022-08-04 01:20 | 0.2397 | 0.12975 | 0
153 | 91200 | 2022-08-04 01:30 | 0 | 0.23489 | 0.23489 | 0.23489 | 400.2698 | 91600.2698 | 0.23489 | 2022-08-04 01:30 | 0.23508 | 0.12471 | 0
154 | 91800 | 2022-08-04 01:40 | 0 | 0.23047 | 0.23047 | 0.23047 | 402.4948 | 92202.4948 | 0.23047 | 2022-08-04 01:40 | 0.23065 | 0.097618 | 0
155 | 92400 | 2022-08-04 01:50 | 0 | 0.22623 | 0.22623 | 0.22623 | 404.6808 | 92804.6808 | 0.22623 | 2022-08-04 01:50 | 0.2264 | 0.10009 | 0
156 | 93000 | 2022-08-04 02:00 | 0 | 0.22217 | 0.22217 | 0.22217 | 406.8282 | 93406.8282 | 0.22217 | 2022-08-04 02:00 | 0.22233 | 0.088585 | 0
157 | 93600 | 2022-08-04 02:10 | 0 | 0.21827 | 0.21827 | 0.21827 | 408.9373 | 94008.9373 | 0.21827 | 2022-08-04 02:10 | 0.21842 | 0.08467 | 0
158 | 94200 | 2022-08-04 02:20 | 0 | 0.21452 | 0.21452 | 0.21452 | 411.0084 | 94611.0084 | 0.21452 | 2022-08-04 02:20 | 0.21467 | 0.08025 | 0
159 | 94800 | 2022-08-04 02:30 | 0 | 0.21092 | 0.21092 | 0.21092 | 413.0421 | 95213.0421 | 0.21092 | 2022-08-04 02:30 | 0.21107 | 0.098283 | 0
160 | 95400 | 2022-08-04 02:40 | 0 | 0.20747 | 0.20747 | 0.20747 | 415.0387 | 95815.0387 | 0.20747 | 2022-08-04 02:40 | 0.2076 | 0.087138 | 0
161 | 96000 | 2022-08-04 02:50 | 0 | 0.20415 | 0.20415 | 0.20415 | 416.9985 | 96416.9985 | 0.20415 | 2022-08-04 02:50 | 0.20428 | 0.090339 | 0
162 | 96600 | 2022-08-04 03:00 | 0 | 0.20095 | 0.20095 | 0.20095 | 418.9219 | 97018.9219 | 0.20095 | 2022-08-04 03:00 | 0.20108 | 0.086298 | 0
163 | 97200 | 2022-08-04 03:10 | 0 | 0.19788 | 0.19788 | 0.19788 | 420.8094 | 97620.8094 | 0.19788 | 2022-08-04 03:10 | 0.198 | 0.082423 | 0
164 | 97800 | 2022-08-04 03:20 | 0 | 0.19493 | 0.19493 | 0.19493 | 422.6613 | 98222.6613 | 0.19493 | 2022-08-04 03:20 | 0.19504 | 0.078706 | 0
165 | 98400 | 2022-08-04 03:30 | 0 | 0.19209 | 0.19209 | 0.19209 | 424.478 | 98824.478 | 0.19209 | 2022-08-04 03:30 | 0.19219 | 0.06148 | 0
166 | 99000 | 2022-08-04 03:40 | 0 | 0.18935 | 0.18935 | 0.18935 | 426.2597 | 99426.2597 | 0.18935 | 2022-08-04 03:40 | 0.18945 | 0.058687 | 0
167 | 99600 | 2022-08-04 03:50 | 0 | 0.18671 | 0.18671 | 0.18671 | 428.007 | 100028.007 | 0.18671 | 2022-08-04 03:50 | 0.18681 | 0.056007 | 0
168 | 100200 | 2022-08-04 04:00 | 0 | 0.18418 | 0.18418 | 0.18418 | 429.72 | 100629.72 | 0.18418 | 2022-08-04 04:00 | 0.18427 | 0.053435 | 0
169 | 100800 | 2022-08-04 04:10 | 0 | 0.18173 | 0.18173 | 0.18173 | 431.3992 | 101231.3992 | 0.18173 | 2022-08-04 04:10 | 0.18182 | 0.050965 | 0
170 | 101400 | 2022-08-04 04:20 | 0 | 0.17938 | 0.17938 | 0.17938 | 433.0449 | 101833.0449 | 0.17938 | 2022-08-04 04:20 | 0.14448 | 0.050965 | 0
171 | 102000 | 2022-08-04 04:30 | 0 | 0.17711 | 0.17711 | 0.17711 | 434.6573 | 102434.6573 | 0.17711 | 2022-08-04 04:30 | 0.15405 | 0.048594 | 0
172 | 102600 | 2022-08-04 04:40 | 0 | 0.057824 | 0.057824 | 0.057824 | 602.6264 | 103202.6264 | 0 | 2022-08-04 04:40 | 0.15214 | 0.046317 | 0
173 | 103200 | 2022-08-04 04:50 | 0 | 0.17423 | 0.17423 | 0.17423 | 436.737 | 103636.737 | 0.23206 | 2022-08-04 04:50 | 0.15029 | 0.04413 | 0
174 | 103800 | 2022-08-04 05:00 | 0 | 0.17215 | 0.17215 | 0.17215 | 438.2734 | 104238.2734 | 0.17215 | 2022-08-04 05:00 | 0.14851 | 0.04203 | 0
175 | 104400 | 2022-08-04 05:10 | 0 | 0.17014 | 0.17014 | 0.17014 | 439.7775 | 104839.7775 | 0.17014 | 2022-08-04 05:10 | 0.18178 | 0.051302 | 0
176 | 105000 | 2022-08-04 05:20 | 0 | 0.16821 | 0.16821 | 0.16821 | 441.2494 | 105441.2494 | 0.16821 | 2022-08-04 05:20 | 0.16828 | 0.046088 | 0
177 | 105600 | 2022-08-04 05:30 | 0 | 0.16634 | 0.16634 | 0.16634 | 442.6895 | 106042.6895 | 0.16634 | 2022-08-04 05:30 | 0.16641 | 0.046454 | 0
178 | 106200 | 2022-08-04 05:40 | 0 | 0.16454 | 0.16454 | 0.16454 | 444.0978 | 106644.0978 | 0.16454 | 2022-08-04 05:40 | 0.1646 | 0.041702 | 0
179 | 106800 | 2022-08-04 05:50 | 0 | 0.1628 | 0.1628 | 0.1628 | 445.4745 | 107245.4745 | 0.1628 | 2022-08-04 05:50 | 0.16287 | 0.033517 | 0
180 | 107400 | 2022-08-04 06:00 | 0 | 0.16113 | 0.16113 | 0.16113 | 446.8198 | 107846.8198 | 0.16113 | 2022-08-04 06:00 | 0.16119 | 0.034449 | 0
181 | 108000 | 2022-08-04 06:10 | 0 | 0.15952 | 0.15952 | 0.15952 | 448.1337 | 108448.1337 | 0.15952 | 2022-08-04 06:10 | 0.15958 | 0.032983 | 0
182 | 108600 | 2022-08-04 06:20 | 0 | 0.15796 | 0.15796 | 0.15796 | 449.4164 | 109049.4164 | 0.15796 | 2022-08-04 06:20 | 0.15802 | 0.027012 | 0
183 | 109200 | 2022-08-04 06:30 | 0 | 0.15647 | 0.15647 | 0.15647 | 450.6678 | 109650.6678 | 0.15647 | 2022-08-04 06:30 | 0.15652 | 0.028091 | 0
184 | 109800 | 2022-08-04 06:40 | 0 | 0.15502 | 0.15502 | 0.15502 | 451.888 | 110251.888 | 0.15502 | 2022-08-04 06:40 | 0.15508 | 0.03275 | 0
185 | 110400 | 2022-08-04 06:50 | 0 | 0.15363 | 0.15363 | 0.15363 | 453.0768 | 110853.0768 | 0.15363 | 2022-08-04 06:50 | 0.15369 | 0.028433 | 0
186 | 111000 | 2022-08-04 07:00 | 0 | 0.1523 | 0.1523 | 0.1523 | 454.2342 | 111454.2342 | 0.1523 | 2022-08-04 07:00 | 0.15235 | 0.029392 | 0
187 | 111600 | 2022-08-04 07:10 | 0 | 0.15101 | 0.15101 | 0.15101 | 455.3599 | 112055.3599 | 0.15101 | 2022-08-04 07:10 | 0.15106 | 0.029507 | 0
188 | 112200 | 2022-08-04 07:20 | 0 | 0.14977 | 0.14977 | 0.14977 | 456.4539 | 112656.4539 | 0.14977 | 2022-08-04 07:20 | 0.14982 | 0.027911 | 0
189 | 112800 | 2022-08-04 07:30 | 0 | 0.14859 | 0.14859 | 0.14859 | 457.5156 | 113257.5156 | 0.14859 | 2022-08-04 07:30 | 0.14863 | 0.026383 | 0
190 | 113400 | 2022-08-04 07:40 | 0 | 0.14745 | 0.14745 | 0.14745 | 458.5448 | 113858.5448 | 0.14745 | 2022-08-04 07:40 | 0.14749 | 0.024921 | 0
191 | 114000 | 2022-08-04 07:50 | 0 | 0.14636 | 0.14636 | 0.14636 | 459.5409 | 114459.5409 | 0.14636 | 2022-08-04 07:50 | 0.1464 | 0.023524 | 0
192 | 114600 | 2022-08-04 08:00 | 0 | 0.14531 | 0.14531 | 0.14531 | 460.5033 | 115060.5033 | 0.14531 | 2022-08-04 08:00 | 0.14536 | 0.02219 | 0
193 | 115200 | 2022-08-04 08:10 | 0 | 0.14431 | 0.14431 | 0.14431 | 461.4312 | 115661.4312 | 0.14431 | 2022-08-04 08:10 | 0.14436 | 0.018374 | 0
194 | 115800 | 2022-08-04 08:20 | 0 | 0.14336 | 0.14336 | 0.14336 | 462.3237 | 116262.3237 | 0.14336 | 2022-08-04 08:20 | 0.14341 | 0.017312 | 0
195 | 116400 | 2022-08-04 08:30 | 0 | 0.14245 | 0.14245 | 0.14245 | 463.1796 | 116863.1796 | 0.14245 | 2022-08-04 08:30 | 0.1425 | 0.016302 | 0
196 | 117000 | 2022-08-04 08:40 | 0 | 0.1416 | 0.1416 | 0.1416 | 463.9974 | 117463.9974 | 0.1416 | 2022-08-04 08:40 | 0.14164 | 0.015343 | 0
197 | 117600 | 2022-08-04 08:50 | 0 | 0.14079 | 0.14079 | 0.14079 | 464.7752 | 118064.7752 | 0.14079 | 2022-08-04 08:50 | 0.14084 | 0.014435 | 0
198 | 118200 | 2022-08-04 09:00 | 0 | 0.14002 | 0.14002 | 0.14002 | 465.5107 | 118665.5107 | 0.14002 | 2022-08-04 09:00 | 0.14008 | 0.018794 | 0
199 | 118800 | 2022-08-04 09:10 | 0 | 0.13932 | 0.13932 | 0.13932 | 466.2007 | 119266.2007 | 0.13932 | 2022-08-04 09:10 | 0.13937 | 0.017683 | 0
200 | 119400 | 2022-08-04 09:20 | 0 | 0.13866 | 0.13866 | 0.13866 | 466.8408 | 119866.8408 | 0.13866 | 2022-08-04 09:20 | 0.13873 | 0.017324 | 0
201 | 120000 | 2022-08-04 09:30 | 0 | 0.13807 | 0.13807 | 0.13807 | 467.4242 | 120467.4242 | 0.13807 | 2022-08-04 09:30 | 0.13815 | 0.018437 | 0
202 | 120600 | 2022-08-04 09:40 | 0 | 0.13755 | 0.13755 | 0.13755 | 467.9361 | 121067.9361 | 0.13755 | 2022-08-04 09:40 | 0.13764 | 0.018664 | 0
203 | 121200 | 2022-08-04 09:50 | 0 | 0.13713 | 0.13713 | 0.13713 | 468.3613 | 121668.3613 | 0.13713 | 2022-08-04 09:50 | 0.13721 | 0.016359 | 0
204 | 121800 | 2022-08-04 10:00 | 0 | 0.13679 | 0.13679 | 0.13679 | 468.7019 | 122268.7019 | 0.13679 | 2022-08-04 10:00 | 0.13685 | 0.016318 | 0
205 | 122400 | 2022-08-04 10:10 | 0 | 0.13651 | 0.13651 | 0.13651 | 468.9732 | 122868.9732 | 0.13651 | 2022-08-04 10:10 | 0.13656 | 0.015676 | 0
206 | 123000 | 2022-08-04 10:20 | 0 | 0.13629 | 0.13629 | 0.13629 | 469.1985 | 123469.1985 | 0.13629 | 2022-08-04 10:20 | 0.13632 | 0.011351 | 0
207 | 123600 | 2022-08-04 10:30 | 0 | 0.13609 | 0.13609 | 0.13609 | 469.3976 | 124069.3976 | 0.13609 | 2022-08-04 10:30 | 0.1361 | 0.0099025 | 0
208 | 124200 | 2022-08-04 10:40 | 0 | 0.1359 | 0.1359 | 0.1359 | 469.5866 | 124669.5866 | 0.1359 | 2022-08-04 10:40 | 0.13591 | 0.0084921 | 0
209 | 124800 | 2022-08-04 10:50 | 0 | 0.13572 | 0.13572 | 0.13572 | 469.7759 | 125269.7759 | 0.13572 | 2022-08-04 10:50 | 0.13572 | 0.0078145 | 0
210 | 125400 | 2022-08-04 11:00 | 0 | 0.13553 | 0.13553 | 0.13553 | 469.9656 | 125869.9656 | 0.13553 | 2022-08-04 11:00 | 0.13553 | 0.0072 | 0
211 | 126000 | 2022-08-04 11:10 | 0 | 0.13534 | 0.13534 | 0.13534 | 470.1556 | 126470.1556 | 0.13534 | 2022-08-04 11:10 | 0.13534 | 0.009 | 0
212 | 126600 | 2022-08-04 11:20 | 0 | 0.13515 | 0.13515 | 0.13515 | 470.3461 | 127070.3461 | 0.13515 | 2022-08-04 11:20 | 0.13515 | 0.009 | 0
213 | 127200 | 2022-08-04 11:30 | 0 | 0.13497 | 0.13497 | 0.13497 | 470.5369 | 127670.5369 | 0.13497 | 2022-08-04 11:30 | 0.13497 | 0.009 | 0
214 | 127800 | 2022-08-04 11:40 | 0 | 0.13478 | 0.13478 | 0.13478 | 470.7281 | 128270.7281 | 0.13478 | 2022-08-04 11:40 | 0.13478 | 0.009 | 0
215 | 128400 | 2022-08-04 11:50 | 0 | 0.13459 | 0.13459 | 0.13459 | 470.9196 | 128870.9196 | 0.13459 | 2022-08-04 11:50 | 0.13459 | 0.009 | 0
216 | 129000 | 2022-08-04 12:00 | 0 | 0.1344 | 0.1344 | 0.1344 | 471.1115 | 129471.1115 | 0.1344 | 2022-08-04 12:00 | 0.1344 | 0.009 | 0
217 | 129600 | 2022-08-04 12:10 | 0 | 0.13422 | 0.13422 | 0.13422 | 471.3039 | 130071.3039 | 0.13422 | 2022-08-04 12:10 | 0.13422 | 0.009 | 0
218 | 130200 | 2022-08-04 12:20 | 0 | 0.13403 | 0.13403 | 0.13403 | 471.4966 | 130671.4966 | 0.13403 | 2022-08-04 12:20 | 0.13403 | 0.009 | 0
219 | 130800 | 2022-08-04 12:30 | 0 | 0.13384 | 0.13384 | 0.13384 | 471.6896 | 131271.6896 | 0.13384 | 2022-08-04 12:30 | 0.13384 | 0.009 | 0
220 | 131400 | 2022-08-04 12:40 | 0 | 0.13365 | 0.13365 | 0.13365 | 471.8831 | 131871.8831 | 0.13365 | 2022-08-04 12:40 | 0.13365 | 0.009 | 0
221 | 132000 | 2022-08-04 12:50 | 0 | 0.13346 | 0.13346 | 0.13346 | 472.077 | 132472.077 | 0.13346 | 2022-08-04 12:50 | 0.13346 | 0.009 | 0
222 | 132600 | 2022-08-04 13:00 | 0 | 0.13328 | 0.13328 | 0.13328 | 472.2712 | 133072.2712 | 0.13328 | 2022-08-04 13:00 | 0.13328 | 0.009 | 0
223 | 133200 | 2022-08-04 13:10 | 0 | 0.13309 | 0.13309 | 0.13309 | 472.4658 | 133672.4658 | 0.13309 | 2022-08-04 13:10 | 0.13309 | 0.009 | 0
224 | 133800 | 2022-08-04 13:20 | 0 | 0.1329 | 0.1329 | 0.1329 | 472.6608 | 134272.6608 | 0.1329 | 2022-08-04 13:20 | 0.1329 | 0.009 | 0
225 | 134400 | 2022-08-04 13:30 | 0 | 0.13271 | 0.13271 | 0.13271 | 472.8563 | 134872.8563 | 0.13271 | 2022-08-04 13:30 | 0.13271 | 0.009 | 0
226 | 135000 | 2022-08-04 13:40 | 0 | 0.13252 | 0.13252 | 0.13252 | 473.0521 | 135473.0521 | 0.13252 | 2022-08-04 13:40 | 0.13252 | 0.009 | 0
227 | 135600 | 2022-08-04 13:50 | 0 | 0.13234 | 0.13234 | 0.13234 | 473.2483 | 136073.2483 | 0.13234 | 2022-08-04 13:50 | 0.13234 | 0.009 | 0
228 | 136200 | 2022-08-04 14:00 | 0 | 0.13215 | 0.13215 | 0.13215 | 473.4448 | 136673.4448 | 0.13215 | 2022-08-04 14:00 | 0.13215 | 0.009 | 0
229 | 136800 | 2022-08-04 14:10 | 0 | 0.13196 | 0.13196 | 0.13196 | 473.6418 | 137273.6418 | 0.13196 | 2022-08-04 14:10 | 0.13196 | 0.009 | 0
230 | 137400 | 2022-08-04 14:20 | 0 | 0.13177 | 0.13177 | 0.13177 | 473.8392 | 137873.8392 | 0.13177 | 2022-08-04 14:20 | 0.13177 | 0.009 | 0
231 | 138000 | 2022-08-04 14:30 | 0 | 0.13158 | 0.13158 | 0.13158 | 474.037 | 138474.037 | 0.13158 | 2022-08-04 14:30 | 0.13158 | 0.009 | 0
232 | 138600 | 2022-08-04 14:40 | 0 | 0.13139 | 0.13139 | 0.13139 | 474.2352 | 139074.2352 | 0.13139 | 2022-08-04 14:40 | 0.13139 | 0.009 | 0
233 | 139200 | 2022-08-04 14:50 | 0 | 0.13121 | 0.13121 | 0.13121 | 474.4338 | 139674.4338 | 0.13121 | 2022-08-04 14:50 | 0.13121 | 0.009 | 0
234 | 139800 | 2022-08-04 15:00 | 0 | 0.13102 | 0.13102 | 0.13102 | 474.6328 | 140274.6328 | 0.13102 | 2022-08-04 15:00 | 0.13102 | 0.009 | 0
235 | 140400 | 2022-08-04 15:10 | 0 | 0.13083 | 0.13083 | 0.13083 | 474.8322 | 140874.8322 | 0.13083 | 2022-08-04 15:10 | 0.13077 | 0.009 | 0
236 | 141000 | 2022-08-04 15:20 | 0 | 0.13064 | 0.13064 | 0.13064 | 475.032 | 141475.032 | 0.13064 | 2022-08-04 15:20 | 0.13027 | 0.009 | 0
237 | 141600 | 2022-08-04 15:30 | 0 | 0.13015 | 0.13015 | 0.13015 | 475.5507 | 142075.5507 | 0.13015 | 2022-08-04 15:30 | 0.12924 | 0.009 | 0
238 | 142200 | 2022-08-04 15:40 | 0 | 0.12869 | 0.12869 | 0.12869 | 477.1263 | 142677.1263 | 0.12869 | 2022-08-04 15:40 | 0.12746 | 0.009 | 0
239 | 142800 | 2022-08-04 15:50 | 0 | 0.1259 | 0.1259 | 0.1259 | 480.1805 | 143280.1805 | 0.1259 | 2022-08-04 15:50 | 0.1255 | 0.009 | 0
240 | 143400 | 2022-08-04 16:00 | 0 | 0.12189 | 0.12189 | 0.12189 | 484.7431 | 143884.7431 | 0.12189 | 2022-08-04 16:00 | 0.099467 | 0.009 | 0
241 | 144000 | 2022-08-04 16:10 | 0 | 0.12085 | 0.12085 | 0.12085 | 485.9593 | 144485.9593 | 0.12085 | 2022-08-04 16:10 | 0.103 | 0.009 | 0
242 | 144600 | 2022-08-04 16:20 | 0 | 0.036556 | 0.036556 | 0.036556 | 688.9352 | 145288.9352 | 0 | 2022-08-04 16:20 | 0.091416 | 0.009 | 0
243 | 145200 | 2022-08-04 16:30 | 0 | 0.10978 | 0.10978 | 0.10978 | 499.7765 | 145699.7765 | 0.14634 | 2022-08-04 16:30 | 0.087316 | 0.009 | 0
244 | 145800 | 2022-08-04 16:40 | 0 | 0.068002 | 0.068002 | 0.068002 | 574.7689 | 146374.7689 | 0.068002 | 2022-08-04 16:40 | 0.082479 | 0.009 | 0
245 | 146400 | 2022-08-04 16:50 | 0 | 0.10139 | 0.10139 | 0.10139 | 511.5153 | 146911.5153 | 0.10139 | 2022-08-04 16:50 | 0.10092 | 0.009 | 0
246 | 147000 | 2022-08-04 17:00 | 0 | 0.096668 | 0.096668 | 0.096668 | 518.6845 | 147518.6845 | 0.096668 | 2022-08-04 17:00 | 0.089265 | 0.009 | 0
247 | 147600 | 2022-08-04 17:10 | 0 | 0.092225 | 0.092225 | 0.092225 | 525.8562 | 148125.8562 | 0.092225 | 2022-08-04 17:10 | 0.092485 | 0.009 | 0
248 | 148200 | 2022-08-04 17:20 | 0 | 0.088042 | 0.088042 | 0.088042 | 533.0306 | 148733.0306 | 0.088042 | 2022-08-04 17:20 | 0.088283 | 0.009 | 0
249 | 148800 | 2022-08-04 17:30 | 0 | 0.084099 | 0.084099 | 0.084099 | 540.2078 | 149340.2078 | 0.084099 | 2022-08-04 17:30 | 0.084323 | 0.009 | 0
250 | 149400 | 2022-08-04 17:40 | 0 | 0.080379 | 0.080379 | 0.080379 | 547.3882 | 149947.3882 | 0.080379 | 2022-08-04 17:40 | 0.080588 | 0.009 | 0
251 | 150000 | 2022-08-04 17:50 | 0 | 0.076868 | 0.076868 | 0.076868 | 554.5719 | 150554.5719 | 0.076868 | 2022-08-04 17:50 | 0.077062 | 0.009 | 0
252 | 150600 | 2022-08-04 18:00 | 0 | 0.073551 | 0.073551 | 0.073551 | 561.7591 | 151161.7591 | 0.073551 | 2022-08-04 18:00 | 0.060243 | 0.009 | 0
253 | 151200 | 2022-08-04 18:10 | 0 | 0.070415 | 0.070415 | 0.070415 | 568.9502 | 151768.9502 | 0.070415 | 2022-08-04 18:10 | 0.057656 | 0.009 | 0
254 | 151800 | 2022-08-04 18:20 | 0 | 0 | 0 | 0 | 0 | 151800 | 0 | 2022-08-04 18:20 | 0.05521 | 0.009 | 0
255 | 152400 | 2022-08-04 18:30 | 0 | 0.067447 | 0.067447 | 0.067447 | 576.1452 | 152976.1452 | 0.067447 | 2022-08-04 18:30 | 0.052895 | 0.009 | 0
256 | 153000 | 2022-08-04 18:40 | 0 | 0.064638 | 0.064638 | 0.064638 | 583.3444 | 153583.3444 | 0.064638 | 2022-08-04 18:40 | 0.050703 | 0.009 | 0
257 | 153600 | 2022-08-04 18:50 | 0 | 0.061977 | 0.061977 | 0.061977 | 590.548 | 154190.548 | 0.061977 | 2022-08-04 18:50 | 0.050703 | 0.009 | 0
258 | 154200 | 2022-08-04 19:00 | 0 | 0.059454 | 0.059454 | 0.059454 | 597.7562 | 154797.7562 | 0.059454 | 2022-08-04 19:00 | 0.048626 | 0.009 | --
259 | 154800 | 2022-08-04 19:10 | 0 | 0.05706 | 0.05706 | 0.05706 | 604.9692 | 155404.9692 | 0 | 2022-08-04 19:10 | 0.046656 | 0.009 | --
260 | 155400 | 2022-08-04 19:20 | 0 | 0.054788 | 0.054788 | 0.054788 | 612.1872 | 156012.1872 | 0.05706 | 2022-08-04 19:20 | 0.044786 | 0.009 | --
261 | 156000 | 2022-08-04 19:30 | 0 | 0.05263 | 0.05263 | 0.05263 | 619.4103 | 156619.4103 | 0.054788 | 2022-08-04 19:30 | 0.043012 | 0.009 | --
262 | 156600 | 2022-08-04 19:40 | 0 | 0.050579 | 0.050579 | 0.050579 | 626.6386 | 157226.6386 | 0.05263 | 2022-08-04 19:40 | 0.052737 | 0.009 | --
263 | 157200 | 2022-08-04 19:50 | 0 | 0.048629 | 0.048629 | 0.048629 | 633.8723 | 157833.8723 | 0.050579 | 2022-08-04 19:50 | 0.05068 | 0.009 | --
264 | 157800 | 2022-08-04 20:00 | 0 | 0.046774 | 0.046774 | 0.046774 | 641.1115 | 158441.1115 | 0.048629 | 2022-08-04 20:00 | 0.048724 | 0.009 | --
265 | 158400 | 2022-08-04 20:10 | 0 | 0.045007 | 0.045007 | 0.045007 | 648.3563 | 159048.3563 | 0.046774 | 2022-08-04 20:10 | 0.046863 | 0.009 | --
266 | 159000 | 2022-08-04 20:20 | 0 | 0.043325 | 0.043325 | 0.043325 | 655.6066 | 159655.6066 | 0.045007 | 2022-08-04 20:20 | 0.045091 | 0.009 | --
267 | 159600 | 2022-08-04 20:30 | 0 | 0.041722 | 0.041722 | 0.041722 | 662.8626 | 160262.8626 | 0.043325 | 2022-08-04 20:30 | 0.040857 | 0.009 | --
268 | 160200 | 2022-08-04 20:40 | 0 | 0.027455 | 0.027455 | 0.027455 | 748.9818 | 160948.9818 | 0.041722 | 2022-08-04 20:40 | 0.0384 | 0.009 | --
269 | 160800 | 2022-08-04 20:50 | 0 | 0.034491 | 0.034491 | 0.034491 | 700.727 | 161500.727 | 0.027455 | 2022-08-04 20:50 | 0.03456 | 0.009 | --
270 | 161400 | 2022-08-04 21:00 | 0 | 0.025808 | 0.025808 | 0.025808 | 762.6361 | 162162.6361 | 0.034491 | 2022-08-04 21:00 | 0.030753 | 0.009 | --
271 | 162000 | 2022-08-04 21:10 | 0 | 0.024287 | 0.024287 | 0.024287 | 776.28 | 162776.28 | 0.025808 | 2022-08-04 21:10 | 0.030431 | 0.009 | --
272 | 162600 | 2022-08-04 21:20 | 0 | 0.040113 | 0.040113 | 0.040113 | 670.5161 | 163270.5161 | 0.024287 | 2022-08-04 21:20 | 0.029461 | 0.009 | --
273 | 163200 | 2022-08-04 21:30 | 0 | 0.022608 | 0.022608 | 0.022608 | 792.6765 | 163992.6765 | 0.040113 | 2022-08-04 21:30 | 0.029357 | 0.009 | --
274 | 163800 | 2022-08-04 21:40 | 0 | 0.033968 | 0.033968 | 0.033968 | 703.8635 | 164503.8635 | 0.022608 | 2022-08-04 21:40 | 0.030753 | 0.009 | --
275 | 164400 | 2022-08-04 21:50 | 0 | 0.032789 | 0.032789 | 0.032789 | 711.1569 | 165111.1569 | 0.033968 | 2022-08-04 21:50 | 0.032228 | 0.009 | --
276 | 165000 | 2022-08-04 22:00 | 0 | 0.031662 | 0.031662 | 0.031662 | 718.4549 | 165718.4549 | 0.032789 | 2022-08-04 22:00 | 0.030322 | 0.009 | --
277 | 165600 | 2022-08-04 22:10 | 0 | 0.030584 | 0.030584 | 0.030584 | 725.7571 | 166325.7571 | 0.031662 | 2022-08-04 22:10 | 0.031711 | 0.009 | --
278 | 166200 | 2022-08-04 22:20 | 0 | 0.029552 | 0.029552 | 0.029552 | 733.063 | 166933.063 | 0.030584 | 2022-08-04 22:20 | 0.03063 | 0.009 | --
279 | 166800 | 2022-08-04 22:30 | 0 | 0.028565 | 0.028565 | 0.028565 | 740.3723 | 167540.3723 | 0.029552 | 2022-08-04 22:30 | 0.029596 | 0.009 | --
280 | 167400 | 2022-08-04 22:40 | 0 | 0.027619 | 0.027619 | 0.027619 | 747.6842 | 168147.6842 | 0.028565 | 2022-08-04 22:40 | 0.028607 | 0.009 | --
281 | 168000 | 2022-08-04 22:50 | 0 | 0.026713 | 0.026713 | 0.026713 | 754.9982 | 168754.9982 | 0.027619 | 2022-08-04 22:50 | 0.027659 | 0.009 | --
282 | 168600 | 2022-08-04 23:00 | 0 | 0.025845 | 0.025845 | 0.025845 | 762.3136 | 169362.3136 | 0.026713 | 2022-08-04 23:00 | 0.026751 | 0.009 | --
283 | 169200 | 2022-08-04 23:10 | 0 | 0.025013 | 0.025013 | 0.025013 | 769.6295 | 169969.6295 | 0.025845 | 2022-08-04 23:10 | 0.025881 | 0.009 | --
284 | 169800 | 2022-08-04 23:20 | 0 | 0.024215 | 0.024215 | 0.024215 | 776.9451 | 170576.9451 | 0.025013 | 2022-08-04 23:20 | 0.025047 | 0.009 | --
285 | 170400 | 2022-08-04 23:30 | 0 | 0.02345 | 0.02345 | 0.02345 | 784.2594 | 171184.2594 | 0.024215 | 2022-08-04 23:30 | 0.024248 | 0.009 | --
286 | 171000 | 2022-08-04 23:40 | 0 | 0.022717 | 0.022717 | 0.022717 | 791.5711 | 171791.5711 | 0.02345 | 2022-08-04 23:40 | #REF! | #REF! | --
287 | 171600 | 2022-08-04 23:50 | 0 | 0.022013 | 0.022013 | 0.022013 | 798.8791 | 172398.8791 | 0.022717 | 2022-08-04 23:50 | #REF! | #REF! | --
288 | 172200 | 2022-08-05 | 0 | 0 | 0 | 0 | 0 | 172200 | #REF! | 2022-08-05 | #REF! | #REF! | --
[11 empty] | #REF! | #REF!
| 流下時間(MAX) |  |  | 8.1814 |  | 1094.9706
| 流下時間(AVE) |  |  |  |  | 379.4568
| 流下時間(PEEK) |  |  |  |  | 141.9882
| 流下流量(PEEK) |  |  |  |  | 8.1814
Note on D1: 対象列
Note on D3: 分水率
Note on D12: 時間流量を前10分に入力
Note on E1: 対象列
Note on E2: 対象シート
Note on E3: 分水率

## T2
| P | 0.7081 | J | AD
| K | 0.7407 | T1 | A2
| L | 200 | 100% | 100% |  | 別途計算 | 別途計算 | 経過時間 | 時間遅れ
| Tz |  | T1 | 1 | ①＋② | Q | TL | （絶対値） | Q |  | 移動平均 | 移動平均
|  |  | m3/s/A | m3/s/A | m3/s/A | m3/s/A | s | s | m3/s/A |  | 調整板あり | 調整板なし
|  |  | 2022 | 2022 | 2022 | 2022 | 2022 | Tz+TL | 2022 | 日時 | 流出量 | 流出量 | 雨量
1 | 0 | 2022-08-03 00:10 | 0 | 0 | 0 | 0 | 0 | 0 | 0 | 2022-08-03 00:10 |  |  | 1
2 | 600 | 2022-08-03 00:20 | 0 | 0 | 0 | 0 | 0 | 600 | 0 | 2022-08-03 00:20 |  |  | 1
3 | 1200 | 2022-08-03 00:30 | 0 | 0 | 0 | 0 | 0 | 1200 | 0 | 2022-08-03 00:30 | 0.035918 | 0.035918 | 0
4 | 1800 | 2022-08-03 00:40 | 0 | 0.055122 | 0.055122 | 0.055122 | 244.441 | 2044.441 | 0.055122 | 2022-08-03 00:40 | 0.063646 | 0.063646 | 0.5
5 | 2400 | 2022-08-03 00:50 | 0 | 0.12447 | 0.12447 | 0.12447 | 192.7176 | 2592.7176 | 0.12447 | 2022-08-03 00:50 | 0.086186 | 0.086186 | 0
6 | 3000 | 2022-08-03 01:00 | 0 | 0.13864 | 0.13864 | 0.13864 | 186.7448 | 3186.7448 | 0.13864 | 2022-08-03 01:00 | 0.13912 | 0.13912 | 1.5
7 | 3600 | 2022-08-03 01:10 | 0 | 0.1127 | 0.1127 | 0.1127 | 198.3847 | 3798.3847 | 0.1127 | 2022-08-03 01:10 | 0.16119 | 0.16119 | 2
8 | 4200 | 2022-08-03 01:20 | 0.26467 | 0 | 0.26467 | 0.26467 | 154.6244 | 4354.6244 | 0.26467 | 2022-08-03 01:20 | 0.21414 | 0.21414 | 0.5
9 | 4800 | 2022-08-03 01:30 | 0 | 0.16547 | 0.16547 | 0.16547 | 177.3467 | 4977.3467 | 0.16547 | 2022-08-03 01:30 | 0.28297 | 0.28297 | 0
10 | 5400 | 2022-08-03 01:40 | 0.16363 | 0.22558 | 0.38921 | 0.38921 | 138.1628 | 5538.1628 | 0.38921 | 2022-08-03 01:40 | 0.39783 | 0.39783 | 0.5
11 | 6000 | 2022-08-03 01:50 | 0.20038 | 0.28242 | 0.4828 | 0.4828 | 129.7407 | 6129.7407 | 0.4828 | 2022-08-03 01:50 | 0.36512 | 0.36512 | 1
12 | 6600 | 2022-08-03 02:00 | 0.47804 | 0.20897 | 0.68701 | 0.68701 | 117.0464 | 6717.0464 | 0.68701 | 2022-08-03 02:00 | 0.38245 | 0.38245 | 1
13 | 7200 | 2022-08-03 02:10 | 0 | 0.10113 | 0.10113 | 0.10113 | 204.7567 | 7404.7567 | 0.10113 | 2022-08-03 02:10 | 0.40865 | 0.40865 | 0.5
14 | 7800 | 2022-08-03 02:20 | 0.14915 | 0.10293 | 0.25208 | 0.25208 | 156.8409 | 7956.8409 | 0.25208 | 2022-08-03 02:20 | 0.46806 | 0.46806 | 0
15 | 8400 | 2022-08-03 02:30 | 0.35798 | 0.16224 | 0.52021 | 0.52021 | 126.9444 | 8526.9444 | 0.52021 | 2022-08-03 02:30 | 0.42029 | 0.42029 | 0
16 | 9000 | 2022-08-03 02:40 | 0.47927 | 0.30061 | 0.77988 | 0.77988 | 112.7936 | 9112.7936 | 0.77988 | 2022-08-03 02:40 | 0.4106 | 0.4106 | 0
17 | 9600 | 2022-08-03 02:50 | 0.44817 | 0 | 0.44817 | 0.44817 | 132.5899 | 9732.5899 | 0.44817 | 2022-08-03 02:50 | 0.39845 | 0.39845 | 0
18 | 10200 | 2022-08-03 03:00 | 0 | 0.052686 | 0.052686 | 0.052686 | 247.6871 | 10447.6871 | 0.052686 | 2022-08-03 03:00 | 0.32493 | 0.32493 | 0
19 | 10800 | 2022-08-03 03:10 | 0.18066 | 0.010644 | 0.1913 | 0.1913 | 169.9939 | 10969.9939 | 0.1913 | 2022-08-03 03:10 | 0.22632 | 0.22632 | 0
20 | 11400 | 2022-08-03 03:20 | 0.14964 | 0.003 | 0.15264 | 0.15264 | 181.575 | 11581.575 | 0.15264 | 2022-08-03 03:20 | 0.13728 | 0.13728 | 0
21 | 12000 | 2022-08-03 03:30 | 0.2838 | 0.003 | 0.2868 | 0.2868 | 151.0433 | 12151.0433 | 0.2868 | 2022-08-03 03:30 | 0.12884 | 0.12884 | 1
22 | 12600 | 2022-08-03 03:40 | 0 | 0.003 | 0.003 | 0.003 | 571.7356 | 13171.7356 | 0.003 | 2022-08-03 03:40 | 0.13491 | 0.13491 | 1.5
23 | 13200 | 2022-08-03 03:50 | 0.0074748 | 0.003 | 0.010475 | 0.010475 | 396.9043 | 13596.9043 | 0.010475 | 2022-08-03 03:50 | 0.39927 | 0.39927 | 19
24 | 13800 | 2022-08-03 04:00 | 0.010475 | 0.21115 | 0.22162 | 0.22162 | 162.8479 | 13962.8479 | 0.22162 | 2022-08-03 04:00 | 1.0953 | 1.0953 | 13.5
25 | 14400 | 2022-08-03 04:10 | 0.11419 | 1.3603 | 1.4745 | 1.4745 | 93.6574 | 14493.6574 | 1.4745 | 2022-08-03 04:10 | 1.9127 | 1.9127 | 14
26 | 15000 | 2022-08-03 04:20 | 0.16213 | 3.6046 | 3.7668 | 3.7668 | 71.2264 | 15071.2264 | 3.7668 | 2022-08-03 04:20 | 3.6647 | 3.6647 | 16
27 | 15600 | 2022-08-03 04:30 | 0.79743 | 3.2926 | 4.0901 | 4.0901 | 69.5348 | 15669.5348 | 4.0901 | 2022-08-03 04:30 | 5.5441 | 5.5441 | 23.5
28 | 16200 | 2022-08-03 04:40 | 5.3132 | 3.4571 | 8.7704 | 8.7704 | 55.6544 | 16255.6544 | 8.7704 | 2022-08-03 04:40 | 7.3221 | 7.3227 | 16.5
29 | 16800 | 2022-08-03 04:50 | 5.3345 | 4.284 | 9.6185 | 9.6185 | 54.1748 | 16854.1748 | 9.6185 | 2022-08-03 04:50 | 8.7323 | 8.7355 | 19
30 | 17400 | 2022-08-03 05:00 | 5.3648 | 5.0001 | 10.3649 | 10.3649 | 53.0058 | 17453.0058 | 10.3649 | 2022-08-03 05:00 | 10.4177 | 10.4294 | 18
31 | 18000 | 2022-08-03 05:10 | 6.4561 | 4.3613 | 10.8174 | 10.8174 | 52.3488 | 18052.3488 | 10.8174 | 2022-08-03 05:10 | 11.0786 | 11.1139 | 12
32 | 18600 | 2022-08-03 05:20 | 7.9343 | 4.583 | 12.5173 | 12.5173 | 50.1653 | 18650.1653 | 12.5173 | 2022-08-03 05:20 | 11.3742 | 11.4535 | 6.5
33 | 19200 | 2022-08-03 05:30 | 7.9552 | 4.1196 | 12.0748 | 12.0748 | 50.6951 | 19250.6951 | 12.0748 | 2022-08-03 05:30 | 11.2524 | 11.3933 | 0.5
34 | 19800 | 2022-08-03 05:40 | 8.1814 | 2.9152 | 11.0966 | 11.0966 | 51.9609 | 19851.9609 | 11.0966 | 2022-08-03 05:40 | 9.6238 | 9.792 | 0
35 | 20400 | 2022-08-03 05:50 | 8.1197 | 1.6361 | 9.7558 | 9.7558 | 53.9512 | 20453.9512 | 9.7558 | 2022-08-03 05:50 | 8.348 | 8.5734 | 0.5
36 | 21000 | 2022-08-03 06:00 | 2.0754 | 0.59894 | 2.6743 | 2.6743 | 78.716 | 21078.716 | 2.6743 | 2022-08-03 06:00 | 6.8371 | 7.1092 | 0.5
37 | 21600 | 2022-08-03 06:10 | 6.1386 | 0 | 6.1386 | 6.1386 | 61.7631 | 21661.7631 | 6.1386 | 2022-08-03 06:10 | 5.212 | 5.5523 | 0
38 | 22200 | 2022-08-03 06:20 | 4.3092 | 0.21111 | 4.5203 | 4.5203 | 67.5343 | 22267.5343 | 4.5203 | 2022-08-03 06:20 | 3.6898 | 4.0712 | 0
39 | 22800 | 2022-08-03 06:30 | 2.6626 | 0.30818 | 2.9707 | 2.9707 | 76.3374 | 22876.3374 | 2.9707 | 2022-08-03 06:30 | 3.5239 | 3.9259 | 0
40 | 23400 | 2022-08-03 06:40 | 1.8826 | 0.26232 | 2.1449 | 2.1449 | 83.9512 | 23483.9512 | 2.1449 | 2022-08-03 06:40 | 2.6752 | 3.0132 | 0
41 | 24000 | 2022-08-03 06:50 | 1.6285 | 0.21632 | 1.8448 | 1.8448 | 87.7276 | 24087.7276 | 1.8448 | 2022-08-03 06:50 | 2.1174 | 2.3845 | 0
42 | 24600 | 2022-08-03 07:00 | 1.7237 | 0.17166 | 1.8954 | 1.8954 | 87.0376 | 24687.0376 | 1.8954 | 2022-08-03 07:00 | 1.8418 | 2.0385 | 1
43 | 25200 | 2022-08-03 07:10 | 1.5737 | 0.15749 | 1.7312 | 1.7312 | 89.37 | 25289.37 | 1.7312 | 2022-08-03 07:10 | 1.7197 | 1.8988 | 0.5
44 | 25800 | 2022-08-03 07:20 | 1.4443 | 0.14838 | 1.5927 | 1.5927 | 91.5722 | 25891.5722 | 1.5927 | 2022-08-03 07:20 | 1.7175 | 1.8336 | 1.5
45 | 26400 | 2022-08-03 07:30 | 1.3391 | 0.19508 | 1.5342 | 1.5342 | 92.5785 | 26492.5785 | 1.5342 | 2022-08-03 07:30 | 1.6969 | 1.8411 | 4
46 | 27000 | 2022-08-03 07:40 | 1.2895 | 0.54468 | 1.8342 | 1.8342 | 87.8748 | 27087.8748 | 1.8342 | 2022-08-03 07:40 | 1.8619 | 2.0349 | 6.5
47 | 27600 | 2022-08-03 07:50 | 1.2727 | 0.51928 | 1.792 | 1.792 | 88.4741 | 27688.4741 | 1.792 | 2022-08-03 07:50 | 2.1447 | 2.3021 | 6.5
48 | 28200 | 2022-08-03 08:00 | 1.3184 | 1.2377 | 2.5561 | 2.5561 | 79.7616 | 28279.7616 | 2.5561 | 2022-08-03 08:00 | 2.5315 | 2.6322 | 2
49 | 28800 | 2022-08-03 08:10 | 1.4597 | 1.5471 | 3.0069 | 3.0069 | 76.0686 | 28876.0686 | 3.0069 | 2022-08-03 08:10 | 2.8765 | 3.0208 | 2
50 | 29400 | 2022-08-03 08:20 | 2.0859 | 1.3824 | 3.4683 | 3.4683 | 72.9637 | 29472.9637 | 3.4683 | 2022-08-03 08:20 | 3.1736 | 3.319 | 0
51 | 30000 | 2022-08-03 08:30 | 2.7681 | 0.79127 | 3.5594 | 3.5594 | 72.4135 | 30072.4135 | 3.5594 | 2022-08-03 08:30 | 3.3209 | 3.471 | 0.5
52 | 30600 | 2022-08-03 08:40 | 3.2772 | 0 | 3.2772 | 3.2772 | 74.181 | 30674.181 | 3.2772 | 2022-08-03 08:40 | 3.2413 | 3.4903 | 0
53 | 31200 | 2022-08-03 08:50 | 2.9836 | 0.30894 | 3.2925 | 3.2925 | 74.0797 | 31274.0797 | 3.2925 | 2022-08-03 08:50 | 2.9813 | 3.1867 | 2
54 | 31800 | 2022-08-03 09:00 | 2.2203 | 0.38877 | 2.6091 | 2.6091 | 79.2857 | 31879.2857 | 2.6091 | 2022-08-03 09:00 | 2.6252 | 2.8251 | 3
55 | 32400 | 2022-08-03 09:10 | 1.672 | 0.49626 | 2.1682 | 2.1682 | 83.6868 | 32483.6868 | 2.1682 | 2022-08-03 09:10 | 2.4069 | 2.5536 | 1
56 | 33000 | 2022-08-03 09:20 | 1.3303 | 0.4488 | 1.7791 | 1.7791 | 88.6612 | 33088.6612 | 1.7791 | 2022-08-03 09:20 | 2.1848 | 2.3224 | 9.5
57 | 33600 | 2022-08-03 09:30 | 1.391 | 0.79452 | 2.1855 | 2.1855 | 83.4929 | 33683.4929 | 2.1855 | 2022-08-03 09:30 | 2.4082 | 2.4933 | 9
58 | 34200 | 2022-08-03 09:40 | 1.3888 | 0.79333 | 2.1822 | 2.1822 | 83.5306 | 34283.5306 | 2.1822 | 2022-08-03 09:40 | 2.7505 | 2.8757 | 4
59 | 34800 | 2022-08-03 09:50 | 1.5457 | 2.1803 | 3.7259 | 3.7259 | 71.4535 | 34871.4535 | 3.7259 | 2022-08-03 09:50 | 3.2472 | 3.378 | 3.5
60 | 35400 | 2022-08-03 10:00 | 1.948 | 1.9319 | 3.8799 | 3.8799 | 70.6138 | 35470.6138 | 3.8799 | 2022-08-03 10:00 | 3.8976 | 4.04 | 12.5
61 | 36000 | 2022-08-03 10:10 | 3.0049 | 1.2577 | 4.2627 | 4.2627 | 68.701 | 36068.701 | 4.2627 | 2022-08-03 10:10 | 4.8132 | 5.4858 | 11
62 | 36600 | 2022-08-03 10:20 | 3.8192 | 1.6181 | 5.4373 | 5.4373 | 63.9894 | 36663.9894 | 5.4373 | 2022-08-03 10:20 | 5.7345 | 5.895 | 3.5
63 | 37200 | 2022-08-03 10:30 | 4.0152 | 2.7449 | 6.76 | 6.76 | 60.0489 | 37260.0489 | 6.76 | 2022-08-03 10:30 | 5.5981 | 6.4226 | 3
64 | 37800 | 2022-08-03 10:40 | 5.9868 | 2.3458 | 8.3326 | 8.3326 | 56.4925 | 37856.4925 | 8.3326 | 2022-08-03 10:40 | 6.0075 | 6.1945 | 9.5
65 | 38400 | 2022-08-03 10:50 | 1.9106 | 1.2872 | 3.1978 | 3.1978 | 74.7135 | 38474.7135 | 3.1978 | 2022-08-03 10:50 | 6.3153 | 7.1995 | 8
66 | 39000 | 2022-08-03 11:00 | 4.9039 | 1.4059 | 6.3097 | 6.3097 | 61.2694 | 39061.2694 | 6.3097 | 2022-08-03 11:00 | 6.2436 | 6.5428 | 9.5
67 | 39600 | 2022-08-03 11:10 | 4.8243 | 2.152 | 6.9763 | 6.9763 | 59.4994 | 39659.4994 | 6.9763 | 2022-08-03 11:10 | 6.5186 | 6.8461 | 13
68 | 40200 | 2022-08-03 11:20 | 4.1598 | 2.2415 | 6.4013 | 6.4013 | 61.0122 | 40261.0122 | 6.4013 | 2022-08-03 11:20 | 7.5136 | 7.2321 | 9
69 | 40800 | 2022-08-03 11:30 | 7.0172 | 2.6905 | 9.7077 | 9.7077 | 54.0291 | 40854.0291 | 9.7077 | 2022-08-03 11:30 | 7.882 | 8.2954 | 5.5
70 | 41400 | 2022-08-03 11:40 | 5.1806 | 2.9925 | 8.1731 | 8.1731 | 56.8122 | 41456.8122 | 8.1731 | 2022-08-03 11:40 | 8.1066 | 7.9307 | 2.5
71 | 42000 | 2022-08-03 11:50 | 5.8259 | 2.3259 | 8.1518 | 8.1518 | 56.8555 | 42056.8555 | 8.1518 | 2022-08-03 11:50 | 7.4582 | 8.2487 | 6
72 | 42600 | 2022-08-03 12:00 | 6.5333 | 1.5659 | 8.0993 | 8.0993 | 56.9628 | 42656.9628 | 8.0993 | 2022-08-03 12:00 | 6.915 | 8.0701 | 1.5
73 | 43200 | 2022-08-03 12:10 | 1.9177 | 1.2415 | 3.1592 | 3.1592 | 74.9793 | 43274.9793 | 3.1592 | 2022-08-03 12:10 | 6.3969 | 6.8249 | 2.5
74 | 43800 | 2022-08-03 12:20 | 5.6742 | 1.3173 | 6.9915 | 6.9915 | 59.4617 | 43859.4617 | 6.9915 | 2022-08-03 12:20 | 5.8188 | 6.2552 | 6.5
75 | 44400 | 2022-08-03 12:30 | 4.7456 | 0.83732 | 5.5829 | 5.5829 | 63.4978 | 44463.4978 | 5.5829 | 2022-08-03 12:30 | 5.2985 | 5.731 | 8.5
76 | 45000 | 2022-08-03 12:40 | 4.1776 | 1.0837 | 5.2614 | 5.2614 | 64.6068 | 45064.6068 | 5.2614 | 2022-08-03 12:40 | 5.81 | 5.9002 | 7.5
77 | 45600 | 2022-08-03 12:50 | 3.7367 | 1.7609 | 5.4976 | 5.4976 | 63.7839 | 45663.7839 | 5.4976 | 2022-08-03 12:50 | 6.1168 | 5.8926 | 6
78 | 46200 | 2022-08-03 13:00 | 3.6006 | 2.1163 | 5.7169 | 5.7169 | 63.0597 | 46263.0597 | 5.7169 | 2022-08-03 13:00 | 6.3452 | 6.8609 | 4
79 | 46800 | 2022-08-03 13:10 | 6.544 | 1.9812 | 8.5252 | 8.5252 | 56.117 | 46856.117 | 8.5252 | 2022-08-03 13:10 | 5.8971 | 7.1058 | 4
80 | 47400 | 2022-08-03 13:20 | 5.084 | 1.6409 | 6.7249 | 6.7249 | 60.1402 | 47460.1402 | 6.7249 | 2022-08-03 13:20 | 6.0442 | 7.2073 | 4
81 | 48000 | 2022-08-03 13:30 | 1.7066 | 1.3145 | 3.0211 | 3.0211 | 75.964 | 48075.964 | 3.0211 | 2022-08-03 13:30 | 6.0216 | 5.9818 | 1
82 | 48600 | 2022-08-03 13:40 | 4.9972 | 1.2358 | 6.233 | 6.233 | 61.4886 | 48661.4886 | 6.233 | 2022-08-03 13:40 | 5.2374 | 5.6474 | 2
83 | 49200 | 2022-08-03 13:50 | 4.574 | 1.0299 | 5.6039 | 5.6039 | 63.4282 | 49263.4282 | 5.6039 | 2022-08-03 13:50 | 4.7861 | 5.2403 | 2
84 | 49800 | 2022-08-03 14:00 | 4.1551 | 0.44884 | 4.604 | 4.604 | 67.1736 | 49867.1736 | 4.604 | 2022-08-03 14:00 | 4.9849 | 4.7332 | 1
85 | 50400 | 2022-08-03 14:10 | 3.7891 | 0.67967 | 4.4687 | 4.4687 | 67.7607 | 50467.7607 | 4.4687 | 2022-08-03 14:10 | 4.447 | 4.1774 | 0.5
86 | 51000 | 2022-08-03 14:20 | 3.3856 | 0.62936 | 4.015 | 4.015 | 69.9119 | 51069.9119 | 4.015 | 2022-08-03 14:20 | 3.9575 | 4.3707 | 1
87 | 51600 | 2022-08-03 14:30 | 3.0245 | 0.51883 | 3.5433 | 3.5433 | 72.5095 | 51672.5095 | 3.5433 | 2022-08-03 14:30 | 3.6299 | 4.022 | 1.5
88 | 52200 | 2022-08-03 14:40 | 2.7342 | 0.42235 | 3.1566 | 3.1566 | 74.9975 | 52274.9975 | 3.1566 | 2022-08-03 14:40 | 3.2753 | 3.638 | 4
89 | 52800 | 2022-08-03 14:50 | 2.5456 | 0.42007 | 2.9657 | 2.9657 | 76.3753 | 52876.3753 | 2.9657 | 2022-08-03 14:50 | 3.0436 | 3.4268 | 0.5
90 | 53400 | 2022-08-03 15:00 | 2.0711 | 0.62498 | 2.6961 | 2.6961 | 78.5299 | 53478.5299 | 2.6961 | 2022-08-03 15:00 | 2.7668 | 3.1683 | 1
91 | 54000 | 2022-08-03 15:10 | 1.8898 | 0.96682 | 2.8566 | 2.8566 | 77.2155 | 54077.2155 | 2.8566 | 2022-08-03 15:10 | 2.7068 | 3.039 | 0
92 | 54600 | 2022-08-03 15:20 | 2.1589 | 0 | 2.1589 | 2.1589 | 83.7925 | 54683.7925 | 2.1589 | 2022-08-03 15:20 | 2.705 | 3.0204 | 0.5
93 | 55200 | 2022-08-03 15:30 | 2.5684 | 0.28812 | 2.8565 | 2.8565 | 77.216 | 55277.216 | 2.8565 | 2022-08-03 15:30 | 2.6258 | 2.8733 | 3.5
94 | 55800 | 2022-08-03 15:40 | 2.3088 | 0.64813 | 2.9569 | 2.9569 | 76.4415 | 55876.4415 | 2.9569 | 2022-08-03 15:40 | 2.3661 | 2.542 | 0.5
95 | 56400 | 2022-08-03 15:50 | 1.8837 | 0.41613 | 2.2998 | 2.2998 | 82.26 | 56482.26 | 2.2998 | 2022-08-03 15:50 | 2.4256 | 2.5432 | 0
96 | 57000 | 2022-08-03 16:00 | 1.5582 | 0 | 1.5582 | 1.5582 | 92.1587 | 57092.1587 | 1.5582 | 2022-08-03 16:00 | 2.2917 | 2.4425 | 0
97 | 57600 | 2022-08-03 16:10 | 1.7188 | 0.73765 | 2.4565 | 2.4565 | 80.6927 | 57680.6927 | 2.4565 | 2022-08-03 16:10 | 2.1049 | 2.237 | 0.5
98 | 58200 | 2022-08-03 16:20 | 1.9944 | 0.19242 | 2.1868 | 2.1868 | 83.4787 | 58283.4787 | 2.1868 | 2022-08-03 16:20 | 2.0106 | 2.1322 | 0.5
99 | 58800 | 2022-08-03 16:30 | 1.7857 | 0.23767 | 2.0234 | 2.0234 | 85.3935 | 58885.3935 | 2.0234 | 2022-08-03 16:30 | 1.9738 | 2.0855 | 0.5
100 | 59400 | 2022-08-03 16:40 | 1.6513 | 0.17684 | 1.8282 | 1.8282 | 87.9599 | 59487.9599 | 1.8282 | 2022-08-03 16:40 | 1.7765 | 1.921 | 0.5
101 | 60000 | 2022-08-03 16:50 | 1.1881 | 0.18601 | 1.3741 | 1.3741 | 95.605 | 60095.605 | 1.3741 | 2022-08-03 16:50 | 1.6713 | 1.8 | 1
102 | 60600 | 2022-08-03 17:00 | 1.2565 | 0.21352 | 1.47 | 1.47 | 93.7405 | 60693.7405 | 1.47 | 2022-08-03 17:00 | 1.5028 | 1.6152 | 2.5
103 | 61200 | 2022-08-03 17:10 | 1.1991 | 0.46179 | 1.6608 | 1.6608 | 90.4593 | 61290.4593 | 1.6608 | 2022-08-03 17:10 | 1.4465 | 1.5447 | 0
104 | 61800 | 2022-08-03 17:20 | 1.1809 | 0 | 1.1809 | 1.1809 | 99.9284 | 61899.9284 | 1.1809 | 2022-08-03 17:20 | 1.492 | 1.5809 | 0.5
105 | 62400 | 2022-08-03 17:30 | 1.1773 | 0.36922 | 1.5465 | 1.5465 | 92.3619 | 62492.3619 | 1.5465 | 2022-08-03 17:30 | 1.524 | 1.602 | 0
106 | 63000 | 2022-08-03 17:40 | 1.2322 | 0.36963 | 1.6018 | 1.6018 | 91.4196 | 63091.4196 | 1.6018 | 2022-08-03 17:40 | 1.4073 | 1.4719 | 0
107 | 63600 | 2022-08-03 17:50 | 1.2915 | 0.33822 | 1.6297 | 1.6297 | 90.9607 | 63690.9607 | 1.6297 | 2022-08-03 17:50 | 1.4577 | 1.5162 | 0
108 | 64200 | 2022-08-03 18:00 | 0.8993 | 0.17818 | 1.0775 | 1.0775 | 102.6377 | 64302.6377 | 1.0775 | 2022-08-03 18:00 | 1.2998 | 1.3482 | 0
109 | 64800 | 2022-08-03 18:10 | 1.2952 | 0.13755 | 1.4328 | 1.4328 | 94.4446 | 64894.4446 | 1.4328 | 2022-08-03 18:10 | 1.2014 | 1.2428 | 0.5
110 | 65400 | 2022-08-03 18:20 | 0.65862 | 0.098774 | 0.75739 | 0.75739 | 113.7611 | 65513.7611 | 0.75739 | 2022-08-03 18:20 | 1.0703 | 1.104 | 0
111 | 66000 | 2022-08-03 18:30 | 1.0196 | 0.090176 | 1.1097 | 1.1097 | 101.7577 | 66101.7577 | 1.1097 | 2022-08-03 18:30 | 1.0373 | 1.0655 | 0
112 | 66600 | 2022-08-03 18:40 | 0.86282 | 0.11132 | 0.97415 | 0.97415 | 105.703 | 66705.703 | 0.97415 | 2022-08-03 18:40 | 0.92745 | 0.94642 | 0
113 | 67200 | 2022-08-03 18:50 | 0.80237 | 0.10987 | 0.91224 | 0.91224 | 107.7483 | 67307.7483 | 0.91224 | 2022-08-03 18:50 | 0.94082 | 0.95379 | 0
114 | 67800 | 2022-08-03 19:00 | 0.77693 | 0.10678 | 0.88371 | 0.88371 | 108.7526 | 67908.7526 | 0.88371 | 2022-08-03 19:00 | 0.87973 | 0.88367 | 0
115 | 68400 | 2022-08-03 19:10 | 0.74548 | 0.078768 | 0.82425 | 0.82425 | 110.9863 | 68510.9863 | 0.82425 | 2022-08-03 19:10 | 0.83453 | 0.69786 | 0
116 | 69000 | 2022-08-03 19:20 | 0.7305 | 0.073807 | 0.80431 | 0.80431 | 111.7825 | 69111.7825 | 0.80431 | 2022-08-03 19:20 | 0.66572 | 0.6579 | 0
117 | 69600 | 2022-08-03 19:30 | 0.67725 | 0.070909 | 0.74816 | 0.74816 | 114.1689 | 69714.1689 | 0.74816 | 2022-08-03 19:30 | 0.63186 | 0.61781 | 0
118 | 70200 | 2022-08-03 19:40 | 0 | 0.068192 | 0.068192 | 0.068192 | 229.7206 | 70429.7206 | 0.068192 | 2022-08-03 19:40 | 0.60162 | 0.58164 | 0
119 | 70800 | 2022-08-03 19:50 | 0.64874 | 0.065641 | 0.71438 | 0.71438 | 115.7189 | 70915.7189 | 0.71438 | 2022-08-03 19:50 | 0.56984 | 0.54417 | 0
120 | 71400 | 2022-08-03 20:00 | 0.6098 | 0.063244 | 0.67304 | 0.67304 | 117.7501 | 71517.7501 | 0.67304 | 2022-08-03 20:00 | 0.54429 | 0.64542 | 0
121 | 72000 | 2022-08-03 20:10 | 0.58443 | 0.060989 | 0.64542 | 0.64542 | 119.1993 | 72119.1993 | 0.64542 | 2022-08-03 20:10 | 0.65004 | 0.60934 | 0
122 | 72600 | 2022-08-03 20:20 | 0.56155 | 0.058867 | 0.62042 | 0.62042 | 120.5819 | 72720.5819 | 0.62042 | 2022-08-03 20:20 | 0.62214 | 0.57542 | 0
123 | 73200 | 2022-08-03 20:30 | 0.54007 | 0.056867 | 0.59694 | 0.59694 | 121.9477 | 73321.9477 | 0.59694 | 2022-08-03 20:30 | 0.59834 | 0.54598 | 0
124 | 73800 | 2022-08-03 20:40 | 0.51987 | 0.054981 | 0.57486 | 0.57486 | 123.2968 | 73923.2968 | 0.57486 | 2022-08-03 20:40 | 0.57616 | 0.51851 | 0
125 | 74400 | 2022-08-03 20:50 | 0.50088 | 0.053201 | 0.55408 | 0.55408 | 124.6289 | 74524.6289 | 0.55408 | 2022-08-03 20:50 | 0.55529 | 0.49268 | 0
126 | 75000 | 2022-08-03 21:00 | 0.48299 | 0.05152 | 0.53451 | 0.53451 | 125.9439 | 75125.9439 | 0.53451 | 2022-08-03 21:00 | 0.53563 | 0.46837 | 0
127 | 75600 | 2022-08-03 21:10 | 0.46613 | 0.04993 | 0.51606 | 0.51606 | 127.2418 | 75727.2418 | 0.51606 | 2022-08-03 21:10 | 0.5171 | 0.44547 | 0
128 | 76200 | 2022-08-03 21:20 | 0.45023 | 0.048427 | 0.49865 | 0.49865 | 128.5225 | 76328.5225 | 0.49865 | 2022-08-03 21:20 | 0.49963 | 0.41671 | 0
129 | 76800 | 2022-08-03 21:30 | 0.43522 | 0.047003 | 0.48222 | 0.48222 | 129.786 | 76929.786 | 0.48222 | 2022-08-03 21:30 | 0.48312 | 0.39666 | 0
130 | 77400 | 2022-08-03 21:40 | 0.42103 | 0.045654 | 0.46669 | 0.46669 | 131.0321 | 77531.0321 | 0.46669 | 2022-08-03 21:40 | 0.46753 | 0.37773 | 0
131 | 78000 | 2022-08-03 21:50 | 0.40762 | 0.044376 | 0.452 | 0.452 | 132.261 | 78132.261 | 0.452 | 2022-08-03 21:50 | 0.45279 | 0.35984 | 0
132 | 78600 | 2022-08-03 22:00 | 0.39494 | 0.043162 | 0.4381 | 0.4381 | 133.4726 | 78733.4726 | 0.4381 | 2022-08-03 22:00 | 0.43883 | 0.34292 | 0
133 | 79200 | 2022-08-03 22:10 | 0.38292 | 0.04201 | 0.42493 | 0.42493 | 134.6669 | 79334.6669 | 0.42493 | 2022-08-03 22:10 | 0.42562 | 0.33408 | 0
134 | 79800 | 2022-08-03 22:20 | 0.37153 | 0.040916 | 0.41245 | 0.41245 | 135.8438 | 79935.8438 | 0.41245 | 2022-08-03 22:20 | 0.41309 | 0.31861 | 0
135 | 80400 | 2022-08-03 22:30 | 0.36074 | 0.039876 | 0.40061 | 0.40061 | 137.0035 | 80537.0035 | 0.40061 | 2022-08-03 22:30 | 0.40121 | 0.30395 | 0
136 | 81000 | 2022-08-03 22:40 | 0.35049 | 0.038886 | 0.38938 | 0.38938 | 138.146 | 81138.146 | 0.38938 | 2022-08-03 22:40 | 0.38994 | 0.29006 | 0
137 | 81600 | 2022-08-03 22:50 | 0.34076 | 0.037944 | 0.3787 | 0.3787 | 139.2713 | 81739.2713 | 0.3787 | 2022-08-03 22:50 | 0.37199 | 0.27687 | 0
138 | 82200 | 2022-08-03 23:00 | 0.33151 | 0.037046 | 0.36856 | 0.36856 | 140.3794 | 82340.3794 | 0.36856 | 2022-08-03 23:00 | 0.36198 | 0.26435 | 0
139 | 82800 | 2022-08-03 23:10 | 0.32272 | 0 | 0.32272 | 0.32272 | 145.9286 | 82945.9286 | 0.32272 | 2022-08-03 23:10 | 0.35246 | 0.25246 | 0
140 | 83400 | 2022-08-03 23:20 | 0.31436 | 0.036191 | 0.35055 | 0.35055 | 142.4478 | 83542.4478 | 0.35055 | 2022-08-03 23:20 | 0.3434 | 0.24116 | 0
141 | 84000 | 2022-08-03 23:30 | 0.30639 | 0.035375 | 0.34177 | 0.34177 | 143.5064 | 84143.5064 | 0.34177 | 2022-08-03 23:30 | 0.33477 | 0.23041 | 0
142 | 84600 | 2022-08-03 23:40 | 0.2988 | 0.034597 | 0.3334 | 0.3334 | 144.5482 | 84744.5482 | 0.3334 | 2022-08-03 23:40 | 0.33379 | 0.18415 | 0
143 | 85200 | 2022-08-03 23:50 | 0.29157 | 0.033855 | 0.32543 | 0.32543 | 145.5732 | 85345.5732 | 0.32543 | 2022-08-03 23:50 | 0.3258 | 0.18713 | 0
144 | 85800 | 2022-08-04 | 0.28468 | 0.033145 | 0.31782 | 0.31782 | 146.5817 | 85946.5817 | 0.31782 | 2022-08-04 | 0.31817 | 0.17889 | 0
145 | 86400 | 2022-08-04 00:10 | 0.27809 | 0.032467 | 0.31056 | 0.31056 | 147.5737 | 86547.5737 | 0.31056 | 2022-08-04 00:10 | 0.31089 | 0.17104 | 0
146 | 87000 | 2022-08-04 00:20 | 0.27181 | 0.031819 | 0.30363 | 0.30363 | 148.5494 | 87148.5494 | 0.30363 | 2022-08-04 00:20 | 0.30394 | 0.16355 | 0
147 | 87600 | 2022-08-04 00:30 | 0.26581 | 0.031199 | 0.29701 | 0.29701 | 149.5088 | 87749.5088 | 0.29701 | 2022-08-04 00:30 | 0.2973 | 0.19244 | 0
148 | 88200 | 2022-08-04 00:40 | 0.26007 | 0.030605 | 0.29068 | 0.29068 | 150.4521 | 88350.4521 | 0.29068 | 2022-08-04 00:40 | 0.29095 | 0.1729 | 0
149 | 88800 | 2022-08-04 00:50 | 0.25458 | 0.030037 | 0.28462 | 0.28462 | 151.3794 | 88951.3794 | 0.28462 | 2022-08-04 00:50 | 0.28488 | 0.16536 | 0
150 | 89400 | 2022-08-04 01:00 | 0.24933 | 0.029492 | 0.27883 | 0.27883 | 152.2909 | 89552.2909 | 0.27883 | 2022-08-04 01:00 | 0.27907 | 0.15816 | 0
151 | 90000 | 2022-08-04 01:10 | 0.24431 | 0.028971 | 0.27328 | 0.27328 | 153.1867 | 90153.1867 | 0.27328 | 2022-08-04 01:10 | 0.27351 | 0.15127 | 0
152 | 90600 | 2022-08-04 01:20 | 0.2395 | 0.02847 | 0.26797 | 0.26797 | 154.0669 | 90754.0669 | 0.26797 | 2022-08-04 01:20 | 0.26819 | 0.1447 | 0
153 | 91200 | 2022-08-04 01:30 | 0.23489 | 0.027991 | 0.26288 | 0.26288 | 154.9318 | 91354.9318 | 0.26288 | 2022-08-04 01:30 | 0.26309 | 0.13908 | 0
154 | 91800 | 2022-08-04 01:40 | 0.23047 | 0.02753 | 0.258 | 0.258 | 155.7814 | 91955.7814 | 0.258 | 2022-08-04 01:40 | 0.2582 | 0.10888 | 0
155 | 92400 | 2022-08-04 01:50 | 0.22623 | 0.027088 | 0.25332 | 0.25332 | 156.6159 | 92556.6159 | 0.25332 | 2022-08-04 01:50 | 0.25351 | 0.11172 | 0
156 | 93000 | 2022-08-04 02:00 | 0.22217 | 0.026664 | 0.24883 | 0.24883 | 157.4354 | 93157.4354 | 0.24883 | 2022-08-04 02:00 | 0.24901 | 0.09734 | 0
157 | 93600 | 2022-08-04 02:10 | 0.21827 | 0.026256 | 0.24452 | 0.24452 | 158.2402 | 93758.2402 | 0.24452 | 2022-08-04 02:10 | 0.24469 | 0.093092 | 0
158 | 94200 | 2022-08-04 02:20 | 0.21452 | 0.025864 | 0.24039 | 0.24039 | 159.0303 | 94359.0303 | 0.24039 | 2022-08-04 02:20 | 0.24055 | 0.088355 | 0
159 | 94800 | 2022-08-04 02:30 | 0.21092 | 0.025487 | 0.23641 | 0.23641 | 159.806 | 94959.806 | 0.23641 | 2022-08-04 02:30 | 0.23657 | 0.10864 | 0
160 | 95400 | 2022-08-04 02:40 | 0.20747 | 0.025125 | 0.23259 | 0.23259 | 160.5673 | 95560.5673 | 0.23259 | 2022-08-04 02:40 | 0.23274 | 0.096314 | 0
161 | 96000 | 2022-08-04 02:50 | 0.20415 | 0.024776 | 0.22892 | 0.22892 | 161.3145 | 96161.3145 | 0.22892 | 2022-08-04 02:50 | 0.22906 | 0.1016 | 0
162 | 96600 | 2022-08-04 03:00 | 0.20095 | 0.024441 | 0.22539 | 0.22539 | 162.0476 | 96762.0476 | 0.22539 | 2022-08-04 03:00 | 0.22553 | 0.097137 | 0
163 | 97200 | 2022-08-04 03:10 | 0.19788 | 0.024118 | 0.222 | 0.222 | 162.7668 | 97362.7668 | 0.222 | 2022-08-04 03:10 | 0.22213 | 0.092858 | 0
164 | 97800 | 2022-08-04 03:20 | 0.19493 | 0.023807 | 0.21874 | 0.21874 | 163.4724 | 97963.4724 | 0.21874 | 2022-08-04 03:20 | 0.21886 | 0.088754 | 0
165 | 98400 | 2022-08-04 03:30 | 0.19209 | 0.023508 | 0.21559 | 0.21559 | 164.1643 | 98564.1643 | 0.21559 | 2022-08-04 03:30 | 0.21571 | 0.071155 | 0
166 | 99000 | 2022-08-04 03:40 | 0.18935 | 0.02322 | 0.21257 | 0.21257 | 164.8428 | 99164.8428 | 0.21257 | 2022-08-04 03:40 | 0.21268 | 0.068005 | 0
167 | 99600 | 2022-08-04 03:50 | 0.18671 | 0.022942 | 0.20966 | 0.20966 | 165.5081 | 99765.5081 | 0.20966 | 2022-08-04 03:50 | 0.20976 | 0.064982 | 0
168 | 100200 | 2022-08-04 04:00 | 0.18418 | 0.022675 | 0.20685 | 0.20685 | 166.1601 | 100366.1601 | 0.20685 | 2022-08-04 04:00 | 0.20695 | 0.06208 | 0
169 | 100800 | 2022-08-04 04:10 | 0.18173 | 0.022417 | 0.20415 | 0.20415 | 166.7992 | 100966.7992 | 0.20415 | 2022-08-04 04:10 | 0.20425 | 0.059294 | 0
170 | 101400 | 2022-08-04 04:20 | 0.17938 | 0.022168 | 0.20154 | 0.20154 | 167.4253 | 101567.4253 | 0.20154 | 2022-08-04 04:20 | 0.16666 | 0.05899 | 0
171 | 102000 | 2022-08-04 04:30 | 0.17711 | 0.021929 | 0.19904 | 0.19904 | 168.0386 | 102168.0386 | 0.19904 | 2022-08-04 04:30 | 0.17599 | 0.056327 | 0
172 | 102600 | 2022-08-04 04:40 | 0 | 0.021698 | 0.021698 | 0.021698 | 320.8989 | 102920.8989 | 0.021698 | 2022-08-04 04:40 | 0.17384 | 0.053769 | 0
173 | 103200 | 2022-08-04 04:50 | 0.23206 | 0.021475 | 0.25353 | 0.25353 | 156.5775 | 103356.5775 | 0.25353 | 2022-08-04 04:50 | 0.17177 | 0.051313 | 0
174 | 103800 | 2022-08-04 05:00 | 0.17215 | 0.02126 | 0.19341 | 0.19341 | 169.4506 | 103969.4506 | 0.19341 | 2022-08-04 05:00 | 0.16978 | 0.048954 | 0
175 | 104400 | 2022-08-04 05:10 | 0.17014 | 0.021053 | 0.1912 | 0.1912 | 170.0215 | 104570.0215 | 0.1912 | 2022-08-04 05:10 | 0.20284 | 0.057978 | 0
176 | 105000 | 2022-08-04 05:20 | 0.16821 | 0.020853 | 0.18906 | 0.18906 | 170.58 | 105170.58 | 0.18906 | 2022-08-04 05:20 | 0.18914 | 0.052525 | 0
177 | 105600 | 2022-08-04 05:30 | 0.16634 | 0.020661 | 0.187 | 0.187 | 171.1263 | 105771.1263 | 0.187 | 2022-08-04 05:30 | 0.18707 | 0.052662 | 0
178 | 106200 | 2022-08-04 05:40 | 0.16454 | 0.020476 | 0.18501 | 0.18501 | 171.6603 | 106371.6603 | 0.18501 | 2022-08-04 05:40 | 0.18509 | 0.04769 | 0
179 | 106800 | 2022-08-04 05:50 | 0.1628 | 0.020297 | 0.1831 | 0.1831 | 172.1823 | 106972.1823 | 0.1831 | 2022-08-04 05:50 | 0.18317 | 0.039295 | 0
180 | 107400 | 2022-08-04 06:00 | 0.16113 | 0.020125 | 0.18125 | 0.18125 | 172.6922 | 107572.6922 | 0.18125 | 2022-08-04 06:00 | 0.18132 | 0.040025 | 0
181 | 108000 | 2022-08-04 06:10 | 0.15952 | 0.019959 | 0.17948 | 0.17948 | 173.19 | 108173.19 | 0.17948 | 2022-08-04 06:10 | 0.17954 | 0.038365 | 0
182 | 108600 | 2022-08-04 06:20 | 0.15796 | 0.019799 | 0.17776 | 0.17776 | 173.6758 | 108773.6758 | 0.17776 | 2022-08-04 06:20 | 0.17782 | 0.032208 | 0
183 | 109200 | 2022-08-04 06:30 | 0.15647 | 0.019645 | 0.17611 | 0.17611 | 174.1496 | 109374.1496 | 0.17611 | 2022-08-04 06:30 | 0.17617 | 0.033109 | 0
184 | 109800 | 2022-08-04 06:40 | 0.15502 | 0.019497 | 0.17452 | 0.17452 | 174.6113 | 109974.6113 | 0.17452 | 2022-08-04 06:40 | 0.17458 | 0.037598 | 0
185 | 110400 | 2022-08-04 06:50 | 0.15363 | 0.019355 | 0.17299 | 0.17299 | 175.0611 | 110575.0611 | 0.17299 | 2022-08-04 06:50 | 0.17305 | 0.033118 | 0
186 | 111000 | 2022-08-04 07:00 | 0.1523 | 0.019219 | 0.17152 | 0.17152 | 175.4987 | 111175.4987 | 0.17152 | 2022-08-04 07:00 | 0.17157 | 0.033922 | 0
187 | 111600 | 2022-08-04 07:10 | 0.15101 | 0.019088 | 0.1701 | 0.1701 | 175.9242 | 111775.9242 | 0.1701 | 2022-08-04 07:10 | 0.17015 | 0.033889 | 0
188 | 112200 | 2022-08-04 07:20 | 0.14977 | 0.018963 | 0.16874 | 0.16874 | 176.3374 | 112376.3374 | 0.16874 | 2022-08-04 07:20 | 0.16879 | 0.032152 | 0
189 | 112800 | 2022-08-04 07:30 | 0.14859 | 0.018843 | 0.16743 | 0.16743 | 176.7382 | 112976.7382 | 0.16743 | 2022-08-04 07:30 | 0.16748 | 0.03049 | 0
190 | 113400 | 2022-08-04 07:40 | 0.14745 | 0.018728 | 0.16618 | 0.16618 | 177.1265 | 113577.1265 | 0.16618 | 2022-08-04 07:40 | 0.16623 | 0.0289 | 0
191 | 114000 | 2022-08-04 07:50 | 0.14636 | 0.018619 | 0.16497 | 0.16497 | 177.502 | 114177.502 | 0.16497 | 2022-08-04 07:50 | 0.16503 | 0.027383 | 0
192 | 114600 | 2022-08-04 08:00 | 0.14531 | 0.018515 | 0.16383 | 0.16383 | 177.8644 | 114777.8644 | 0.16383 | 2022-08-04 08:00 | 0.16388 | 0.025934 | 0
193 | 115200 | 2022-08-04 08:10 | 0.14431 | 0.018417 | 0.16273 | 0.16273 | 178.2136 | 115378.2136 | 0.16273 | 2022-08-04 08:10 | 0.16278 | 0.022012 | 0
194 | 115800 | 2022-08-04 08:20 | 0.14336 | 0.018324 | 0.16168 | 0.16168 | 178.549 | 115978.549 | 0.16168 | 2022-08-04 08:20 | 0.16174 | 0.02085 | 0
195 | 116400 | 2022-08-04 08:30 | 0.14245 | 0.018237 | 0.16069 | 0.16069 | 178.8701 | 116578.8701 | 0.16069 | 2022-08-04 08:30 | 0.16074 | 0.019747 | 0
196 | 117000 | 2022-08-04 08:40 | 0.1416 | 0.018157 | 0.15975 | 0.15975 | 179.1764 | 117179.1764 | 0.15975 | 2022-08-04 08:40 | 0.15981 | 0.01933 | 0
197 | 117600 | 2022-08-04 08:50 | 0.14079 | 0.018082 | 0.15887 | 0.15887 | 179.467 | 117779.467 | 0.15887 | 2022-08-04 08:50 | 0.15892 | 0.018943 | 0
198 | 118200 | 2022-08-04 09:00 | 0.14002 | 0.018015 | 0.15804 | 0.15804 | 179.7409 | 118379.7409 | 0.15804 | 2022-08-04 09:00 | 0.1581 | 0.02382 | 0
199 | 118800 | 2022-08-04 09:10 | 0.13932 | 0.017956 | 0.15727 | 0.15727 | 179.9966 | 118979.9966 | 0.15727 | 2022-08-04 09:10 | 0.15734 | 0.022638 | 0
200 | 119400 | 2022-08-04 09:20 | 0.13866 | 0.017909 | 0.15657 | 0.15657 | 180.2313 | 119580.2313 | 0.15657 | 2022-08-04 09:20 | 0.15665 | 0.022224 | 0
201 | 120000 | 2022-08-04 09:30 | 0.13807 | 0.017874 | 0.15594 | 0.15594 | 180.4425 | 120180.4425 | 0.15594 | 2022-08-04 09:30 | 0.15603 | 0.022669 | 0
202 | 120600 | 2022-08-04 09:40 | 0.13755 | 0.017848 | 0.1554 | 0.1554 | 180.6261 | 120780.6261 | 0.1554 | 2022-08-04 09:40 | 0.15549 | 0.022269 | 0
203 | 121200 | 2022-08-04 09:50 | 0.13713 | 0.017827 | 0.15495 | 0.15495 | 180.7787 | 121380.7787 | 0.15495 | 2022-08-04 09:50 | 0.15504 | 0.019359 | 0
204 | 121800 | 2022-08-04 10:00 | 0.13679 | 0.017805 | 0.15459 | 0.15459 | 180.9025 | 121980.9025 | 0.15459 | 2022-08-04 10:00 | 0.15466 | 0.019318 | 0
205 | 122400 | 2022-08-04 10:10 | 0.13651 | 0.017783 | 0.1543 | 0.1543 | 181.0026 | 122581.0026 | 0.1543 | 2022-08-04 10:10 | 0.15434 | 0.018676 | 0
206 | 123000 | 2022-08-04 10:20 | 0.13629 | 0.017761 | 0.15405 | 0.15405 | 181.0871 | 123181.0871 | 0.15405 | 2022-08-04 10:20 | 0.15408 | 0.014351 | 0
207 | 123600 | 2022-08-04 10:30 | 0.13609 | 0.017739 | 0.15383 | 0.15383 | 181.1626 | 123781.1626 | 0.15383 | 2022-08-04 10:30 | 0.15384 | 0.012903 | 0
208 | 124200 | 2022-08-04 10:40 | 0.1359 | 0.017717 | 0.15362 | 0.15362 | 181.2346 | 124381.2346 | 0.15362 | 2022-08-04 10:40 | 0.15362 | 0.011492 | 0
209 | 124800 | 2022-08-04 10:50 | 0.13572 | 0.017695 | 0.15341 | 0.15341 | 181.3068 | 124981.3068 | 0.15341 | 2022-08-04 10:50 | 0.15341 | 0.010814 | 0
210 | 125400 | 2022-08-04 11:00 | 0.13553 | 0.017673 | 0.1532 | 0.1532 | 181.3791 | 125581.3791 | 0.1532 | 2022-08-04 11:00 | 0.1532 | 0.0102 | 0
211 | 126000 | 2022-08-04 11:10 | 0.13534 | 0.017652 | 0.15299 | 0.15299 | 181.4516 | 126181.4516 | 0.15299 | 2022-08-04 11:10 | 0.15299 | 0.012 | 0
212 | 126600 | 2022-08-04 11:20 | 0.13515 | 0.01763 | 0.15278 | 0.15278 | 181.5242 | 126781.5242 | 0.15278 | 2022-08-04 11:20 | 0.15278 | 0.012 | 0
213 | 127200 | 2022-08-04 11:30 | 0.13497 | 0.017608 | 0.15257 | 0.15257 | 181.5969 | 127381.5969 | 0.15257 | 2022-08-04 11:30 | 0.15257 | 0.012 | 0
214 | 127800 | 2022-08-04 11:40 | 0.13478 | 0.017586 | 0.15237 | 0.15237 | 181.6698 | 127981.6698 | 0.15237 | 2022-08-04 11:40 | 0.15237 | 0.012 | 0
215 | 128400 | 2022-08-04 11:50 | 0.13459 | 0.017564 | 0.15216 | 0.15216 | 181.7428 | 128581.7428 | 0.15216 | 2022-08-04 11:50 | 0.15216 | 0.012 | 0
216 | 129000 | 2022-08-04 12:00 | 0.1344 | 0.017542 | 0.15195 | 0.15195 | 181.816 | 129181.816 | 0.15195 | 2022-08-04 12:00 | 0.15195 | 0.012 | 0
217 | 129600 | 2022-08-04 12:10 | 0.13422 | 0.01752 | 0.15174 | 0.15174 | 181.8893 | 129781.8893 | 0.15174 | 2022-08-04 12:10 | 0.15174 | 0.012 | 0
218 | 130200 | 2022-08-04 12:20 | 0.13403 | 0.017498 | 0.15153 | 0.15153 | 181.9627 | 130381.9627 | 0.15153 | 2022-08-04 12:20 | 0.15153 | 0.012 | 0
219 | 130800 | 2022-08-04 12:30 | 0.13384 | 0.017476 | 0.15132 | 0.15132 | 182.0363 | 130982.0363 | 0.15132 | 2022-08-04 12:30 | 0.15132 | 0.012 | 0
220 | 131400 | 2022-08-04 12:40 | 0.13365 | 0.017455 | 0.15111 | 0.15111 | 182.11 | 131582.11 | 0.15111 | 2022-08-04 12:40 | 0.15111 | 0.012 | 0
221 | 132000 | 2022-08-04 12:50 | 0.13346 | 0.017433 | 0.1509 | 0.1509 | 182.1839 | 132182.1839 | 0.1509 | 2022-08-04 12:50 | 0.1509 | 0.012 | 0
222 | 132600 | 2022-08-04 13:00 | 0.13328 | 0.017411 | 0.15069 | 0.15069 | 182.258 | 132782.258 | 0.15069 | 2022-08-04 13:00 | 0.15069 | 0.012 | 0
223 | 133200 | 2022-08-04 13:10 | 0.13309 | 0.017389 | 0.15048 | 0.15048 | 182.3321 | 133382.3321 | 0.15048 | 2022-08-04 13:10 | 0.15048 | 0.012 | 0
224 | 133800 | 2022-08-04 13:20 | 0.1329 | 0.017367 | 0.15027 | 0.15027 | 182.4065 | 133982.4065 | 0.15027 | 2022-08-04 13:20 | 0.15027 | 0.012 | 0
225 | 134400 | 2022-08-04 13:30 | 0.13271 | 0.017345 | 0.15006 | 0.15006 | 182.4809 | 134582.4809 | 0.15006 | 2022-08-04 13:30 | 0.15006 | 0.012 | 0
226 | 135000 | 2022-08-04 13:40 | 0.13252 | 0.017323 | 0.14985 | 0.14985 | 182.5556 | 135182.5556 | 0.14985 | 2022-08-04 13:40 | 0.14985 | 0.012 | 0
227 | 135600 | 2022-08-04 13:50 | 0.13234 | 0.017301 | 0.14964 | 0.14964 | 182.6303 | 135782.6303 | 0.14964 | 2022-08-04 13:50 | 0.14964 | 0.012 | 0
228 | 136200 | 2022-08-04 14:00 | 0.13215 | 0.017279 | 0.14943 | 0.14943 | 182.7052 | 136382.7052 | 0.14943 | 2022-08-04 14:00 | 0.14943 | 0.012 | 0
229 | 136800 | 2022-08-04 14:10 | 0.13196 | 0.017257 | 0.14922 | 0.14922 | 182.7803 | 136982.7803 | 0.14922 | 2022-08-04 14:10 | 0.14922 | 0.012 | 0
230 | 137400 | 2022-08-04 14:20 | 0.13177 | 0.017235 | 0.14901 | 0.14901 | 182.8555 | 137582.8555 | 0.14901 | 2022-08-04 14:20 | 0.14901 | 0.012 | 0
231 | 138000 | 2022-08-04 14:30 | 0.13158 | 0.017213 | 0.1488 | 0.1488 | 182.9309 | 138182.9309 | 0.1488 | 2022-08-04 14:30 | 0.1488 | 0.012 | 0
232 | 138600 | 2022-08-04 14:40 | 0.13139 | 0.017191 | 0.14859 | 0.14859 | 183.0064 | 138783.0064 | 0.14859 | 2022-08-04 14:40 | 0.14859 | 0.012 | 0
233 | 139200 | 2022-08-04 14:50 | 0.13121 | 0.017169 | 0.14838 | 0.14838 | 183.0821 | 139383.0821 | 0.14838 | 2022-08-04 14:50 | 0.14836 | 0.012 | 0
234 | 139800 | 2022-08-04 15:00 | 0.13102 | 0.017147 | 0.14817 | 0.14817 | 183.1579 | 139983.1579 | 0.14817 | 2022-08-04 15:00 | 0.14806 | 0.012 | 0
235 | 140400 | 2022-08-04 15:10 | 0.13083 | 0.017021 | 0.14785 | 0.14785 | 183.2717 | 140583.2717 | 0.14785 | 2022-08-04 15:10 | 0.14758 | 0.012 | 0
236 | 141000 | 2022-08-04 15:20 | 0.13064 | 0.016657 | 0.1473 | 0.1473 | 183.4722 | 141183.4722 | 0.1473 | 2022-08-04 15:20 | 0.14672 | 0.012 | 0
237 | 141600 | 2022-08-04 15:30 | 0.13015 | 0.01607 | 0.14622 | 0.14622 | 183.8646 | 141783.8646 | 0.14622 | 2022-08-04 15:30 | 0.14522 | 0.012 | 0
238 | 142200 | 2022-08-04 15:40 | 0.12869 | 0.01538 | 0.14407 | 0.14407 | 184.6638 | 142384.6638 | 0.14407 | 2022-08-04 15:40 | 0.14285 | 0.012 | 0
239 | 142800 | 2022-08-04 15:50 | 0.1259 | 0.014732 | 0.14064 | 0.14064 | 185.9672 | 142985.9672 | 0.14064 | 2022-08-04 15:50 | 0.13756 | 0.012 | 0
240 | 143400 | 2022-08-04 16:00 | 0.12189 | 0.014125 | 0.13602 | 0.13602 | 187.7899 | 143587.7899 | 0.13602 | 2022-08-04 16:00 | 0.11363 | 0.012 | 0
241 | 144000 | 2022-08-04 16:10 | 0.12085 | 0 | 0.12085 | 0.12085 | 194.3837 | 144194.3837 | 0.12085 | 2022-08-04 16:10 | 0.11408 | 0.012 | 0
242 | 144600 | 2022-08-04 16:20 | 0 | 0.02657 | 0.02657 | 0.02657 | 302.4739 | 144902.4739 | 0.02657 | 2022-08-04 16:20 | 0.10283 | 0.012 | 0
243 | 145200 | 2022-08-04 16:30 | 0.14634 | 0 | 0.14634 | 0.14634 | 183.8226 | 145383.8226 | 0.14634 | 2022-08-04 16:30 | 0.095904 | 0.012 | 0
244 | 145800 | 2022-08-04 16:40 | 0.068002 | 0.01637 | 0.084372 | 0.084372 | 215.8787 | 146015.8787 | 0.084372 | 2022-08-04 16:40 | 0.093446 | 0.012 | 0
245 | 146400 | 2022-08-04 16:50 | 0.10139 | 0 | 0.10139 | 0.10139 | 204.6061 | 146604.6061 | 0.10139 | 2022-08-04 16:50 | 0.10887 | 0.012 | 0
246 | 147000 | 2022-08-04 17:00 | 0.096668 | 0.011893 | 0.10856 | 0.10856 | 200.5644 | 147200.5644 | 0.10856 | 2022-08-04 17:00 | 0.099415 | 0.012 | 0
247 | 147600 | 2022-08-04 17:10 | 0.092225 | 0.011452 | 0.10368 | 0.10368 | 203.2773 | 147803.2773 | 0.10368 | 2022-08-04 17:10 | 0.10149 | 0.012 | 0
248 | 148200 | 2022-08-04 17:20 | 0.088042 | 0.011035 | 0.099077 | 0.099077 | 205.9881 | 148405.9881 | 0.099077 | 2022-08-04 17:20 | 0.099341 | 0.012 | 0
249 | 148800 | 2022-08-04 17:30 | 0.084099 | 0.010642 | 0.094741 | 0.094741 | 208.6968 | 149008.6968 | 0.094741 | 2022-08-04 17:30 | 0.094986 | 0.012 | 0
250 | 149400 | 2022-08-04 17:40 | 0.080379 | 0.01027 | 0.090649 | 0.090649 | 211.4035 | 149611.4035 | 0.090649 | 2022-08-04 17:40 | 0.090878 | 0.012 | 0
251 | 150000 | 2022-08-04 17:50 | 0.076868 | 0.0099183 | 0.086786 | 0.086786 | 214.1081 | 150214.1081 | 0.086786 | 2022-08-04 17:50 | 0.086999 | 0.012 | 0
252 | 150600 | 2022-08-04 18:00 | 0.073551 | 0.0095854 | 0.083136 | 0.083136 | 216.8105 | 150816.8105 | 0.083136 | 2022-08-04 18:00 | 0.069845 | 0.012 | 0
253 | 151200 | 2022-08-04 18:10 | 0.070415 | 0.00927 | 0.079685 | 0.079685 | 219.5108 | 151419.5108 | 0.079685 | 2022-08-04 18:10 | 0.066943 | 0.012 | 0
254 | 151800 | 2022-08-04 18:20 | 0 | 0.008971 | 0.008971 | 0.008971 | 415.2717 | 152215.2717 | 0.008971 | 2022-08-04 18:20 | 0.064197 | 0.012 | 0
255 | 152400 | 2022-08-04 18:30 | 0.067447 | 0.0086875 | 0.076135 | 0.076135 | 222.4501 | 152622.4501 | 0.076135 | 2022-08-04 18:30 | 0.061597 | 0.012 | 0
256 | 153000 | 2022-08-04 18:40 | 0.064638 | 0.0084184 | 0.073057 | 0.073057 | 225.1462 | 153225.1462 | 0.073057 | 2022-08-04 18:40 | 0.059135 | 0.012 | 0
257 | 153600 | 2022-08-04 18:50 | 0.061977 | 0.0081628 | 0.07014 | 0.07014 | 227.8401 | 153827.8401 | 0.07014 | 2022-08-04 18:50 | 0.058879 | 0.012 | 0
258 | 154200 | 2022-08-04 19:00 | 0.059454 | 0.00792 | 0.067374 | 0.067374 | 230.5316 | 154430.5316 | 0.067374 | 2022-08-04 19:00 | 0.056558 | 0.012 | --
259 | 154800 | 2022-08-04 19:10 | 0 | 0.0076892 | 0.0076892 | 0.0076892 | 434.3892 | 155234.3892 | 0.0076892 | 2022-08-04 19:10 | 0.054356 | 0.012 | --
260 | 155400 | 2022-08-04 19:20 | 0.05706 | 0.0074695 | 0.06453 | 0.06453 | 233.4523 | 155633.4523 | 0.06453 | 2022-08-04 19:20 | 0.052267 | 0.012 | --
261 | 156000 | 2022-08-04 19:30 | 0.054788 | 0.0072605 | 0.062049 | 0.062049 | 236.1393 | 156236.1393 | 0.062049 | 2022-08-04 19:30 | 0.050282 | 0.012 | --
262 | 156600 | 2022-08-04 19:40 | 0.05263 | 0.0070614 | 0.059692 | 0.059692 | 238.8239 | 156838.8239 | 0.059692 | 2022-08-04 19:40 | 0.059808 | 0.012 | --
263 | 157200 | 2022-08-04 19:50 | 0.050579 | 0.0068717 | 0.057451 | 0.057451 | 241.5059 | 157441.5059 | 0.057451 | 2022-08-04 19:50 | 0.057561 | 0.012 | --
264 | 157800 | 2022-08-04 20:00 | 0.048629 | 0.0066909 | 0.05532 | 0.05532 | 244.1853 | 158044.1853 | 0.05532 | 2022-08-04 20:00 | 0.055423 | 0.012 | --
265 | 158400 | 2022-08-04 20:10 | 0.046774 | 0.0065185 | 0.053292 | 0.053292 | 246.8619 | 158646.8619 | 0.053292 | 2022-08-04 20:10 | 0.053389 | 0.012 | --
266 | 159000 | 2022-08-04 20:20 | 0.045007 | 0.0063539 | 0.051361 | 0.051361 | 249.5356 | 159249.5356 | 0.051361 | 2022-08-04 20:20 | 0.051453 | 0.012 | --
267 | 159600 | 2022-08-04 20:30 | 0.043325 | 0.0061968 | 0.049522 | 0.049522 | 252.2064 | 159852.2064 | 0.049522 | 2022-08-04 20:30 | 0.04706 | 0.012 | --
268 | 160200 | 2022-08-04 20:40 | 0.041722 | 0.0060468 | 0.047768 | 0.047768 | 254.8742 | 160454.8742 | 0.047768 | 2022-08-04 20:40 | 0.044454 | 0.012 | --
269 | 160800 | 2022-08-04 20:50 | 0.027455 | 0.0059034 | 0.033359 | 0.033359 | 283.0359 | 161083.0359 | 0.033359 | 2022-08-04 20:50 | 0.04047 | 0.012 | --
270 | 161400 | 2022-08-04 21:00 | 0.034491 | 0.0057664 | 0.040258 | 0.040258 | 267.9236 | 161667.9236 | 0.040258 | 2022-08-04 21:00 | 0.036525 | 0.012 | --
271 | 162000 | 2022-08-04 21:10 | 0.025808 | 0.0056354 | 0.031443 | 0.031443 | 287.9649 | 162287.9649 | 0.031443 | 2022-08-04 21:10 | 0.036072 | 0.012 | --
272 | 162600 | 2022-08-04 21:20 | 0.024287 | 0.00551 | 0.029797 | 0.029797 | 292.5214 | 162892.5214 | 0.029797 | 2022-08-04 21:20 | 0.034977 | 0.012 | --
273 | 163200 | 2022-08-04 21:30 | 0.040113 | 0.0053901 | 0.045503 | 0.045503 | 258.5151 | 163458.5151 | 0.045503 | 2022-08-04 21:30 | 0.034752 | 0.012 | --
274 | 163800 | 2022-08-04 21:40 | 0.022608 | 0.0052752 | 0.027884 | 0.027884 | 298.2427 | 164098.2427 | 0.027884 | 2022-08-04 21:40 | 0.036033 | 0.012 | --
275 | 164400 | 2022-08-04 21:50 | 0.033968 | 0.0051652 | 0.039133 | 0.039133 | 270.1491 | 164670.1491 | 0.039133 | 2022-08-04 21:50 | 0.037398 | 0.012 | --
276 | 165000 | 2022-08-04 22:00 | 0.032789 | 0.0050599 | 0.037849 | 0.037849 | 272.7927 | 165272.7927 | 0.037849 | 2022-08-04 22:00 | 0.035387 | 0.012 | --
277 | 165600 | 2022-08-04 22:10 | 0.031662 | 0.004959 | 0.036621 | 0.036621 | 275.4318 | 165875.4318 | 0.036621 | 2022-08-04 22:10 | 0.036674 | 0.012 | --
278 | 166200 | 2022-08-04 22:20 | 0.030584 | 0.0048622 | 0.035446 | 0.035446 | 278.0659 | 166478.0659 | 0.035446 | 2022-08-04 22:20 | 0.035497 | 0.012 | --
279 | 166800 | 2022-08-04 22:30 | 0.029552 | 0.0047694 | 0.034322 | 0.034322 | 280.6948 | 167080.6948 | 0.034322 | 2022-08-04 22:30 | 0.03437 | 0.012 | --
280 | 167400 | 2022-08-04 22:40 | 0.028565 | 0.0046804 | 0.033245 | 0.033245 | 283.3181 | 167683.3181 | 0.033245 | 2022-08-04 22:40 | 0.033291 | 0.012 | --
281 | 168000 | 2022-08-04 22:50 | 0.027619 | 0.0045951 | 0.032214 | 0.032214 | 285.9356 | 168285.9356 | 0.032214 | 2022-08-04 22:50 | 0.032257 | 0.012 | --
282 | 168600 | 2022-08-04 23:00 | 0.026713 | 0.0045132 | 0.031226 | 0.031226 | 288.5468 | 168888.5468 | 0.031226 | 2022-08-04 23:00 | 0.031268 | 0.012 | --
283 | 169200 | 2022-08-04 23:10 | 0.025845 | 0.0044346 | 0.03028 | 0.03028 | 291.1513 | 169491.1513 | 0.03028 | 2022-08-04 23:10 | 0.030319 | 0.012 | --
284 | 169800 | 2022-08-04 23:20 | 0.025013 | 0.0043592 | 0.029372 | 0.029372 | 293.7487 | 170093.7487 | 0.029372 | 2022-08-04 23:20 | 0.02941 | 0.012 | --
285 | 170400 | 2022-08-04 23:30 | 0.024215 | 0.0042867 | 0.028502 | 0.028502 | 296.3384 | 170696.3384 | 0.028502 | 2022-08-04 23:30 | #REF! | #REF! | --
286 | 171000 | 2022-08-04 23:40 | 0.02345 | 0.0042172 | 0.027668 | 0.027668 | 298.9201 | 171298.9201 | 0.027668 | 2022-08-04 23:40 | #REF! | #REF! | --
287 | 171600 | 2022-08-04 23:50 | 0.022717 | 0.0041504 | 0.026867 | 0.026867 | 301.4931 | 171901.4931 | #REF! | 2022-08-04 23:50 | #REF! | #REF! | --
288 | 172200 | 2022-08-05 | #REF! | 0 | #REF! | #REF! | 0 | 172200 | #REF! | 2022-08-05 | #REF! | #REF! | --
[11 empty] | #REF! | #REF!
| 流下時間(MAX) |  |  | 5.0001 |  | 571.7356
| 流下時間(AVE) |  |  |  |  | 152.497
| 流下時間(PEEK) |  |  |  |  | #REF!
| 流下流量(PEEK) |  |  |  |  | #REF!
Note on D1: 対象列
Note on D2: 対象シート
Note on D3: 分水率
Note on E1: 対象列
Note on E2: 対象シート
Note on E3: 分水率

## T3
| P | 0.7128 | J | AL
| K | 0.7407 | T2 | A3
| L | 500 | 100% | 100% |  | 別途計算 | 別途計算 | 経過時間 | 時間遅れ
| Tz |  | ① | ② | ①＋② | Q | TL | （絶対値） | Q |  | 移動平均 | 移動平均
|  |  | m3/s/A | m3/s/A | m3/s/A | m3/s/A | s | s | m3/s/A |  | 調整板あり | 調整板なし
|  |  | 2022 | 2022 | 2022 | 2022 | 2022 | Tz+TL | 2022 | 日時 | 流出量 | 流出量 | 雨量
1 | 0 | 2022-08-03 00:10 | 0 | 0 | 0 | 0 | 0 | 0 | 0 | 2022-08-03 00:10 |  |  | 1
2 | 600 | 2022-08-03 00:20 | 0 | 0 | 0 | 0 | 0 | 600 | 0 | 2022-08-03 00:20 |  |  | 1
3 | 1200 | 2022-08-03 00:30 | 0 | 0 | 0 | 0 | 0 | 1200 | 0 | 2022-08-03 00:30 | 0.035918 | 0.035918 | 0
4 | 1800 | 2022-08-03 00:40 | 0.055122 | 0 | 0.055122 | 0.055122 | 606.836 | 2406.836 | 0 | 2022-08-03 00:40 | 0.063646 | 0.063646 | 0.5
5 | 2400 | 2022-08-03 00:50 | 0.12447 | 0 | 0.12447 | 0.12447 | 480.2653 | 2880.2653 | 0.17959 | 2022-08-03 00:50 | 0.090412 | 0.090412 | 0
6 | 3000 | 2022-08-03 01:00 | 0.13864 | 0 | 0.13864 | 0.13864 | 465.6167 | 3465.6167 | 0.13864 | 2022-08-03 01:00 | 0.15708 | 0.15708 | 1.5
7 | 3600 | 2022-08-03 01:10 | 0.1127 | 0.021131 | 0.13383 | 0.13383 | 470.3612 | 4070.3612 | 0.13383 | 2022-08-03 01:10 | 0.20391 | 0.20391 | 2
8 | 4200 | 2022-08-03 01:20 | 0.26467 | 0.068682 | 0.33335 | 0.33335 | 361.9106 | 4561.9106 | 0.33335 | 2022-08-03 01:20 | 0.25653 | 0.25653 | 0.5
9 | 4800 | 2022-08-03 01:30 | 0.16547 | 0.068682 | 0.23415 | 0.23415 | 400.5534 | 5200.5534 | 0.23415 | 2022-08-03 01:30 | 0.35432 | 0.35432 | 0
10 | 5400 | 2022-08-03 01:40 | 0.38921 | 0.053452 | 0.44266 | 0.44266 | 333.601 | 5733.601 | 0.44266 | 2022-08-03 01:40 | 0.50513 | 0.50513 | 0.5
11 | 6000 | 2022-08-03 01:50 | 0.4828 | 0.14481 | 0.6276 | 0.6276 | 301.7761 | 6301.7761 | 0.6276 | 2022-08-03 01:50 | 0.50716 | 0.50716 | 1
12 | 6600 | 2022-08-03 02:00 | 0.68701 | 0.20085 | 0.88786 | 0.88786 | 273.159 | 6873.159 | 0.88786 | 2022-08-03 02:00 | 0.53214 | 0.53214 | 1
13 | 7200 | 2022-08-03 02:10 | 0.10113 | 0.24241 | 0.34354 | 0.34354 | 358.7943 | 7558.7943 | 0.34354 | 2022-08-03 02:10 | 0.59925 | 0.59925 | 0.5
14 | 7800 | 2022-08-03 02:20 | 0.25208 | 0.10693 | 0.35901 | 0.35901 | 354.2868 | 8154.2868 | 0.35901 | 2022-08-03 02:20 | 0.68294 | 0.68294 | 0
15 | 8400 | 2022-08-03 02:30 | 0.52021 | 0.25803 | 0.77824 | 0.77824 | 283.6948 | 8683.6948 | 0.77824 | 2022-08-03 02:30 | 0.66768 | 0.66768 | 0
16 | 9000 | 2022-08-03 02:40 | 0.77988 | 0.26615 | 1.046 | 1.046 | 260.5957 | 9260.5957 | 1.046 | 2022-08-03 02:40 | 0.59897 | 0.59897 | 0
17 | 9600 | 2022-08-03 02:50 | 0.44817 | 0.36341 | 0.81158 | 0.81158 | 280.2984 | 9880.2984 | 0.81158 | 2022-08-03 02:50 | 0.58956 | 0.58956 | 0
18 | 10200 | 2022-08-03 03:00 | 0.052686 | 0 | 0.052686 | 0.052686 | 614.7642 | 10814.7642 | 0 | 2022-08-03 03:00 | 0.50642 | 0.50642 | 0
19 | 10800 | 2022-08-03 03:10 | 0.1913 | 0.067976 | 0.25928 | 0.25928 | 388.9976 | 11188.9976 | 0.31196 | 2022-08-03 03:10 | 0.3958 | 0.3958 | 0
20 | 11400 | 2022-08-03 03:20 | 0.15264 | 0.20987 | 0.36251 | 0.36251 | 353.2995 | 11753.2995 | 0.36251 | 2022-08-03 03:20 | 0.23348 | 0.23348 | 0
21 | 12000 | 2022-08-03 03:30 | 0.2868 | 0.20615 | 0.49294 | 0.49294 | 323.4513 | 12323.4513 | 0.49294 | 2022-08-03 03:30 | 0.23538 | 0.23538 | 1
22 | 12600 | 2022-08-03 03:40 | 0.003 | 0.0064711 | 0.0094711 | 0.0094711 | 1006.3719 | 13606.3719 | 0 | 2022-08-03 03:40 | 0.2213 | 0.2213 | 1.5
23 | 13200 | 2022-08-03 03:50 | 0.010475 | 0 | 0.010475 | 0.010475 | 977.6731 | 14177.6731 | 0.0094711 | 2022-08-03 03:50 | 0.4612 | 0.4612 | 19
24 | 13800 | 2022-08-03 04:00 | 0.22162 | 0.0094711 | 0.23109 | 0.23109 | 402.0685 | 14202.0685 | 0.24157 | 2022-08-03 04:00 | 1.1353 | 1.1353 | 13.5
25 | 14400 | 2022-08-03 04:10 | 1.4745 | 0.087557 | 1.562 | 1.562 | 232.2483 | 14632.2483 | 1.562 | 2022-08-03 04:10 | 2.0724 | 2.0724 | 14
26 | 15000 | 2022-08-03 04:20 | 3.7668 | 0.096677 | 3.8635 | 3.8635 | 179.0608 | 15179.0608 | 3.8635 | 2022-08-03 04:20 | 4.2112 | 4.2112 | 16
27 | 15600 | 2022-08-03 04:30 | 4.0901 | 0.59552 | 4.6856 | 4.6856 | 169.409 | 15769.409 | 4.6856 | 2022-08-03 04:30 | 6.7021 | 6.7021 | 23.5
28 | 16200 | 2022-08-03 04:40 | 8.7704 | 1.9328 | 10.7032 | 10.7032 | 133.6301 | 16333.6301 | 10.7032 | 2022-08-03 04:40 | 9.7428 | 9.7434 | 16.5
29 | 16800 | 2022-08-03 04:50 | 9.6185 | 3.0777 | 12.6962 | 12.6962 | 127.2344 | 16927.2344 | 12.6962 | 2022-08-03 04:50 | 12.072 | 12.0752 | 19
30 | 17400 | 2022-08-03 05:00 | 10.3649 | 6.4007 | 16.7657 | 16.7657 | 117.4698 | 17517.4698 | 16.7657 | 2022-08-03 05:00 | 14.8229 | 14.8387 | 18
31 | 18000 | 2022-08-03 05:10 | 10.8174 | 4.6919 | 15.5093 | 15.5093 | 120.1274 | 18120.1274 | 15.5093 | 2022-08-03 05:10 | 16.3228 | 16.3823 | 12
32 | 18600 | 2022-08-03 05:20 | 12.5173 | 5.9227 | 18.44 | 18.44 | 114.3019 | 18714.3019 | 18.44 | 2022-08-03 05:20 | 17.3005 | 17.4474 | 6.5
33 | 19200 | 2022-08-03 05:30 | 12.0748 | 6.1281 | 18.2029 | 18.2029 | 114.7276 | 19314.7276 | 18.2029 | 2022-08-03 05:30 | 17.2245 | 17.4985 | 0.5
34 | 19800 | 2022-08-03 05:40 | 11.0966 | 6.4879 | 17.5845 | 17.5845 | 115.8721 | 19915.8721 | 17.5845 | 2022-08-03 05:40 | 15.0194 | 15.3483 | 0
35 | 20400 | 2022-08-03 05:50 | 9.7558 | 6.63 | 16.3858 | 16.3858 | 118.2456 | 20518.2456 | 16.3858 | 2022-08-03 05:50 | 13.6264 | 14.0872 | 0.5
36 | 21000 | 2022-08-03 06:00 | 2.6743 | 1.8094 | 4.4837 | 4.4837 | 171.5657 | 21171.5657 | 4.4837 | 2022-08-03 06:00 | 11.6984 | 12.2656 | 0.5
37 | 21600 | 2022-08-03 06:10 | 6.1386 | 5.3364 | 11.4751 | 11.4751 | 130.9841 | 21730.9841 | 11.4751 | 2022-08-03 06:10 | 9.3732 | 10.0399 | 0
38 | 22200 | 2022-08-03 06:20 | 4.5203 | 4.0427 | 8.563 | 8.563 | 142.4721 | 22342.4721 | 8.563 | 2022-08-03 06:20 | 6.9982 | 7.7083 | 0
39 | 22800 | 2022-08-03 06:30 | 2.9707 | 2.9876 | 5.9584 | 5.9584 | 158.1114 | 22958.1114 | 5.9584 | 2022-08-03 06:30 | 6.8498 | 7.6599 | 0
40 | 23400 | 2022-08-03 06:40 | 2.1449 | 2.366 | 4.5109 | 4.5109 | 171.2672 | 23571.2672 | 4.5109 | 2022-08-03 06:40 | 5.2867 | 6.0036 | 0
41 | 24000 | 2022-08-03 06:50 | 1.8448 | 1.8968 | 3.7416 | 3.7416 | 180.717 | 24180.717 | 3.7416 | 2022-08-03 06:50 | 4.2453 | 4.8563 | 0
42 | 24600 | 2022-08-03 07:00 | 1.8954 | 1.764 | 3.6594 | 3.6594 | 181.873 | 24781.873 | 3.6594 | 2022-08-03 07:00 | 3.718 | 4.1781 | 1
43 | 25200 | 2022-08-03 07:10 | 1.7312 | 1.625 | 3.3562 | 3.3562 | 186.4468 | 25386.4468 | 3.3562 | 2022-08-03 07:10 | 3.445 | 3.861 | 0.5
44 | 25800 | 2022-08-03 07:20 | 1.5927 | 1.7291 | 3.3218 | 3.3218 | 187.0002 | 25987.0002 | 3.3218 | 2022-08-03 07:20 | 3.3714 | 3.654 | 1.5
45 | 26400 | 2022-08-03 07:30 | 1.5342 | 1.612 | 3.1462 | 3.1462 | 189.9398 | 26589.9398 | 3.1462 | 2022-08-03 07:30 | 3.297 | 3.5908 | 4
46 | 27000 | 2022-08-03 07:40 | 1.8342 | 1.5394 | 3.3736 | 3.3736 | 186.1708 | 27186.1708 | 3.3736 | 2022-08-03 07:40 | 3.4373 | 3.7448 | 6.5
47 | 27600 | 2022-08-03 07:50 | 1.792 | 1.495 | 3.287 | 3.287 | 187.5657 | 27787.5657 | 3.287 | 2022-08-03 07:50 | 3.6913 | 4.0166 | 6.5
48 | 28200 | 2022-08-03 08:00 | 2.5561 | 1.5017 | 4.0578 | 4.0578 | 176.5542 | 28376.5542 | 4.0578 | 2022-08-03 08:00 | 4.1737 | 4.4315 | 2
49 | 28800 | 2022-08-03 08:10 | 3.0069 | 1.5851 | 4.592 | 4.592 | 170.3937 | 28970.3937 | 4.592 | 2022-08-03 08:10 | 4.7305 | 5.0284 | 2
50 | 29400 | 2022-08-03 08:20 | 3.4683 | 2.0896 | 5.5579 | 5.5579 | 161.3029 | 29561.3029 | 5.5579 | 2022-08-03 08:20 | 5.3276 | 5.6311 | 0
51 | 30000 | 2022-08-03 08:30 | 3.5594 | 2.5983 | 6.1578 | 6.1578 | 156.6238 | 30156.6238 | 6.1578 | 2022-08-03 08:30 | 5.7245 | 6.0401 | 0.5
52 | 30600 | 2022-08-03 08:40 | 3.2772 | 2.9952 | 6.2724 | 6.2724 | 155.7965 | 30755.7965 | 6.2724 | 2022-08-03 08:40 | 5.7554 | 6.2257 | 0
53 | 31200 | 2022-08-03 08:50 | 3.2925 | 2.7501 | 6.0426 | 6.0426 | 157.4753 | 31357.4753 | 6.0426 | 2022-08-03 08:50 | 5.4234 | 5.8505 | 2
54 | 31800 | 2022-08-03 09:00 | 2.6091 | 2.1372 | 4.7463 | 4.7463 | 168.7842 | 31968.7842 | 4.7463 | 2022-08-03 09:00 | 4.8403 | 5.2565 | 3
55 | 32400 | 2022-08-03 09:10 | 2.1682 | 1.7299 | 3.8982 | 3.8982 | 178.6011 | 32578.6011 | 3.8982 | 2022-08-03 09:10 | 4.3332 | 4.6373 | 1
56 | 33000 | 2022-08-03 09:20 | 1.7791 | 1.4632 | 3.2423 | 3.2423 | 188.3057 | 33188.3057 | 3.2423 | 2022-08-03 09:20 | 3.867 | 4.1515 | 9.5
57 | 33600 | 2022-08-03 09:30 | 2.1855 | 1.5513 | 3.7369 | 3.7369 | 180.7823 | 33780.7823 | 3.7369 | 2022-08-03 09:30 | 3.9889 | 4.1625 | 9
58 | 34200 | 2022-08-03 09:40 | 2.1822 | 1.5294 | 3.7116 | 3.7116 | 181.135 | 34381.135 | 3.7116 | 2022-08-03 09:40 | 4.3692 | 4.5777 | 4
59 | 34800 | 2022-08-03 09:50 | 3.7259 | 1.6295 | 5.3554 | 5.3554 | 163.0312 | 34963.0312 | 5.3554 | 2022-08-03 09:50 | 5.1259 | 5.3443 | 3.5
60 | 35400 | 2022-08-03 10:00 | 3.8799 | 1.92 | 5.7999 | 5.7999 | 159.3404 | 35559.3404 | 5.7999 | 2022-08-03 10:00 | 6.1455 | 6.4359 | 12.5
61 | 36000 | 2022-08-03 10:10 | 4.2627 | 2.7632 | 7.0258 | 7.0258 | 150.8025 | 36150.8025 | 7.0258 | 2022-08-03 10:10 | 7.4724 | 8.3111 | 11
62 | 36600 | 2022-08-03 10:20 | 5.4373 | 3.3973 | 8.8347 | 8.8347 | 141.1998 | 36741.1998 | 8.8347 | 2022-08-03 10:20 | 8.7346 | 9.5371 | 3.5
63 | 37200 | 2022-08-03 10:30 | 6.76 | 3.586 | 10.346 | 10.346 | 134.9389 | 37334.9389 | 10.346 | 2022-08-03 10:30 | 8.9665 | 10.0058 | 3
64 | 37800 | 2022-08-03 10:40 | 8.3326 | 3.3338 | 11.6665 | 11.6665 | 130.3632 | 37930.3632 | 11.6665 | 2022-08-03 10:40 | 9.6897 | 10.1213 | 9.5
65 | 38400 | 2022-08-03 10:50 | 3.1978 | 3.7618 | 6.9596 | 6.9596 | 151.2131 | 38551.2131 | 6.9596 | 2022-08-03 10:50 | 10.1845 | 11.3434 | 8
66 | 39000 | 2022-08-03 11:00 | 6.3097 | 4.3321 | 10.6419 | 10.6419 | 133.8507 | 39133.8507 | 10.6419 | 2022-08-03 11:00 | 10.1718 | 10.7724 | 9.5
67 | 39600 | 2022-08-03 11:10 | 6.9763 | 4.3322 | 11.3085 | 11.3085 | 131.5353 | 39731.5353 | 11.3085 | 2022-08-03 11:10 | 11.0957 | 11.3478 | 13
68 | 40200 | 2022-08-03 11:20 | 6.4013 | 3.8814 | 10.2827 | 10.2827 | 135.177 | 40335.177 | 10.2827 | 2022-08-03 11:20 | 12.2824 | 12.4114 | 9
69 | 40800 | 2022-08-03 11:30 | 9.7077 | 6.5782 | 16.286 | 16.286 | 118.4533 | 40918.4533 | 16.286 | 2022-08-03 11:30 | 12.8357 | 13.6911 | 5.5
70 | 41400 | 2022-08-03 11:40 | 8.1731 | 4.7198 | 12.8929 | 12.8929 | 126.6741 | 41526.6741 | 12.8929 | 2022-08-03 11:40 | 13.3648 | 13.667 | 2.5
71 | 42000 | 2022-08-03 11:50 | 8.1518 | 5.2567 | 13.4085 | 13.4085 | 125.2555 | 42125.2555 | 13.4085 | 2022-08-03 11:50 | 12.2978 | 14.3664 | 6
72 | 42600 | 2022-08-03 12:00 | 8.0993 | 5.8547 | 13.954 | 13.954 | 123.8291 | 42723.8291 | 13.954 | 2022-08-03 12:00 | 11.497 | 13.8118 | 1.5
73 | 43200 | 2022-08-03 12:10 | 3.1592 | 1.7884 | 4.9476 | 4.9476 | 166.7826 | 43366.7826 | 4.9476 | 2022-08-03 12:10 | 10.9596 | 11.8423 | 2.5
74 | 43800 | 2022-08-03 12:20 | 6.9915 | 5.2908 | 12.2823 | 12.2823 | 128.4513 | 43928.4513 | 12.2823 | 2022-08-03 12:20 | 10.1691 | 11.0727 | 6.5
75 | 44400 | 2022-08-03 12:30 | 5.5829 | 4.6227 | 10.2056 | 10.2056 | 135.4694 | 44535.4694 | 10.2056 | 2022-08-03 12:30 | 9.2467 | 10.1432 | 8.5
76 | 45000 | 2022-08-03 12:40 | 5.2614 | 4.1944 | 9.4557 | 9.4557 | 138.4714 | 45138.4714 | 9.4557 | 2022-08-03 12:40 | 10.1436 | 10.458 | 7.5
77 | 45600 | 2022-08-03 12:50 | 5.4976 | 3.8446 | 9.3422 | 9.3422 | 138.9528 | 45738.9528 | 9.3422 | 2022-08-03 12:50 | 10.7021 | 10.321 | 6
78 | 46200 | 2022-08-03 13:00 | 5.7169 | 3.7154 | 9.4323 | 9.4323 | 138.5703 | 46338.5703 | 9.4323 | 2022-08-03 13:00 | 10.9652 | 12.0445 | 4
79 | 46800 | 2022-08-03 13:10 | 8.5252 | 6.5495 | 15.0747 | 15.0747 | 121.1119 | 46921.1119 | 15.0747 | 2022-08-03 13:10 | 10.0021 | 12.4266 | 4
80 | 47400 | 2022-08-03 13:20 | 6.7249 | 4.796 | 11.5209 | 11.5209 | 130.8342 | 47530.8342 | 11.5209 | 2022-08-03 13:20 | 10.3328 | 12.6814 | 4
81 | 48000 | 2022-08-03 13:30 | 3.0211 | 1.6196 | 4.6406 | 4.6406 | 169.8787 | 48169.8787 | 4.6406 | 2022-08-03 13:30 | 10.459 | 10.3848 | 1
82 | 48600 | 2022-08-03 13:40 | 6.233 | 4.7624 | 10.9955 | 10.9955 | 132.6 | 48732.6 | 10.9955 | 2022-08-03 13:40 | 9.1935 | 10.0453 | 2
83 | 49200 | 2022-08-03 13:50 | 5.6039 | 4.4592 | 10.0631 | 10.0631 | 136.0177 | 49336.0177 | 10.0631 | 2022-08-03 13:50 | 8.5542 | 9.4471 | 2
84 | 49800 | 2022-08-03 14:00 | 4.604 | 4.1437 | 8.7476 | 8.7476 | 141.6018 | 49941.6018 | 8.7476 | 2022-08-03 14:00 | 9.1348 | 8.656 | 1
85 | 50400 | 2022-08-03 14:10 | 4.4687 | 3.8552 | 8.324 | 8.324 | 143.6353 | 50543.6353 | 8.324 | 2022-08-03 14:10 | 8.2896 | 7.8084 | 0.5
86 | 51000 | 2022-08-03 14:20 | 4.015 | 3.529 | 7.544 | 7.544 | 147.7519 | 51147.7519 | 7.544 | 2022-08-03 14:20 | 7.5023 | 8.3729 | 1
87 | 51600 | 2022-08-03 14:30 | 3.5433 | 3.2259 | 6.7692 | 6.7692 | 152.4228 | 51752.4228 | 6.7692 | 2022-08-03 14:30 | 6.9037 | 7.7275 | 1.5
88 | 52200 | 2022-08-03 14:40 | 3.1566 | 2.9704 | 6.1269 | 6.1269 | 156.8499 | 52356.8499 | 6.1269 | 2022-08-03 14:40 | 6.2907 | 7.0566 | 4
89 | 52800 | 2022-08-03 14:50 | 2.9657 | 2.7889 | 5.7546 | 5.7546 | 159.6993 | 52959.6993 | 5.7546 | 2022-08-03 14:50 | 5.8302 | 6.5873 | 0.5
90 | 53400 | 2022-08-03 15:00 | 2.6961 | 2.5625 | 5.2586 | 5.2586 | 163.8878 | 53563.8878 | 5.2586 | 2022-08-03 15:00 | 5.3839 | 6.1312 | 1
91 | 54000 | 2022-08-03 15:10 | 2.8566 | 2.3852 | 5.2418 | 5.2418 | 164.0386 | 54164.0386 | 5.2418 | 2022-08-03 15:10 | 5.2268 | 5.8797 | 0
92 | 54600 | 2022-08-03 15:20 | 2.1589 | 2.3787 | 4.5375 | 4.5375 | 170.9783 | 54770.9783 | 4.5375 | 2022-08-03 15:20 | 5.1539 | 5.7676 | 0.5
93 | 55200 | 2022-08-03 15:30 | 2.8565 | 2.4849 | 5.3414 | 5.3414 | 163.1539 | 55363.1539 | 5.3414 | 2022-08-03 15:30 | 4.9665 | 5.5382 | 3.5
94 | 55800 | 2022-08-03 15:40 | 2.9569 | 2.4333 | 5.3903 | 5.3903 | 162.7278 | 55962.7278 | 5.3903 | 2022-08-03 15:40 | 4.5808 | 5.0574 | 0.5
95 | 56400 | 2022-08-03 15:50 | 2.2998 | 2.0217 | 4.3215 | 4.3215 | 173.3906 | 56573.3906 | 4.3215 | 2022-08-03 15:50 | 4.5012 | 4.8969 | 0
96 | 57000 | 2022-08-03 16:00 | 1.5582 | 1.7553 | 3.3135 | 3.3135 | 187.1339 | 57187.1339 | 3.3135 | 2022-08-03 16:00 | 4.3041 | 4.6687 | 0
97 | 57600 | 2022-08-03 16:10 | 2.4565 | 1.6827 | 4.1392 | 4.1392 | 175.5509 | 57775.5509 | 4.1392 | 2022-08-03 16:10 | 4.0157 | 4.3447 | 0.5
98 | 58200 | 2022-08-03 16:20 | 2.1868 | 2.1691 | 4.356 | 4.356 | 172.9957 | 58372.9957 | 4.356 | 2022-08-03 16:20 | 3.8779 | 4.1342 | 0.5
99 | 58800 | 2022-08-03 16:30 | 2.0234 | 1.9249 | 3.9483 | 3.9483 | 177.9478 | 58977.9478 | 3.9483 | 2022-08-03 16:30 | 3.7645 | 3.9964 | 0.5
100 | 59400 | 2022-08-03 16:40 | 1.8282 | 1.8045 | 3.6327 | 3.6327 | 182.2565 | 59582.2565 | 3.6327 | 2022-08-03 16:40 | 3.5235 | 3.7776 | 0.5
101 | 60000 | 2022-08-03 16:50 | 1.3741 | 1.3722 | 2.7463 | 2.7463 | 197.5028 | 60197.5028 | 2.7463 | 2022-08-03 16:50 | 3.2637 | 3.533 | 1
102 | 60600 | 2022-08-03 17:00 | 1.47 | 1.4643 | 2.9343 | 2.9343 | 193.782 | 60793.782 | 2.9343 | 2022-08-03 17:00 | 2.9822 | 3.2189 | 2.5
103 | 61200 | 2022-08-03 17:10 | 1.6608 | 1.3963 | 3.0572 | 3.0572 | 191.5124 | 61391.5124 | 3.0572 | 2022-08-03 17:10 | 2.8322 | 3.0389 | 0
104 | 61800 | 2022-08-03 17:20 | 1.1809 | 1.3596 | 2.5405 | 2.5405 | 201.9697 | 62001.9697 | 2.5405 | 2022-08-03 17:20 | 2.8752 | 3.0624 | 0.5
105 | 62400 | 2022-08-03 17:30 | 1.5465 | 1.3363 | 2.8829 | 2.8829 | 194.7681 | 62594.7681 | 2.8829 | 2022-08-03 17:30 | 2.8921 | 3.0565 | 0
106 | 63000 | 2022-08-03 17:40 | 1.6018 | 1.3593 | 2.9611 | 2.9611 | 193.2761 | 63193.2761 | 2.9611 | 2022-08-03 17:40 | 2.7764 | 2.9174 | 0
107 | 63600 | 2022-08-03 17:50 | 1.6297 | 1.389 | 3.0187 | 3.0187 | 192.2096 | 63792.2096 | 3.0187 | 2022-08-03 17:50 | 2.7395 | 2.9409 | 0
108 | 64200 | 2022-08-03 18:00 | 1.0775 | 1.4015 | 2.479 | 2.479 | 203.3971 | 64403.3971 | 2.479 | 2022-08-03 18:00 | 2.5555 | 2.6609 | 0
109 | 64800 | 2022-08-03 18:10 | 1.4328 | 0.92279 | 2.3556 | 2.3556 | 206.4018 | 65006.4018 | 2.3556 | 2022-08-03 18:10 | 2.3246 | 2.4905 | 0.5
110 | 65400 | 2022-08-03 18:20 | 0.75739 | 1.2057 | 1.9631 | 1.9631 | 217.4928 | 65617.4928 | 1.9631 | 2022-08-03 18:20 | 2.1191 | 2.1911 | 0
111 | 66000 | 2022-08-03 18:30 | 1.1097 | 0.69687 | 1.8066 | 1.8066 | 222.7454 | 66222.7454 | 1.8066 | 2022-08-03 18:30 | 1.9969 | 2.0545 | 0
112 | 66600 | 2022-08-03 18:40 | 0.97415 | 1.0171 | 1.9913 | 1.9913 | 216.6054 | 66816.6054 | 1.9913 | 2022-08-03 18:40 | 1.8868 | 1.8504 | 0
113 | 67200 | 2022-08-03 18:50 | 0.91224 | 0.95584 | 1.8681 | 1.8681 | 220.6149 | 67420.6149 | 1.8681 | 2022-08-03 18:50 | 1.8357 | 1.8618 | 0
114 | 67800 | 2022-08-03 19:00 | 0.88371 | 0.92123 | 1.8049 | 1.8049 | 222.8047 | 68022.8047 | 1.8049 | 2022-08-03 19:00 | 1.8071 | 1.7395 | 0
115 | 68400 | 2022-08-03 19:10 | 0.82425 | 0.88346 | 1.7077 | 1.7077 | 226.3762 | 68626.3762 | 1.7077 | 2022-08-03 19:10 | 1.7199 | 1.5806 | 0
116 | 69000 | 2022-08-03 19:20 | 0.80431 | 0.859 | 1.6633 | 1.6633 | 228.0954 | 69228.0954 | 1.6633 | 2022-08-03 19:20 | 1.5146 | 1.4956 | 0
117 | 69600 | 2022-08-03 19:30 | 0.74816 | 0.80708 | 1.5552 | 1.5552 | 232.5389 | 69832.5389 | 1.5552 | 2022-08-03 19:30 | 1.4431 | 1.4097 | 0
118 | 70200 | 2022-08-03 19:40 | 0.068192 | 0.77367 | 0.84186 | 0.84186 | 277.3647 | 70477.3647 | 0.84186 | 2022-08-03 19:40 | 1.3768 | 1.1975 | 0
119 | 70800 | 2022-08-03 19:50 | 0.71438 | 0.7331 | 1.4475 | 1.4475 | 237.3844 | 71037.3844 | 1.4475 | 2022-08-03 19:50 | 1.3083 | 1.1227 | 0
120 | 71400 | 2022-08-03 20:00 | 0.67304 | 0.70299 | 1.376 | 1.376 | 240.8608 | 71640.8608 | 1.376 | 2022-08-03 20:00 | 1.1213 | 1.1918 | 0
121 | 72000 | 2022-08-03 20:10 | 0.64542 | 0.67539 | 1.3208 | 1.3208 | 243.7104 | 72243.7104 | 1.3208 | 2022-08-03 20:10 | 1.2022 | 1.1254 | 0
122 | 72600 | 2022-08-03 20:20 | 0.62042 | 0 | 0.62042 | 0.62042 | 302.7755 | 72902.7755 | 0.62042 | 2022-08-03 20:20 | 1.1527 | 1.0648 | 0
123 | 73200 | 2022-08-03 20:30 | 0.59694 | 0.64948 | 1.2464 | 1.2464 | 247.8023 | 73447.8023 | 1.2464 | 2022-08-03 20:30 | 1.1088 | 1.1425 | 0
124 | 73800 | 2022-08-03 20:40 | 0.57486 | 0.62513 | 1.2 | 1.2 | 250.5191 | 74050.5191 | 1.2 | 2022-08-03 20:40 | 1.0677 | 1.0848 | 0
125 | 74400 | 2022-08-03 20:50 | 0.55408 | 0.60222 | 1.1563 | 1.1563 | 253.2018 | 74653.2018 | 1.1563 | 2022-08-03 20:50 | 1.1588 | 1.0304 | 0
126 | 75000 | 2022-08-03 21:00 | 0.53451 | 0.58064 | 1.1152 | 1.1152 | 255.8502 | 75255.8502 | 1.1152 | 2022-08-03 21:00 | 1.1175 | 0.97932 | 0
127 | 75600 | 2022-08-03 21:10 | 0.51606 | 0.56031 | 1.0764 | 1.0764 | 258.4643 | 75858.4643 | 1.0764 | 2022-08-03 21:10 | 1.0786 | 0.93117 | 0
128 | 76200 | 2022-08-03 21:20 | 0.49865 | 0.54113 | 1.0398 | 1.0398 | 261.0439 | 76461.0439 | 1.0398 | 2022-08-03 21:20 | 1.0418 | 0.87862 | 0
129 | 76800 | 2022-08-03 21:30 | 0.48222 | 0.52303 | 1.0052 | 1.0052 | 263.5889 | 77063.5889 | 1.0052 | 2022-08-03 21:30 | 1.0072 | 0.83612 | 0
130 | 77400 | 2022-08-03 21:40 | 0.46669 | 0.50592 | 0.97261 | 0.97261 | 266.0992 | 77666.0992 | 0.97261 | 2022-08-03 21:40 | 0.97439 | 0.796 | 0
131 | 78000 | 2022-08-03 21:50 | 0.452 | 0.48975 | 0.94175 | 0.94175 | 268.5748 | 78268.5748 | 0.94175 | 2022-08-03 21:50 | 0.94341 | 0.7581 | 0
132 | 78600 | 2022-08-03 22:00 | 0.4381 | 0.47445 | 0.91255 | 0.91255 | 271.0158 | 78871.0158 | 0.91255 | 2022-08-03 22:00 | 0.9141 | 0.72226 | 0
133 | 79200 | 2022-08-03 22:10 | 0.42493 | 0.45996 | 0.88489 | 0.88489 | 273.422 | 79473.422 | 0.88489 | 2022-08-03 22:10 | 0.88634 | 0.69552 | 0
134 | 79800 | 2022-08-03 22:20 | 0.41245 | 0.44623 | 0.85868 | 0.85868 | 275.7935 | 80075.7935 | 0.85868 | 2022-08-03 22:20 | 0.86003 | 0.66311 | 0
135 | 80400 | 2022-08-03 22:30 | 0.40061 | 0.4332 | 0.83382 | 0.83382 | 278.1305 | 80678.1305 | 0.83382 | 2022-08-03 22:30 | 0.83508 | 0.63239 | 0
136 | 81000 | 2022-08-03 22:40 | 0.38938 | 0.42085 | 0.81022 | 0.81022 | 280.4329 | 81280.4329 | 0.81022 | 2022-08-03 22:40 | 0.81141 | 0.60328 | 0
137 | 81600 | 2022-08-03 22:50 | 0.3787 | 0.40911 | 0.78781 | 0.78781 | 282.7009 | 81882.7009 | 0.78781 | 2022-08-03 22:50 | 0.78169 | 0.57565 | 0
138 | 82200 | 2022-08-03 23:00 | 0.36856 | 0.39796 | 0.76652 | 0.76652 | 284.9345 | 82484.9345 | 0.76652 | 2022-08-03 23:00 | 0.76049 | 0.54943 | 0
139 | 82800 | 2022-08-03 23:10 | 0.32272 | 0.38736 | 0.71008 | 0.71008 | 291.2629 | 83091.2629 | 0.71008 | 2022-08-03 23:10 | 0.74033 | 0.52452 | 0
140 | 83400 | 2022-08-03 23:20 | 0.35055 | 0.37727 | 0.72781 | 0.72781 | 289.2063 | 83689.2063 | 0.72781 | 2022-08-03 23:20 | 0.72115 | 0.50085 | 0
141 | 84000 | 2022-08-03 23:30 | 0.34177 | 0.36766 | 0.70943 | 0.70943 | 291.3392 | 84291.3392 | 0.70943 | 2022-08-03 23:30 | 0.70289 | 0.47834 | 0
142 | 84600 | 2022-08-03 23:40 | 0.3334 | 0.35851 | 0.69191 | 0.69191 | 293.4385 | 84893.4385 | 0.69191 | 2022-08-03 23:40 | 0.69273 | 0.42088 | 0
143 | 85200 | 2022-08-03 23:50 | 0.32543 | 0.34979 | 0.67522 | 0.67522 | 295.5042 | 85495.5042 | 0.67522 | 2022-08-03 23:50 | 0.67599 | 0.41322 | 0
144 | 85800 | 2022-08-04 | 0.31782 | 0.34147 | 0.65929 | 0.65929 | 297.5367 | 86097.5367 | 0.65929 | 2022-08-04 | 0.66002 | 0.39483 | 0
145 | 86400 | 2022-08-04 00:10 | 0.31056 | 0.33354 | 0.6441 | 0.6441 | 299.5362 | 86699.5362 | 0.6441 | 2022-08-04 00:10 | 0.64478 | 0.37731 | 0
146 | 87000 | 2022-08-04 00:20 | 0.30363 | 0.32596 | 0.62959 | 0.62959 | 301.5029 | 87301.5029 | 0.62959 | 2022-08-04 00:20 | 0.63023 | 0.3363 | 0
147 | 87600 | 2022-08-04 00:30 | 0.29701 | 0.31872 | 0.61572 | 0.61572 | 303.437 | 87903.437 | 0.61572 | 2022-08-04 00:30 | 0.61634 | 0.35748 | 0
148 | 88200 | 2022-08-04 00:40 | 0.29068 | 0.3118 | 0.60247 | 0.60247 | 305.3389 | 88505.3389 | 0.60247 | 2022-08-04 00:40 | 0.60305 | 0.33058 | 0
149 | 88800 | 2022-08-04 00:50 | 0.28462 | 0.30518 | 0.5898 | 0.5898 | 307.2087 | 89107.2087 | 0.5898 | 2022-08-04 00:50 | 0.59035 | 0.31602 | 0
150 | 89400 | 2022-08-04 01:00 | 0.27883 | 0.29885 | 0.57768 | 0.57768 | 309.0469 | 89709.0469 | 0.57768 | 2022-08-04 01:00 | 0.57819 | 0.30211 | 0
151 | 90000 | 2022-08-04 01:10 | 0.27328 | 0.29279 | 0.56607 | 0.56607 | 310.8535 | 90310.8535 | 0.56607 | 2022-08-04 01:10 | 0.56656 | 0.31312 | 0
152 | 90600 | 2022-08-04 01:20 | 0.26797 | 0.28699 | 0.55495 | 0.55495 | 312.629 | 90912.629 | 0.55495 | 2022-08-04 01:20 | 0.55542 | 0.29933 | 0
153 | 91200 | 2022-08-04 01:30 | 0.26288 | 0.28143 | 0.54431 | 0.54431 | 314.3736 | 91514.3736 | 0.54431 | 2022-08-04 01:30 | 0.54475 | 0.28682 | 0
154 | 91800 | 2022-08-04 01:40 | 0.258 | 0.2761 | 0.5341 | 0.5341 | 316.0877 | 92116.0877 | 0.5341 | 2022-08-04 01:40 | 0.53452 | 0.25003 | 0
155 | 92400 | 2022-08-04 01:50 | 0.25332 | 0.27099 | 0.52431 | 0.52431 | 317.7714 | 92717.7714 | 0.52431 | 2022-08-04 01:50 | 0.52471 | 0.24656 | 0
156 | 93000 | 2022-08-04 02:00 | 0.24883 | 0.26609 | 0.51492 | 0.51492 | 319.4253 | 93319.4253 | 0.51492 | 2022-08-04 02:00 | 0.51529 | 0.22685 | 0
157 | 93600 | 2022-08-04 02:10 | 0.24452 | 0.26138 | 0.5059 | 0.5059 | 321.0494 | 93921.0494 | 0.5059 | 2022-08-04 02:10 | 0.50626 | 0.20177 | 0
158 | 94200 | 2022-08-04 02:20 | 0.24039 | 0.25686 | 0.49725 | 0.49725 | 322.6442 | 94522.6442 | 0.49725 | 2022-08-04 02:20 | 0.49759 | 0.19215 | 0
159 | 94800 | 2022-08-04 02:30 | 0.23641 | 0.25253 | 0.48894 | 0.48894 | 324.21 | 95124.21 | 0.48894 | 2022-08-04 02:30 | 0.48926 | 0.20041 | 0
160 | 95400 | 2022-08-04 02:40 | 0.23259 | 0.24836 | 0.48095 | 0.48095 | 325.747 | 95725.747 | 0.48095 | 2022-08-04 02:40 | 0.48126 | 0.18394 | 0
161 | 96000 | 2022-08-04 02:50 | 0.22892 | 0.24435 | 0.47328 | 0.47328 | 327.2556 | 96327.2556 | 0.47328 | 2022-08-04 02:50 | 0.47357 | 0.18454 | 0
162 | 96600 | 2022-08-04 03:00 | 0.22539 | 0.2405 | 0.4659 | 0.4659 | 328.736 | 96928.736 | 0.4659 | 2022-08-04 03:00 | 0.46618 | 0.19131 | 0
163 | 97200 | 2022-08-04 03:10 | 0.222 | 0.2368 | 0.4588 | 0.4588 | 330.1886 | 97530.1886 | 0.4588 | 2022-08-04 03:10 | 0.45907 | 0.18272 | 0
164 | 97800 | 2022-08-04 03:20 | 0.21874 | 0.23323 | 0.45197 | 0.45197 | 331.6137 | 98131.6137 | 0.45197 | 2022-08-04 03:20 | 0.45223 | 0.18182 | 0
165 | 98400 | 2022-08-04 03:30 | 0.21559 | 0.22981 | 0.4454 | 0.4454 | 333.0115 | 98733.0115 | 0.4454 | 2022-08-04 03:30 | 0.44564 | 0.15992 | 0
166 | 99000 | 2022-08-04 03:40 | 0.21257 | 0.22651 | 0.43907 | 0.43907 | 334.3824 | 99334.3824 | 0.43907 | 2022-08-04 03:40 | 0.43931 | 0.15265 | 0
167 | 99600 | 2022-08-04 03:50 | 0.20966 | 0.22333 | 0.43298 | 0.43298 | 335.7265 | 99935.7265 | 0.43298 | 2022-08-04 03:50 | 0.43321 | 0.14566 | 0
168 | 100200 | 2022-08-04 04:00 | 0.20685 | 0.22027 | 0.42712 | 0.42712 | 337.0443 | 100537.0443 | 0.42712 | 2022-08-04 04:00 | 0.42733 | 0.12504 | 0
169 | 100800 | 2022-08-04 04:10 | 0.20415 | 0.21732 | 0.42147 | 0.42147 | 338.3358 | 101138.3358 | 0.42147 | 2022-08-04 04:10 | 0.42167 | 0.11928 | 0
170 | 101400 | 2022-08-04 04:20 | 0.20154 | 0.21448 | 0.41602 | 0.41602 | 339.6014 | 101739.6014 | 0.41602 | 2022-08-04 04:20 | 0.38124 | 0.11611 | 0
171 | 102000 | 2022-08-04 04:30 | 0.19904 | 0.21174 | 0.41078 | 0.41078 | 340.8414 | 102340.8414 | 0.41078 | 2022-08-04 04:30 | 0.38783 | 0.1107 | 0
172 | 102600 | 2022-08-04 04:40 | 0.021698 | 0.2091 | 0.2308 | 0.2308 | 402.2147 | 103002.2147 | 0.2308 | 2022-08-04 04:40 | 0.38304 | 0.10551 | 0
173 | 103200 | 2022-08-04 04:50 | 0.25353 | 0.20656 | 0.46009 | 0.46009 | 329.9214 | 103529.9214 | 0.46009 | 2022-08-04 04:50 | 0.37843 | 0.11444 | 0
174 | 103800 | 2022-08-04 05:00 | 0.19341 | 0.20411 | 0.39752 | 0.39752 | 344.0676 | 104144.0676 | 0.39752 | 2022-08-04 05:00 | 0.37398 | 0.10897 | 0
175 | 104400 | 2022-08-04 05:10 | 0.1912 | 0.20175 | 0.39294 | 0.39294 | 345.2144 | 104745.2144 | 0.39294 | 2022-08-04 05:10 | 0.40467 | 0.11501 | 0
176 | 105000 | 2022-08-04 05:20 | 0.18906 | 0.19947 | 0.38853 | 0.38853 | 346.3363 | 105346.3363 | 0.38853 | 2022-08-04 05:20 | 0.38869 | 0.1067 | 0
177 | 105600 | 2022-08-04 05:30 | 0.187 | 0.19727 | 0.38427 | 0.38427 | 347.4337 | 105947.4337 | 0.38427 | 2022-08-04 05:30 | 0.38442 | 0.10408 | 0
178 | 106200 | 2022-08-04 05:40 | 0.18501 | 0.19515 | 0.38017 | 0.38017 | 348.5066 | 106548.5066 | 0.38017 | 2022-08-04 05:40 | 0.38032 | 0.093764 | 0
179 | 106800 | 2022-08-04 05:50 | 0.1831 | 0.19311 | 0.37621 | 0.37621 | 349.5552 | 107149.5552 | 0.37621 | 2022-08-04 05:50 | 0.37635 | 0.085534 | 0
180 | 107400 | 2022-08-04 06:00 | 0.18125 | 0.19114 | 0.3724 | 0.3724 | 350.5796 | 107750.5796 | 0.3724 | 2022-08-04 06:00 | 0.37254 | 0.081414 | 0
181 | 108000 | 2022-08-04 06:10 | 0.17948 | 0.18925 | 0.36872 | 0.36872 | 351.5797 | 108351.5797 | 0.36872 | 2022-08-04 06:10 | 0.36886 | 0.064408 | 0
182 | 108600 | 2022-08-04 06:20 | 0.17776 | 0.18742 | 0.36518 | 0.36518 | 352.5558 | 108952.5558 | 0.36518 | 2022-08-04 06:20 | 0.36531 | 0.066153 | 0
183 | 109200 | 2022-08-04 06:30 | 0.17611 | 0.18566 | 0.36177 | 0.36177 | 353.5076 | 109553.5076 | 0.36177 | 2022-08-04 06:30 | 0.36189 | 0.065491 | 0
184 | 109800 | 2022-08-04 06:40 | 0.17452 | 0.18396 | 0.35848 | 0.35848 | 354.4354 | 110154.4354 | 0.35848 | 2022-08-04 06:40 | 0.3586 | 0.063981 | 0
185 | 110400 | 2022-08-04 06:50 | 0.17299 | 0.18233 | 0.35532 | 0.35532 | 355.3389 | 110755.3389 | 0.35532 | 2022-08-04 06:50 | 0.35544 | 0.060435 | 0
186 | 111000 | 2022-08-04 07:00 | 0.17152 | 0.18076 | 0.35227 | 0.35227 | 356.2181 | 111356.2181 | 0.35227 | 2022-08-04 07:00 | 0.35239 | 0.072827 | 0
187 | 111600 | 2022-08-04 07:10 | 0.1701 | 0.17925 | 0.34935 | 0.34935 | 357.0728 | 111957.0728 | 0.34935 | 2022-08-04 07:10 | 0.34946 | 0.061289 | 0
188 | 112200 | 2022-08-04 07:20 | 0.16874 | 0.1778 | 0.34653 | 0.34653 | 357.9028 | 112557.9028 | 0.34653 | 2022-08-04 07:20 | 0.34665 | 0.049311 | 0
189 | 112800 | 2022-08-04 07:30 | 0.16743 | 0.1764 | 0.34383 | 0.34383 | 358.7079 | 113158.7079 | 0.34383 | 2022-08-04 07:30 | 0.32072 | 0.048262 | 0
190 | 113400 | 2022-08-04 07:40 | 0.16618 | 0.17507 | 0.34124 | 0.34124 | 359.4876 | 113759.4876 | 0.34124 | 2022-08-04 07:40 | 0.31829 | 0.045584 | 0
191 | 114000 | 2022-08-04 07:50 | 0.16497 | 0.057648 | 0.22262 | 0.22262 | 406.4046 | 114406.4046 | 0.22262 | 2022-08-04 07:50 | 0.31597 | 0.043024 | 0
192 | 114600 | 2022-08-04 08:00 | 0.16383 | 0.17339 | 0.33722 | 0.33722 | 360.7146 | 114960.7146 | 0.33722 | 2022-08-04 08:00 | 0.31375 | 0.040581 | 0
193 | 115200 | 2022-08-04 08:10 | 0.16273 | 0.17219 | 0.33492 | 0.33492 | 361.4247 | 115561.4247 | 0.33492 | 2022-08-04 08:10 | 0.31162 | 0.049307 | 0
194 | 115800 | 2022-08-04 08:20 | 0.16168 | 0.17104 | 0.33272 | 0.33272 | 362.1073 | 116162.1073 | 0.33272 | 2022-08-04 08:20 | 0.33283 | 0.043923 | 0
195 | 116400 | 2022-08-04 08:30 | 0.16069 | 0.16995 | 0.33064 | 0.33064 | 362.7614 | 116762.7614 | 0.33064 | 2022-08-04 08:30 | 0.33075 | 0.038903 | 0
196 | 117000 | 2022-08-04 08:40 | 0.15975 | 0.16891 | 0.32867 | 0.32867 | 363.3859 | 117363.3859 | 0.32867 | 2022-08-04 08:40 | 0.32878 | 0.036643 | 0
197 | 117600 | 2022-08-04 08:50 | 0.15887 | 0.16794 | 0.3268 | 0.3268 | 363.9792 | 117963.9792 | 0.3268 | 2022-08-04 08:50 | 0.32692 | 0.035131 | 0
198 | 118200 | 2022-08-04 09:00 | 0.15804 | 0.16702 | 0.32506 | 0.32506 | 364.5393 | 118564.5393 | 0.32506 | 2022-08-04 09:00 | 0.32518 | 0.036565 | 0
199 | 118800 | 2022-08-04 09:10 | 0.15727 | 0.16616 | 0.32344 | 0.32344 | 365.0635 | 119165.0635 | 0.32344 | 2022-08-04 09:10 | 0.32357 | 0.040282 | 0
200 | 119400 | 2022-08-04 09:20 | 0.15657 | 0.16538 | 0.32195 | 0.32195 | 365.5475 | 119765.5475 | 0.32195 | 2022-08-04 09:20 | 0.3221 | 0.041182 | 0
201 | 120000 | 2022-08-04 09:30 | 0.15594 | 0.16466 | 0.32061 | 0.32061 | 365.9859 | 120365.9859 | 0.32061 | 2022-08-04 09:30 | 0.32078 | 0.04174 | 0
202 | 120600 | 2022-08-04 09:40 | 0.1554 | 0.16404 | 0.31944 | 0.31944 | 366.3689 | 120966.3689 | 0.31944 | 2022-08-04 09:40 | 0.31964 | 0.042211 | 0
203 | 121200 | 2022-08-04 09:50 | 0.15495 | 0.16352 | 0.31848 | 0.31848 | 366.6872 | 121566.6872 | 0.31848 | 2022-08-04 09:50 | 0.31866 | 0.039155 | 0
204 | 121800 | 2022-08-04 10:00 | 0.15459 | 0.16311 | 0.3177 | 0.3177 | 366.9436 | 122166.9436 | 0.3177 | 2022-08-04 10:00 | 0.31785 | 0.036072 | 0
205 | 122400 | 2022-08-04 10:10 | 0.1543 | 0.16279 | 0.31708 | 0.31708 | 367.1494 | 122767.1494 | 0.31708 | 2022-08-04 10:10 | 0.31719 | 0.035257 | 0
206 | 123000 | 2022-08-04 10:20 | 0.15405 | 0.16252 | 0.31657 | 0.31657 | 367.3215 | 123367.3215 | 0.31657 | 2022-08-04 10:20 | 0.31663 | 0.030141 | 0
207 | 123600 | 2022-08-04 10:30 | 0.15383 | 0.16228 | 0.31611 | 0.31611 | 367.4745 | 123967.4745 | 0.31611 | 2022-08-04 10:30 | 0.31613 | 0.024316 | 0
208 | 124200 | 2022-08-04 10:40 | 0.15362 | 0.16205 | 0.31567 | 0.31567 | 367.62 | 124567.62 | 0.31567 | 2022-08-04 10:40 | 0.31568 | 0.021414 | 0
209 | 124800 | 2022-08-04 10:50 | 0.15341 | 0.16182 | 0.31524 | 0.31524 | 367.7658 | 125167.7658 | 0.31524 | 2022-08-04 10:50 | 0.31524 | 0.01931 | 0
210 | 125400 | 2022-08-04 11:00 | 0.1532 | 0.1616 | 0.3148 | 0.3148 | 367.9119 | 125767.9119 | 0.3148 | 2022-08-04 11:00 | 0.3148 | 0.018014 | 0
211 | 126000 | 2022-08-04 11:10 | 0.15299 | 0.16137 | 0.31437 | 0.31437 | 368.0583 | 126368.0583 | 0.31437 | 2022-08-04 11:10 | 0.31437 | 0.0192 | 0
212 | 126600 | 2022-08-04 11:20 | 0.15278 | 0.16115 | 0.31393 | 0.31393 | 368.205 | 126968.205 | 0.31393 | 2022-08-04 11:20 | 0.31393 | 0.021 | 0
213 | 127200 | 2022-08-04 11:30 | 0.15257 | 0.16092 | 0.31349 | 0.31349 | 368.3519 | 127568.3519 | 0.31349 | 2022-08-04 11:30 | 0.31349 | 0.021 | 0
214 | 127800 | 2022-08-04 11:40 | 0.15237 | 0.16069 | 0.31306 | 0.31306 | 368.4992 | 128168.4992 | 0.31306 | 2022-08-04 11:40 | 0.31306 | 0.021 | 0
215 | 128400 | 2022-08-04 11:50 | 0.15216 | 0.16047 | 0.31262 | 0.31262 | 368.6467 | 128768.6467 | 0.31262 | 2022-08-04 11:50 | 0.31262 | 0.021 | 0
216 | 129000 | 2022-08-04 12:00 | 0.15195 | 0.16024 | 0.31219 | 0.31219 | 368.7945 | 129368.7945 | 0.31219 | 2022-08-04 12:00 | 0.31219 | 0.021 | 0
217 | 129600 | 2022-08-04 12:10 | 0.15174 | 0.16001 | 0.31175 | 0.31175 | 368.9427 | 129968.9427 | 0.31175 | 2022-08-04 12:10 | 0.31175 | 0.021 | 0
218 | 130200 | 2022-08-04 12:20 | 0.15153 | 0.15979 | 0.31131 | 0.31131 | 369.0911 | 130569.0911 | 0.31131 | 2022-08-04 12:20 | 0.31131 | 0.021 | 0
219 | 130800 | 2022-08-04 12:30 | 0.15132 | 0.15956 | 0.31088 | 0.31088 | 369.2398 | 131169.2398 | 0.31088 | 2022-08-04 12:30 | 0.31088 | 0.021 | 0
220 | 131400 | 2022-08-04 12:40 | 0.15111 | 0.15933 | 0.31044 | 0.31044 | 369.3888 | 131769.3888 | 0.31044 | 2022-08-04 12:40 | 0.31044 | 0.021 | 0
221 | 132000 | 2022-08-04 12:50 | 0.1509 | 0.15911 | 0.31 | 0.31 | 369.5381 | 132369.5381 | 0.31 | 2022-08-04 12:50 | 0.31 | 0.021 | 0
222 | 132600 | 2022-08-04 13:00 | 0.15069 | 0.15888 | 0.30957 | 0.30957 | 369.6877 | 132969.6877 | 0.30957 | 2022-08-04 13:00 | 0.30957 | 0.021 | 0
223 | 133200 | 2022-08-04 13:10 | 0.15048 | 0.15865 | 0.30913 | 0.30913 | 369.8376 | 133569.8376 | 0.30913 | 2022-08-04 13:10 | 0.30913 | 0.021 | 0
224 | 133800 | 2022-08-04 13:20 | 0.15027 | 0.15843 | 0.30869 | 0.30869 | 369.9877 | 134169.9877 | 0.30869 | 2022-08-04 13:20 | 0.30869 | 0.021 | 0
225 | 134400 | 2022-08-04 13:30 | 0.15006 | 0.1582 | 0.30826 | 0.30826 | 370.1382 | 134770.1382 | 0.30826 | 2022-08-04 13:30 | 0.30826 | 0.021 | 0
226 | 135000 | 2022-08-04 13:40 | 0.14985 | 0.15797 | 0.30782 | 0.30782 | 370.289 | 135370.289 | 0.30782 | 2022-08-04 13:40 | 0.30782 | 0.021 | 0
227 | 135600 | 2022-08-04 13:50 | 0.14964 | 0.15775 | 0.30738 | 0.30738 | 370.4401 | 135970.4401 | 0.30738 | 2022-08-04 13:50 | 0.30738 | 0.021 | 0
228 | 136200 | 2022-08-04 14:00 | 0.14943 | 0.15752 | 0.30695 | 0.30695 | 370.5915 | 136570.5915 | 0.30695 | 2022-08-04 14:00 | 0.30695 | 0.021 | 0
229 | 136800 | 2022-08-04 14:10 | 0.14922 | 0.15729 | 0.30651 | 0.30651 | 370.7432 | 137170.7432 | 0.30651 | 2022-08-04 14:10 | 0.30651 | 0.021 | 0
230 | 137400 | 2022-08-04 14:20 | 0.14901 | 0.15707 | 0.30607 | 0.30607 | 370.8952 | 137770.8952 | 0.30607 | 2022-08-04 14:20 | 0.30607 | 0.021 | 0
231 | 138000 | 2022-08-04 14:30 | 0.1488 | 0.15684 | 0.30564 | 0.30564 | 371.0475 | 138371.0475 | 0.30564 | 2022-08-04 14:30 | 0.30564 | 0.021 | 0
232 | 138600 | 2022-08-04 14:40 | 0.14859 | 0.15661 | 0.3052 | 0.3052 | 371.2002 | 138971.2002 | 0.3052 | 2022-08-04 14:40 | 0.3052 | 0.021 | 0
233 | 139200 | 2022-08-04 14:50 | 0.14838 | 0.15638 | 0.30476 | 0.30476 | 371.3531 | 139571.3531 | 0.30476 | 2022-08-04 14:50 | 0.30474 | 0.021 | 0
234 | 139800 | 2022-08-04 15:00 | 0.14817 | 0.15616 | 0.30432 | 0.30432 | 371.5064 | 140171.5064 | 0.30432 | 2022-08-04 15:00 | 0.30421 | 0.021 | 0
235 | 140400 | 2022-08-04 15:10 | 0.14785 | 0.15593 | 0.30378 | 0.30378 | 371.6966 | 140771.6966 | 0.30378 | 2022-08-04 15:10 | 0.30344 | 0.021 | 0
236 | 141000 | 2022-08-04 15:20 | 0.1473 | 0.1557 | 0.303 | 0.303 | 371.9712 | 141371.9712 | 0.303 | 2022-08-04 15:20 | 0.30197 | 0.021 | 0
237 | 141600 | 2022-08-04 15:30 | 0.14622 | 0.15511 | 0.30134 | 0.30134 | 372.5593 | 141972.5593 | 0.30134 | 2022-08-04 15:30 | 0.29923 | 0.021 | 0
238 | 142200 | 2022-08-04 15:40 | 0.14407 | 0.15335 | 0.29741 | 0.29741 | 373.9649 | 142573.9649 | 0.29741 | 2022-08-04 15:40 | 0.29471 | 0.021 | 0
239 | 142800 | 2022-08-04 15:50 | 0.14064 | 0.14999 | 0.29063 | 0.29063 | 376.452 | 143176.452 | 0.29063 | 2022-08-04 15:50 | 0.28613 | 0.021 | 0
240 | 143400 | 2022-08-04 16:00 | 0.13602 | 0.14515 | 0.28117 | 0.28117 | 380.0477 | 143780.0477 | 0.28117 | 2022-08-04 16:00 | 0.25777 | 0.021 | 0
241 | 144000 | 2022-08-04 16:10 | 0.12085 | 0.13928 | 0.26013 | 0.26013 | 388.6314 | 144388.6314 | 0.26013 | 2022-08-04 16:10 | 0.25285 | 0.021 | 0
242 | 144600 | 2022-08-04 16:20 | 0.02657 | 0.13293 | 0.1595 | 0.1595 | 447.2496 | 145047.2496 | 0.1595 | 2022-08-04 16:20 | 0.23568 | 0.021 | 0
243 | 145200 | 2022-08-04 16:30 | 0.14634 | 0.12648 | 0.27282 | 0.27282 | 383.3518 | 145583.3518 | 0.27282 | 2022-08-04 16:30 | 0.22339 | 0.021 | 0
244 | 145800 | 2022-08-04 16:40 | 0.084372 | 0.12042 | 0.2048 | 0.2048 | 416.2642 | 146216.2642 | 0.2048 | 2022-08-04 16:40 | 0.20024 | 0.021 | 0
245 | 146400 | 2022-08-04 16:50 | 0.10139 | 0.11833 | 0.21972 | 0.21972 | 407.9413 | 146807.9413 | 0.21972 | 2022-08-04 16:50 | 0.21058 | 0.021 | 0
246 | 147000 | 2022-08-04 17:00 | 0.10856 | 0.035806 | 0.14437 | 0.14437 | 460.2363 | 147460.2363 | 0.14437 | 2022-08-04 17:00 | 0.18919 | 0.021 | 0
247 | 147600 | 2022-08-04 17:10 | 0.10368 | 0.10752 | 0.2112 | 0.2112 | 412.6007 | 148012.6007 | 0.2112 | 2022-08-04 17:10 | 0.18709 | 0.021 | 0
248 | 148200 | 2022-08-04 17:20 | 0.099077 | 0.066776 | 0.16585 | 0.16585 | 442.2573 | 148642.2573 | 0.16585 | 2022-08-04 17:20 | 0.18029 | 0.021 | 0
249 | 148800 | 2022-08-04 17:30 | 0.094741 | 0.099571 | 0.19431 | 0.19431 | 422.5937 | 149222.5937 | 0.19431 | 2022-08-04 17:30 | 0.18695 | 0.021 | 0
250 | 149400 | 2022-08-04 17:40 | 0.090649 | 0.095085 | 0.18573 | 0.18573 | 428.1086 | 149828.1086 | 0.18573 | 2022-08-04 17:40 | 0.1787 | 0.021 | 0
251 | 150000 | 2022-08-04 17:50 | 0.086786 | 0.090851 | 0.17764 | 0.17764 | 433.6248 | 150433.6248 | 0.17764 | 2022-08-04 17:50 | 0.17808 | 0.021 | 0
252 | 150600 | 2022-08-04 18:00 | 0.083136 | 0.08685 | 0.16999 | 0.16999 | 439.1423 | 151039.1423 | 0.16999 | 2022-08-04 18:00 | 0.15691 | 0.021 | 0
253 | 151200 | 2022-08-04 18:10 | 0.079685 | 0.083068 | 0.16275 | 0.16275 | 444.6615 | 151644.6615 | 0.16275 | 2022-08-04 18:10 | 0.15021 | 0.021 | 0
254 | 151800 | 2022-08-04 18:20 | 0.008971 | 0.079489 | 0.08846 | 0.08846 | 529.7537 | 152329.7537 | 0.08846 | 2022-08-04 18:20 | 0.14388 | 0.021 | 0
255 | 152400 | 2022-08-04 18:30 | 0.076135 | 0.076101 | 0.15224 | 0.15224 | 453.2741 | 152853.2741 | 0.15224 | 2022-08-04 18:30 | 0.13788 | 0.021 | 0
256 | 153000 | 2022-08-04 18:40 | 0.073057 | 0.072891 | 0.14595 | 0.14595 | 458.7987 | 153458.7987 | 0.14595 | 2022-08-04 18:40 | 0.1188 | 0.021 | 0
257 | 153600 | 2022-08-04 18:50 | 0.07014 | 0.069849 | 0.13999 | 0.13999 | 464.3255 | 154064.3255 | 0.13999 | 2022-08-04 18:50 | 0.11604 | 0.021 | 0
258 | 154200 | 2022-08-04 19:00 | 0.067374 | 0 | 0.067374 | 0.067374 | 572.8456 | 154772.8456 | 0.067374 | 2022-08-04 19:00 | 0.11134 | 0.021 | --
259 | 154800 | 2022-08-04 19:10 | 0.0076892 | 0.066962 | 0.074651 | 0.074651 | 556.2168 | 155356.2168 | 0.074651 | 2022-08-04 19:10 | 0.10689 | 0.021 | --
260 | 155400 | 2022-08-04 19:20 | 0.06453 | 0.064222 | 0.12875 | 0.12875 | 475.619 | 155875.619 | 0.12875 | 2022-08-04 19:20 | 0.10266 | 0.021 | --
261 | 156000 | 2022-08-04 19:30 | 0.062049 | 0.061619 | 0.12367 | 0.12367 | 481.1537 | 156481.1537 | 0.12367 | 2022-08-04 19:30 | 0.11203 | 0.021 | --
262 | 156600 | 2022-08-04 19:40 | 0.059692 | 0.059146 | 0.11884 | 0.11884 | 486.6911 | 157086.6911 | 0.11884 | 2022-08-04 19:40 | 0.11908 | 0.021 | --
263 | 157200 | 2022-08-04 19:50 | 0.057451 | 0.056794 | 0.11424 | 0.11424 | 492.2313 | 157692.2313 | 0.11424 | 2022-08-04 19:50 | 0.11447 | 0.021 | --
264 | 157800 | 2022-08-04 20:00 | 0.05532 | 0.054556 | 0.10988 | 0.10988 | 497.7744 | 158297.7744 | 0.10988 | 2022-08-04 20:00 | 0.11009 | 0.021 | --
265 | 158400 | 2022-08-04 20:10 | 0.053292 | 0.052426 | 0.10572 | 0.10572 | 503.3205 | 158903.3205 | 0.10572 | 2022-08-04 20:10 | 0.10592 | 0.021 | --
266 | 159000 | 2022-08-04 20:20 | 0.051361 | 0.050397 | 0.10176 | 0.10176 | 508.8695 | 159508.8695 | 0.10176 | 2022-08-04 20:20 | 0.10194 | 0.021 | --
267 | 159600 | 2022-08-04 20:30 | 0.049522 | 0.048463 | 0.097985 | 0.097985 | 514.4216 | 160114.4216 | 0.097985 | 2022-08-04 20:30 | 0.095614 | 0.021 | --
268 | 160200 | 2022-08-04 20:40 | 0.047768 | 0.04662 | 0.094388 | 0.094388 | 519.9767 | 160719.9767 | 0.094388 | 2022-08-04 20:40 | 0.091158 | 0.021 | --
269 | 160800 | 2022-08-04 20:50 | 0.033359 | 0.044861 | 0.07822 | 0.07822 | 548.8064 | 161348.8064 | 0.07822 | 2022-08-04 20:50 | 0.085411 | 0.021 | --
270 | 161400 | 2022-08-04 21:00 | 0.040258 | 0.043183 | 0.083441 | 0.083441 | 538.7163 | 161938.7163 | 0.083441 | 2022-08-04 21:00 | 0.065815 | 0.021 | --
271 | 162000 | 2022-08-04 21:10 | 0.031443 | 0.041581 | 0.073024 | 0.073024 | 559.7489 | 162559.7489 | 0.073024 | 2022-08-04 21:10 | 0.074341 | 0.021 | --
272 | 162600 | 2022-08-04 21:20 | 0.029797 | 0.027362 | 0.057158 | 0.057158 | 600.5465 | 163200.5465 | 0 | 2022-08-04 21:20 | 0.058697 | 0.021 | --
273 | 163200 | 2022-08-04 21:30 | 0.045503 | 0.034361 | 0.079863 | 0.079863 | 545.5393 | 163745.5393 | 0.13702 | 2022-08-04 21:30 | 0.065391 | 0.021 | --
274 | 163800 | 2022-08-04 21:40 | 0.027884 | 0.02571 | 0.053594 | 0.053594 | 611.7568 | 164411.7568 | 0 | 2022-08-04 21:40 | 0.066342 | 0.021 | --
275 | 164400 | 2022-08-04 21:50 | 0.039133 | 0.024181 | 0.063314 | 0.063314 | 583.1626 | 164983.1626 | 0.11691 | 2022-08-04 21:50 | 0.078164 | 0.021 | --
276 | 165000 | 2022-08-04 22:00 | 0.037849 | 0.039933 | 0.077782 | 0.077782 | 549.6924 | 165549.6924 | 0.077782 | 2022-08-04 22:00 | 0.064606 | 0.021 | --
277 | 165600 | 2022-08-04 22:10 | 0.036621 | 0.022488 | 0.059109 | 0.059109 | 594.7851 | 166194.7851 | 0.059109 | 2022-08-04 22:10 | 0.07799 | 0.021 | --
278 | 166200 | 2022-08-04 22:20 | 0.035446 | 0.033787 | 0.069233 | 0.069233 | 568.3848 | 166768.3848 | 0.069233 | 2022-08-04 22:20 | 0.067548 | 0.021 | --
279 | 166800 | 2022-08-04 22:30 | 0.034322 | 0.032596 | 0.066917 | 0.066917 | 573.9649 | 167373.9649 | 0.066917 | 2022-08-04 22:30 | 0.064507 | 0.021 | --
280 | 167400 | 2022-08-04 22:40 | 0.033245 | 0.031455 | 0.0647 | 0.0647 | 579.546 | 167979.546 | 0.0647 | 2022-08-04 22:40 | 0.064794 | 0.021 | --
281 | 168000 | 2022-08-04 22:50 | 0.032214 | 0.030363 | 0.062577 | 0.062577 | 585.1274 | 168585.1274 | 0.062577 | 2022-08-04 22:50 | 0.062666 | 0.021 | --
282 | 168600 | 2022-08-04 23:00 | 0.031226 | 0.029316 | 0.060542 | 0.060542 | 590.7086 | 169190.7086 | 0.060542 | 2022-08-04 23:00 | 0.049282 | 0.021 | --
283 | 169200 | 2022-08-04 23:10 | 0.03028 | 0.028312 | 0.058592 | 0.058592 | 596.2891 | 169796.2891 | 0.058592 | 2022-08-04 23:10 | 0.047687 | 0.021 | --
284 | 169800 | 2022-08-04 23:20 | 0.029372 | 0.02735 | 0.056723 | 0.056723 | 601.8682 | 170401.8682 | 0 | 2022-08-04 23:20 | #REF! | #REF! | --
285 | 170400 | 2022-08-04 23:30 | 0.028502 | 0.026428 | 0.05493 | 0.05493 | 607.4452 | 171007.4452 | 0.056723 | 2022-08-04 23:30 | #REF! | #REF! | --
286 | 171000 | 2022-08-04 23:40 | 0.027668 | 0.025543 | 0.05321 | 0.05321 | 613.0191 | 171613.0191 | #REF! | 2022-08-04 23:40 | #REF! | #REF! | --
287 | 171600 | 2022-08-04 23:50 | #REF! | 0.024694 | #REF! | #REF! | 0 | 171600 | #REF! | 2022-08-04 23:50 | #REF! | #REF! | --
288 | 172200 | 2022-08-05 | #REF! | 0 | #REF! | #REF! | 0 | 172200 | #REF! | 2022-08-05 | #REF! | #REF! | --
[11 empty] | #REF! | #REF!
| 流下時間(MAX) |  |  | 6.63 |  | 1006.3719
| 流下時間(AVE) |  |  |  |  | 310.1078
| 流下時間(PEEK) |  |  |  |  | #REF!
| 流下流量(PEEK) |  |  |  |  | #REF!
Note on D1: 対象列
Note on D2: 対象シート
Note on D3: 分水率
Note on E1: 対象列
Note on E2: 対象シート
Note on E3: 分水率

## T4
| P | 0.7128 | J | AD
| K | 0.7407 | T3 | A4
| L | 1200 | 100% | 100% |  | 別途計算 | 別途計算 | 経過時間 | 時間遅れ
| Tz |  | ① | ② | ①+② | Q | TL | （絶対値） | Q |  | 移動平均 | 移動平均
|  |  | m3/s/A | m3/s/A | m3/s/A | m3/s/A | s | s | m3/s/A |  | 調整板あり | 調整板なし
|  |  | 2022 | 2022 | 2022 | 2022 | 2022 | Tz+TL | 2022 | 日時 | 流出量 | 流出量 | 雨量
1 | 0 | 2022-08-03 00:10 | 0 | 0 | 0 | 0 | 0 | 0 | 0 | 2022-08-03 00:10 |  |  | 1
2 | 600 | 2022-08-03 00:20 | 0 | 0 | 0 | 0 | 0 | 600 | 0 | 2022-08-03 00:20 |  |  | 1
3 | 1200 | 2022-08-03 00:30 | 0 | 0 | 0 | 0 | 0 | 1200 | 0 | 2022-08-03 00:30 | 0 | 0 | 0
4 | 1800 | 2022-08-03 00:40 | 0 | 0.033522 | 0.033522 | 0.033522 | 1680.0349 | 3480.0349 | 0 | 2022-08-03 00:40 | 0.05774 | 0.05774 | 0.5
5 | 2400 | 2022-08-03 00:50 | 0.17959 | 0.075589 | 0.25518 | 0.25518 | 937.8777 | 3337.8777 | 0 | 2022-08-03 00:50 | 0.10237 | 0.10237 | 0
6 | 3000 | 2022-08-03 01:00 | 0.13864 | 0.084506 | 0.22315 | 0.22315 | 974.7113 | 3974.7113 | 0.2887 | 2022-08-03 01:00 | 0.14292 | 0.14292 | 1.5
7 | 3600 | 2022-08-03 01:10 | 0.13383 | 0.068919 | 0.20275 | 0.20275 | 1001.9157 | 4601.9157 | 0.22315 | 2022-08-03 01:10 | 0.20959 | 0.20959 | 2
8 | 4200 | 2022-08-03 01:20 | 0.33335 | 0 | 0.33335 | 0.33335 | 868.5853 | 5068.5853 | 0.20275 | 2022-08-03 01:20 | 0.27266 | 0.27266 | 0.5
9 | 4800 | 2022-08-03 01:30 | 0.23415 | 0.081221 | 0.31537 | 0.31537 | 882.5295 | 5682.5295 | 0.33335 | 2022-08-03 01:30 | 0.33493 | 0.33493 | 0
10 | 5400 | 2022-08-03 01:40 | 0.44266 | 0.15735 | 0.60001 | 0.60001 | 733.6741 | 6133.6741 | 0.31537 | 2022-08-03 01:40 | 0.45 | 0.45 | 0.5
11 | 6000 | 2022-08-03 01:50 | 0.6276 | 0.1709 | 0.7985 | 0.7985 | 675.8612 | 6675.8612 | 0.60001 | 2022-08-03 01:50 | 0.61237 | 0.61237 | 1
12 | 6600 | 2022-08-03 02:00 | 0.88786 | 0.12677 | 1.0146 | 1.0146 | 630.9287 | 7230.9287 | 0.7985 | 2022-08-03 02:00 | 0.62681 | 0.62681 | 1
13 | 7200 | 2022-08-03 02:10 | 0.34354 | 0.061968 | 0.40551 | 0.40551 | 821.0554 | 8021.0554 | 1.0146 | 2022-08-03 02:10 | 0.64814 | 0.64814 | 0.5
14 | 7800 | 2022-08-03 02:20 | 0.35901 | 0.063047 | 0.42205 | 0.42205 | 811.6821 | 8611.6821 | 0.40551 | 2022-08-03 02:20 | 0.70352 | 0.70352 | 0
15 | 8400 | 2022-08-03 02:30 | 0.77824 | 0.098685 | 0.87693 | 0.87693 | 657.9181 | 9057.9181 | 0.42205 | 2022-08-03 02:30 | 0.77462 | 0.77462 | 0
16 | 9000 | 2022-08-03 02:40 | 1.046 | 0.10797 | 1.154 | 1.154 | 608.0315 | 9608.0315 | 0.87693 | 2022-08-03 02:40 | 0.73401 | 0.73401 | 0
17 | 9600 | 2022-08-03 02:50 | 0.81158 | 0 | 0.81158 | 0.81158 | 672.7161 | 10272.7161 | 1.154 | 2022-08-03 02:50 | 0.65291 | 0.65291 | 0
18 | 10200 | 2022-08-03 03:00 | 0 | 0.10792 | 0.10792 | 0.10792 | 1200.8489 | 11400.8489 | 0.81158 | 2022-08-03 03:00 | 0.65408 | 0.65408 | 0
19 | 10800 | 2022-08-03 03:10 | 0.31196 | 0.007992 | 0.31996 | 0.31996 | 878.8799 | 11678.8799 | 0 | 2022-08-03 03:10 | 0.55179 | 0.55179 | 0
20 | 11400 | 2022-08-03 03:20 | 0.36251 | 0.003 | 0.36551 | 0.36551 | 845.9141 | 12245.9141 | 0.42787 | 2022-08-03 03:20 | 0.42018 | 0.42018 | 0
21 | 12000 | 2022-08-03 03:30 | 0.49294 | 0.003 | 0.49594 | 0.49594 | 774.9315 | 12774.9315 | 0.36551 | 2022-08-03 03:30 | 0.25787 | 0.25787 | 1
22 | 12600 | 2022-08-03 03:40 | 0 | 0.003 | 0.003 | 0.003 | 3360.1762 | 15960.1762 | 0.49594 | 2022-08-03 03:40 | 0.25787 | 0.25787 | 1.5
23 | 13200 | 2022-08-03 03:50 | 0.0094711 | 0.003 | 0.012471 | 0.012471 | 2231.7622 | 15431.7622 | 0 | 2022-08-03 03:50 | 0.7225 | 0.7225 | 19
24 | 13800 | 2022-08-03 04:00 | 0.24157 | 0.12887 | 0.37044 | 0.37044 | 842.6652 | 14642.6652 | 0 | 2022-08-03 04:00 | 1.8581 | 1.8581 | 13.5
25 | 14400 | 2022-08-03 04:10 | 1.562 | 0.81858 | 2.3806 | 2.3806 | 493.8629 | 14893.8629 | 2.7511 | 2022-08-03 04:10 | 3.0926 | 3.0926 | 14
26 | 15000 | 2022-08-03 04:20 | 3.8635 | 2.1676 | 6.0311 | 6.0311 | 378.1484 | 15378.1484 | 6.0435 | 2022-08-03 04:20 | 5.6508 | 5.6508 | 16
27 | 15600 | 2022-08-03 04:30 | 4.6856 | 1.9797 | 6.6653 | 6.6653 | 367.443 | 15967.443 | 6.6683 | 2022-08-03 04:30 | 8.7177 | 8.7177 | 23.5
28 | 16200 | 2022-08-03 04:40 | 10.7032 | 2.0877 | 12.7909 | 12.7909 | 304.7121 | 16504.7121 | 12.7909 | 2022-08-03 04:40 | 12.1539 | 12.156 | 16.5
29 | 16800 | 2022-08-03 04:50 | 12.6962 | 2.6387 | 15.3349 | 15.3349 | 289.2435 | 17089.2435 | 15.3349 | 2022-08-03 04:50 | 14.6201 | 14.6315 | 19
30 | 17400 | 2022-08-03 05:00 | 16.7657 | 3.166 | 19.9317 | 19.9317 | 268.2638 | 17668.2638 | 19.9317 | 2022-08-03 05:00 | 17.5933 | 17.6301 | 18
31 | 18000 | 2022-08-03 05:10 | 15.5093 | 2.8653 | 18.3745 | 18.3745 | 274.6049 | 18274.6049 | 18.3745 | 2022-08-03 05:10 | 19.255 | 19.3533 | 12
32 | 18600 | 2022-08-03 05:20 | 18.44 | 3.0944 | 21.5344 | 21.5344 | 262.371 | 18862.371 | 21.5344 | 2022-08-03 05:20 | 20.1474 | 20.3535 | 6.5
33 | 19200 | 2022-08-03 05:30 | 18.2029 | 2.8964 | 21.0993 | 21.0993 | 263.9133 | 19463.9133 | 21.0993 | 2022-08-03 05:30 | 19.7268 | 20.0788 | 0.5
34 | 19800 | 2022-08-03 05:40 | 17.5845 | 2.2125 | 19.7969 | 19.7969 | 268.787 | 20068.787 | 19.7969 | 2022-08-03 05:40 | 17.1068 | 17.5254 | 0
35 | 20400 | 2022-08-03 05:50 | 16.3858 | 1.443 | 17.8288 | 17.8288 | 276.9931 | 20676.9931 | 17.8288 | 2022-08-03 05:50 | 15.1736 | 15.7223 | 0.5
36 | 21000 | 2022-08-03 06:00 | 4.4837 | 0.79094 | 5.2746 | 5.2746 | 392.9868 | 21392.9868 | 5.2746 | 2022-08-03 06:00 | 12.7811 | 13.4339 | 0.5
37 | 21600 | 2022-08-03 06:10 | 11.4751 | 0.39326 | 11.8683 | 11.8683 | 311.3341 | 21911.3341 | 11.8683 | 2022-08-03 06:10 | 10.118 | 10.8642 | 0
38 | 22200 | 2022-08-03 06:20 | 8.563 | 0.57365 | 9.1366 | 9.1366 | 335.6242 | 22535.6242 | 9.1366 | 2022-08-03 06:20 | 7.5492 | 8.3312 | 0
39 | 22800 | 2022-08-03 06:30 | 5.9584 | 0.52335 | 6.4817 | 6.4817 | 370.4024 | 23170.4024 | 6.4817 | 2022-08-03 06:30 | 7.3278 | 8.2028 | 0
40 | 23400 | 2022-08-03 06:40 | 4.5109 | 0.47381 | 4.9848 | 4.9848 | 399.4182 | 23799.4182 | 4.9848 | 2022-08-03 06:40 | 5.7656 | 6.5466 | 0
41 | 24000 | 2022-08-03 06:50 | 3.7416 | 0.42585 | 4.1674 | 4.1674 | 420.4994 | 24420.4994 | 4.1674 | 2022-08-03 06:50 | 4.6844 | 5.3529 | 0
42 | 24600 | 2022-08-03 07:00 | 3.6594 | 0.39795 | 4.0574 | 4.0574 | 423.7439 | 25023.7439 | 4.0574 | 2022-08-03 07:00 | 4.1301 | 4.6416 | 1
43 | 25200 | 2022-08-03 07:10 | 3.3562 | 0.37466 | 3.7309 | 3.7309 | 434.0766 | 25634.0766 | 3.7309 | 2022-08-03 07:10 | 3.8414 | 4.3033 | 0.5
44 | 25800 | 2022-08-03 07:20 | 3.3218 | 0.38822 | 3.71 | 3.71 | 434.7773 | 26234.7773 | 3.71 | 2022-08-03 07:20 | 3.7708 | 4.0945 | 1.5
45 | 26400 | 2022-08-03 07:30 | 3.1462 | 0.39533 | 3.5415 | 3.5415 | 440.6194 | 26840.6194 | 3.5415 | 2022-08-03 07:30 | 3.7286 | 4.0599 | 4
46 | 27000 | 2022-08-03 07:40 | 3.3736 | 0.4404 | 3.814 | 3.814 | 431.3388 | 27431.3388 | 3.814 | 2022-08-03 07:40 | 4.0108 | 4.3562 | 6.5
47 | 27600 | 2022-08-03 07:50 | 3.287 | 0.5594 | 3.8464 | 3.8464 | 430.2908 | 28030.2908 | 3.8464 | 2022-08-03 07:50 | 4.4296 | 4.7934 | 6.5
48 | 28200 | 2022-08-03 08:00 | 4.0578 | 1.0841 | 5.1419 | 5.1419 | 395.8726 | 28595.8726 | 5.1419 | 2022-08-03 08:00 | 5.0581 | 5.3568 | 2
49 | 28800 | 2022-08-03 08:10 | 4.592 | 1.2121 | 5.8041 | 5.8041 | 382.3377 | 29182.3377 | 5.8041 | 2022-08-03 08:10 | 5.68 | 6.0212 | 2
50 | 29400 | 2022-08-03 08:20 | 5.5579 | 1.1262 | 6.6841 | 6.6841 | 367.1458 | 29767.1458 | 6.6841 | 2022-08-03 08:20 | 6.2394 | 6.6342 | 0
51 | 30000 | 2022-08-03 08:30 | 6.1578 | 0.7656 | 6.9234 | 6.9234 | 363.4563 | 30363.4563 | 6.9234 | 2022-08-03 08:30 | 6.5206 | 6.8772 | 0.5
52 | 30600 | 2022-08-03 08:40 | 6.2724 | 0.37128 | 6.6437 | 6.6437 | 367.7867 | 30967.7867 | 6.6437 | 2022-08-03 08:40 | 6.3861 | 6.8958 | 0
53 | 31200 | 2022-08-03 08:50 | 6.0426 | 0.50522 | 6.5478 | 6.5478 | 369.3245 | 31569.3245 | 6.5478 | 2022-08-03 08:50 | 5.9125 | 6.3758 | 2
54 | 31800 | 2022-08-03 09:00 | 4.7463 | 0.38532 | 5.1316 | 5.1316 | 396.102 | 32196.102 | 5.1316 | 2022-08-03 09:00 | 5.2789 | 5.7284 | 3
55 | 32400 | 2022-08-03 09:10 | 3.8982 | 0.4179 | 4.3161 | 4.3161 | 416.2876 | 32816.2876 | 4.3161 | 2022-08-03 09:10 | 4.8118 | 5.1487 | 1
56 | 33000 | 2022-08-03 09:20 | 3.2423 | 0.51319 | 3.7555 | 3.7555 | 433.2587 | 33433.2587 | 3.7555 | 2022-08-03 09:20 | 4.4202 | 4.7371 | 9.5
57 | 33600 | 2022-08-03 09:30 | 3.7369 | 0.57138 | 4.3082 | 4.3082 | 416.505 | 34016.505 | 4.3082 | 2022-08-03 09:30 | 4.801 | 5.0111 | 9
58 | 34200 | 2022-08-03 09:40 | 3.7116 | 0.87793 | 4.5895 | 4.5895 | 409.0078 | 34609.0078 | 4.5895 | 2022-08-03 09:40 | 5.3934 | 5.6428 | 4
59 | 34800 | 2022-08-03 09:50 | 5.3554 | 1.6802 | 7.0356 | 7.0356 | 361.7816 | 35161.7816 | 7.0356 | 2022-08-03 09:50 | 6.263 | 6.5272 | 3.5
60 | 35400 | 2022-08-03 10:00 | 5.7999 | 1.4785 | 7.2783 | 7.2783 | 358.2742 | 35758.2742 | 7.2783 | 2022-08-03 10:00 | 7.4313 | 7.726 | 12.5
61 | 36000 | 2022-08-03 10:10 | 7.0258 | 1.0776 | 8.1035 | 8.1035 | 347.393 | 36347.393 | 8.1035 | 2022-08-03 10:10 | 8.992 | 9.8919 | 11
62 | 36600 | 2022-08-03 10:20 | 8.8347 | 1.315 | 10.1497 | 10.1497 | 325.6402 | 36925.6402 | 10.1497 | 2022-08-03 10:20 | 10.2855 | 11.1559 | 3.5
63 | 37200 | 2022-08-03 10:30 | 10.346 | 2.0468 | 12.3928 | 12.3928 | 307.4915 | 37507.4915 | 12.3928 | 2022-08-03 10:30 | 10.4606 | 11.5743 | 3
64 | 37800 | 2022-08-03 10:40 | 11.6665 | 1.8367 | 13.5032 | 13.5032 | 300.0062 | 38100.0062 | 13.5032 | 2022-08-03 10:40 | 11.2227 | 11.7353 | 9.5
65 | 38400 | 2022-08-03 10:50 | 6.9596 | 1.1944 | 8.154 | 8.154 | 346.7727 | 38746.7727 | 8.154 | 2022-08-03 10:50 | 11.805 | 13.0522 | 8
66 | 39000 | 2022-08-03 11:00 | 10.6419 | 1.2722 | 11.9141 | 11.9141 | 310.9904 | 39310.9904 | 11.9141 | 2022-08-03 11:00 | 11.7495 | 12.444 | 9.5
67 | 39600 | 2022-08-03 11:10 | 11.3085 | 1.7523 | 13.0608 | 13.0608 | 302.89 | 39902.89 | 13.0608 | 2022-08-03 11:10 | 12.7347 | 13.0869 | 13
68 | 40200 | 2022-08-03 11:20 | 10.2827 | 1.8328 | 12.1155 | 12.1155 | 309.4962 | 40509.4962 | 12.1155 | 2022-08-03 11:20 | 14.1564 | 14.3951 | 9
69 | 40800 | 2022-08-03 11:30 | 16.286 | 2.1431 | 18.4291 | 18.4291 | 274.3712 | 41074.3712 | 18.4291 | 2022-08-03 11:30 | 14.8522 | 15.8272 | 5.5
70 | 41400 | 2022-08-03 11:40 | 12.8929 | 2.3699 | 15.2628 | 15.2628 | 289.6354 | 41689.6354 | 15.2628 | 2022-08-03 11:40 | 15.3343 | 15.7635 | 2.5
71 | 42000 | 2022-08-03 11:50 | 13.4085 | 1.9843 | 15.3928 | 15.3928 | 288.9306 | 42288.9306 | 15.3928 | 2022-08-03 11:50 | 14.1622 | 16.3624 | 6
72 | 42600 | 2022-08-03 12:00 | 13.954 | 1.5175 | 15.4715 | 15.4715 | 288.508 | 42888.508 | 15.4715 | 2022-08-03 12:00 | 13.2017 | 15.6495 | 1.5
73 | 43200 | 2022-08-03 12:10 | 4.9476 | 1.3071 | 6.2546 | 6.2546 | 374.2159 | 43574.2159 | 6.2546 | 2022-08-03 12:10 | 12.3962 | 13.4089 | 2.5
74 | 43800 | 2022-08-03 12:20 | 12.2823 | 1.3445 | 13.6268 | 13.6268 | 299.222 | 44099.222 | 13.6268 | 2022-08-03 12:20 | 11.4423 | 12.4712 | 6.5
75 | 44400 | 2022-08-03 12:30 | 10.2056 | 1.0296 | 11.2352 | 11.2352 | 316.2745 | 44716.2745 | 11.2352 | 2022-08-03 12:30 | 10.5341 | 11.5527 | 8.5
76 | 45000 | 2022-08-03 12:40 | 9.4557 | 1.1674 | 10.6232 | 10.6232 | 321.4037 | 45321.4037 | 10.6232 | 2022-08-03 12:40 | 11.534 | 11.9697 | 7.5
77 | 45600 | 2022-08-03 12:50 | 9.3422 | 1.5883 | 10.9305 | 10.9305 | 318.7818 | 45918.7818 | 10.9305 | 2022-08-03 12:50 | 12.1739 | 11.9144 | 6
78 | 46200 | 2022-08-03 13:00 | 9.4323 | 1.8221 | 11.2543 | 11.2543 | 316.1203 | 46516.1203 | 11.2543 | 2022-08-03 13:00 | 12.54 | 13.7428 | 4
79 | 46800 | 2022-08-03 13:10 | 15.0747 | 1.7514 | 16.8261 | 16.8261 | 281.6364 | 47081.6364 | 16.8261 | 2022-08-03 13:10 | 11.6109 | 14.1607 | 4
80 | 47400 | 2022-08-03 13:20 | 11.5209 | 1.5447 | 13.0656 | 13.0656 | 302.8578 | 47702.8578 | 13.0656 | 2022-08-03 13:20 | 11.8797 | 14.3538 | 4
81 | 48000 | 2022-08-03 13:30 | 4.6406 | 1.3371 | 5.9777 | 5.9777 | 379.1143 | 48379.1143 | 5.9777 | 2022-08-03 13:30 | 11.8692 | 11.9185 | 1
82 | 48600 | 2022-08-03 13:40 | 10.9955 | 1.2792 | 12.2746 | 12.2746 | 308.3386 | 48908.3386 | 12.2746 | 2022-08-03 13:40 | 10.4323 | 11.4029 | 2
83 | 49200 | 2022-08-03 13:50 | 10.0631 | 1.1387 | 11.2018 | 11.2018 | 316.5453 | 49516.5453 | 11.2018 | 2022-08-03 13:50 | 9.6616 | 10.6677 | 2
84 | 49800 | 2022-08-03 14:00 | 8.7476 | 0.89389 | 9.6415 | 9.6415 | 330.4795 | 50130.4795 | 9.6415 | 2022-08-03 14:00 | 10.1409 | 9.769 | 1
85 | 50400 | 2022-08-03 14:10 | 8.324 | 0.88809 | 9.2121 | 9.2121 | 334.8329 | 50734.8329 | 9.2121 | 2022-08-03 14:10 | 9.1801 | 8.7987 | 0.5
86 | 51000 | 2022-08-03 14:20 | 7.544 | 0.83053 | 8.3745 | 8.3745 | 344.1258 | 51344.1258 | 8.3745 | 2022-08-03 14:20 | 8.2491 | 9.2066 | 1
87 | 51600 | 2022-08-03 14:30 | 6.7692 | 0.70163 | 7.4708 | 7.4708 | 355.5984 | 51955.5984 | 7.4708 | 2022-08-03 14:30 | 7.6006 | 8.5047 | 1.5
88 | 52200 | 2022-08-03 14:40 | 6.1269 | 0.41967 | 6.5466 | 6.5466 | 369.3447 | 52569.3447 | 6.5466 | 2022-08-03 14:40 | 6.9613 | 7.8511 | 4
89 | 52800 | 2022-08-03 14:50 | 5.7546 | 0.64454 | 6.3992 | 6.3992 | 371.7684 | 53171.7684 | 6.3992 | 2022-08-03 14:50 | 6.55 | 7.3807 | 0.5
90 | 53400 | 2022-08-03 15:00 | 5.2586 | 0.75657 | 6.0152 | 6.0152 | 378.4353 | 53778.4353 | 6.0152 | 2022-08-03 15:00 | 6.0445 | 6.8563 | 1
91 | 54000 | 2022-08-03 15:10 | 5.2418 | 1.0765 | 6.3182 | 6.3182 | 373.1301 | 54373.1301 | 6.3182 | 2022-08-03 15:10 | 5.9145 | 6.633 | 0
92 | 54600 | 2022-08-03 15:20 | 4.5375 | 0.40575 | 4.9433 | 4.9433 | 400.3775 | 55000.3775 | 4.9433 | 2022-08-03 15:20 | 5.8119 | 6.4865 | 0.5
93 | 55200 | 2022-08-03 15:30 | 5.3414 | 0.55523 | 5.8966 | 5.8966 | 380.6044 | 55580.6044 | 5.8966 | 2022-08-03 15:30 | 5.5853 | 6.164 | 3.5
94 | 55800 | 2022-08-03 15:40 | 5.3903 | 0.49574 | 5.886 | 5.886 | 380.8017 | 56180.8017 | 5.886 | 2022-08-03 15:40 | 5.1539 | 5.681 | 0.5
95 | 56400 | 2022-08-03 15:50 | 4.3215 | 0.56102 | 4.8825 | 4.8825 | 401.8023 | 56801.8023 | 4.8825 | 2022-08-03 15:50 | 5.0542 | 5.4975 | 0
96 | 57000 | 2022-08-03 16:00 | 3.3135 | 0.8476 | 4.1611 | 4.1611 | 420.6818 | 57420.6818 | 4.1611 | 2022-08-03 16:00 | 4.8299 | 5.2382 | 0
97 | 57600 | 2022-08-03 16:10 | 4.1392 | 0.30532 | 4.4445 | 4.4445 | 412.7976 | 58012.7976 | 4.4445 | 2022-08-03 16:10 | 4.5161 | 4.8848 | 0.5
98 | 58200 | 2022-08-03 16:20 | 4.356 | 0.41946 | 4.7754 | 4.7754 | 404.3703 | 58604.3703 | 4.7754 | 2022-08-03 16:20 | 4.3384 | 4.6305 | 0.5
99 | 58800 | 2022-08-03 16:30 | 3.9483 | 0.36844 | 4.3167 | 4.3167 | 416.2708 | 59216.2708 | 4.3167 | 2022-08-03 16:30 | 4.1289 | 4.3895 | 0.5
100 | 59400 | 2022-08-03 16:40 | 3.6327 | 0.36151 | 3.9942 | 3.9942 | 425.6582 | 59825.6582 | 3.9942 | 2022-08-03 16:40 | 3.8988 | 4.1806 | 0.5
101 | 60000 | 2022-08-03 16:50 | 2.7463 | 0.36746 | 3.1137 | 3.1137 | 457.2156 | 60457.2156 | 3.1137 | 2022-08-03 16:50 | 3.6288 | 3.9222 | 1
102 | 60600 | 2022-08-03 17:00 | 2.9343 | 0.35982 | 3.2941 | 3.2941 | 449.8804 | 61049.8804 | 3.2941 | 2022-08-03 17:00 | 3.3613 | 3.6192 | 2.5
103 | 61200 | 2022-08-03 17:10 | 3.0572 | 0.36809 | 3.4252 | 3.4252 | 444.8646 | 61644.8646 | 3.4252 | 2022-08-03 17:10 | 3.2259 | 3.4514 | 0
104 | 61800 | 2022-08-03 17:20 | 2.5405 | 0.4388 | 2.9793 | 2.9793 | 463.0468 | 62263.0468 | 2.9793 | 2022-08-03 17:20 | 3.1954 | 3.3966 | 0.5
105 | 62400 | 2022-08-03 17:30 | 2.8829 | 0.43431 | 3.3172 | 3.3172 | 448.9791 | 62848.9791 | 3.3172 | 2022-08-03 17:30 | 3.2223 | 3.3993 | 0
106 | 63000 | 2022-08-03 17:40 | 2.9611 | 0 | 2.9611 | 2.9611 | 463.8627 | 63463.8627 | 2.9611 | 2022-08-03 17:40 | 3.094 | 3.246 | 0
107 | 63600 | 2022-08-03 17:50 | 3.0187 | 0.41013 | 3.4288 | 3.4288 | 444.7304 | 64044.7304 | 3.4288 | 2022-08-03 17:50 | 3.0236 | 3.2343 | 0
108 | 64200 | 2022-08-03 18:00 | 2.479 | 0.30464 | 2.7836 | 2.7836 | 472.1708 | 64672.1708 | 2.7836 | 2022-08-03 18:00 | 2.8006 | 2.9132 | 0
109 | 64800 | 2022-08-03 18:10 | 2.3556 | 0.27156 | 2.6271 | 2.6271 | 480.0821 | 65280.0821 | 2.6271 | 2022-08-03 18:10 | 2.6149 | 2.7884 | 0.5
110 | 65400 | 2022-08-03 18:20 | 1.9631 | 0.23934 | 2.2025 | 2.2025 | 505.0185 | 65905.0185 | 2.2025 | 2022-08-03 18:20 | 2.3737 | 2.4505 | 0
111 | 66000 | 2022-08-03 18:30 | 1.8066 | 0.22587 | 2.0325 | 2.0325 | 516.8047 | 66516.8047 | 2.0325 | 2022-08-03 18:30 | 2.2355 | 2.2954 | 0
112 | 66600 | 2022-08-03 18:40 | 1.9913 | 0.23162 | 2.2229 | 2.2229 | 503.6814 | 67103.6814 | 2.2229 | 2022-08-03 18:40 | 2.1143 | 2.078 | 0
113 | 67200 | 2022-08-03 18:50 | 1.8681 | 0.22426 | 2.0923 | 2.0923 | 512.5133 | 67712.5133 | 2.0923 | 2022-08-03 18:50 | 2.054 | 2.0779 | 0
114 | 67800 | 2022-08-03 19:00 | 1.8049 | 0.21634 | 2.0213 | 2.0213 | 517.6257 | 68317.6257 | 2.0213 | 2022-08-03 19:00 | 2.0169 | 1.9452 | 0
115 | 68400 | 2022-08-03 19:10 | 1.7077 | 0.19305 | 1.9008 | 1.9008 | 526.8459 | 68926.8459 | 1.9008 | 2022-08-03 19:10 | 1.9187 | 1.5692 | 0
116 | 69000 | 2022-08-03 19:20 | 1.6633 | 0.18402 | 1.8473 | 1.8473 | 531.1776 | 69531.1776 | 1.8473 | 2022-08-03 19:20 | 1.5002 | 1.6756 | 0
117 | 69600 | 2022-08-03 19:30 | 1.5552 | 0.17661 | 1.7319 | 1.7319 | 541.1165 | 70141.1165 | 1.7319 | 2022-08-03 19:30 | 1.6204 | 1.5773 | 0
118 | 70200 | 2022-08-03 19:40 | 0.84186 | 0.16967 | 1.0115 | 1.0115 | 631.4835 | 70831.4835 | 0 | 2022-08-03 19:40 | 1.5469 | 1.2 | 0
119 | 70800 | 2022-08-03 19:50 | 1.4475 | 0.16314 | 1.6106 | 1.6106 | 552.5133 | 71352.5133 | 2.6221 | 2022-08-03 19:50 | 1.4718 | 1.2732 | 0
120 | 71400 | 2022-08-03 20:00 | 1.376 | 0.15701 | 1.533 | 1.533 | 560.4023 | 71960.4023 | 1.533 | 2022-08-03 20:00 | 1.1255 | 1.539 | 0
121 | 72000 | 2022-08-03 20:10 | 1.3208 | 0.15125 | 1.4721 | 1.4721 | 566.9731 | 72566.9731 | 1.4721 | 2022-08-03 20:10 | 1.5561 | 1.2612 | 0
122 | 72600 | 2022-08-03 20:20 | 0.62042 | 0.14582 | 0.76624 | 0.76624 | 683.9133 | 73283.9133 | 0 | 2022-08-03 20:20 | 1.2989 | 0.95422 | 0
123 | 73200 | 2022-08-03 20:30 | 1.2464 | 0.14071 | 1.3871 | 1.3871 | 576.7336 | 73776.7336 | 2.1534 | 2022-08-03 20:30 | 1.2498 | 1.1937 | 0
124 | 73800 | 2022-08-03 20:40 | 1.2 | 0.13589 | 1.3359 | 1.3359 | 583.0038 | 74383.0038 | 1.3359 | 2022-08-03 20:40 | 1.2038 | 0.98507 | 0
125 | 74400 | 2022-08-03 20:50 | 1.1563 | 0.13134 | 1.2876 | 1.2876 | 589.1947 | 74989.1947 | 1.2876 | 2022-08-03 20:50 | 1.2038 | 0.93569 | 0
126 | 75000 | 2022-08-03 21:00 | 1.1152 | 0.12704 | 1.2422 | 1.2422 | 595.306 | 75595.306 | 1.2422 | 2022-08-03 21:00 | 1.013 | 0.88923 | 0
127 | 75600 | 2022-08-03 21:10 | 1.0764 | 0.12298 | 1.1993 | 1.1993 | 601.3372 | 76201.3372 | 0 | 2022-08-03 21:10 | 0.97762 | 1.085 | 0
128 | 76200 | 2022-08-03 21:20 | 1.0398 | 0.11913 | 1.1589 | 1.1589 | 607.2883 | 76807.2883 | 1.1993 | 2022-08-03 21:20 | 0.94424 | 1.0318 | 0
129 | 76800 | 2022-08-03 21:30 | 1.0052 | 0.11549 | 1.1207 | 1.1207 | 613.1589 | 77413.1589 | 1.1589 | 2022-08-03 21:30 | 0.91274 | 0.97453 | 0
130 | 77400 | 2022-08-03 21:40 | 0.97261 | 0.11205 | 1.0847 | 1.0847 | 618.949 | 78018.949 | 1.1207 | 2022-08-03 21:40 | 1.1228 | 0.92753 | 0
131 | 78000 | 2022-08-03 21:50 | 0.94175 | 0.10878 | 1.0505 | 1.0505 | 624.6585 | 78624.6585 | 1.0847 | 2022-08-03 21:50 | 1.0866 | 0.88316 | 0
132 | 78600 | 2022-08-03 22:00 | 0.91255 | 0.10568 | 1.0182 | 1.0182 | 630.2874 | 79230.2874 | 1.0505 | 2022-08-03 22:00 | 1.0524 | 0.84122 | 0
133 | 79200 | 2022-08-03 22:10 | 0.88489 | 0.10273 | 0.98762 | 0.98762 | 635.8357 | 79835.8357 | 1.0182 | 2022-08-03 22:10 | 1.0199 | 0.80156 | 0
134 | 79800 | 2022-08-03 22:20 | 0.85868 | 0.099933 | 0.95861 | 0.95861 | 641.3036 | 80441.3036 | 0.98762 | 2022-08-03 22:20 | 0.98922 | 0.7712 | 0
135 | 80400 | 2022-08-03 22:30 | 0.83382 | 0.097273 | 0.93109 | 0.93109 | 646.6912 | 81046.6912 | 0.95861 | 2022-08-03 22:30 | 0.9601 | 0.73534 | 0
136 | 81000 | 2022-08-03 22:40 | 0.81022 | 0.094743 | 0.90496 | 0.90496 | 651.9986 | 81651.9986 | 0.93109 | 2022-08-03 22:40 | 0.93249 | 0.70136 | 0
137 | 81600 | 2022-08-03 22:50 | 0.78781 | 0.092334 | 0.88015 | 0.88015 | 657.2262 | 82257.2262 | 0.90496 | 2022-08-03 22:50 | 0.90627 | 0.66914 | 0
138 | 82200 | 2022-08-03 23:00 | 0.76652 | 0.09004 | 0.85656 | 0.85656 | 662.3743 | 82862.3743 | 0.88015 | 2022-08-03 23:00 | 0.87414 | 0.63857 | 0
139 | 82800 | 2022-08-03 23:10 | 0.71008 | 0.087853 | 0.79793 | 0.79793 | 676.0004 | 83476.0004 | 0.85656 | 2022-08-03 23:10 | 0.85064 | 0.60954 | 0
140 | 83400 | 2022-08-03 23:20 | 0.72781 | 0.085769 | 0.81358 | 0.81358 | 672.2394 | 84072.2394 | 0.79793 | 2022-08-03 23:20 | 0.82829 | 0.58196 | 0
141 | 84000 | 2022-08-03 23:30 | 0.70943 | 0.083779 | 0.79321 | 0.79321 | 677.1537 | 84677.1537 | 0.81358 | 2022-08-03 23:30 | 0.80701 | 0.55574 | 0
142 | 84600 | 2022-08-03 23:40 | 0.69191 | 0.08188 | 0.77379 | 0.77379 | 681.99 | 85281.99 | 0.79321 | 2022-08-03 23:40 | 0.78676 | 0.53081 | 0
143 | 85200 | 2022-08-03 23:50 | 0.67522 | 0.080067 | 0.75528 | 0.75528 | 686.7488 | 85886.7488 | 0.77379 | 2022-08-03 23:50 | 0.7747 | 0.47104 | 0
144 | 85800 | 2022-08-04 | 0.65929 | 0.078333 | 0.73763 | 0.73763 | 691.4306 | 86491.4306 | 0.75528 | 2022-08-04 | 0.75614 | 0.46117 | 0
145 | 86400 | 2022-08-04 00:10 | 0.6441 | 0.076676 | 0.72077 | 0.72077 | 696.0359 | 87096.0359 | 0.73763 | 2022-08-04 00:10 | 0.73843 | 0.44068 | 0
146 | 87000 | 2022-08-04 00:20 | 0.62959 | 0.07509 | 0.70468 | 0.70468 | 700.5654 | 87700.5654 | 0.72077 | 2022-08-04 00:20 | 0.72153 | 0.42115 | 0
147 | 87600 | 2022-08-04 00:30 | 0.61572 | 0.073573 | 0.6893 | 0.6893 | 705.0195 | 88305.0195 | 0.70468 | 2022-08-04 00:30 | 0.70539 | 0.37823 | 0
148 | 88200 | 2022-08-04 00:40 | 0.60247 | 0.07212 | 0.67459 | 0.67459 | 709.399 | 88909.399 | 0.6893 | 2022-08-04 00:40 | 0.68997 | 0.39026 | 0
149 | 88800 | 2022-08-04 00:50 | 0.5898 | 0.070728 | 0.66053 | 0.66053 | 713.7044 | 89513.7044 | 0.67459 | 2022-08-04 00:50 | 0.67523 | 0.36192 | 0
150 | 89400 | 2022-08-04 01:00 | 0.57768 | 0.069395 | 0.64707 | 0.64707 | 717.9364 | 90117.9364 | 0.66053 | 2022-08-04 01:00 | 0.66113 | 0.34599 | 0
151 | 90000 | 2022-08-04 01:10 | 0.56607 | 0.068116 | 0.63419 | 0.63419 | 722.0957 | 90722.0957 | 0.64707 | 2022-08-04 01:10 | 0.64764 | 0.33077 | 0
152 | 90600 | 2022-08-04 01:20 | 0.55495 | 0.066889 | 0.62184 | 0.62184 | 726.1829 | 91326.1829 | 0.63419 | 2022-08-04 01:20 | 0.63473 | 0.34053 | 0
153 | 91200 | 2022-08-04 01:30 | 0.54431 | 0.065712 | 0.61002 | 0.61002 | 730.1988 | 91930.1988 | 0.62184 | 2022-08-04 01:30 | 0.62236 | 0.33286 | 0
154 | 91800 | 2022-08-04 01:40 | 0.5341 | 0.064582 | 0.59868 | 0.59868 | 734.144 | 92534.144 | 0.61002 | 2022-08-04 01:40 | 0.61051 | 0.31888 | 0
155 | 92400 | 2022-08-04 01:50 | 0.52431 | 0.063496 | 0.5878 | 0.5878 | 738.0192 | 93138.0192 | 0.59868 | 2022-08-04 01:50 | 0.59914 | 0.28069 | 0
156 | 93000 | 2022-08-04 02:00 | 0.51492 | 0.062454 | 0.57737 | 0.57737 | 741.8252 | 93741.8252 | 0.5878 | 2022-08-04 02:00 | 0.58825 | 0.27587 | 0
157 | 93600 | 2022-08-04 02:10 | 0.5059 | 0.061452 | 0.56736 | 0.56736 | 745.5626 | 94345.5626 | 0.57737 | 2022-08-04 02:10 | 0.57779 | 0.25488 | 0
158 | 94200 | 2022-08-04 02:20 | 0.49725 | 0.060489 | 0.55774 | 0.55774 | 749.2322 | 94949.2322 | 0.56736 | 2022-08-04 02:20 | 0.56775 | 0.22856 | 0
159 | 94800 | 2022-08-04 02:30 | 0.48894 | 0.059563 | 0.5485 | 0.5485 | 752.8347 | 95552.8347 | 0.55774 | 2022-08-04 02:30 | 0.55812 | 0.21775 | 0
160 | 95400 | 2022-08-04 02:40 | 0.48095 | 0.058672 | 0.53962 | 0.53962 | 756.3708 | 96156.3708 | 0.5485 | 2022-08-04 02:40 | 0.54886 | 0.22488 | 0
161 | 96000 | 2022-08-04 02:50 | 0.47328 | 0.057814 | 0.53109 | 0.53109 | 759.8412 | 96759.8412 | 0.53962 | 2022-08-04 02:50 | 0.53997 | 0.20731 | 0
162 | 96600 | 2022-08-04 03:00 | 0.4659 | 0.056989 | 0.52289 | 0.52289 | 763.2465 | 97363.2465 | 0.53109 | 2022-08-04 03:00 | 0.53142 | 0.20687 | 0
163 | 97200 | 2022-08-04 03:10 | 0.4588 | 0.056195 | 0.51499 | 0.51499 | 766.5876 | 97966.5876 | 0.52289 | 2022-08-04 03:10 | 0.5232 | 0.21264 | 0
164 | 97800 | 2022-08-04 03:20 | 0.45197 | 0.05543 | 0.5074 | 0.5074 | 769.8651 | 98569.8651 | 0.51499 | 2022-08-04 03:20 | 0.51529 | 0.20308 | 0
165 | 98400 | 2022-08-04 03:30 | 0.4454 | 0.054693 | 0.50009 | 0.50009 | 773.0796 | 99173.0796 | 0.5074 | 2022-08-04 03:30 | 0.50769 | 0.20126 | 0
166 | 99000 | 2022-08-04 03:40 | 0.43907 | 0.053983 | 0.49306 | 0.49306 | 776.2318 | 99776.2318 | 0.50009 | 2022-08-04 03:40 | 0.50036 | 0.1572 | 0
167 | 99600 | 2022-08-04 03:50 | 0.43298 | 0.053299 | 0.48628 | 0.48628 | 779.3223 | 100379.3223 | 0.49306 | 2022-08-04 03:50 | 0.49332 | 0.17034 | 0
168 | 100200 | 2022-08-04 04:00 | 0.42712 | 0.05264 | 0.47976 | 0.47976 | 782.3517 | 100982.3517 | 0.48628 | 2022-08-04 04:00 | 0.48653 | 0.16254 | 0
169 | 100800 | 2022-08-04 04:10 | 0.42147 | 0.052004 | 0.47347 | 0.47347 | 785.3207 | 101585.3207 | 0.47976 | 2022-08-04 04:10 | 0.48 | 0.12418 | 0
170 | 101400 | 2022-08-04 04:20 | 0.41602 | 0.051391 | 0.46741 | 0.46741 | 788.2297 | 102188.2297 | 0.47347 | 2022-08-04 04:20 | 0.4737 | 0.13183 | 0
171 | 102000 | 2022-08-04 04:30 | 0.41078 | 0.050801 | 0.46158 | 0.46158 | 791.0794 | 102791.0794 | 0.46741 | 2022-08-04 04:30 | 0.43265 | 0.13183 | 0
172 | 102600 | 2022-08-04 04:40 | 0.2308 | 0.050231 | 0.28103 | 0.28103 | 912.2382 | 103512.2382 | 0.46158 | 2022-08-04 04:40 | 0.43865 | 0.1221 | 0
173 | 103200 | 2022-08-04 04:50 | 0.46009 | 0.049682 | 0.50978 | 0.50978 | 768.8325 | 103968.8325 | 0.28103 | 2022-08-04 04:50 | 0.4333 | 0.11464 | 0
174 | 103800 | 2022-08-04 05:00 | 0.39752 | 0.049153 | 0.44667 | 0.44667 | 798.5717 | 104598.5717 | 0.50978 | 2022-08-04 05:00 | 0.42813 | 0.14007 | 0
175 | 104400 | 2022-08-04 05:10 | 0.39294 | 0.048643 | 0.44159 | 0.44159 | 801.2041 | 105201.2041 | 0.44667 | 2022-08-04 05:10 | 0.42315 | 0.12001 | 0
176 | 105000 | 2022-08-04 05:20 | 0.38853 | 0.048151 | 0.43668 | 0.43668 | 803.7792 | 105803.7792 | 0.44159 | 2022-08-04 05:20 | 0.45333 | 0.14302 | 0
177 | 105600 | 2022-08-04 05:30 | 0.38427 | 0.047677 | 0.43195 | 0.43195 | 806.2975 | 106406.2975 | 0.43668 | 2022-08-04 05:30 | 0.43685 | 0.097549 | 0
178 | 106200 | 2022-08-04 05:40 | 0.38017 | 0.04722 | 0.42739 | 0.42739 | 808.7591 | 107008.7591 | 0.43195 | 2022-08-04 05:40 | 0.43212 | 0.11528 | 0
179 | 106800 | 2022-08-04 05:50 | 0.37621 | 0.046779 | 0.42299 | 0.42299 | 811.1644 | 107611.1644 | 0.42739 | 2022-08-04 05:50 | 0.42755 | 0.089852 | 0
180 | 107400 | 2022-08-04 06:00 | 0.3724 | 0.046355 | 0.41875 | 0.41875 | 813.5135 | 108213.5135 | 0.42299 | 2022-08-04 06:00 | 0.42315 | 0.080209 | 0
181 | 108000 | 2022-08-04 06:10 | 0.36872 | 0.045947 | 0.41467 | 0.41467 | 815.8066 | 108815.8066 | 0.41875 | 2022-08-04 06:10 | 0.41891 | 0.072626 | 0
182 | 108600 | 2022-08-04 06:20 | 0.36518 | 0.045554 | 0.41073 | 0.41073 | 818.0436 | 109418.0436 | 0.41467 | 2022-08-04 06:20 | 0.41482 | 0.090999 | 0
183 | 109200 | 2022-08-04 06:30 | 0.36177 | 0.045176 | 0.40694 | 0.40694 | 820.2247 | 110020.2247 | 0.41073 | 2022-08-04 06:30 | 0.41088 | 0.07314 | 0
184 | 109800 | 2022-08-04 06:40 | 0.35848 | 0.044813 | 0.40329 | 0.40329 | 822.3497 | 110622.3497 | 0.40694 | 2022-08-04 06:40 | 0.40709 | 0.07314 | 0
185 | 110400 | 2022-08-04 06:50 | 0.35532 | 0.044464 | 0.39978 | 0.39978 | 824.4183 | 111224.4183 | 0.40329 | 2022-08-04 06:50 | 0.40343 | 0.073651 | 0
186 | 111000 | 2022-08-04 07:00 | 0.35227 | 0.044129 | 0.3964 | 0.3964 | 826.4304 | 111826.4304 | 0.39978 | 2022-08-04 07:00 | 0.39992 | 0.071706 | 0
187 | 111600 | 2022-08-04 07:10 | 0.34935 | 0.043809 | 0.39316 | 0.39316 | 828.3854 | 112428.3854 | 0.3964 | 2022-08-04 07:10 | 0.39653 | 0.067743 | 0
188 | 112200 | 2022-08-04 07:20 | 0.34653 | 0.043502 | 0.39004 | 0.39004 | 830.2829 | 113030.2829 | 0.39316 | 2022-08-04 07:20 | 0.39328 | 0.056579 | 0
189 | 112800 | 2022-08-04 07:30 | 0.34383 | 0.043209 | 0.38704 | 0.38704 | 832.122 | 113632.122 | 0.39004 | 2022-08-04 07:30 | 0.39016 | 0.069449 | 0
190 | 113400 | 2022-08-04 07:40 | 0.34124 | 0.04293 | 0.38417 | 0.38417 | 833.9019 | 114233.9019 | 0.38704 | 2022-08-04 07:40 | 0.36394 | 0.054386 | 0
191 | 114000 | 2022-08-04 07:50 | 0.22262 | 0.042665 | 0.26529 | 0.26529 | 927.4709 | 114927.4709 | 0.38417 | 2022-08-04 07:50 | 0.36123 | 0.052994 | 0
192 | 114600 | 2022-08-04 08:00 | 0.33722 | 0.042414 | 0.37963 | 0.37963 | 836.7545 | 115436.7545 | 0.26529 | 2022-08-04 08:00 | 0.35865 | 0.051087 | 0
193 | 115200 | 2022-08-04 08:10 | 0.33492 | 0.042177 | 0.37709 | 0.37709 | 838.3682 | 116038.3682 | 0.37963 | 2022-08-04 08:10 | 0.35617 | 0.048219 | 0
194 | 115800 | 2022-08-04 08:20 | 0.33272 | 0.041955 | 0.37468 | 0.37468 | 839.9167 | 116639.9167 | 0.37709 | 2022-08-04 08:20 | 0.35382 | 0.045486 | 0
195 | 116400 | 2022-08-04 08:30 | 0.33064 | 0.041748 | 0.37239 | 0.37239 | 841.3975 | 117241.3975 | 0.37468 | 2022-08-04 08:30 | 0.3748 | 0.055035 | 0
196 | 117000 | 2022-08-04 08:40 | 0.32867 | 0.041558 | 0.37022 | 0.37022 | 842.8072 | 117842.8072 | 0.37239 | 2022-08-04 08:40 | 0.37252 | 0.049395 | 0
197 | 117600 | 2022-08-04 08:50 | 0.3268 | 0.041386 | 0.36819 | 0.36819 | 844.1414 | 118444.1414 | 0.37022 | 2022-08-04 08:50 | 0.37036 | 0.043041 | 0
198 | 118200 | 2022-08-04 09:00 | 0.32506 | 0.041235 | 0.36629 | 0.36629 | 845.3938 | 119045.3938 | 0.36819 | 2022-08-04 09:00 | 0.36833 | 0.041233 | 0
199 | 118800 | 2022-08-04 09:10 | 0.32344 | 0.041114 | 0.36455 | 0.36455 | 846.5531 | 119646.5531 | 0.36629 | 2022-08-04 09:10 | 0.36645 | 0.040119 | 0
200 | 119400 | 2022-08-04 09:20 | 0.32195 | 0.041025 | 0.36297 | 0.36297 | 847.6082 | 120247.6082 | 0.36455 | 2022-08-04 09:20 | 0.36472 | 0.041942 | 0
201 | 120000 | 2022-08-04 09:30 | 0.32061 | 0.04096 | 0.36157 | 0.36157 | 848.5535 | 120848.5535 | 0.36297 | 2022-08-04 09:30 | 0.36315 | 0.045479 | 0
202 | 120600 | 2022-08-04 09:40 | 0.31944 | 0.040904 | 0.36035 | 0.36035 | 849.3784 | 121449.3784 | 0.36157 | 2022-08-04 09:40 | 0.36175 | 0.04624 | 0
203 | 121200 | 2022-08-04 09:50 | 0.31848 | 0.040848 | 0.35933 | 0.35933 | 850.0704 | 122050.0704 | 0.36035 | 2022-08-04 09:50 | 0.36054 | 0.046022 | 0
204 | 121800 | 2022-08-04 10:00 | 0.3177 | 0.040793 | 0.3585 | 0.3585 | 850.6353 | 122650.6353 | 0.35933 | 2022-08-04 10:00 | 0.35951 | 0.045824 | 0
205 | 122400 | 2022-08-04 10:10 | 0.31708 | 0.040737 | 0.35782 | 0.35782 | 851.0961 | 123251.0961 | 0.3585 | 2022-08-04 10:10 | 0.35865 | 0.042155 | 0
206 | 123000 | 2022-08-04 10:20 | 0.31657 | 0.040681 | 0.35725 | 0.35725 | 851.4879 | 123851.4879 | 0.35782 | 2022-08-04 10:20 | 0.35792 | 0.039072 | 0
207 | 123600 | 2022-08-04 10:30 | 0.31611 | 0.040625 | 0.35673 | 0.35673 | 851.8404 | 124451.8404 | 0.35725 | 2022-08-04 10:30 | 0.35731 | 0.038257 | 0
208 | 124200 | 2022-08-04 10:40 | 0.31567 | 0.040569 | 0.35624 | 0.35624 | 852.1777 | 125052.1777 | 0.35673 | 2022-08-04 10:40 | 0.35676 | 0.029526 | 0
209 | 124800 | 2022-08-04 10:50 | 0.31524 | 0.040513 | 0.35575 | 0.35575 | 852.5157 | 125652.5157 | 0.35624 | 2022-08-04 10:50 | 0.35625 | 0.024316 | 0
210 | 125400 | 2022-08-04 11:00 | 0.3148 | 0.040457 | 0.35526 | 0.35526 | 852.8543 | 126252.8543 | 0.35575 | 2022-08-04 11:00 | 0.35575 | 0.019614 | 0
211 | 126000 | 2022-08-04 11:10 | 0.31437 | 0.040401 | 0.35477 | 0.35477 | 853.1936 | 126853.1936 | 0.35526 | 2022-08-04 11:10 | 0.35526 | 0.01751 | 0
212 | 126600 | 2022-08-04 11:20 | 0.31393 | 0.040345 | 0.35428 | 0.35428 | 853.5335 | 127453.5335 | 0.35477 | 2022-08-04 11:20 | 0.35477 | 0.016214 | 0
213 | 127200 | 2022-08-04 11:30 | 0.31349 | 0.040289 | 0.35378 | 0.35378 | 853.8742 | 128053.8742 | 0.35428 | 2022-08-04 11:30 | 0.35428 | 0.021014 | 0
214 | 127800 | 2022-08-04 11:40 | 0.31306 | 0.040233 | 0.35329 | 0.35329 | 854.2154 | 128654.2154 | 0.35378 | 2022-08-04 11:40 | 0.35378 | 0.0222 | 0
215 | 128400 | 2022-08-04 11:50 | 0.31262 | 0.040177 | 0.3528 | 0.3528 | 854.5574 | 129254.5574 | 0.35329 | 2022-08-04 11:50 | 0.35329 | 0.024 | 0
216 | 129000 | 2022-08-04 12:00 | 0.31219 | 0.040121 | 0.35231 | 0.35231 | 854.9 | 129854.9 | 0.3528 | 2022-08-04 12:00 | 0.3528 | 0.024 | 0
217 | 129600 | 2022-08-04 12:10 | 0.31175 | 0.040065 | 0.35182 | 0.35182 | 855.2433 | 130455.2433 | 0.35231 | 2022-08-04 12:10 | 0.35231 | 0.024 | 0
218 | 130200 | 2022-08-04 12:20 | 0.31131 | 0.040009 | 0.35132 | 0.35132 | 855.5873 | 131055.5873 | 0.35182 | 2022-08-04 12:20 | 0.35182 | 0.024 | 0
219 | 130800 | 2022-08-04 12:30 | 0.31088 | 0.039953 | 0.35083 | 0.35083 | 855.932 | 131655.932 | 0.35132 | 2022-08-04 12:30 | 0.35132 | 0.024 | 0
220 | 131400 | 2022-08-04 12:40 | 0.31044 | 0.039897 | 0.35034 | 0.35034 | 856.2774 | 132256.2774 | 0.35083 | 2022-08-04 12:40 | 0.35083 | 0.024 | 0
221 | 132000 | 2022-08-04 12:50 | 0.31 | 0.039841 | 0.34985 | 0.34985 | 856.6234 | 132856.6234 | 0.35034 | 2022-08-04 12:50 | 0.35034 | 0.024 | 0
222 | 132600 | 2022-08-04 13:00 | 0.30957 | 0.039785 | 0.34935 | 0.34935 | 856.9701 | 133456.9701 | 0.34985 | 2022-08-04 13:00 | 0.34985 | 0.024 | 0
223 | 133200 | 2022-08-04 13:10 | 0.30913 | 0.039729 | 0.34886 | 0.34886 | 857.3175 | 134057.3175 | 0.34935 | 2022-08-04 13:10 | 0.34935 | 0.024 | 0
224 | 133800 | 2022-08-04 13:20 | 0.30869 | 0.039673 | 0.34837 | 0.34837 | 857.6656 | 134657.6656 | 0.34886 | 2022-08-04 13:20 | 0.34886 | 0.024 | 0
225 | 134400 | 2022-08-04 13:30 | 0.30826 | 0.039617 | 0.34787 | 0.34787 | 858.0145 | 135258.0145 | 0.34837 | 2022-08-04 13:30 | 0.34837 | 0.024 | 0
226 | 135000 | 2022-08-04 13:40 | 0.30782 | 0.039561 | 0.34738 | 0.34738 | 858.364 | 135858.364 | 0.34787 | 2022-08-04 13:40 | 0.34787 | 0.024 | 0
227 | 135600 | 2022-08-04 13:50 | 0.30738 | 0.039505 | 0.34689 | 0.34689 | 858.7142 | 136458.7142 | 0.34738 | 2022-08-04 13:50 | 0.34738 | 0.024 | 0
228 | 136200 | 2022-08-04 14:00 | 0.30695 | 0.039449 | 0.3464 | 0.3464 | 859.0651 | 137059.0651 | 0.34689 | 2022-08-04 14:00 | 0.34689 | 0.024 | 0
229 | 136800 | 2022-08-04 14:10 | 0.30651 | 0.039393 | 0.3459 | 0.3459 | 859.4167 | 137659.4167 | 0.3464 | 2022-08-04 14:10 | 0.3464 | 0.024 | 0
230 | 137400 | 2022-08-04 14:20 | 0.30607 | 0.039337 | 0.34541 | 0.34541 | 859.769 | 138259.769 | 0.3459 | 2022-08-04 14:20 | 0.3459 | 0.024 | 0
231 | 138000 | 2022-08-04 14:30 | 0.30564 | 0.03928 | 0.34492 | 0.34492 | 860.1221 | 138860.1221 | 0.34541 | 2022-08-04 14:30 | 0.34541 | 0.024 | 0
232 | 138600 | 2022-08-04 14:40 | 0.3052 | 0.039224 | 0.34442 | 0.34442 | 860.4758 | 139460.4758 | 0.34492 | 2022-08-04 14:40 | 0.34492 | 0.024 | 0
233 | 139200 | 2022-08-04 14:50 | 0.30476 | 0.039168 | 0.34393 | 0.34393 | 860.8303 | 140060.8303 | 0.34442 | 2022-08-04 14:50 | 0.34437 | 0.024 | 0
234 | 139800 | 2022-08-04 15:00 | 0.30432 | 0.038845 | 0.34317 | 0.34317 | 861.3781 | 140661.3781 | 0.34393 | 2022-08-04 15:00 | 0.34363 | 0.024 | 0
235 | 140400 | 2022-08-04 15:10 | 0.30378 | 0.037913 | 0.34169 | 0.34169 | 862.4432 | 141262.4432 | 0.34317 | 2022-08-04 15:10 | 0.33524 | 0.024 | 0
236 | 141000 | 2022-08-04 15:20 | 0.303 | 0 | 0.303 | 0.303 | 892.7308 | 141892.7308 | 0.34169 | 2022-08-04 15:20 | 0.33391 | 0.024 | 0
237 | 141600 | 2022-08-04 15:30 | 0.30134 | 0.036414 | 0.33775 | 0.33775 | 865.322 | 142465.322 | 0.303 | 2022-08-04 15:30 | 0.33154 | 0.024 | 0
238 | 142200 | 2022-08-04 15:40 | 0.29741 | 0.034649 | 0.33206 | 0.33206 | 869.5547 | 143069.5547 | 0.33775 | 2022-08-04 15:40 | 0.32763 | 0.024 | 0
239 | 142800 | 2022-08-04 15:50 | 0.29063 | 0.032994 | 0.32362 | 0.32362 | 876.0086 | 143676.0086 | 0.33206 | 2022-08-04 15:50 | 0.32181 | 0.024 | 0
240 | 143400 | 2022-08-04 16:00 | 0.28117 | 0.03144 | 0.31261 | 0.31261 | 884.7652 | 144284.7652 | 0.32362 | 2022-08-04 16:00 | 0.31923 | 0.024 | 0
241 | 144000 | 2022-08-04 16:10 | 0.26013 | 0.02998 | 0.29011 | 0.29011 | 903.9484 | 144903.9484 | 0.31261 | 2022-08-04 16:10 | 0.2893 | 0.024 | 0
242 | 144600 | 2022-08-04 16:20 | 0.1595 | 0.028607 | 0.1881 | 0.1881 | 1023.728 | 145623.728 | 0.29011 | 2022-08-04 16:20 | 0.28291 | 0.024 | 0
243 | 145200 | 2022-08-04 16:30 | 0.27282 | 0.027314 | 0.30013 | 0.30013 | 895.1736 | 146095.1736 | 0.1881 | 2022-08-04 16:30 | 0.26437 | 0.024 | 0
244 | 145800 | 2022-08-04 16:40 | 0.2048 | 0.026096 | 0.23089 | 0.23089 | 965.2071 | 146765.2071 | 0.30013 | 2022-08-04 16:40 | 0.25078 | 0.024 | 0
245 | 146400 | 2022-08-04 16:50 | 0.21972 | 0.024948 | 0.24466 | 0.24466 | 949.2797 | 147349.2797 | 0.23089 | 2022-08-04 16:50 | 0.2264 | 0.024 | 0
246 | 147000 | 2022-08-04 17:00 | 0.14437 | 0.023865 | 0.16823 | 0.16823 | 1057.0868 | 148057.0868 | 0.24466 | 2022-08-04 17:00 | 0.23559 | 0.024 | 0
247 | 147600 | 2022-08-04 17:10 | 0.2112 | 0.022841 | 0.23404 | 0.23404 | 961.4624 | 148561.4624 | 0.16823 | 2022-08-04 17:10 | 0.21311 | 0.024 | 0
248 | 148200 | 2022-08-04 17:20 | 0.16585 | 0.021874 | 0.18773 | 0.18773 | 1024.3156 | 149224.3156 | 0.23404 | 2022-08-04 17:20 | 0.20999 | 0.024 | 0
249 | 148800 | 2022-08-04 17:30 | 0.19431 | 0.02096 | 0.21527 | 0.21527 | 984.8214 | 149784.8214 | 0.18773 | 2022-08-04 17:30 | 0.20222 | 0.024 | 0
250 | 149400 | 2022-08-04 17:40 | 0.18573 | 0.020094 | 0.20583 | 0.20583 | 997.5904 | 150397.5904 | 0.21527 | 2022-08-04 17:40 | 0.20796 | 0.024 | 0
251 | 150000 | 2022-08-04 17:50 | 0.17764 | 0.019275 | 0.19691 | 0.19691 | 1010.3611 | 151010.3611 | 0.20583 | 2022-08-04 17:50 | 0.19884 | 0.024 | 0
252 | 150600 | 2022-08-04 18:00 | 0.16999 | 0.018498 | 0.18848 | 0.18848 | 1023.134 | 151623.134 | 0.19691 | 2022-08-04 18:00 | 0.1974 | 0.024 | 0
253 | 151200 | 2022-08-04 18:10 | 0.16275 | 0.017761 | 0.18051 | 0.18051 | 1035.9094 | 152235.9094 | 0.18848 | 2022-08-04 18:10 | 0.15435 | 0.024 | 0
254 | 151800 | 2022-08-04 18:20 | 0.08846 | 0.017062 | 0.10552 | 0.10552 | 1208.6114 | 153008.6114 | 0.18051 | 2022-08-04 18:20 | 0.16801 | 0.024 | 0
255 | 152400 | 2022-08-04 18:30 | 0.15224 | 0.016399 | 0.16863 | 0.16863 | 1056.3605 | 153456.3605 | 0 | 2022-08-04 18:30 | 0.16097 | 0.024 | 0
256 | 153000 | 2022-08-04 18:40 | 0.14595 | 0.015768 | 0.16172 | 0.16172 | 1069.1468 | 154069.1468 | 0.27416 | 2022-08-04 18:40 | 0.15431 | 0.024 | 0
257 | 153600 | 2022-08-04 18:50 | 0.13999 | 0.015169 | 0.15516 | 0.15516 | 1081.9368 | 154681.9368 | 0.16172 | 2022-08-04 18:50 | 0.11821 | 0.024 | 0
258 | 154200 | 2022-08-04 19:00 | 0.067374 | 0.014598 | 0.081972 | 0.081972 | 1299.5297 | 155499.5297 | 0.15516 | 2022-08-04 19:00 | 0.1346 | 0.024 | --
259 | 154800 | 2022-08-04 19:10 | 0.074651 | 0.014056 | 0.088707 | 0.088707 | 1270.3921 | 156070.3921 | 0 | 2022-08-04 19:10 | 0.12326 | 0.024 | --
260 | 155400 | 2022-08-04 19:20 | 0.12875 | 0 | 0.12875 | 0.12875 | 1141.4855 | 156541.4855 | 0.081972 | 2022-08-04 19:20 | 0.12097 | 0.024 | --
261 | 156000 | 2022-08-04 19:30 | 0.12367 | 0.026587 | 0.15025 | 0.15025 | 1091.9594 | 157091.9594 | 0.21746 | 2022-08-04 19:30 | 0.1137 | 0.024 | --
262 | 156600 | 2022-08-04 19:40 | 0.11884 | 0 | 0.11884 | 0.11884 | 1168.0587 | 157768.0587 | 0.15025 | 2022-08-04 19:40 | 0.13985 | 0.024 | --
263 | 157200 | 2022-08-04 19:50 | 0.11424 | 0.016477 | 0.13072 | 0.13072 | 1136.5166 | 158336.5166 | 0.11884 | 2022-08-04 19:50 | 0.14543 | 0.024 | --
264 | 157800 | 2022-08-04 20:00 | 0.10988 | 0 | 0.10988 | 0.10988 | 1194.6587 | 158994.6587 | 0.13072 | 2022-08-04 20:00 | 0.12548 | 0.024 | --
265 | 158400 | 2022-08-04 20:10 | 0.10572 | 0.011995 | 0.11771 | 0.11771 | 1171.2527 | 159571.2527 | 0.10988 | 2022-08-04 20:10 | 0.1181 | 0.024 | --
266 | 159000 | 2022-08-04 20:20 | 0.10176 | 0.011574 | 0.11333 | 0.11333 | 1184.0798 | 160184.0798 | 0.11771 | 2022-08-04 20:20 | 0.11616 | 0.024 | --
267 | 159600 | 2022-08-04 20:30 | 0.097985 | 0.011173 | 0.10916 | 0.10916 | 1196.912 | 160796.912 | 0.11333 | 2022-08-04 20:30 | 0.090016 | 0.024 | --
268 | 160200 | 2022-08-04 20:40 | 0.094388 | 0.010789 | 0.10518 | 0.10518 | 1209.7494 | 161409.7494 | 0.10916 | 2022-08-04 20:40 | 0.089076 | 0.024 | --
269 | 160800 | 2022-08-04 20:50 | 0.07822 | 0.010423 | 0.088643 | 0.088643 | 1270.6568 | 162070.6568 | 0 | 2022-08-04 20:50 | 0.083262 | 0.024 | --
270 | 161400 | 2022-08-04 21:00 | 0.083441 | 0.010072 | 0.093513 | 0.093513 | 1251.2862 | 162651.2862 | 0.10518 | 2022-08-04 21:00 | 0.079298 | 0.024 | --
271 | 162000 | 2022-08-04 21:10 | 0.073024 | 0.0097373 | 0.082761 | 0.082761 | 1295.9602 | 163295.9602 | 0.088643 | 2022-08-04 21:10 | 0.074019 | 0.024 | --
272 | 162600 | 2022-08-04 21:20 | 0 | 0.0094169 | 0.0094169 | 0.0094169 | 2419.2741 | 165019.2741 | 0.093513 | 2022-08-04 21:20 | 0.10325 | 0.024 | --
273 | 163200 | 2022-08-04 21:30 | 0.13702 | 0.0091102 | 0.14613 | 0.14613 | 1100.7193 | 164300.7193 | 0.082761 | 2022-08-04 21:30 | 0.08221 | 0.024 | --
274 | 163800 | 2022-08-04 21:40 | 0 | 0.0088166 | 0.0088166 | 0.0088166 | 2465.4729 | 166265.4729 | 0.14613 | 2022-08-04 21:40 | 0.091453 | 0.024 | --
275 | 164400 | 2022-08-04 21:50 | 0.11691 | 0.0085355 | 0.12544 | 0.12544 | 1150.0522 | 165550.0522 | 0 | 2022-08-04 21:50 | 0.072751 | 0.024 | --
276 | 165000 | 2022-08-04 22:00 | 0.077782 | 0.0082662 | 0.086048 | 0.086048 | 1281.5443 | 166281.5443 | 0.13486 | 2022-08-04 22:00 | 0.075171 | 0.024 | --
277 | 165600 | 2022-08-04 22:10 | 0.059109 | 0.0080081 | 0.067118 | 0.067118 | 1376.3341 | 166976.3341 | 0 | 2022-08-04 22:10 | 0.059368 | 0.024 | --
278 | 166200 | 2022-08-04 22:20 | 0.069233 | 0.0077607 | 0.076994 | 0.076994 | 1323.1273 | 167523.1273 | 0.094865 | 2022-08-04 22:20 | 0.074767 | 0.024 | --
279 | 166800 | 2022-08-04 22:30 | 0.066917 | 0.0075236 | 0.074441 | 0.074441 | 1336.0017 | 168136.0017 | 0.067118 | 2022-08-04 22:30 | 0.062683 | 0.024 | --
280 | 167400 | 2022-08-04 22:40 | 0.0647 | 0.0072961 | 0.071996 | 0.071996 | 1348.8751 | 168748.8751 | 0.076994 | 2022-08-04 22:40 | 0.077083 | 0.024 | --
281 | 168000 | 2022-08-04 22:50 | 0.062577 | 0.0070779 | 0.069655 | 0.069655 | 1361.7462 | 169361.7462 | 0.074441 | 2022-08-04 22:50 | 0.072041 | 0.024 | --
282 | 168600 | 2022-08-04 23:00 | 0.060542 | 0.0068685 | 0.067411 | 0.067411 | 1374.6137 | 169974.6137 | 0.071996 | 2022-08-04 23:00 | 0.072099 | 0.024 | --
283 | 169200 | 2022-08-04 23:10 | 0.058592 | 0.0066676 | 0.06526 | 0.06526 | 1387.4758 | 170587.4758 | 0.069655 | 2022-08-04 23:10 | #REF! | #REF! | --
284 | 169800 | 2022-08-04 23:20 | 0 | 0.0064747 | 0.0064747 | 0.0064747 | 2694.0662 | 172494.0662 | 0.067411 | 2022-08-04 23:20 | #REF! | #REF! | --
285 | 170400 | 2022-08-04 23:30 | 0.056723 | 0.0062896 | 0.063012 | 0.063012 | 1401.5116 | 171801.5116 | #REF! | 2022-08-04 23:30 | #REF! | #REF! | --
286 | 171000 | 2022-08-04 23:40 | #REF! | 0.0061118 | #REF! | #REF! | 0 | 171000 | #REF! | 2022-08-04 23:40 | #REF! | #REF! | --
287 | 171600 | 2022-08-04 23:50 | #REF! | 0.0059411 | #REF! | #REF! | 0 | 171600 | #REF! | 2022-08-04 23:50 | #REF! | #REF! | --
288 | 172200 | 2022-08-05 | #REF! | 0 | #REF! | #REF! | 0 | 172200 | #REF! | 2022-08-05 | #REF! | #REF! | --
[11 empty] | #REF! | #REF!
| 流下時間(MAX) |  |  |  |  | 3360.1762
| 流下時間(AVE) |  |  |  |  | 726.2941
| 流下時間(PEEK) |  |  |  |  | #REF!
| 流下流量(PEEK) |  |  |  |  | #REF!
Note on D1: 対象列
Note on D2: 対象シート
Note on D3: 分水率

## T5
| P | 0.7128 | J | AD
| K | 0.7407 | T4 | A5
| L | 1500 | 100% | 100% |  | 別途計算 | 別途計算 | 経過時間 | 時間遅れ
| Tz |  | ① | ② | ①＋② | Q | TL | （絶対値） | Q |  | 移動平均 | 移動平均
|  |  | m3/s/A | m3/s/A | m3/s/A | m3/s/A | s | s | m3/s/A |  | 調整板あり | 調整板なし
|  |  | 2022 | 2022 | 2022 | 2022 | 2022 | Tz+TL | 2022 | 日時 | 流出量 | 流出量 | 雨量
1 | 0 | 2022-08-03 00:10 | 0 | 0 | 0 | 0 | 0 | 0 | 0 | 2022-08-03 00:10 |  |  | 1
2 | 600 | 2022-08-03 00:20 | 0 | 0 | 0 | 0 | 0 | 600 | 0 | 2022-08-03 00:20 |  |  | 1
3 | 1200 | 2022-08-03 00:30 | 0 | 0 | 0 | 0 | 0 | 1200 | 0 | 2022-08-03 00:30 | 0 | 0 | 0
4 | 1800 | 2022-08-03 00:40 | 0 | 0.018739 | 0.018739 | 0.018739 | 2481.8095 | 4281.8095 | 0 | 2022-08-03 00:40 | 0 | 0 | 0.5
5 | 2400 | 2022-08-03 00:50 | 0 | 0.042139 | 0.042139 | 0.042139 | 1966.485 | 4366.485 | 0 | 2022-08-03 00:50 | 0.05774 | 0.05774 | 0
6 | 3000 | 2022-08-03 01:00 | 0.2887 | 0 | 0.2887 | 0.2887 | 1131.518 | 4131.518 | 0 | 2022-08-03 01:00 | 0.12404 | 0.12404 | 1.5
7 | 3600 | 2022-08-03 01:10 | 0.22315 | 0.047458 | 0.2706 | 0.2706 | 1152.7488 | 4752.7488 | 0.2887 | 2022-08-03 01:10 | 0.17238 | 0.17238 | 2
8 | 4200 | 2022-08-03 01:20 | 0.20275 | 0.038956 | 0.24171 | 0.24171 | 1190.7496 | 5390.7496 | 0.33148 | 2022-08-03 01:20 | 0.24827 | 0.24827 | 0.5
9 | 4800 | 2022-08-03 01:30 | 0.33335 | 0.04612 | 0.37948 | 0.37948 | 1046.0679 | 5846.0679 | 0.24171 | 2022-08-03 01:30 | 0.32897 | 0.32897 | 0
10 | 5400 | 2022-08-03 01:40 | 0.31537 | 0.0881 | 0.40347 | 0.40347 | 1027.8072 | 6427.8072 | 0.37948 | 2022-08-03 01:40 | 0.41015 | 0.41015 | 0.5
11 | 6000 | 2022-08-03 01:50 | 0.60001 | 0.094581 | 0.6946 | 0.6946 | 879.3378 | 6879.3378 | 0.40347 | 2022-08-03 01:50 | 0.50355 | 0.50355 | 1
12 | 6600 | 2022-08-03 02:00 | 0.7985 | 0 | 0.7985 | 0.7985 | 844.8265 | 7444.8265 | 0.6946 | 2022-08-03 02:00 | 0.67224 | 0.67224 | 1
13 | 7200 | 2022-08-03 02:10 | 1.0146 | 0.070509 | 1.0851 | 1.0851 | 773.5893 | 7973.5893 | 0.7985 | 2022-08-03 02:10 | 0.69163 | 0.69163 | 0.5
14 | 7800 | 2022-08-03 02:20 | 0.40551 | 0.070917 | 0.47643 | 0.47643 | 979.8962 | 8779.8962 | 1.0851 | 2022-08-03 02:20 | 0.70638 | 0.70638 | 0
15 | 8400 | 2022-08-03 02:30 | 0.42205 | 0.055192 | 0.47724 | 0.47724 | 979.4154 | 9379.4154 | 0.47643 | 2022-08-03 02:30 | 0.7549 | 0.7549 | 0
16 | 9000 | 2022-08-03 02:40 | 0.87693 | 0.060256 | 0.93719 | 0.93719 | 806.8503 | 9806.8503 | 0.47724 | 2022-08-03 02:40 | 0.826 | 0.826 | 0
17 | 9600 | 2022-08-03 02:50 | 1.154 | 0 | 1.154 | 1.154 | 760.0394 | 10360.0394 | 0.93719 | 2022-08-03 02:50 | 0.7836 | 0.7836 | 0
18 | 10200 | 2022-08-03 03:00 | 0.81158 | 0.061591 | 0.87317 | 0.87317 | 823.4136 | 11023.4136 | 1.154 | 2022-08-03 03:00 | 0.68832 | 0.68832 | 0
19 | 10800 | 2022-08-03 03:10 | 0 | 0.0061775 | 0.0061775 | 0.0061775 | 3413.3468 | 14213.3468 | 0.87317 | 2022-08-03 03:10 | 0.67904 | 0.67904 | 0
20 | 11400 | 2022-08-03 03:20 | 0.42787 | 0.003 | 0.43087 | 0.43087 | 1008.5942 | 12408.5942 | 0 | 2022-08-03 03:20 | 0.56531 | 0.56531 | 0
21 | 12000 | 2022-08-03 03:30 | 0.36551 | 0.003 | 0.36851 | 0.36851 | 1054.9132 | 13054.9132 | 0.43087 | 2022-08-03 03:30 | 0.4343 | 0.4343 | 1
22 | 12600 | 2022-08-03 03:40 | 0.49594 | 0.003 | 0.49894 | 0.49894 | 966.9881 | 13566.9881 | 0.36851 | 2022-08-03 03:40 | 0.2609 | 0.2609 | 1.5
23 | 13200 | 2022-08-03 03:50 | 0 | 0.003 | 0.003 | 0.003 | 4200.2203 | 17400.2203 | 0.49894 | 2022-08-03 03:50 | 0.90068 | 0.90068 | 19
24 | 13800 | 2022-08-03 04:00 | 0 | 0.072567 | 0.072567 | 0.072567 | 1682.2758 | 15482.2758 | 0.0061775 | 2022-08-03 04:00 | 2.2746 | 2.2746 | 13.5
25 | 14400 | 2022-08-03 04:10 | 2.7511 | 0.44786 | 3.1989 | 3.1989 | 567.1064 | 14967.1064 | 3.1989 | 2022-08-03 04:10 | 3.7508 | 3.7508 | 14
26 | 15000 | 2022-08-03 04:20 | 6.0435 | 1.1841 | 7.2277 | 7.2277 | 448.7422 | 15448.7422 | 7.3002 | 2022-08-03 04:20 | 6.4393 | 6.4393 | 16
27 | 15600 | 2022-08-03 04:30 | 6.6683 | 1.0812 | 7.7495 | 7.7495 | 439.8468 | 16039.8468 | 7.7495 | 2022-08-03 04:30 | 9.8075 | 9.8075 | 23.5
28 | 16200 | 2022-08-03 04:40 | 12.7909 | 1.1505 | 13.9414 | 13.9414 | 371.5836 | 16571.5836 | 13.9414 | 2022-08-03 04:40 | 13.5369 | 13.5412 | 16.5
29 | 16800 | 2022-08-03 04:50 | 15.3349 | 1.5127 | 16.8476 | 16.8476 | 351.9165 | 17151.9165 | 16.8476 | 2022-08-03 04:50 | 16.12 | 16.1431 | 19
30 | 17400 | 2022-08-03 05:00 | 19.9317 | 1.9109 | 21.8426 | 21.8426 | 326.6279 | 17726.6279 | 21.8456 | 2022-08-03 05:00 | 19.2921 | 19.3586 | 18
31 | 18000 | 2022-08-03 05:10 | 18.3745 | 1.8414 | 20.216 | 20.216 | 333.9687 | 18333.9687 | 20.216 | 2022-08-03 05:10 | 21.1355 | 21.2889 | 12
32 | 18600 | 2022-08-03 05:20 | 21.5344 | 2.0756 | 23.61 | 23.61 | 319.4099 | 18919.4099 | 23.61 | 2022-08-03 05:20 | 22.0717 | 22.3618 | 6.5
33 | 19200 | 2022-08-03 05:30 | 21.0993 | 2.0593 | 23.1587 | 23.1587 | 321.1852 | 19521.1852 | 23.1587 | 2022-08-03 05:30 | 21.5306 | 21.993 | 0.5
34 | 19800 | 2022-08-03 05:40 | 19.7969 | 1.7316 | 21.5285 | 21.5285 | 327.9894 | 20127.9894 | 21.5285 | 2022-08-03 05:40 | 18.7268 | 19.2725 | 0
35 | 20400 | 2022-08-03 05:50 | 17.8288 | 1.3109 | 19.1397 | 19.1397 | 339.2573 | 20739.2573 | 19.1397 | 2022-08-03 05:50 | 16.5354 | 17.2167 | 0.5
36 | 21000 | 2022-08-03 06:00 | 5.2746 | 0.92233 | 6.197 | 6.197 | 469.016 | 21469.016 | 6.197 | 2022-08-03 06:00 | 13.8789 | 14.6605 | 0.5
37 | 21600 | 2022-08-03 06:10 | 11.8683 | 0.78477 | 12.6531 | 12.6531 | 382.0765 | 21982.0765 | 12.6531 | 2022-08-03 06:10 | 11.0072 | 11.8727 | 0
38 | 22200 | 2022-08-03 06:20 | 9.1366 | 0.73954 | 9.8762 | 9.8762 | 410.2562 | 22610.2562 | 9.8762 | 2022-08-03 06:20 | 8.2587 | 9.1914 | 0
39 | 22800 | 2022-08-03 06:30 | 6.4817 | 0.68831 | 7.17 | 7.17 | 449.7752 | 23249.7752 | 7.17 | 2022-08-03 06:30 | 7.9728 | 8.9398 | 0
40 | 23400 | 2022-08-03 06:40 | 4.9848 | 0.41263 | 5.3974 | 5.3974 | 487.9981 | 23887.9981 | 5.3974 | 2022-08-03 06:40 | 6.3661 | 7.2299 | 0
41 | 24000 | 2022-08-03 06:50 | 4.1674 | 0.59981 | 4.7672 | 4.7672 | 505.7118 | 24505.7118 | 4.7672 | 2022-08-03 06:50 | 5.243 | 5.9855 | 0
42 | 24600 | 2022-08-03 07:00 | 4.0574 | 0.56252 | 4.6199 | 4.6199 | 510.2925 | 25110.2925 | 4.6199 | 2022-08-03 07:00 | 4.6551 | 5.2326 | 1
43 | 25200 | 2022-08-03 07:10 | 3.7309 | 0.52952 | 4.2604 | 4.2604 | 522.303 | 25722.303 | 4.2604 | 2022-08-03 07:10 | 4.3859 | 4.864 | 0.5
44 | 25800 | 2022-08-03 07:20 | 3.71 | 0.5204 | 4.2304 | 4.2304 | 523.3647 | 26323.3647 | 4.2304 | 2022-08-03 07:20 | 4.3002 | 4.6822 | 1.5
45 | 26400 | 2022-08-03 07:30 | 3.5415 | 0.51012 | 4.0517 | 4.0517 | 529.8944 | 26929.8944 | 4.0517 | 2022-08-03 07:30 | 4.2629 | 4.6474 | 4
46 | 27000 | 2022-08-03 07:40 | 3.814 | 0.5248 | 4.3388 | 4.3388 | 519.5753 | 27519.5753 | 4.3388 | 2022-08-03 07:40 | 4.635 | 5.034 | 6.5
47 | 27600 | 2022-08-03 07:50 | 3.8464 | 0.58687 | 4.4333 | 4.4333 | 516.3698 | 28116.3698 | 4.4333 | 2022-08-03 07:50 | 5.1463 | 5.5647 | 6.5
48 | 28200 | 2022-08-03 08:00 | 5.1419 | 0.979 | 6.121 | 6.121 | 470.6813 | 28670.6813 | 6.121 | 2022-08-03 08:00 | 5.863 | 6.2194 | 2
49 | 28800 | 2022-08-03 08:10 | 5.8041 | 0.98282 | 6.7869 | 6.7869 | 456.9254 | 29256.9254 | 6.7869 | 2022-08-03 08:10 | 6.5295 | 6.9321 | 2
50 | 29400 | 2022-08-03 08:20 | 6.6841 | 0.9509 | 7.635 | 7.635 | 441.7312 | 29841.7312 | 7.635 | 2022-08-03 08:20 | 7.0544 | 7.5602 | 0
51 | 30000 | 2022-08-03 08:30 | 6.9234 | 0.74804 | 7.6714 | 7.6714 | 441.1287 | 30441.1287 | 7.6714 | 2022-08-03 08:30 | 7.2567 | 7.6714 | 0.5
52 | 30600 | 2022-08-03 08:40 | 6.6437 | 0.41395 | 7.0576 | 7.0576 | 451.8216 | 31051.8216 | 7.0576 | 2022-08-03 08:40 | 7.0263 | 7.5918 | 0
53 | 31200 | 2022-08-03 08:50 | 6.5478 | 0.58492 | 7.1328 | 7.1328 | 450.4493 | 31650.4493 | 7.1328 | 2022-08-03 08:50 | 6.4645 | 6.9793 | 2
54 | 31800 | 2022-08-03 09:00 | 5.1316 | 0.50319 | 5.6348 | 5.6348 | 482.0028 | 32282.0028 | 5.6348 | 2022-08-03 09:00 | 5.7928 | 6.2893 | 3
55 | 32400 | 2022-08-03 09:10 | 4.3161 | 0.51009 | 4.8262 | 4.8262 | 503.9303 | 32903.9303 | 4.8262 | 2022-08-03 09:10 | 5.3603 | 5.6937 | 1
56 | 33000 | 2022-08-03 09:20 | 3.7555 | 0.55726 | 4.3127 | 4.3127 | 520.4753 | 33520.4753 | 4.3127 | 2022-08-03 09:20 | 5.0052 | 5.3681 | 9.5
57 | 33600 | 2022-08-03 09:30 | 4.3082 | 0.58665 | 4.8949 | 4.8949 | 501.8881 | 34101.8881 | 4.8949 | 2022-08-03 09:30 | 5.5529 | 5.8147 | 9
58 | 34200 | 2022-08-03 09:40 | 4.5895 | 0.76785 | 5.3574 | 5.3574 | 489.0421 | 34689.0421 | 5.3574 | 2022-08-03 09:40 | 6.277 | 6.5843 | 4
59 | 34800 | 2022-08-03 09:50 | 7.0356 | 1.3379 | 8.3735 | 8.3735 | 430.1716 | 35230.1716 | 8.3735 | 2022-08-03 09:50 | 7.226 | 7.5551 | 3.5
60 | 35400 | 2022-08-03 10:00 | 7.2783 | 1.1682 | 8.4465 | 8.4465 | 429.101 | 35829.101 | 8.4465 | 2022-08-03 10:00 | 8.4985 | 8.8671 | 12.5
61 | 36000 | 2022-08-03 10:10 | 8.1035 | 0.95438 | 9.0578 | 9.0578 | 420.5753 | 36420.5753 | 9.0578 | 2022-08-03 10:10 | 10.2194 | 11.2061 | 11
62 | 36600 | 2022-08-03 10:20 | 10.1497 | 1.1076 | 11.2573 | 11.2573 | 395.1206 | 36995.1206 | 11.2573 | 2022-08-03 10:20 | 11.543 | 12.5096 | 3.5
63 | 37200 | 2022-08-03 10:30 | 12.3928 | 1.569 | 13.9618 | 13.9618 | 371.4274 | 37571.4274 | 13.9618 | 2022-08-03 10:30 | 11.7107 | 12.9297 | 3
64 | 37800 | 2022-08-03 10:40 | 13.5032 | 1.4883 | 14.9914 | 14.9914 | 363.9142 | 38163.9142 | 14.9914 | 2022-08-03 10:40 | 12.5181 | 13.1454 | 9.5
65 | 38400 | 2022-08-03 10:50 | 8.154 | 1.1309 | 9.2849 | 9.2849 | 417.5947 | 38817.5947 | 9.2849 | 2022-08-03 10:50 | 13.1745 | 14.5469 | 8
66 | 39000 | 2022-08-03 11:00 | 11.9141 | 1.1807 | 13.0948 | 13.0948 | 378.33 | 39378.33 | 13.0948 | 2022-08-03 11:00 | 13.1159 | 13.9433 | 9.5
67 | 39600 | 2022-08-03 11:10 | 13.0608 | 1.4788 | 14.5395 | 14.5395 | 367.1274 | 39967.1274 | 14.5395 | 2022-08-03 11:10 | 14.1571 | 14.6511 | 13
68 | 40200 | 2022-08-03 11:20 | 12.1155 | 1.5531 | 13.6687 | 13.6687 | 373.6979 | 40573.6979 | 13.6687 | 2022-08-03 11:20 | 15.7415 | 16.1354 | 9
69 | 40800 | 2022-08-03 11:30 | 18.4291 | 1.7685 | 20.1976 | 20.1976 | 334.0557 | 41134.0557 | 20.1976 | 2022-08-03 11:30 | 16.5512 | 17.6957 | 5.5
70 | 41400 | 2022-08-03 11:40 | 15.2628 | 1.9438 | 17.2066 | 17.2066 | 349.7917 | 41749.7917 | 17.2066 | 2022-08-03 11:40 | 17.0344 | 17.6434 | 2.5
71 | 42000 | 2022-08-03 11:50 | 15.3928 | 1.7506 | 17.1434 | 17.1434 | 350.1618 | 42350.1618 | 17.1434 | 2022-08-03 11:50 | 15.822 | 18.2086 | 6
72 | 42600 | 2022-08-03 12:00 | 15.4715 | 1.4843 | 16.9558 | 16.9558 | 351.2703 | 42951.2703 | 16.9558 | 2022-08-03 12:00 | 14.7804 | 17.4168 | 1.5
73 | 43200 | 2022-08-03 12:10 | 6.2546 | 1.3519 | 7.6066 | 7.6066 | 442.2052 | 43642.2052 | 7.6066 | 2022-08-03 12:10 | 13.8184 | 15.0152 | 2.5
74 | 43800 | 2022-08-03 12:20 | 13.6268 | 1.3631 | 14.9898 | 14.9898 | 363.9254 | 44163.9254 | 14.9898 | 2022-08-03 12:20 | 12.7593 | 13.9657 | 6.5
75 | 44400 | 2022-08-03 12:30 | 11.2352 | 1.1612 | 12.3964 | 12.3964 | 384.3322 | 44784.3322 | 12.3964 | 2022-08-03 12:30 | 11.8483 | 13.0399 | 8.5
76 | 45000 | 2022-08-03 12:40 | 10.6232 | 1.2247 | 11.8479 | 11.8479 | 389.3601 | 45389.3601 | 11.8479 | 2022-08-03 12:40 | 12.902 | 13.5095 | 7.5
77 | 45600 | 2022-08-03 12:50 | 10.9305 | 1.4703 | 12.4008 | 12.4008 | 384.2931 | 45984.2931 | 12.4008 | 2022-08-03 12:50 | 13.5881 | 13.5009 | 6
78 | 46200 | 2022-08-03 13:00 | 11.2543 | 1.6207 | 12.875 | 12.875 | 380.1732 | 46580.1732 | 12.875 | 2022-08-03 13:00 | 14.0177 | 15.3955 | 4
79 | 46800 | 2022-08-03 13:10 | 16.8261 | 1.5941 | 18.4202 | 18.4202 | 343.0114 | 47143.0114 | 18.4202 | 2022-08-03 13:10 | 13.1142 | 15.8415 | 4
80 | 47400 | 2022-08-03 13:20 | 13.0656 | 1.4789 | 14.5445 | 14.5445 | 367.0911 | 47767.0911 | 14.5445 | 2022-08-03 13:20 | 13.3507 | 16.0027 | 4
81 | 48000 | 2022-08-03 13:30 | 5.9777 | 1.3525 | 7.3303 | 7.3303 | 446.9295 | 48446.9295 | 7.3303 | 2022-08-03 13:30 | 13.2587 | 13.4828 | 1
82 | 48600 | 2022-08-03 13:40 | 12.2746 | 1.3089 | 13.5835 | 13.5835 | 374.3692 | 48974.3692 | 13.5835 | 2022-08-03 13:40 | 11.7127 | 12.8518 | 2
83 | 49200 | 2022-08-03 13:50 | 11.2018 | 1.2132 | 12.415 | 12.415 | 384.1671 | 49584.1671 | 12.415 | 2022-08-03 13:50 | 10.8508 | 12.0173 | 2
84 | 49800 | 2022-08-03 14:00 | 9.6415 | 1.0489 | 10.6904 | 10.6904 | 401.0276 | 50201.0276 | 10.6904 | 2022-08-03 14:00 | 11.2532 | 11.0328 | 1
85 | 50400 | 2022-08-03 14:10 | 9.2121 | 1.0228 | 10.2348 | 10.2348 | 406.0749 | 50806.0749 | 10.2348 | 2022-08-03 14:10 | 10.2046 | 9.9645 | 0.5
86 | 51000 | 2022-08-03 14:20 | 8.3745 | 0.9678 | 9.3423 | 9.3423 | 416.8566 | 51416.8566 | 9.3423 | 2022-08-03 14:20 | 9.1914 | 10.2796 | 1
87 | 51600 | 2022-08-03 14:30 | 7.4708 | 0.86953 | 8.3404 | 8.3404 | 430.6626 | 52030.6626 | 8.3404 | 2022-08-03 14:30 | 8.4915 | 9.5163 | 1.5
88 | 52200 | 2022-08-03 14:40 | 6.5466 | 0.80273 | 7.3493 | 7.3493 | 446.5964 | 52646.5964 | 7.3493 | 2022-08-03 14:40 | 7.8173 | 8.8189 | 4
89 | 52800 | 2022-08-03 14:50 | 6.3992 | 0.79173 | 7.1909 | 7.1909 | 449.3999 | 53249.3999 | 7.1909 | 2022-08-03 14:50 | 7.3898 | 8.3246 | 0.5
90 | 53400 | 2022-08-03 15:00 | 6.0152 | 0.84848 | 6.8636 | 6.8636 | 455.4525 | 53855.4525 | 6.8636 | 2022-08-03 15:00 | 6.8576 | 7.7666 | 1
91 | 54000 | 2022-08-03 15:10 | 6.3182 | 0.88636 | 7.2046 | 7.2046 | 449.1547 | 54449.1547 | 7.2046 | 2022-08-03 15:10 | 6.7022 | 7.5114 | 0
92 | 54600 | 2022-08-03 15:20 | 4.9433 | 0.73624 | 5.6795 | 5.6795 | 480.9088 | 55080.9088 | 5.6795 | 2022-08-03 15:20 | 6.5214 | 7.2756 | 0.5
93 | 55200 | 2022-08-03 15:30 | 5.8966 | 0.67572 | 6.5723 | 6.5723 | 461.1603 | 55661.1603 | 6.5723 | 2022-08-03 15:30 | 6.2572 | 6.9094 | 3.5
94 | 55800 | 2022-08-03 15:40 | 5.886 | 0.40096 | 6.287 | 6.287 | 467.0778 | 56267.0778 | 6.287 | 2022-08-03 15:40 | 5.8331 | 6.4317 | 0.5
95 | 56400 | 2022-08-03 15:50 | 4.8825 | 0.66018 | 5.5427 | 5.5427 | 484.2887 | 56884.2887 | 5.5427 | 2022-08-03 15:50 | 5.6626 | 6.1677 | 0
96 | 57000 | 2022-08-03 16:00 | 4.1611 | 0.92285 | 5.084 | 5.084 | 496.4544 | 57496.4544 | 5.084 | 2022-08-03 16:00 | 5.412 | 5.8767 | 0
97 | 57600 | 2022-08-03 16:10 | 4.4445 | 0.38259 | 4.8271 | 4.8271 | 503.9037 | 58103.9037 | 4.8271 | 2022-08-03 16:10 | 5.1179 | 5.5429 | 0.5
98 | 58200 | 2022-08-03 16:20 | 4.7754 | 0.54387 | 5.3193 | 5.3193 | 490.0451 | 58690.0451 | 5.3193 | 2022-08-03 16:20 | 4.9045 | 5.2473 | 0.5
99 | 58800 | 2022-08-03 16:30 | 4.3167 | 0.49956 | 4.8163 | 4.8163 | 504.2283 | 59304.2283 | 4.8163 | 2022-08-03 16:30 | 4.605 | 4.9062 | 0.5
100 | 59400 | 2022-08-03 16:40 | 3.9942 | 0.48162 | 4.4758 | 4.4758 | 514.957 | 59914.957 | 4.4758 | 2022-08-03 16:40 | 4.3899 | 4.7109 | 0.5
101 | 60000 | 2022-08-03 16:50 | 3.1137 | 0.47282 | 3.5865 | 3.5865 | 548.7799 | 60548.7799 | 3.5865 | 2022-08-03 16:50 | 4.1016 | 4.4291 | 1
102 | 60600 | 2022-08-03 17:00 | 3.2941 | 0.45746 | 3.7516 | 3.7516 | 541.7357 | 61141.7357 | 3.7516 | 2022-08-03 17:00 | 3.8315 | 4.1193 | 2.5
103 | 61200 | 2022-08-03 17:10 | 3.4252 | 0.45258 | 3.8778 | 3.8778 | 536.6102 | 61736.6102 | 3.8778 | 2022-08-03 17:10 | 3.6955 | 3.9475 | 0
104 | 61800 | 2022-08-03 17:20 | 2.9793 | 0.48642 | 3.4657 | 3.4657 | 554.207 | 62354.207 | 3.4657 | 2022-08-03 17:20 | 3.6623 | 3.8871 | 0.5
105 | 62400 | 2022-08-03 17:30 | 3.3172 | 0.47857 | 3.7958 | 3.7958 | 539.9167 | 62939.9167 | 3.7958 | 2022-08-03 17:30 | 3.676 | 3.8736 | 0
106 | 63000 | 2022-08-03 17:40 | 2.9611 | 0.45934 | 3.4205 | 3.4205 | 556.3043 | 63556.3043 | 3.4205 | 2022-08-03 17:40 | 3.4571 | 3.6247 | 0
107 | 63600 | 2022-08-03 17:50 | 3.4288 | 0.39118 | 3.82 | 3.82 | 538.9293 | 64138.9293 | 3.82 | 2022-08-03 17:50 | 3.3621 | 3.5858 | 0
108 | 64200 | 2022-08-03 18:00 | 2.7836 | 0 | 2.7836 | 2.7836 | 590.2135 | 64790.2135 | 2.7836 | 2022-08-03 18:00 | 2.6029 | 2.7874 | 0
109 | 64800 | 2022-08-03 18:10 | 2.6271 | 0.36327 | 2.9904 | 2.9904 | 578.1907 | 65378.1907 | 2.9904 | 2022-08-03 18:10 | 2.4264 | 3.0771 | 0.5
110 | 65400 | 2022-08-03 18:20 | 2.2025 | 0.33554 | 2.538 | 2.538 | 606.0811 | 66006.0811 | 0 | 2022-08-03 18:20 | 2.1327 | 2.2821 | 0
111 | 66000 | 2022-08-03 18:30 | 2.0325 | 0.31873 | 2.3512 | 2.3512 | 619.5364 | 66619.5364 | 2.538 | 2022-08-03 18:30 | 2.0833 | 2.1421 | 0
112 | 66600 | 2022-08-03 18:40 | 2.2229 | 0.31395 | 2.5368 | 2.5368 | 606.161 | 67206.161 | 2.3512 | 2022-08-03 18:40 | 1.9642 | 1.9281 | 0
113 | 67200 | 2022-08-03 18:50 | 2.0923 | 0.30254 | 2.3949 | 2.3949 | 616.2691 | 67816.2691 | 2.5368 | 2022-08-03 18:50 | 2.4267 | 2.3904 | 0
114 | 67800 | 2022-08-03 19:00 | 2.0213 | 0.29132 | 2.3126 | 2.3126 | 622.4897 | 68422.4897 | 2.3949 | 2022-08-03 19:00 | 2.3535 | 1.8144 | 0
115 | 68400 | 2022-08-03 19:10 | 1.9008 | 0.27126 | 2.172 | 2.172 | 633.8033 | 69033.8033 | 2.3126 | 2022-08-03 19:10 | 2.3046 | 2.227 | 0
116 | 69000 | 2022-08-03 19:20 | 1.8473 | 0.25944 | 2.1068 | 2.1068 | 639.3788 | 69639.3788 | 2.172 | 2022-08-03 19:20 | 2.1934 | 2.3628 | 0
117 | 69600 | 2022-08-03 19:30 | 1.7319 | 0.24895 | 1.9808 | 1.9808 | 650.8012 | 70250.8012 | 2.1068 | 2022-08-03 19:30 | 2.3327 | 1.9263 | 0
118 | 70200 | 2022-08-03 19:40 | 0 | 0.23911 | 0.23911 | 0.23911 | 1194.4519 | 71394.4519 | 1.9808 | 2022-08-03 19:40 | 1.8701 | 1.8132 | 0
119 | 70800 | 2022-08-03 19:50 | 2.6221 | 0.22987 | 2.852 | 2.852 | 586.1134 | 71386.1134 | 3.0911 | 2022-08-03 19:50 | 1.7866 | 1.3834 | 0
120 | 71400 | 2022-08-03 20:00 | 1.533 | 0.22119 | 1.7542 | 1.7542 | 673.9063 | 72073.9063 | 0 | 2022-08-03 20:00 | 1.7023 | 1.4852 | 0
121 | 72000 | 2022-08-03 20:10 | 1.4721 | 0.21302 | 1.6851 | 1.6851 | 681.7345 | 72681.7345 | 1.7542 | 2022-08-03 20:10 | 1.3061 | 1.2126 | 0
122 | 72600 | 2022-08-03 20:20 | 0 | 0.20533 | 0.20533 | 0.20533 | 1247.8499 | 73847.8499 | 1.6851 | 2022-08-03 20:20 | 1.1992 | 1.4522 | 0
123 | 73200 | 2022-08-03 20:30 | 2.1534 | 0.19809 | 2.3515 | 2.3515 | 619.5165 | 73819.5165 | 0 | 2022-08-03 20:30 | 1.5047 | 1.103 | 0
124 | 73800 | 2022-08-03 20:40 | 1.3359 | 0.19126 | 1.5271 | 1.5271 | 701.2803 | 74501.2803 | 2.5568 | 2022-08-03 20:40 | 1.4483 | 1.4063 | 0
125 | 74400 | 2022-08-03 20:50 | 1.2876 | 0.18481 | 1.4724 | 1.4724 | 708.6636 | 75108.6636 | 1.5271 | 2022-08-03 20:50 | 1.3955 | 1.1491 | 0
126 | 75000 | 2022-08-03 21:00 | 1.2422 | 0.17873 | 1.4209 | 1.4209 | 715.9513 | 75715.9513 | 1.4724 | 2022-08-03 21:00 | 1.3955 | 1.0917 | 0
127 | 75600 | 2022-08-03 21:10 | 0 | 0.17297 | 0.17297 | 0.17297 | 1310.8614 | 76910.8614 | 1.4209 | 2022-08-03 21:10 | 1.1921 | 1.0377 | 0
128 | 76200 | 2022-08-03 21:20 | 1.1993 | 0.16752 | 1.3669 | 1.3669 | 723.9694 | 76923.9694 | 0 | 2022-08-03 21:20 | 1.1509 | 1.2591 | 0
129 | 76800 | 2022-08-03 21:30 | 1.1589 | 0.16237 | 1.3213 | 1.3213 | 731.056 | 77531.056 | 1.5398 | 2022-08-03 21:30 | 1.1121 | 1.1664 | 0
130 | 77400 | 2022-08-03 21:40 | 1.1207 | 0.15748 | 1.2782 | 1.2782 | 738.0461 | 78138.0461 | 1.3213 | 2022-08-03 21:40 | 1.0754 | 1.1028 | 0
131 | 78000 | 2022-08-03 21:50 | 1.0847 | 0.15285 | 1.2375 | 1.2375 | 744.9396 | 78744.9396 | 1.2782 | 2022-08-03 21:50 | 1.3152 | 1.0498 | 0
132 | 78600 | 2022-08-03 22:00 | 1.0505 | 0.14846 | 1.199 | 1.199 | 751.7365 | 79351.7365 | 1.2375 | 2022-08-03 22:00 | 1.2397 | 0.99966 | 0
133 | 79200 | 2022-08-03 22:10 | 1.0182 | 0.14429 | 1.1625 | 1.1625 | 758.4367 | 79958.4367 | 1.199 | 2022-08-03 22:10 | 1.201 | 0.95232 | 0
134 | 79800 | 2022-08-03 22:20 | 0.98762 | 0.14032 | 1.1279 | 1.1279 | 765.0405 | 80565.0405 | 1.1625 | 2022-08-03 22:20 | 1.1644 | 0.90752 | 0
135 | 80400 | 2022-08-03 22:30 | 0.95861 | 0.13655 | 1.0952 | 1.0952 | 771.5479 | 81171.5479 | 1.1279 | 2022-08-03 22:30 | 1.1297 | 0.87228 | 0
136 | 81000 | 2022-08-03 22:40 | 0.93109 | 0.13297 | 1.0641 | 1.0641 | 777.9592 | 81777.9592 | 1.0952 | 2022-08-03 22:40 | 1.0968 | 0.8318 | 0
137 | 81600 | 2022-08-03 22:50 | 0.90496 | 0.12956 | 1.0345 | 1.0345 | 784.2746 | 82384.2746 | 1.0641 | 2022-08-03 22:50 | 1.0656 | 0.79343 | 0
138 | 82200 | 2022-08-03 23:00 | 0.88015 | 0.12631 | 1.0065 | 1.0065 | 790.4944 | 82990.4944 | 1.0345 | 2022-08-03 23:00 | 1.036 | 0.75702 | 0
139 | 82800 | 2022-08-03 23:10 | 0.85656 | 0.12321 | 0.97977 | 0.97977 | 796.6191 | 83596.6191 | 1.0065 | 2022-08-03 23:10 | 1.0006 | 0.72247 | 0
140 | 83400 | 2022-08-03 23:20 | 0.79793 | 0.12026 | 0.91819 | 0.91819 | 811.6104 | 84211.6104 | 0.97977 | 2022-08-03 23:20 | 0.97399 | 0.68966 | 0
141 | 84000 | 2022-08-03 23:30 | 0.81358 | 0.11744 | 0.93102 | 0.93102 | 808.3814 | 84808.3814 | 0.91819 | 2022-08-03 23:30 | 0.94868 | 0.65848 | 0
142 | 84600 | 2022-08-03 23:40 | 0.79321 | 0.11475 | 0.90796 | 0.90796 | 814.2263 | 85414.2263 | 0.93102 | 2022-08-03 23:40 | 0.92458 | 0.62882 | 0
143 | 85200 | 2022-08-03 23:50 | 0.77379 | 0.11218 | 0.88597 | 0.88597 | 819.9781 | 86019.9781 | 0.90796 | 2022-08-03 23:50 | 0.90163 | 0.60062 | 0
144 | 85800 | 2022-08-04 | 0.75528 | 0.10972 | 0.86501 | 0.86501 | 825.6373 | 86625.6373 | 0.88597 | 2022-08-04 | 0.88699 | 0.53773 | 0
145 | 86400 | 2022-08-04 00:10 | 0.73763 | 0.10737 | 0.845 | 0.845 | 831.2046 | 87231.2046 | 0.86501 | 2022-08-04 00:10 | 0.86597 | 0.52488 | 0
146 | 87000 | 2022-08-04 00:20 | 0.72077 | 0.10513 | 0.8259 | 0.8259 | 836.6805 | 87836.6805 | 0.845 | 2022-08-04 00:20 | 0.84591 | 0.50154 | 0
147 | 87600 | 2022-08-04 00:30 | 0.70468 | 0.10298 | 0.80765 | 0.80765 | 842.0659 | 88442.0659 | 0.8259 | 2022-08-04 00:30 | 0.82676 | 0.4793 | 0
148 | 88200 | 2022-08-04 00:40 | 0.6893 | 0.10092 | 0.79022 | 0.79022 | 847.3614 | 89047.3614 | 0.80765 | 2022-08-04 00:40 | 0.80846 | 0.43377 | 0
149 | 88800 | 2022-08-04 00:50 | 0.67459 | 0.098949 | 0.77354 | 0.77354 | 852.5677 | 89652.5677 | 0.79022 | 2022-08-04 00:50 | 0.79098 | 0.44333 | 0
150 | 89400 | 2022-08-04 01:00 | 0.66053 | 0.097059 | 0.75759 | 0.75759 | 857.6857 | 90257.6857 | 0.77354 | 2022-08-04 01:00 | 0.77426 | 0.41262 | 0
151 | 90000 | 2022-08-04 01:10 | 0.64707 | 0.095247 | 0.74232 | 0.74232 | 862.7162 | 90862.7162 | 0.75759 | 2022-08-04 01:10 | 0.75827 | 0.39442 | 0
152 | 90600 | 2022-08-04 01:20 | 0.63419 | 0.093509 | 0.72769 | 0.72769 | 867.6598 | 91467.6598 | 0.74232 | 2022-08-04 01:20 | 0.74297 | 0.37703 | 0
153 | 91200 | 2022-08-04 01:30 | 0.62184 | 0.091842 | 0.71369 | 0.71369 | 872.5176 | 92072.5176 | 0.72769 | 2022-08-04 01:30 | 0.72831 | 0.3847 | 0
154 | 91800 | 2022-08-04 01:40 | 0.61002 | 0.090241 | 0.70026 | 0.70026 | 877.2902 | 92677.2902 | 0.71369 | 2022-08-04 01:40 | 0.71427 | 0.37505 | 0
155 | 92400 | 2022-08-04 01:50 | 0.59868 | 0.088703 | 0.68738 | 0.68738 | 881.9785 | 93281.9785 | 0.70026 | 2022-08-04 01:50 | 0.70081 | 0.35184 | 0
156 | 93000 | 2022-08-04 02:00 | 0.5878 | 0.087226 | 0.67503 | 0.67503 | 886.5834 | 93886.5834 | 0.68738 | 2022-08-04 02:00 | 0.68791 | 0.27352 | 0
157 | 93600 | 2022-08-04 02:10 | 0.57737 | 0.085807 | 0.66318 | 0.66318 | 891.1057 | 94491.1057 | 0.67503 | 2022-08-04 02:10 | 0.67553 | 0.3059 | 0
158 | 94200 | 2022-08-04 02:20 | 0.56736 | 0.084443 | 0.6518 | 0.6518 | 895.5463 | 95095.5463 | 0.66318 | 2022-08-04 02:20 | 0.66365 | 0.28354 | 0
159 | 94800 | 2022-08-04 02:30 | 0.55774 | 0.08313 | 0.64087 | 0.64087 | 899.9061 | 95699.9061 | 0.6518 | 2022-08-04 02:30 | 0.65225 | 0.21514 | 0
160 | 95400 | 2022-08-04 02:40 | 0.5485 | 0.081868 | 0.63037 | 0.63037 | 904.1858 | 96304.1858 | 0.64087 | 2022-08-04 02:40 | 0.6413 | 0.25116 | 0
161 | 96000 | 2022-08-04 02:50 | 0.53962 | 0.080654 | 0.62028 | 0.62028 | 908.3863 | 96908.3863 | 0.63037 | 2022-08-04 02:50 | 0.63078 | 0.25116 | 0
162 | 96600 | 2022-08-04 03:00 | 0.53109 | 0.079485 | 0.61058 | 0.61058 | 912.5086 | 97512.5086 | 0.62028 | 2022-08-04 03:00 | 0.62067 | 0.2377 | 0
163 | 97200 | 2022-08-04 03:10 | 0.52289 | 0.078359 | 0.60124 | 0.60124 | 916.5533 | 98116.5533 | 0.61058 | 2022-08-04 03:10 | 0.61095 | 0.23583 | 0
164 | 97800 | 2022-08-04 03:20 | 0.51499 | 0.077275 | 0.59227 | 0.59227 | 920.5213 | 98720.5213 | 0.60124 | 2022-08-04 03:20 | 0.6016 | 0.23583 | 0
165 | 98400 | 2022-08-04 03:30 | 0.5074 | 0.076231 | 0.58363 | 0.58363 | 924.4134 | 99324.4134 | 0.59227 | 2022-08-04 03:30 | 0.59261 | 0.18626 | 0
166 | 99000 | 2022-08-04 03:40 | 0.50009 | 0.075226 | 0.57532 | 0.57532 | 928.2305 | 99928.2305 | 0.58363 | 2022-08-04 03:40 | 0.58396 | 0.22937 | 0
167 | 99600 | 2022-08-04 03:50 | 0.49306 | 0.074257 | 0.56731 | 0.56731 | 931.9732 | 100531.9732 | 0.57532 | 2022-08-04 03:50 | 0.57563 | 0.17672 | 0
168 | 100200 | 2022-08-04 04:00 | 0.48628 | 0.073323 | 0.5596 | 0.5596 | 935.6423 | 101135.6423 | 0.56731 | 2022-08-04 04:00 | 0.56761 | 0.1887 | 0
169 | 100800 | 2022-08-04 04:10 | 0.47976 | 0.072422 | 0.55218 | 0.55218 | 939.2386 | 101739.2386 | 0.5596 | 2022-08-04 04:10 | 0.55989 | 0.19299 | 0
170 | 101400 | 2022-08-04 04:20 | 0.47347 | 0.071555 | 0.54503 | 0.54503 | 942.7626 | 102342.7626 | 0.55218 | 2022-08-04 04:20 | 0.55245 | 0.18408 | 0
171 | 102000 | 2022-08-04 04:30 | 0.46741 | 0.070718 | 0.53813 | 0.53813 | 946.2152 | 102946.2152 | 0.54503 | 2022-08-04 04:30 | 0.54529 | 0.18872 | 0
172 | 102600 | 2022-08-04 04:40 | 0.46158 | 0.069911 | 0.53149 | 0.53149 | 949.5969 | 103549.5969 | 0.53813 | 2022-08-04 04:40 | 0.5034 | 0.14759 | 0
173 | 103200 | 2022-08-04 04:50 | 0.28103 | 0.069134 | 0.35017 | 0.35017 | 1070.4975 | 104270.4975 | 0.53149 | 2022-08-04 04:50 | 0.50859 | 0.14059 | 0
174 | 103800 | 2022-08-04 05:00 | 0.50978 | 0.068384 | 0.57816 | 0.57816 | 926.9174 | 104726.9174 | 0.35017 | 2022-08-04 05:00 | 0.50246 | 0.13629 | 0
175 | 104400 | 2022-08-04 05:10 | 0.44667 | 0.067661 | 0.51433 | 0.51433 | 958.5868 | 105358.5868 | 0.57816 | 2022-08-04 05:10 | 0.49654 | 0.13123 | 0
176 | 105000 | 2022-08-04 05:20 | 0.44159 | 0.066964 | 0.50855 | 0.50855 | 961.7065 | 105961.7065 | 0.51433 | 2022-08-04 05:20 | 0.49084 | 0.10892 | 0
177 | 105600 | 2022-08-04 05:30 | 0.43668 | 0.066292 | 0.50297 | 0.50297 | 964.7577 | 106564.7577 | 0.50855 | 2022-08-04 05:30 | 0.52032 | 0.13857 | 0
178 | 106200 | 2022-08-04 05:40 | 0.43195 | 0.065645 | 0.49759 | 0.49759 | 967.7409 | 107167.7409 | 0.50297 | 2022-08-04 05:40 | 0.50317 | 0.10929 | 0
179 | 106800 | 2022-08-04 05:50 | 0.42739 | 0.065021 | 0.49241 | 0.49241 | 970.6562 | 107770.6562 | 0.49759 | 2022-08-04 05:50 | 0.49779 | 0.10929 | 0
180 | 107400 | 2022-08-04 06:00 | 0.42299 | 0.06442 | 0.48741 | 0.48741 | 973.5039 | 108373.5039 | 0.49241 | 2022-08-04 06:00 | 0.4926 | 0.1232 | 0
181 | 108000 | 2022-08-04 06:10 | 0.41875 | 0.063841 | 0.4826 | 0.4826 | 976.2843 | 108976.2843 | 0.48741 | 2022-08-04 06:10 | 0.48759 | 0.097773 | 0
182 | 108600 | 2022-08-04 06:20 | 0.41467 | 0.063285 | 0.47795 | 0.47795 | 978.9973 | 109578.9973 | 0.4826 | 2022-08-04 06:20 | 0.48277 | 0.084854 | 0
183 | 109200 | 2022-08-04 06:30 | 0.41073 | 0.062749 | 0.47348 | 0.47348 | 981.6431 | 110181.6431 | 0.47795 | 2022-08-04 06:30 | 0.47812 | 0.082433 | 0
184 | 109800 | 2022-08-04 06:40 | 0.40694 | 0.062235 | 0.46918 | 0.46918 | 984.2215 | 110784.2215 | 0.47348 | 2022-08-04 06:40 | 0.47365 | 0.10274 | 0
185 | 110400 | 2022-08-04 06:50 | 0.40329 | 0.061741 | 0.46504 | 0.46504 | 986.7323 | 111386.7323 | 0.46918 | 2022-08-04 06:50 | 0.46934 | 0.084236 | 0
186 | 111000 | 2022-08-04 07:00 | 0.39978 | 0.061267 | 0.46105 | 0.46105 | 989.1753 | 111989.1753 | 0.46504 | 2022-08-04 07:00 | 0.46519 | 0.084236 | 0
187 | 111600 | 2022-08-04 07:10 | 0.3964 | 0.060812 | 0.45722 | 0.45722 | 991.5498 | 112591.5498 | 0.46105 | 2022-08-04 07:10 | 0.4612 | 0.084158 | 0
188 | 112200 | 2022-08-04 07:20 | 0.39316 | 0.060378 | 0.45353 | 0.45353 | 993.8553 | 113193.8553 | 0.45722 | 2022-08-04 07:20 | 0.45737 | 0.078544 | 0
189 | 112800 | 2022-08-04 07:30 | 0.39004 | 0.059963 | 0.45 | 0.45 | 996.091 | 113796.091 | 0.45353 | 2022-08-04 07:30 | 0.45368 | 0.075748 | 0
190 | 113400 | 2022-08-04 07:40 | 0.38704 | 0.059567 | 0.44661 | 0.44661 | 998.2558 | 114398.2558 | 0.45 | 2022-08-04 07:40 | 0.45014 | 0.064072 | 0
191 | 114000 | 2022-08-04 07:50 | 0.38417 | 0.059192 | 0.44337 | 0.44337 | 1000.3485 | 115000.3485 | 0.44661 | 2022-08-04 07:50 | 0.42353 | 0.07816 | 0
192 | 114600 | 2022-08-04 08:00 | 0.26529 | 0.058836 | 0.32412 | 0.32412 | 1094.5249 | 115694.5249 | 0.44337 | 2022-08-04 08:00 | 0.42045 | 0.0615 | 0
193 | 115200 | 2022-08-04 08:10 | 0.37963 | 0.0585 | 0.43813 | 0.43813 | 1003.7651 | 116203.7651 | 0.32412 | 2022-08-04 08:10 | 0.4175 | 0.059672 | 0
194 | 115800 | 2022-08-04 08:20 | 0.37709 | 0.058186 | 0.43528 | 0.43528 | 1005.65 | 116805.65 | 0.43813 | 2022-08-04 08:20 | 0.41469 | 0.05565 | 0
195 | 116400 | 2022-08-04 08:30 | 0.37468 | 0.057893 | 0.43257 | 0.43257 | 1007.454 | 117407.454 | 0.43528 | 2022-08-04 08:30 | 0.41202 | 0.05353 | 0
196 | 117000 | 2022-08-04 08:40 | 0.37239 | 0.057624 | 0.43001 | 0.43001 | 1009.173 | 118009.173 | 0.43257 | 2022-08-04 08:40 | 0.43272 | 0.039443 | 0
197 | 117600 | 2022-08-04 08:50 | 0.37022 | 0.05738 | 0.4276 | 0.4276 | 1010.8017 | 118610.8017 | 0.43001 | 2022-08-04 08:50 | 0.43017 | 0.050434 | 0
198 | 118200 | 2022-08-04 09:00 | 0.36819 | 0.057167 | 0.42536 | 0.42536 | 1012.3324 | 119212.3324 | 0.4276 | 2022-08-04 09:00 | 0.42777 | 0.047635 | 0
199 | 118800 | 2022-08-04 09:10 | 0.36629 | 0.056995 | 0.42329 | 0.42329 | 1013.7499 | 119813.7499 | 0.42536 | 2022-08-04 09:10 | 0.42554 | 0.042045 | 0
200 | 119400 | 2022-08-04 09:20 | 0.36455 | 0.056869 | 0.42142 | 0.42142 | 1015.0395 | 120415.0395 | 0.42329 | 2022-08-04 09:20 | 0.42348 | 0.036684 | 0
201 | 120000 | 2022-08-04 09:30 | 0.36297 | 0.056777 | 0.41975 | 0.41975 | 1016.1977 | 121016.1977 | 0.42142 | 2022-08-04 09:30 | 0.42162 | 0.046851 | 0
202 | 120600 | 2022-08-04 09:40 | 0.36157 | 0.056698 | 0.41827 | 0.41827 | 1017.2326 | 121617.2326 | 0.41975 | 2022-08-04 09:40 | 0.41994 | 0.057453 | 0
203 | 121200 | 2022-08-04 09:50 | 0.36035 | 0.056619 | 0.41697 | 0.41697 | 1018.1428 | 122218.1428 | 0.41827 | 2022-08-04 09:50 | 0.41845 | 0.047106 | 0
204 | 121800 | 2022-08-04 10:00 | 0.35933 | 0.056539 | 0.41587 | 0.41587 | 1018.9151 | 122818.9151 | 0.41697 | 2022-08-04 10:00 | 0.41716 | 0.049795 | 0
205 | 122400 | 2022-08-04 10:10 | 0.3585 | 0.05646 | 0.41496 | 0.41496 | 1019.5559 | 123419.5559 | 0.41587 | 2022-08-04 10:10 | 0.41605 | 0.049858 | 0
206 | 123000 | 2022-08-04 10:20 | 0.35782 | 0.056381 | 0.4142 | 0.4142 | 1020.0889 | 124020.0889 | 0.41496 | 2022-08-04 10:20 | 0.41511 | 0.049022 | 0
207 | 123600 | 2022-08-04 10:30 | 0.35725 | 0.056302 | 0.41355 | 0.41355 | 1020.5507 | 124620.5507 | 0.4142 | 2022-08-04 10:30 | 0.41431 | 0.036853 | 0
208 | 124200 | 2022-08-04 10:40 | 0.35673 | 0.056223 | 0.41296 | 0.41296 | 1020.9718 | 125220.9718 | 0.41355 | 2022-08-04 10:40 | 0.41361 | 0.045155 | 0
209 | 124800 | 2022-08-04 10:50 | 0.35624 | 0.056144 | 0.41239 | 0.41239 | 1021.3774 | 125821.3774 | 0.41296 | 2022-08-04 10:50 | 0.41298 | 0.042072 | 0
210 | 125400 | 2022-08-04 11:00 | 0.35575 | 0.056064 | 0.41181 | 0.41181 | 1021.7837 | 126421.7837 | 0.41239 | 2022-08-04 11:00 | 0.41239 | 0.041257 | 0
211 | 126000 | 2022-08-04 11:10 | 0.35526 | 0.055985 | 0.41124 | 0.41124 | 1022.1908 | 127022.1908 | 0.41181 | 2022-08-04 11:10 | 0.41181 | 0.031926 | 0
212 | 126600 | 2022-08-04 11:20 | 0.35477 | 0.055906 | 0.41067 | 0.41067 | 1022.5987 | 127622.5987 | 0.41124 | 2022-08-04 11:20 | 0.41124 | 0.026716 | 0
213 | 127200 | 2022-08-04 11:30 | 0.35428 | 0.055827 | 0.4101 | 0.4101 | 1023.0075 | 128223.0075 | 0.41067 | 2022-08-04 11:30 | 0.41067 | 0.018414 | 0
214 | 127800 | 2022-08-04 11:40 | 0.35378 | 0.055747 | 0.40953 | 0.40953 | 1023.417 | 128823.417 | 0.4101 | 2022-08-04 11:40 | 0.4101 | 0.01991 | 0
215 | 128400 | 2022-08-04 11:50 | 0.35329 | 0.055668 | 0.40896 | 0.40896 | 1023.8273 | 129423.8273 | 0.40953 | 2022-08-04 11:50 | 0.40953 | 0.019214 | 0
216 | 129000 | 2022-08-04 12:00 | 0.3528 | 0.055589 | 0.40839 | 0.40839 | 1024.2385 | 130024.2385 | 0.40896 | 2022-08-04 12:00 | 0.40896 | 0.024614 | 0
217 | 129600 | 2022-08-04 12:10 | 0.35231 | 0.055509 | 0.40782 | 0.40782 | 1024.6504 | 130624.6504 | 0.40839 | 2022-08-04 12:10 | 0.40839 | 0.0258 | 0
218 | 130200 | 2022-08-04 12:20 | 0.35182 | 0.05543 | 0.40725 | 0.40725 | 1025.0632 | 131225.0632 | 0.40782 | 2022-08-04 12:20 | 0.40782 | 0.0312 | 0
219 | 130800 | 2022-08-04 12:30 | 0.35132 | 0.055351 | 0.40667 | 0.40667 | 1025.4768 | 131825.4768 | 0.40725 | 2022-08-04 12:30 | 0.40725 | 0.0276 | 0
220 | 131400 | 2022-08-04 12:40 | 0.35083 | 0.055271 | 0.4061 | 0.4061 | 1025.8912 | 132425.8912 | 0.40667 | 2022-08-04 12:40 | 0.40667 | 0.027 | 0
221 | 132000 | 2022-08-04 12:50 | 0.35034 | 0.055192 | 0.40553 | 0.40553 | 1026.3065 | 133026.3065 | 0.4061 | 2022-08-04 12:50 | 0.4061 | 0.027 | 0
222 | 132600 | 2022-08-04 13:00 | 0.34985 | 0.055112 | 0.40496 | 0.40496 | 1026.7225 | 133626.7225 | 0.40553 | 2022-08-04 13:00 | 0.40553 | 0.027 | 0
223 | 133200 | 2022-08-04 13:10 | 0.34935 | 0.055033 | 0.40439 | 0.40439 | 1027.1394 | 134227.1394 | 0.40496 | 2022-08-04 13:10 | 0.40496 | 0.027 | 0
224 | 133800 | 2022-08-04 13:20 | 0.34886 | 0.054954 | 0.40381 | 0.40381 | 1027.5571 | 134827.5571 | 0.40439 | 2022-08-04 13:20 | 0.40439 | 0.027 | 0
225 | 134400 | 2022-08-04 13:30 | 0.34837 | 0.054874 | 0.40324 | 0.40324 | 1027.9757 | 135427.9757 | 0.40381 | 2022-08-04 13:30 | 0.40381 | 0.027 | 0
226 | 135000 | 2022-08-04 13:40 | 0.34787 | 0.054795 | 0.40267 | 0.40267 | 1028.3951 | 136028.3951 | 0.40324 | 2022-08-04 13:40 | 0.40324 | 0.027 | 0
227 | 135600 | 2022-08-04 13:50 | 0.34738 | 0.054715 | 0.4021 | 0.4021 | 1028.8154 | 136628.8154 | 0.40267 | 2022-08-04 13:50 | 0.40267 | 0.027 | 0
228 | 136200 | 2022-08-04 14:00 | 0.34689 | 0.054636 | 0.40152 | 0.40152 | 1029.2365 | 137229.2365 | 0.4021 | 2022-08-04 14:00 | 0.4021 | 0.027 | 0
229 | 136800 | 2022-08-04 14:10 | 0.3464 | 0.054556 | 0.40095 | 0.40095 | 1029.6584 | 137829.6584 | 0.40152 | 2022-08-04 14:10 | 0.40152 | 0.027 | 0
230 | 137400 | 2022-08-04 14:20 | 0.3459 | 0.054477 | 0.40038 | 0.40038 | 1030.0812 | 138430.0812 | 0.40095 | 2022-08-04 14:20 | 0.40095 | 0.027 | 0
231 | 138000 | 2022-08-04 14:30 | 0.34541 | 0.054397 | 0.39981 | 0.39981 | 1030.5049 | 139030.5049 | 0.40038 | 2022-08-04 14:30 | 0.40038 | 0.027 | 0
232 | 138600 | 2022-08-04 14:40 | 0.34492 | 0.054318 | 0.39923 | 0.39923 | 1030.9294 | 139630.9294 | 0.39981 | 2022-08-04 14:40 | 0.39981 | 0.027 | 0
233 | 139200 | 2022-08-04 14:50 | 0.34442 | 0.054238 | 0.39866 | 0.39866 | 1031.3547 | 140231.3547 | 0.39923 | 2022-08-04 14:50 | 0.39916 | 0.027 | 0
234 | 139800 | 2022-08-04 15:00 | 0.34393 | 0.05378 | 0.39771 | 0.39771 | 1032.063 | 140832.063 | 0.39866 | 2022-08-04 15:00 | 0.39821 | 0.027 | 0
235 | 140400 | 2022-08-04 15:10 | 0.34317 | 0.052461 | 0.39563 | 0.39563 | 1033.6187 | 141433.6187 | 0.39771 | 2022-08-04 15:10 | 0.39665 | 0.027 | 0
236 | 141000 | 2022-08-04 15:20 | 0.34169 | 0.050336 | 0.39203 | 0.39203 | 1036.3343 | 142036.3343 | 0.39563 | 2022-08-04 15:20 | 0.38697 | 0.027 | 0
237 | 141600 | 2022-08-04 15:30 | 0.303 | 0.047836 | 0.35084 | 0.35084 | 1069.9091 | 142669.9091 | 0.39203 | 2022-08-04 15:30 | 0.38389 | 0.027 | 0
238 | 142200 | 2022-08-04 15:40 | 0.33775 | 0.045492 | 0.38324 | 0.38324 | 1043.1027 | 143243.1027 | 0.35084 | 2022-08-04 15:40 | 0.37942 | 0.027 | 0
239 | 142800 | 2022-08-04 15:50 | 0.33206 | 0.043291 | 0.37535 | 0.37535 | 1049.3542 | 143849.3542 | 0.38324 | 2022-08-04 15:50 | 0.37326 | 0.027 | 0
240 | 143400 | 2022-08-04 16:00 | 0.32362 | 0.041222 | 0.36484 | 0.36484 | 1057.9475 | 144457.9475 | 0.37535 | 2022-08-04 16:00 | 0.36523 | 0.027 | 0
241 | 144000 | 2022-08-04 16:10 | 0.31261 | 0.039277 | 0.35188 | 0.35188 | 1068.9955 | 145068.9955 | 0.36484 | 2022-08-04 16:10 | 0.36058 | 0.027 | 0
242 | 144600 | 2022-08-04 16:20 | 0.29011 | 0.037445 | 0.32755 | 0.32755 | 1091.219 | 145691.219 | 0.35188 | 2022-08-04 16:20 | 0.28393 | 0.027 | 0
243 | 145200 | 2022-08-04 16:30 | 0.1881 | 0 | 0.1881 | 0.1881 | 1279.66 | 146479.66 | 0.32755 | 2022-08-04 16:30 | 0.31365 | 0.027 | 0
244 | 145800 | 2022-08-04 16:40 | 0.30013 | 0.03572 | 0.33585 | 0.33585 | 1083.4072 | 146883.4072 | 0 | 2022-08-04 16:40 | 0.29368 | 0.027 | 0
245 | 146400 | 2022-08-04 16:50 | 0.23089 | 0.034093 | 0.26498 | 0.26498 | 1159.7178 | 147559.7178 | 0.52396 | 2022-08-04 16:50 | 0.27874 | 0.027 | 0
246 | 147000 | 2022-08-04 17:00 | 0.24466 | 0.032558 | 0.27722 | 0.27722 | 1144.7782 | 148144.7782 | 0.26498 | 2022-08-04 17:00 | 0.21323 | 0.027 | 0
247 | 147600 | 2022-08-04 17:10 | 0.16823 | 0.031108 | 0.19934 | 0.19934 | 1258.5131 | 148858.5131 | 0.27722 | 2022-08-04 17:10 | 0.30586 | 0.027 | 0
248 | 148200 | 2022-08-04 17:20 | 0.23404 | 0.029739 | 0.26378 | 0.26378 | 1161.2409 | 149361.2409 | 0 | 2022-08-04 17:20 | 0.20106 | 0.027 | 0
249 | 148800 | 2022-08-04 17:30 | 0.18773 | 0.028443 | 0.21617 | 0.21617 | 1229.5538 | 150029.5538 | 0.46312 | 2022-08-04 17:30 | 0.2398 | 0.027 | 0
250 | 149400 | 2022-08-04 17:40 | 0.21527 | 0.027217 | 0.24249 | 0.24249 | 1189.6467 | 150589.6467 | 0 | 2022-08-04 17:40 | 0.18436 | 0.027 | 0
251 | 150000 | 2022-08-04 17:50 | 0.20583 | 0.026056 | 0.23188 | 0.23188 | 1205.0227 | 151205.0227 | 0.45866 | 2022-08-04 17:50 | 0.23073 | 0.027 | 0
252 | 150600 | 2022-08-04 18:00 | 0.19691 | 0.024955 | 0.22187 | 0.22187 | 1220.404 | 151820.404 | 0 | 2022-08-04 18:00 | 0.18248 | 0.027 | 0
253 | 151200 | 2022-08-04 18:10 | 0.18848 | 0.023912 | 0.2124 | 0.2124 | 1235.7913 | 152435.7913 | 0.23188 | 2022-08-04 18:10 | 0.22496 | 0.027 | 0
254 | 151800 | 2022-08-04 18:20 | 0.18051 | 0.022921 | 0.20343 | 0.20343 | 1251.1851 | 153051.1851 | 0.22187 | 2022-08-04 18:20 | 0.17392 | 0.027 | 0
255 | 152400 | 2022-08-04 18:30 | 0 | 0.021981 | 0.021981 | 0.021981 | 2370.6315 | 154770.6315 | 0.2124 | 2022-08-04 18:30 | 0.23297 | 0.027 | 0
256 | 153000 | 2022-08-04 18:40 | 0.27416 | 0.021088 | 0.29525 | 0.29525 | 1124.255 | 154124.255 | 0.20343 | 2022-08-04 18:40 | 0.19098 | 0.027 | 0
257 | 153600 | 2022-08-04 18:50 | 0.16172 | 0.020239 | 0.18195 | 0.18195 | 1291.932 | 154891.932 | 0.29525 | 2022-08-04 18:50 | 0.183 | 0.027 | 0
258 | 154200 | 2022-08-04 19:00 | 0.15516 | 0.019431 | 0.17459 | 0.17459 | 1307.3587 | 155507.3587 | 0.021981 | 2022-08-04 19:00 | 0.17544 | 0.027 | --
259 | 154800 | 2022-08-04 19:10 | 0 | 0.018663 | 0.018663 | 0.018663 | 2484.7241 | 157284.7241 | 0.18195 | 2022-08-04 19:10 | 0.13475 | 0.027 | --
260 | 155400 | 2022-08-04 19:20 | 0.081972 | 0.017931 | 0.099903 | 0.099903 | 1534.6962 | 156934.6962 | 0.17459 | 2022-08-04 19:20 | 0.095685 | 0.027 | --
261 | 156000 | 2022-08-04 19:30 | 0.21746 | 0.017234 | 0.23469 | 0.23469 | 1200.865 | 157200.865 | 0 | 2022-08-04 19:30 | 0.14196 | 0.027 | --
262 | 156600 | 2022-08-04 19:40 | 0.15025 | 0.016569 | 0.16682 | 0.16682 | 1324.5524 | 157924.5524 | 0.099903 | 2022-08-04 19:40 | 0.13893 | 0.027 | --
263 | 157200 | 2022-08-04 19:50 | 0.11884 | 0.015935 | 0.13477 | 0.13477 | 1408.2497 | 158608.2497 | 0.25335 | 2022-08-04 19:50 | 0.13097 | 0.027 | --
264 | 157800 | 2022-08-04 20:00 | 0.13072 | 0.015331 | 0.14605 | 0.14605 | 1376.1132 | 159176.1132 | 0.16682 | 2022-08-04 20:00 | 0.16018 | 0.027 | --
265 | 158400 | 2022-08-04 20:10 | 0.10988 | 0.014753 | 0.12463 | 0.12463 | 1440.2536 | 159840.2536 | 0.13477 | 2022-08-04 20:10 | 0.16513 | 0.027 | --
266 | 159000 | 2022-08-04 20:20 | 0.11771 | 0.014202 | 0.13192 | 0.13192 | 1416.9439 | 160416.9439 | 0.14605 | 2022-08-04 20:20 | 0.14084 | 0.027 | --
267 | 159600 | 2022-08-04 20:30 | 0.11333 | 0.013676 | 0.12701 | 0.12701 | 1432.4553 | 161032.4553 | 0.12463 | 2022-08-04 20:30 | 0.13288 | 0.027 | --
268 | 160200 | 2022-08-04 20:40 | 0.10916 | 0.013172 | 0.12233 | 0.12233 | 1447.9775 | 161647.9775 | 0.13192 | 2022-08-04 20:40 | 0.13039 | 0.027 | --
269 | 160800 | 2022-08-04 20:50 | 0 | 0 | 0 | 0 | 0 | 160800 | 0.12701 | 2022-08-04 20:50 | 0.10118 | 0.027 | --
270 | 161400 | 2022-08-04 21:00 | 0.10518 | 0.016619 | 0.1218 | 0.1218 | 1449.7961 | 162849.7961 | 0.12233 | 2022-08-04 21:00 | 0.10061 | 0.027 | --
271 | 162000 | 2022-08-04 21:10 | 0.088643 | 0 | 0.088643 | 0.088643 | 1588.3211 | 163588.3211 | 0 | 2022-08-04 21:10 | 0.091955 | 0.027 | --
272 | 162600 | 2022-08-04 21:20 | 0.093513 | 0.012091 | 0.1056 | 0.1056 | 1510.43 | 164110.43 | 0.1218 | 2022-08-04 21:20 | 0.087675 | 0.027 | --
273 | 163200 | 2022-08-04 21:30 | 0.082761 | 0.011656 | 0.094417 | 0.094417 | 1559.7918 | 164759.7918 | 0.088643 | 2022-08-04 21:30 | 0.082092 | 0.027 | --
274 | 163800 | 2022-08-04 21:40 | 0.14613 | 0.01124 | 0.15737 | 0.15737 | 1346.9258 | 165146.9258 | 0.1056 | 2022-08-04 21:40 | 0.11357 | 0.027 | --
275 | 164400 | 2022-08-04 21:50 | 0 | 0.010842 | 0.010842 | 0.010842 | 2904.1456 | 167304.1456 | 0.094417 | 2022-08-04 21:50 | 0.089207 | 0.027 | --
276 | 165000 | 2022-08-04 22:00 | 0.13486 | 0.01046 | 0.14532 | 0.14532 | 1378.1016 | 166378.1016 | 0.15737 | 2022-08-04 22:00 | 0.10054 | 0.027 | --
277 | 165600 | 2022-08-04 22:10 | 0 | 0.010095 | 0.010095 | 0.010095 | 2964.3143 | 168564.3143 | 0 | 2022-08-04 22:10 | 0.08159 | 0.027 | --
278 | 166200 | 2022-08-04 22:20 | 0.094865 | 0.0097444 | 0.10461 | 0.10461 | 1514.5407 | 167714.5407 | 0.14532 | 2022-08-04 22:20 | 0.083629 | 0.027 | --
279 | 166800 | 2022-08-04 22:30 | 0.067118 | 0.0094084 | 0.076526 | 0.076526 | 1656.805 | 168456.805 | 0.010842 | 2022-08-04 22:30 | 0.069478 | 0.027 | --
280 | 167400 | 2022-08-04 22:40 | 0.076994 | 0.0090861 | 0.08608 | 0.08608 | 1601.7615 | 169001.7615 | 0.10461 | 2022-08-04 22:40 | 0.086694 | 0.027 | --
281 | 168000 | 2022-08-04 22:50 | 0.074441 | 0.008777 | 0.083218 | 0.083218 | 1617.3912 | 169617.3912 | 0.086621 | 2022-08-04 22:50 | 0.074274 | 0.027 | --
282 | 168600 | 2022-08-04 23:00 | 0.071996 | 0.0084804 | 0.080477 | 0.080477 | 1633.0247 | 170233.0247 | 0.08608 | 2022-08-04 23:00 | #REF! | #REF! | --
283 | 169200 | 2022-08-04 23:10 | 0.069655 | 0.0081958 | 0.07785 | 0.07785 | 1648.6608 | 170848.6608 | 0.083218 | 2022-08-04 23:10 | #REF! | #REF! | --
284 | 169800 | 2022-08-04 23:20 | 0.067411 | 0.0079225 | 0.075333 | 0.075333 | 1664.2976 | 171464.2976 | #REF! | 2022-08-04 23:20 | #REF! | #REF! | --
285 | 170400 | 2022-08-04 23:30 | #REF! | 0.0076602 | #REF! | #REF! | 0 | 170400 | #REF! | 2022-08-04 23:30 | #REF! | #REF! | --
286 | 171000 | 2022-08-04 23:40 | #REF! | 0.0074084 | #REF! | #REF! | 0 | 171000 | #REF! | 2022-08-04 23:40 | #REF! | #REF! | --
287 | 171600 | 2022-08-04 23:50 | #REF! | 0.0071665 | #REF! | #REF! | 0 | 171600 | #REF! | 2022-08-04 23:50 | #REF! | #REF! | --
288 | 172200 | 2022-08-05 | #REF! | 0 | #REF! | #REF! | 0 | 172200 | #REF! | 2022-08-05 | #REF! | #REF! | --
[11 empty] | #REF! | #REF!
| 流下時間(MAX) |  |  | 2.0756 |  | 4200.2203
| 流下時間(AVE) |  |  |  |  | 872.4206
| 流下時間(PEEK) |  |  |  |  | #REF!
| 流下流量(PEEK) |  |  |  |  | #REF!
Note on D1: 対象列
Note on D2: 対象シート
Note on D3: 分水率
Note on E1: 対象列
Note on E2: 対象シート
Note on E3: 分水率

## T6
| P | 0.7239 | J | AD
| K | 0.7296 | T5 | A6
| L | 700 | 100% | 100% |  | 別途計算 | 別途計算 | 経過時間 | 時間遅れ
| Tz |  | ① | ② | ①＋② | Q | TL | （絶対値） | Q |  | 移動平均 | 移動平均
|  |  | m3/s/A | m3/s/A | m3/s/A | m3/s/A | s | s | m3/s/A |  | 調整板あり | 調整板なし
|  |  | 2022 | 2022 | 2022 | 2022 | 2022 | Tz+TL | 2022 | 日時 | 流出量 | 流出量 | 雨量
1 | 0 | 2022-08-03 00:10 | 0 | 0 | 0 | 0 | 0 | 0 | 0 | 2022-08-03 00:10 |  |  | 1
2 | 600 | 2022-08-03 00:20 | 0 | 0 | 0 | 0 | 0 | 600 | 0 | 2022-08-03 00:20 |  |  | 1
3 | 1200 | 2022-08-03 00:30 | 0 | 0 | 0 | 0 | 0 | 1200 | 0 | 2022-08-03 00:30 | 0 | 0 | 0
4 | 1800 | 2022-08-03 00:40 | 0 | 0 | 0 | 0 | 0 | 1800 | 0 | 2022-08-03 00:40 | 0.0087741 | 0.0087741 | 0.5
5 | 2400 | 2022-08-03 00:50 | 0 | 0.04387 | 0.04387 | 0.04387 | 876.5124 | 3276.5124 | 0 | 2022-08-03 00:50 | 0.073393 | 0.073393 | 0
6 | 3000 | 2022-08-03 01:00 | 0 | 0 | 0 | 0 | 0 | 3000 | 0.04387 | 2022-08-03 01:00 | 0.14537 | 0.14537 | 1.5
7 | 3600 | 2022-08-03 01:10 | 0.2887 | 0.034393 | 0.32309 | 0.32309 | 505.0523 | 4105.0523 | 0.32309 | 2022-08-03 01:10 | 0.20046 | 0.20046 | 2
8 | 4200 | 2022-08-03 01:20 | 0.33148 | 0.02839 | 0.35987 | 0.35987 | 490.2399 | 4690.2399 | 0.35987 | 2022-08-03 01:20 | 0.28909 | 0.28909 | 0.5
9 | 4800 | 2022-08-03 01:30 | 0.24171 | 0.033743 | 0.27545 | 0.27545 | 527.7953 | 5327.7953 | 0.27545 | 2022-08-03 01:30 | 0.37454 | 0.37454 | 0
10 | 5400 | 2022-08-03 01:40 | 0.37948 | 0.06368 | 0.44316 | 0.44316 | 462.8575 | 5862.8575 | 0.44316 | 2022-08-03 01:40 | 0.44884 | 0.44884 | 0.5
11 | 6000 | 2022-08-03 01:50 | 0.40347 | 0.067669 | 0.47114 | 0.47114 | 455.0974 | 6455.0974 | 0.47114 | 2022-08-03 01:50 | 0.5467 | 0.5467 | 1
12 | 6600 | 2022-08-03 02:00 | 0.6946 | 0 | 0.6946 | 0.6946 | 408.8454 | 7008.8454 | 0.6946 | 2022-08-03 02:00 | 0.71901 | 0.71901 | 1
13 | 7200 | 2022-08-03 02:10 | 0.7985 | 0.050671 | 0.84917 | 0.84917 | 386.7814 | 7586.7814 | 0.84917 | 2022-08-03 02:10 | 0.73363 | 0.73363 | 0.5
14 | 7800 | 2022-08-03 02:20 | 1.0851 | 0.051841 | 1.137 | 1.137 | 356.836 | 8156.836 | 1.137 | 2022-08-03 02:20 | 0.74354 | 0.74354 | 0
15 | 8400 | 2022-08-03 02:30 | 0.47643 | 0.039855 | 0.51628 | 0.51628 | 443.7444 | 8843.7444 | 0.51628 | 2022-08-03 02:30 | 0.79206 | 0.79206 | 0
16 | 9000 | 2022-08-03 02:40 | 0.47724 | 0.043431 | 0.52068 | 0.52068 | 442.708 | 9442.708 | 0.52068 | 2022-08-03 02:40 | 0.85937 | 0.85937 | 0
17 | 9600 | 2022-08-03 02:50 | 0.93719 | 0 | 0.93719 | 0.93719 | 376.392 | 9976.392 | 0.93719 | 2022-08-03 02:50 | 0.81042 | 0.81042 | 0
18 | 10200 | 2022-08-03 03:00 | 1.154 | 0.031755 | 1.1858 | 1.1858 | 352.7213 | 10552.7213 | 1.1858 | 2022-08-03 03:00 | 0.70716 | 0.70716 | 0
19 | 10800 | 2022-08-03 03:10 | 0.87317 | 0.019037 | 0.8922 | 0.8922 | 381.5383 | 11181.5383 | 0.8922 | 2022-08-03 03:10 | 0.6898 | 0.6898 | 0
20 | 11400 | 2022-08-03 03:20 | 0 | 0.003 | 0.003 | 0.003 | 1838.3503 | 13238.3503 | 0 | 2022-08-03 03:20 | 0.57667 | 0.57667 | 0
21 | 12000 | 2022-08-03 03:30 | 0.43087 | 0.003 | 0.43387 | 0.43387 | 465.571 | 12465.571 | 0.43387 | 2022-08-03 03:30 | 0.44051 | 0.44051 | 1
22 | 12600 | 2022-08-03 03:40 | 0.36851 | 0.003 | 0.37151 | 0.37151 | 485.9508 | 13085.9508 | 0.37151 | 2022-08-03 03:40 | 0.26207 | 0.26207 | 1.5
23 | 13200 | 2022-08-03 03:50 | 0.49894 | 0.003 | 0.50194 | 0.50194 | 447.2093 | 13647.2093 | 0.50494 | 2022-08-03 03:50 | 0.97705 | 0.97705 | 19
24 | 13800 | 2022-08-03 04:00 | 0.0061775 | 0.052712 | 0.058889 | 0.058889 | 808.0805 | 14608.0805 | 0 | 2022-08-03 04:00 | 2.5178 | 2.5178 | 13.5
25 | 14400 | 2022-08-03 04:10 | 3.1989 | 0.31714 | 3.516 | 3.516 | 261.2737 | 14661.2737 | 3.5749 | 2022-08-03 04:10 | 4.1463 | 4.1463 | 14
26 | 15000 | 2022-08-03 04:20 | 7.3002 | 0.83735 | 8.1376 | 8.1376 | 207.24 | 15207.24 | 8.1376 | 2022-08-03 04:20 | 6.9976 | 6.9976 | 16
27 | 15600 | 2022-08-03 04:30 | 7.7495 | 0.76437 | 8.5139 | 8.5139 | 204.6695 | 15804.6695 | 8.5139 | 2022-08-03 04:30 | 10.5902 | 10.5902 | 23.5
28 | 16200 | 2022-08-03 04:40 | 13.9414 | 0.82005 | 14.7614 | 14.7614 | 175.8186 | 16375.8186 | 14.7614 | 2022-08-03 04:40 | 14.538 | 14.5447 | 16.5
29 | 16800 | 2022-08-03 04:50 | 16.8476 | 1.1156 | 17.9632 | 17.9632 | 166.5429 | 16966.5429 | 17.9632 | 2022-08-03 04:50 | 17.2497 | 17.2856 | 19
30 | 17400 | 2022-08-03 05:00 | 21.8456 | 1.4682 | 23.3138 | 23.3138 | 154.9757 | 17554.9757 | 23.3138 | 2022-08-03 05:00 | 20.6122 | 20.7115 | 18
31 | 18000 | 2022-08-03 05:10 | 20.216 | 1.4804 | 21.6964 | 21.6964 | 158.083 | 18158.083 | 21.6964 | 2022-08-03 05:10 | 22.6445 | 22.8586 | 12
32 | 18600 | 2022-08-03 05:20 | 23.61 | 1.7163 | 25.3263 | 25.3263 | 151.473 | 18751.473 | 25.3263 | 2022-08-03 05:20 | 23.6699 | 24.0526 | 6.5
33 | 19200 | 2022-08-03 05:30 | 23.1587 | 1.7642 | 24.9228 | 24.9228 | 152.1461 | 19352.1461 | 24.9228 | 2022-08-03 05:30 | 23.088 | 23.6724 | 0.5
34 | 19800 | 2022-08-03 05:40 | 21.5285 | 1.562 | 23.0905 | 23.0905 | 155.3881 | 19955.3881 | 23.0905 | 2022-08-03 05:40 | 20.1819 | 20.8679 | 0
35 | 20400 | 2022-08-03 05:50 | 19.1397 | 1.2643 | 20.4041 | 20.4041 | 160.7861 | 20560.7861 | 20.4041 | 2022-08-03 05:50 | 17.8175 | 18.6451 | 0.5
36 | 21000 | 2022-08-03 06:00 | 6.197 | 0.96867 | 7.1656 | 7.1656 | 214.6475 | 21214.6475 | 7.1656 | 2022-08-03 06:00 | 14.9686 | 15.8923 | 0.5
37 | 21600 | 2022-08-03 06:10 | 12.6531 | 0.85129 | 13.5044 | 13.5044 | 180.1927 | 21780.1927 | 13.5044 | 2022-08-03 06:10 | 11.9346 | 12.9317 | 0
38 | 22200 | 2022-08-03 06:20 | 9.8762 | 0.80245 | 10.6786 | 10.6786 | 192.2597 | 22392.2597 | 10.6786 | 2022-08-03 06:20 | 9.0242 | 10.1229 | 0
39 | 22800 | 2022-08-03 06:30 | 7.17 | 0.75001 | 7.92 | 7.92 | 208.7962 | 23008.7962 | 7.92 | 2022-08-03 06:30 | 8.6767 | 9.7951 | 0
40 | 23400 | 2022-08-03 06:40 | 5.3974 | 0.45466 | 5.8521 | 5.8521 | 226.9905 | 23626.9905 | 5.8521 | 2022-08-03 06:40 | 7.0239 | 7.979 | 0
41 | 24000 | 2022-08-03 06:50 | 4.7672 | 0.66116 | 5.4284 | 5.4284 | 231.7494 | 24231.7494 | 5.4284 | 2022-08-03 06:50 | 5.8571 | 6.6813 | 0
42 | 24600 | 2022-08-03 07:00 | 4.6199 | 0.62055 | 5.2404 | 5.2404 | 234.0153 | 24834.0153 | 5.2404 | 2022-08-03 07:00 | 5.2326 | 5.8829 | 1
43 | 25200 | 2022-08-03 07:10 | 4.2604 | 0.58413 | 4.8445 | 4.8445 | 239.146 | 25439.146 | 4.8445 | 2022-08-03 07:10 | 4.9826 | 5.4787 | 0.5
44 | 25800 | 2022-08-03 07:20 | 4.2304 | 0.56701 | 4.7974 | 4.7974 | 239.7924 | 26039.7924 | 4.7974 | 2022-08-03 07:20 | 4.8756 | 5.272 | 1.5
45 | 26400 | 2022-08-03 07:30 | 4.0517 | 0.5506 | 4.6022 | 4.6022 | 242.5579 | 26642.5579 | 4.6022 | 2022-08-03 07:30 | 4.8335 | 5.2765 | 4
46 | 27000 | 2022-08-03 07:40 | 4.3388 | 0.55456 | 4.8934 | 4.8934 | 238.4847 | 27238.4847 | 4.8934 | 2022-08-03 07:40 | 5.2309 | 5.7353 | 6.5
47 | 27600 | 2022-08-03 07:50 | 4.4333 | 0.59655 | 5.0299 | 5.0299 | 236.6801 | 27836.6801 | 5.0299 | 2022-08-03 07:50 | 5.8554 | 6.334 | 6.5
48 | 28200 | 2022-08-03 08:00 | 6.121 | 0.71058 | 6.8315 | 6.8315 | 217.4959 | 28417.4959 | 6.8315 | 2022-08-03 08:00 | 6.6398 | 7.0601 | 2
49 | 28800 | 2022-08-03 08:10 | 6.7869 | 1.1333 | 7.9202 | 7.9202 | 208.7949 | 29008.7949 | 7.9202 | 2022-08-03 08:10 | 7.3438 | 7.814 | 2
50 | 29400 | 2022-08-03 08:20 | 7.635 | 0.88907 | 8.5241 | 8.5241 | 204.6018 | 29604.6018 | 8.5241 | 2022-08-03 08:20 | 7.8351 | 8.4591 | 0
51 | 30000 | 2022-08-03 08:30 | 7.6714 | 0.74184 | 8.4132 | 8.4132 | 205.3426 | 30205.3426 | 8.4132 | 2022-08-03 08:30 | 8.018 | 8.4506 | 0.5
52 | 30600 | 2022-08-03 08:40 | 7.0576 | 0.42899 | 7.4866 | 7.4866 | 212.0662 | 30812.0662 | 7.4866 | 2022-08-03 08:40 | 7.6698 | 8.2969 | 0
53 | 31200 | 2022-08-03 08:50 | 7.1328 | 0.61302 | 7.7458 | 7.7458 | 210.0829 | 31410.0829 | 7.7458 | 2022-08-03 08:50 | 7.0388 | 7.6102 | 2
54 | 31800 | 2022-08-03 09:00 | 5.6348 | 0.54475 | 6.1795 | 6.1795 | 223.6036 | 32023.6036 | 6.1795 | 2022-08-03 09:00 | 6.3332 | 6.8817 | 3
55 | 32400 | 2022-08-03 09:10 | 4.8262 | 0.5426 | 5.3688 | 5.3688 | 232.4571 | 32632.4571 | 5.3688 | 2022-08-03 09:10 | 5.9333 | 6.2676 | 1
56 | 33000 | 2022-08-03 09:20 | 4.3127 | 0.5728 | 4.8855 | 4.8855 | 238.5902 | 33238.5902 | 4.8855 | 2022-08-03 09:20 | 5.6014 | 6.0151 | 9.5
57 | 33600 | 2022-08-03 09:30 | 4.8949 | 0.59204 | 5.4869 | 5.4869 | 231.0641 | 33831.0641 | 5.4869 | 2022-08-03 09:30 | 6.2837 | 6.6024 | 9
58 | 34200 | 2022-08-03 09:40 | 5.3574 | 0.72903 | 6.0864 | 6.0864 | 224.5429 | 34424.5429 | 6.0864 | 2022-08-03 09:40 | 7.111 | 7.4821 | 4
59 | 34800 | 2022-08-03 09:50 | 8.3735 | 1.2173 | 9.5908 | 9.5908 | 198.0483 | 34998.0483 | 9.5908 | 2022-08-03 09:50 | 8.1276 | 8.5282 | 3.5
60 | 35400 | 2022-08-03 10:00 | 8.4465 | 1.0587 | 9.5053 | 9.5053 | 198.5389 | 35598.5389 | 9.5053 | 2022-08-03 10:00 | 9.4886 | 9.9387 | 12.5
61 | 36000 | 2022-08-03 10:10 | 9.0578 | 0.91092 | 9.9688 | 9.9688 | 195.9461 | 36195.9461 | 9.9688 | 2022-08-03 10:10 | 11.3438 | 12.4262 | 11
62 | 36600 | 2022-08-03 10:20 | 11.2573 | 1.0344 | 12.2917 | 12.2917 | 184.9352 | 36784.9352 | 12.2917 | 2022-08-03 10:20 | 12.697 | 13.7698 | 3.5
63 | 37200 | 2022-08-03 10:30 | 13.9618 | 1.4006 | 15.3624 | 15.3624 | 173.8923 | 37373.8923 | 15.3624 | 2022-08-03 10:30 | 12.8746 | 14.21 | 3
64 | 37800 | 2022-08-03 10:40 | 14.9914 | 1.3654 | 16.3569 | 16.3569 | 170.9066 | 37970.9066 | 16.3569 | 2022-08-03 10:40 | 13.7295 | 14.4836 | 9.5
65 | 38400 | 2022-08-03 10:50 | 9.2849 | 1.1085 | 10.3935 | 10.3935 | 193.702 | 38593.702 | 10.3935 | 2022-08-03 10:50 | 14.4556 | 15.966 | 8
66 | 39000 | 2022-08-03 11:00 | 13.0948 | 1.1485 | 14.2432 | 14.2432 | 177.562 | 39177.562 | 14.2432 | 2022-08-03 11:00 | 14.4077 | 15.3819 | 9.5
67 | 39600 | 2022-08-03 11:10 | 14.5395 | 1.3823 | 15.9218 | 15.9218 | 172.1834 | 39772.1834 | 15.9218 | 2022-08-03 11:10 | 15.5032 | 16.1536 | 13
68 | 40200 | 2022-08-03 11:20 | 13.6687 | 1.4545 | 15.1232 | 15.1232 | 174.6473 | 40374.6473 | 15.1232 | 2022-08-03 11:20 | 17.2245 | 17.7898 | 9
69 | 40800 | 2022-08-03 11:30 | 20.1976 | 1.6365 | 21.8341 | 21.8341 | 157.807 | 40957.807 | 21.8341 | 2022-08-03 11:30 | 18.1382 | 19.4697 | 5.5
70 | 41400 | 2022-08-03 11:40 | 17.2066 | 1.7936 | 19.0002 | 19.0002 | 163.982 | 41563.982 | 19.0002 | 2022-08-03 11:40 | 18.6395 | 19.447 | 2.5
71 | 42000 | 2022-08-03 11:50 | 17.1434 | 1.6681 | 18.8115 | 18.8115 | 164.4345 | 42164.4345 | 18.8115 | 2022-08-03 11:50 | 17.4097 | 20.0021 | 6
72 | 42600 | 2022-08-03 12:00 | 16.9558 | 1.4726 | 18.4284 | 18.4284 | 165.3715 | 42765.3715 | 18.4284 | 2022-08-03 12:00 | 16.3148 | 19.1592 | 1.5
73 | 43200 | 2022-08-03 12:10 | 7.6066 | 1.3678 | 8.9743 | 8.9743 | 201.7146 | 43401.7146 | 8.9743 | 2022-08-03 12:10 | 15.2355 | 16.6356 | 2.5
74 | 43800 | 2022-08-03 12:20 | 14.9898 | 1.3696 | 16.3595 | 16.3595 | 170.8991 | 43970.8991 | 16.3595 | 2022-08-03 12:20 | 14.0918 | 15.4941 | 6.5
75 | 44400 | 2022-08-03 12:30 | 12.3964 | 1.2076 | 13.604 | 13.604 | 179.8276 | 44579.8276 | 13.604 | 2022-08-03 12:30 | 13.172 | 14.5546 | 8.5
76 | 45000 | 2022-08-03 12:40 | 11.8479 | 1.2449 | 13.0928 | 13.0928 | 181.7392 | 45181.7392 | 13.0928 | 2022-08-03 12:40 | 14.2621 | 15.0592 | 7.5
77 | 45600 | 2022-08-03 12:50 | 12.4008 | 1.4286 | 13.8294 | 13.8294 | 179.0133 | 45779.0133 | 13.8294 | 2022-08-03 12:50 | 14.982 | 15.0849 | 6
78 | 46200 | 2022-08-03 13:00 | 12.875 | 1.5497 | 14.4248 | 14.4248 | 176.9422 | 46376.9422 | 14.4248 | 2022-08-03 13:00 | 15.4612 | 17.0322 | 4
79 | 46800 | 2022-08-03 13:10 | 18.4202 | 1.5387 | 19.9589 | 19.9589 | 161.7684 | 46961.7684 | 19.9589 | 2022-08-03 13:10 | 14.5803 | 17.5036 | 4
80 | 47400 | 2022-08-03 13:20 | 14.5445 | 1.4557 | 16.0003 | 16.0003 | 171.9499 | 47571.9499 | 16.0003 | 2022-08-03 13:20 | 14.795 | 17.6433 | 4
81 | 48000 | 2022-08-03 13:30 | 7.3303 | 1.358 | 8.6882 | 8.6882 | 203.5271 | 48203.5271 | 8.6882 | 2022-08-03 13:30 | 14.6409 | 15.058 | 1
82 | 48600 | 2022-08-03 13:40 | 13.5835 | 1.3193 | 14.9029 | 14.9029 | 175.3564 | 48775.3564 | 14.9029 | 2022-08-03 13:40 | 13.0079 | 14.3328 | 2
83 | 49200 | 2022-08-03 13:50 | 12.415 | 1.2394 | 13.6544 | 13.6544 | 179.644 | 49379.644 | 13.6544 | 2022-08-03 13:50 | 12.0689 | 13.4124 | 2
84 | 49800 | 2022-08-03 14:00 | 10.6904 | 1.1035 | 11.7939 | 11.7939 | 187.0582 | 49987.0582 | 11.7939 | 2022-08-03 14:00 | 12.403 | 12.3497 | 1
85 | 50400 | 2022-08-03 14:10 | 10.2348 | 1.0703 | 11.3051 | 11.3051 | 189.2572 | 50589.2572 | 11.3051 | 2022-08-03 14:10 | 11.2762 | 11.1921 | 0.5
86 | 51000 | 2022-08-03 14:20 | 9.3423 | 1.0162 | 10.3585 | 10.3585 | 193.8821 | 51193.8821 | 10.3585 | 2022-08-03 14:20 | 10.188 | 11.4203 | 1
87 | 51600 | 2022-08-03 14:30 | 8.3404 | 0.92873 | 9.2691 | 9.2691 | 199.9229 | 51799.9229 | 9.2691 | 2022-08-03 14:30 | 9.436 | 10.594 | 1.5
88 | 52200 | 2022-08-03 14:40 | 7.3493 | 0.86419 | 8.2135 | 8.2135 | 206.7093 | 52406.7093 | 8.2135 | 2022-08-03 14:40 | 8.7229 | 9.8479 | 4
89 | 52800 | 2022-08-03 14:50 | 7.1909 | 0.84288 | 8.0338 | 8.0338 | 207.9759 | 53007.9759 | 8.0338 | 2022-08-03 14:50 | 8.2718 | 9.3217 | 0.5
90 | 53400 | 2022-08-03 15:00 | 6.8636 | 0.87596 | 7.7396 | 7.7396 | 210.1292 | 53610.1292 | 7.7396 | 2022-08-03 15:00 | 7.7097 | 8.7259 | 1
91 | 54000 | 2022-08-03 15:10 | 7.2046 | 0.89862 | 8.1032 | 8.1032 | 207.4824 | 54207.4824 | 8.1032 | 2022-08-03 15:10 | 7.5261 | 8.4354 | 0
92 | 54600 | 2022-08-03 15:20 | 5.6795 | 0.77872 | 6.4583 | 6.4583 | 220.8964 | 54820.8964 | 6.4583 | 2022-08-03 15:20 | 7.264 | 8.1556 | 0.5
93 | 55200 | 2022-08-03 15:30 | 6.5723 | 0.72324 | 7.2956 | 7.2956 | 213.5849 | 55413.5849 | 7.2956 | 2022-08-03 15:30 | 6.9637 | 7.7445 | 3.5
94 | 55800 | 2022-08-03 15:40 | 6.287 | 0.43656 | 6.7235 | 6.7235 | 218.4551 | 56018.4551 | 6.7235 | 2022-08-03 15:40 | 6.5497 | 7.2272 | 0.5
95 | 56400 | 2022-08-03 15:50 | 5.5427 | 0.69514 | 6.2379 | 6.2379 | 223.0244 | 56623.0244 | 6.2379 | 2022-08-03 15:50 | 6.3054 | 6.9265 | 0
96 | 57000 | 2022-08-03 16:00 | 5.084 | 0.94939 | 6.0334 | 6.0334 | 225.0861 | 57225.0861 | 6.0334 | 2022-08-03 16:00 | 6.0277 | 6.5547 | 0
97 | 57600 | 2022-08-03 16:10 | 4.8271 | 0.40983 | 5.2369 | 5.2369 | 234.0589 | 57834.0589 | 5.2369 | 2022-08-03 16:10 | 5.7554 | 6.193 | 0.5
98 | 58200 | 2022-08-03 16:20 | 5.3193 | 0.58775 | 5.907 | 5.907 | 226.4051 | 58426.4051 | 5.907 | 2022-08-03 16:20 | 5.5078 | 5.859 | 0.5
99 | 58800 | 2022-08-03 16:30 | 4.8163 | 0.5458 | 5.362 | 5.362 | 232.5376 | 59032.5376 | 5.362 | 2022-08-03 16:30 | 5.1205 | 5.4665 | 0.5
100 | 59400 | 2022-08-03 16:40 | 4.4758 | 0.52398 | 4.9998 | 4.9998 | 237.0723 | 59637.0723 | 4.9998 | 2022-08-03 16:40 | 4.9218 | 5.2382 | 0.5
101 | 60000 | 2022-08-03 16:50 | 3.5865 | 0.50997 | 4.0965 | 4.0965 | 250.4804 | 60250.4804 | 4.0965 | 2022-08-03 16:50 | 4.6124 | 4.9775 | 1
102 | 60600 | 2022-08-03 17:00 | 3.7516 | 0.49189 | 4.2435 | 4.2435 | 248.055 | 60848.055 | 4.2435 | 2022-08-03 17:00 | 4.3338 | 4.6547 | 2.5
103 | 61200 | 2022-08-03 17:10 | 3.8778 | 0.48237 | 4.3602 | 4.3602 | 246.2034 | 61446.2034 | 4.3602 | 2022-08-03 17:10 | 4.1918 | 4.4731 | 0
104 | 61800 | 2022-08-03 17:20 | 3.4657 | 0.50321 | 3.9689 | 3.9689 | 252.6779 | 62052.6779 | 3.9689 | 2022-08-03 17:20 | 4.1519 | 4.4028 | 0.5
105 | 62400 | 2022-08-03 17:30 | 3.7958 | 0.49418 | 4.2899 | 4.2899 | 247.31 | 62647.31 | 4.2899 | 2022-08-03 17:30 | 4.1516 | 4.3721 | 0
106 | 63000 | 2022-08-03 17:40 | 3.4205 | 0.4767 | 3.8972 | 3.8972 | 253.9546 | 63253.9546 | 3.8972 | 2022-08-03 17:40 | 3.9154 | 4.1026 | 0
107 | 63600 | 2022-08-03 17:50 | 3.82 | 0.4217 | 4.2417 | 4.2417 | 248.0829 | 63848.0829 | 4.2417 | 2022-08-03 17:50 | 3.7936 | 4.0332 | 0
108 | 64200 | 2022-08-03 18:00 | 2.7836 | 0.39561 | 3.1792 | 3.1792 | 268.6396 | 64468.6396 | 3.1792 | 2022-08-03 18:00 | 3.0059 | 3.2023 | 0
109 | 64800 | 2022-08-03 18:10 | 2.9904 | 0.36946 | 3.3599 | 3.3599 | 264.5718 | 65064.5718 | 3.3599 | 2022-08-03 18:10 | 2.7341 | 3.3924 | 0.5
110 | 65400 | 2022-08-03 18:20 | 0 | 0.35147 | 0.35147 | 0.35147 | 493.4473 | 65893.4473 | 0.35147 | 2022-08-03 18:20 | 2.4246 | 2.5784 | 0
111 | 66000 | 2022-08-03 18:30 | 2.538 | 0 | 2.538 | 2.538 | 285.878 | 66285.878 | 2.538 | 2022-08-03 18:30 | 2.3621 | 2.4223 | 0
112 | 66600 | 2022-08-03 18:40 | 2.3512 | 0.34298 | 2.6942 | 2.6942 | 281.2035 | 66881.2035 | 2.6942 | 2022-08-03 18:40 | 2.2327 | 2.1952 | 0
113 | 67200 | 2022-08-03 18:50 | 2.5368 | 0.33015 | 2.867 | 2.867 | 276.4177 | 67476.4177 | 2.867 | 2022-08-03 18:50 | 2.6847 | 2.6444 | 0
114 | 67800 | 2022-08-03 19:00 | 2.3949 | 0.31776 | 2.7126 | 2.7126 | 280.6735 | 68080.6735 | 2.7126 | 2022-08-03 19:00 | 2.6687 | 2.123 | 0
115 | 68400 | 2022-08-03 19:10 | 2.3126 | 0.29883 | 2.6114 | 2.6114 | 283.6361 | 68683.6361 | 2.6114 | 2022-08-03 19:10 | 2.6061 | 2.5189 | 0
116 | 69000 | 2022-08-03 19:20 | 2.172 | 0.28604 | 2.4581 | 2.4581 | 288.4159 | 69288.4159 | 2.4581 | 2022-08-03 19:20 | 2.4816 | 2.6385 | 0
117 | 69600 | 2022-08-03 19:30 | 2.1068 | 0.27446 | 2.3812 | 2.3812 | 290.9554 | 69890.9554 | 2.3812 | 2022-08-03 19:30 | 2.6079 | 2.1863 | 0
118 | 70200 | 2022-08-03 19:40 | 1.9808 | 0.2636 | 2.2444 | 2.2444 | 295.7485 | 70495.7485 | 2.2444 | 2022-08-03 19:40 | 2.1344 | 2.0596 | 0
119 | 70800 | 2022-08-03 19:50 | 3.0911 | 0.2534 | 3.3445 | 3.3445 | 264.9066 | 71064.9066 | 3.3445 | 2022-08-03 19:50 | 2.0406 | 1.6171 | 0
120 | 71400 | 2022-08-03 20:00 | 0 | 0.24382 | 0.24382 | 0.24382 | 545.875 | 71945.875 | 0.24382 | 2022-08-03 20:00 | 1.9466 | 1.707 | 0
121 | 72000 | 2022-08-03 20:10 | 1.7542 | 0.2348 | 1.989 | 1.989 | 305.778 | 72305.778 | 1.989 | 2022-08-03 20:10 | 1.5414 | 1.4231 | 0
122 | 72600 | 2022-08-03 20:20 | 1.6851 | 0.22632 | 1.9114 | 1.9114 | 309.1575 | 72909.1575 | 1.9114 | 2022-08-03 20:20 | 1.426 | 1.6522 | 0
123 | 73200 | 2022-08-03 20:30 | 0 | 0.21833 | 0.21833 | 0.21833 | 562.7751 | 73762.7751 | 0.21833 | 2022-08-03 20:30 | 1.7234 | 1.2588 | 0
124 | 73800 | 2022-08-03 20:40 | 2.5568 | 0.21079 | 2.7676 | 2.7676 | 279.1241 | 74079.1241 | 2.7676 | 2022-08-03 20:40 | 1.6595 | 1.5871 | 0
125 | 74400 | 2022-08-03 20:50 | 1.5271 | 0.20367 | 1.7308 | 1.7308 | 317.7467 | 74717.7467 | 1.7308 | 2022-08-03 20:50 | 1.5995 | 1.321 | 0
126 | 75000 | 2022-08-03 21:00 | 1.4724 | 0.19695 | 1.6694 | 1.6694 | 320.9316 | 75320.9316 | 1.6694 | 2022-08-03 21:00 | 1.5928 | 1.2553 | 0
127 | 75600 | 2022-08-03 21:10 | 1.4209 | 0.1906 | 1.6115 | 1.6115 | 324.0739 | 75924.0739 | 1.6115 | 2022-08-03 21:10 | 1.383 | 1.1934 | 0
128 | 76200 | 2022-08-03 21:20 | 0 | 0.18459 | 0.18459 | 0.18459 | 589.4721 | 76789.4721 | 0.18459 | 2022-08-03 21:20 | 1.3358 | 1.4416 | 0
129 | 76800 | 2022-08-03 21:30 | 1.5398 | 0.1789 | 1.7187 | 1.7187 | 318.3611 | 77118.3611 | 1.7187 | 2022-08-03 21:30 | 1.2913 | 1.3077 | 0
130 | 77400 | 2022-08-03 21:40 | 1.3213 | 0.17351 | 1.4948 | 1.4948 | 330.8716 | 77730.8716 | 1.4948 | 2022-08-03 21:40 | 1.2492 | 1.2374 | 0
131 | 78000 | 2022-08-03 21:50 | 1.2782 | 0.16839 | 1.4466 | 1.4466 | 333.8778 | 78333.8778 | 1.4466 | 2022-08-03 21:50 | 1.4838 | 1.178 | 0
132 | 78600 | 2022-08-03 22:00 | 1.2375 | 0.16354 | 1.4011 | 1.4011 | 336.8411 | 78936.8411 | 1.4011 | 2022-08-03 22:00 | 1.4035 | 1.122 | 0
133 | 79200 | 2022-08-03 22:10 | 1.199 | 0.15894 | 1.3579 | 1.3579 | 339.7615 | 79539.7615 | 1.3579 | 2022-08-03 22:10 | 1.3602 | 1.069 | 0
134 | 79800 | 2022-08-03 22:20 | 1.1625 | 0.15456 | 1.3171 | 1.3171 | 342.6392 | 80142.6392 | 1.3171 | 2022-08-03 22:20 | 1.3192 | 1.0188 | 0
135 | 80400 | 2022-08-03 22:30 | 1.1279 | 0.15041 | 1.2783 | 1.2783 | 345.4742 | 80745.4742 | 1.2783 | 2022-08-03 22:30 | 1.2803 | 0.97844 | 0
136 | 81000 | 2022-08-03 22:40 | 1.0952 | 0.14645 | 1.2416 | 1.2416 | 348.2666 | 81348.2666 | 1.2416 | 2022-08-03 22:40 | 1.2435 | 0.9331 | 0
137 | 81600 | 2022-08-03 22:50 | 1.0641 | 0.14268 | 1.2067 | 1.2067 | 351.0167 | 81951.0167 | 1.2067 | 2022-08-03 22:50 | 1.2085 | 0.89011 | 0
138 | 82200 | 2022-08-03 23:00 | 1.0345 | 0.1391 | 1.1736 | 1.1736 | 353.7246 | 82553.7246 | 1.1736 | 2022-08-03 23:00 | 1.1753 | 0.84932 | 0
139 | 82800 | 2022-08-03 23:10 | 1.0065 | 0.13568 | 1.1421 | 1.1421 | 356.3905 | 83156.3905 | 1.1421 | 2022-08-03 23:10 | 1.1364 | 0.81059 | 0
140 | 83400 | 2022-08-03 23:20 | 0.97977 | 0.13242 | 1.1122 | 1.1122 | 359.0145 | 83759.0145 | 1.1122 | 2022-08-03 23:20 | 1.1066 | 0.7738 | 0
141 | 84000 | 2022-08-03 23:30 | 0.91819 | 0.12931 | 1.0475 | 1.0475 | 365.0041 | 84365.0041 | 1.0475 | 2022-08-03 23:30 | 1.0781 | 0.73882 | 0
142 | 84600 | 2022-08-03 23:40 | 0.93102 | 0.12634 | 1.0574 | 1.0574 | 364.0608 | 84964.0608 | 1.0574 | 2022-08-03 23:40 | 1.0511 | 0.70556 | 0
143 | 85200 | 2022-08-03 23:50 | 0.90796 | 0.1235 | 1.0315 | 1.0315 | 366.5622 | 85566.5622 | 1.0315 | 2022-08-03 23:50 | 1.0253 | 0.67391 | 0
144 | 85800 | 2022-08-04 | 0.88597 | 0.12079 | 1.0068 | 1.0068 | 369.0228 | 86169.0228 | 1.0068 | 2022-08-04 | 1.0079 | 0.60773 | 0
145 | 86400 | 2022-08-04 00:10 | 0.86501 | 0.1182 | 0.98321 | 0.98321 | 371.4431 | 86771.4431 | 0.98321 | 2022-08-04 00:10 | 0.98428 | 0.59174 | 0
146 | 87000 | 2022-08-04 00:20 | 0.845 | 0.11572 | 0.96072 | 0.96072 | 373.8232 | 87373.8232 | 0.96072 | 2022-08-04 00:20 | 0.96173 | 0.56541 | 0
147 | 87600 | 2022-08-04 00:30 | 0.8259 | 0.11335 | 0.93925 | 0.93925 | 376.1636 | 87976.1636 | 0.93925 | 2022-08-04 00:30 | 0.9402 | 0.54029 | 0
148 | 88200 | 2022-08-04 00:40 | 0.80765 | 0.11108 | 0.91873 | 0.91873 | 378.4645 | 88578.4645 | 0.91873 | 2022-08-04 00:40 | 0.91963 | 0.49204 | 0
149 | 88800 | 2022-08-04 00:50 | 0.79022 | 0.1089 | 0.89912 | 0.89912 | 380.7263 | 89180.7263 | 0.89912 | 2022-08-04 00:50 | 0.89997 | 0.49897 | 0
150 | 89400 | 2022-08-04 01:00 | 0.77354 | 0.10681 | 0.88036 | 0.88036 | 382.9494 | 89782.9494 | 0.88036 | 2022-08-04 01:00 | 0.88116 | 0.46576 | 0
151 | 90000 | 2022-08-04 01:10 | 0.75759 | 0.10481 | 0.8624 | 0.8624 | 385.1341 | 90385.1341 | 0.8624 | 2022-08-04 01:10 | 0.86317 | 0.44516 | 0
152 | 90600 | 2022-08-04 01:20 | 0.74232 | 0.1029 | 0.84521 | 0.84521 | 387.2808 | 90987.2808 | 0.84521 | 2022-08-04 01:20 | 0.84594 | 0.42547 | 0
153 | 91200 | 2022-08-04 01:30 | 0.72769 | 0.10106 | 0.82875 | 0.82875 | 389.3899 | 91589.3899 | 0.82875 | 2022-08-04 01:30 | 0.82944 | 0.43095 | 0
154 | 91800 | 2022-08-04 01:40 | 0.71369 | 0.099289 | 0.81297 | 0.81297 | 391.4617 | 92191.4617 | 0.81297 | 2022-08-04 01:40 | 0.81363 | 0.41919 | 0
155 | 92400 | 2022-08-04 01:50 | 0.70026 | 0.097592 | 0.79785 | 0.79785 | 393.4967 | 92793.4967 | 0.79785 | 2022-08-04 01:50 | 0.79847 | 0.39396 | 0
156 | 93000 | 2022-08-04 02:00 | 0.68738 | 0.095962 | 0.78334 | 0.78334 | 395.4951 | 93395.4951 | 0.78334 | 2022-08-04 02:00 | 0.78393 | 0.30642 | 0
157 | 93600 | 2022-08-04 02:10 | 0.67503 | 0.094395 | 0.76943 | 0.76943 | 397.4576 | 93997.4576 | 0.76943 | 2022-08-04 02:10 | 0.76999 | 0.33728 | 0
158 | 94200 | 2022-08-04 02:20 | 0.66318 | 0.092889 | 0.75607 | 0.75607 | 399.3843 | 94599.3843 | 0.75607 | 2022-08-04 02:20 | 0.7566 | 0.31347 | 0
159 | 94800 | 2022-08-04 02:30 | 0.6518 | 0.091441 | 0.74324 | 0.74324 | 401.2757 | 95201.2757 | 0.74324 | 2022-08-04 02:30 | 0.74375 | 0.23705 | 0
160 | 95400 | 2022-08-04 02:40 | 0.64087 | 0.090048 | 0.73092 | 0.73092 | 403.1322 | 95803.1322 | 0.73092 | 2022-08-04 02:40 | 0.7314 | 0.27837 | 0
161 | 96000 | 2022-08-04 02:50 | 0.63037 | 0.088708 | 0.71908 | 0.71908 | 404.9541 | 96404.9541 | 0.71908 | 2022-08-04 02:50 | 0.71954 | 0.27837 | 0
162 | 96600 | 2022-08-04 03:00 | 0.62028 | 0.087417 | 0.70769 | 0.70769 | 406.7419 | 97006.7419 | 0.70769 | 2022-08-04 03:00 | 0.70813 | 0.26935 | 0
163 | 97200 | 2022-08-04 03:10 | 0.61058 | 0.086175 | 0.69675 | 0.69675 | 408.496 | 97608.496 | 0.69675 | 2022-08-04 03:10 | 0.69717 | 0.26597 | 0
164 | 97800 | 2022-08-04 03:20 | 0.60124 | 0.084979 | 0.68622 | 0.68622 | 410.2166 | 98210.2166 | 0.68622 | 2022-08-04 03:20 | 0.68662 | 0.26597 | 0
165 | 98400 | 2022-08-04 03:30 | 0.59227 | 0.083827 | 0.6761 | 0.6761 | 411.9042 | 98811.9042 | 0.6761 | 2022-08-04 03:30 | 0.67648 | 0.21357 | 0
166 | 99000 | 2022-08-04 03:40 | 0.58363 | 0.082717 | 0.66635 | 0.66635 | 413.5591 | 99413.5591 | 0.66635 | 2022-08-04 03:40 | 0.66671 | 0.26136 | 0
167 | 99600 | 2022-08-04 03:50 | 0.57532 | 0.081647 | 0.65696 | 0.65696 | 415.1816 | 100015.1816 | 0.65696 | 2022-08-04 03:50 | 0.65731 | 0.20141 | 0
168 | 100200 | 2022-08-04 04:00 | 0.56731 | 0.080616 | 0.64793 | 0.64793 | 416.7722 | 100616.7722 | 0.64793 | 2022-08-04 04:00 | 0.64826 | 0.21216 | 0
169 | 100800 | 2022-08-04 04:10 | 0.5596 | 0.079623 | 0.63923 | 0.63923 | 418.331 | 101218.331 | 0.63923 | 2022-08-04 04:10 | 0.63955 | 0.21216 | 0
170 | 101400 | 2022-08-04 04:20 | 0.55218 | 0.078665 | 0.63084 | 0.63084 | 419.8586 | 101819.8586 | 0.63084 | 2022-08-04 04:20 | 0.63115 | 0.20522 | 0
171 | 102000 | 2022-08-04 04:30 | 0.54503 | 0.077741 | 0.62277 | 0.62277 | 421.355 | 102421.355 | 0.62277 | 2022-08-04 04:30 | 0.62306 | 0.20877 | 0
172 | 102600 | 2022-08-04 04:40 | 0.53813 | 0.076851 | 0.61498 | 0.61498 | 422.8207 | 103022.8207 | 0.61498 | 2022-08-04 04:40 | 0.58028 | 0.1632 | 0
173 | 103200 | 2022-08-04 04:50 | 0.53149 | 0.075993 | 0.60748 | 0.60748 | 424.2559 | 103624.2559 | 0.60748 | 2022-08-04 04:50 | 0.58462 | 0.15859 | 0
174 | 103800 | 2022-08-04 05:00 | 0.35017 | 0.075165 | 0.42533 | 0.42533 | 468.1336 | 104268.1336 | 0.42533 | 2022-08-04 05:00 | 0.57765 | 0.15859 | 0
175 | 104400 | 2022-08-04 05:10 | 0.57816 | 0.074367 | 0.65253 | 0.65253 | 415.9592 | 104815.9592 | 0.65253 | 2022-08-04 05:10 | 0.57094 | 0.11328 | 0
176 | 105000 | 2022-08-04 05:20 | 0.51433 | 0.073598 | 0.58793 | 0.58793 | 428.1048 | 105428.1048 | 0.58793 | 2022-08-04 05:20 | 0.56446 | 0.096003 | 0
177 | 105600 | 2022-08-04 05:30 | 0.50855 | 0.072856 | 0.58141 | 0.58141 | 429.4265 | 106029.4265 | 0.58141 | 2022-08-04 05:30 | 0.5932 | 0.12414 | 0
178 | 106200 | 2022-08-04 05:40 | 0.50297 | 0.072142 | 0.57511 | 0.57511 | 430.7187 | 106630.7187 | 0.57511 | 2022-08-04 05:40 | 0.57534 | 0.094886 | 0
179 | 106800 | 2022-08-04 05:50 | 0.49759 | 0.071453 | 0.56905 | 0.56905 | 431.9816 | 107231.9816 | 0.56905 | 2022-08-04 05:50 | 0.56926 | 0.11869 | 0
180 | 107400 | 2022-08-04 06:00 | 0.49241 | 0.07079 | 0.5632 | 0.5632 | 433.2153 | 107833.2153 | 0.5632 | 2022-08-04 06:00 | 0.56341 | 0.16311 | 0
181 | 108000 | 2022-08-04 06:10 | 0.48741 | 0.070152 | 0.55756 | 0.55756 | 434.4199 | 108434.4199 | 0.55756 | 2022-08-04 06:10 | 0.55777 | 0.13155 | 0
182 | 108600 | 2022-08-04 06:20 | 0.4826 | 0.069537 | 0.55213 | 0.55213 | 435.5955 | 109035.5955 | 0.55213 | 2022-08-04 06:20 | 0.55233 | 0.10342 | 0
183 | 109200 | 2022-08-04 06:30 | 0.47795 | 0.068946 | 0.5469 | 0.5469 | 436.742 | 109636.742 | 0.5469 | 2022-08-04 06:30 | 0.54709 | 0.094777 | 0
184 | 109800 | 2022-08-04 06:40 | 0.47348 | 0.068378 | 0.54186 | 0.54186 | 437.8594 | 110237.8594 | 0.54186 | 2022-08-04 06:40 | 0.54205 | 0.093501 | 0
185 | 110400 | 2022-08-04 06:50 | 0.46918 | 0.067833 | 0.53701 | 0.53701 | 438.9478 | 110838.9478 | 0.53701 | 2022-08-04 06:50 | 0.5372 | 0.068168 | 0
186 | 111000 | 2022-08-04 07:00 | 0.46504 | 0.06731 | 0.53234 | 0.53234 | 440.0069 | 111440.0069 | 0.53234 | 2022-08-04 07:00 | 0.53252 | 0.093973 | 0
187 | 111600 | 2022-08-04 07:10 | 0.46105 | 0.066808 | 0.52786 | 0.52786 | 441.0367 | 112041.0367 | 0.52786 | 2022-08-04 07:10 | 0.52803 | 0.093973 | 0
188 | 112200 | 2022-08-04 07:20 | 0.45722 | 0.066329 | 0.52354 | 0.52354 | 442.0367 | 112642.0367 | 0.52354 | 2022-08-04 07:20 | 0.52372 | 0.092681 | 0
189 | 112800 | 2022-08-04 07:30 | 0.45353 | 0.065871 | 0.5194 | 0.5194 | 443.0068 | 113243.0068 | 0.5194 | 2022-08-04 07:30 | 0.51957 | 0.086503 | 0
190 | 113400 | 2022-08-04 07:40 | 0.45 | 0.065434 | 0.51543 | 0.51543 | 443.9465 | 113843.9465 | 0.51543 | 2022-08-04 07:40 | 0.5156 | 0.083171 | 0
191 | 114000 | 2022-08-04 07:50 | 0.44661 | 0.06502 | 0.51163 | 0.51163 | 444.8553 | 114444.8553 | 0.51163 | 2022-08-04 07:50 | 0.48857 | 0.070986 | 0
192 | 114600 | 2022-08-04 08:00 | 0.44337 | 0.064627 | 0.50799 | 0.50799 | 445.7325 | 115045.7325 | 0.50799 | 2022-08-04 08:00 | 0.4851 | 0.086178 | 0
193 | 115200 | 2022-08-04 08:10 | 0.32412 | 0.064257 | 0.38838 | 0.38838 | 480.0295 | 115680.0295 | 0.38838 | 2022-08-04 08:10 | 0.48178 | 0.066453 | 0
194 | 115800 | 2022-08-04 08:20 | 0.43813 | 0.063909 | 0.50204 | 0.50204 | 447.1848 | 116247.1848 | 0.50204 | 2022-08-04 08:20 | 0.47863 | 0.065222 | 0
195 | 116400 | 2022-08-04 08:30 | 0.43528 | 0.063586 | 0.49887 | 0.49887 | 447.969 | 116847.969 | 0.49887 | 2022-08-04 08:30 | 0.47564 | 0.060801 | 0
196 | 117000 | 2022-08-04 08:40 | 0.43257 | 0.063289 | 0.49586 | 0.49586 | 448.7169 | 117448.7169 | 0.49586 | 2022-08-04 08:40 | 0.49604 | 0.058309 | 0
197 | 117600 | 2022-08-04 08:50 | 0.43001 | 0.06302 | 0.49303 | 0.49303 | 449.4263 | 118049.4263 | 0.49303 | 2022-08-04 08:50 | 0.49322 | 0.043117 | 0
198 | 118200 | 2022-08-04 09:00 | 0.4276 | 0.062785 | 0.49039 | 0.49039 | 450.0939 | 118650.0939 | 0.49039 | 2022-08-04 09:00 | 0.4906 | 0.056891 | 0
199 | 118800 | 2022-08-04 09:10 | 0.42536 | 0.062595 | 0.48795 | 0.48795 | 450.7132 | 119250.7132 | 0.48795 | 2022-08-04 09:10 | 0.48818 | 0.053337 | 0
200 | 119400 | 2022-08-04 09:20 | 0.42329 | 0.062456 | 0.48575 | 0.48575 | 451.2776 | 119851.2776 | 0.48575 | 2022-08-04 09:20 | 0.48598 | 0.047466 | 0
201 | 120000 | 2022-08-04 09:30 | 0.42142 | 0.062354 | 0.48377 | 0.48377 | 451.7846 | 120451.7846 | 0.48377 | 2022-08-04 09:30 | 0.48399 | 0.041887 | 0
202 | 120600 | 2022-08-04 09:40 | 0.41975 | 0.062267 | 0.48202 | 0.48202 | 452.2388 | 121052.2388 | 0.48202 | 2022-08-04 09:40 | 0.48221 | 0.052653 | 0
203 | 121200 | 2022-08-04 09:50 | 0.41827 | 0.06218 | 0.48045 | 0.48045 | 452.6469 | 121652.6469 | 0.48045 | 2022-08-04 09:50 | 0.48063 | 0.061074 | 0
204 | 121800 | 2022-08-04 10:00 | 0.41697 | 0.062092 | 0.47906 | 0.47906 | 453.0086 | 122253.0086 | 0.47906 | 2022-08-04 10:00 | 0.47925 | 0.049506 | 0
205 | 122400 | 2022-08-04 10:10 | 0.41587 | 0.062005 | 0.47787 | 0.47787 | 453.319 | 122853.319 | 0.47787 | 2022-08-04 10:10 | 0.47806 | 0.052195 | 0
206 | 123000 | 2022-08-04 10:20 | 0.41496 | 0.061918 | 0.47687 | 0.47687 | 453.5804 | 123453.5804 | 0.47687 | 2022-08-04 10:20 | 0.47703 | 0.052858 | 0
207 | 123600 | 2022-08-04 10:30 | 0.4142 | 0.06183 | 0.47603 | 0.47603 | 453.8017 | 124053.8017 | 0.47603 | 2022-08-04 10:30 | 0.47614 | 0.052022 | 0
208 | 124200 | 2022-08-04 10:40 | 0.41355 | 0.061743 | 0.47529 | 0.47529 | 453.9966 | 124653.9966 | 0.47529 | 2022-08-04 10:40 | 0.47535 | 0.039853 | 0
209 | 124800 | 2022-08-04 10:50 | 0.41296 | 0.061655 | 0.47461 | 0.47461 | 454.1764 | 125254.1764 | 0.47461 | 2022-08-04 10:50 | 0.47464 | 0.048755 | 0
210 | 125400 | 2022-08-04 11:00 | 0.41239 | 0.061568 | 0.47395 | 0.47395 | 454.3504 | 125854.3504 | 0.47395 | 2022-08-04 11:00 | 0.47396 | 0.045672 | 0
211 | 126000 | 2022-08-04 11:10 | 0.41181 | 0.06148 | 0.47329 | 0.47329 | 454.5247 | 126454.5247 | 0.47329 | 2022-08-04 11:10 | 0.47329 | 0.044257 | 0
212 | 126600 | 2022-08-04 11:20 | 0.41124 | 0.061393 | 0.47264 | 0.47264 | 454.6994 | 127054.6994 | 0.47264 | 2022-08-04 11:20 | 0.47264 | 0.034326 | 0
213 | 127200 | 2022-08-04 11:30 | 0.41067 | 0.061305 | 0.47198 | 0.47198 | 454.8745 | 127654.8745 | 0.47198 | 2022-08-04 11:30 | 0.47198 | 0.029116 | 0
214 | 127800 | 2022-08-04 11:40 | 0.4101 | 0.061218 | 0.47132 | 0.47132 | 455.0499 | 128255.0499 | 0.47132 | 2022-08-04 11:40 | 0.47132 | 0.020814 | 0
215 | 128400 | 2022-08-04 11:50 | 0.40953 | 0.06113 | 0.47066 | 0.47066 | 455.2256 | 128855.2256 | 0.47066 | 2022-08-04 11:50 | 0.47066 | 0.02231 | 0
216 | 129000 | 2022-08-04 12:00 | 0.40896 | 0.061043 | 0.47 | 0.47 | 455.4017 | 129455.4017 | 0.47 | 2022-08-04 12:00 | 0.47 | 0.022214 | 0
217 | 129600 | 2022-08-04 12:10 | 0.40839 | 0.060955 | 0.46934 | 0.46934 | 455.5781 | 130055.5781 | 0.46934 | 2022-08-04 12:10 | 0.46934 | 0.028214 | 0
218 | 130200 | 2022-08-04 12:20 | 0.40782 | 0.060868 | 0.46868 | 0.46868 | 455.7549 | 130655.7549 | 0.46868 | 2022-08-04 12:20 | 0.46868 | 0.0294 | 0
219 | 130800 | 2022-08-04 12:30 | 0.40725 | 0.06078 | 0.46803 | 0.46803 | 455.932 | 131255.932 | 0.46803 | 2022-08-04 12:30 | 0.46803 | 0.0348 | 0
220 | 131400 | 2022-08-04 12:40 | 0.40667 | 0.060693 | 0.46737 | 0.46737 | 456.1094 | 131856.1094 | 0.46737 | 2022-08-04 12:40 | 0.46737 | 0.0312 | 0
221 | 132000 | 2022-08-04 12:50 | 0.4061 | 0.060605 | 0.46671 | 0.46671 | 456.2873 | 132456.2873 | 0.46671 | 2022-08-04 12:50 | 0.46671 | 0.03 | 0
222 | 132600 | 2022-08-04 13:00 | 0.40553 | 0.060517 | 0.46605 | 0.46605 | 456.4654 | 133056.4654 | 0.46605 | 2022-08-04 13:00 | 0.46605 | 0.03 | 0
223 | 133200 | 2022-08-04 13:10 | 0.40496 | 0.06043 | 0.46539 | 0.46539 | 456.6439 | 133656.6439 | 0.46539 | 2022-08-04 13:10 | 0.46539 | 0.03 | 0
224 | 133800 | 2022-08-04 13:20 | 0.40439 | 0.060342 | 0.46473 | 0.46473 | 456.8228 | 134256.8228 | 0.46473 | 2022-08-04 13:20 | 0.46473 | 0.03 | 0
225 | 134400 | 2022-08-04 13:30 | 0.40381 | 0.060254 | 0.46407 | 0.46407 | 457.0021 | 134857.0021 | 0.46407 | 2022-08-04 13:30 | 0.46407 | 0.03 | 0
226 | 135000 | 2022-08-04 13:40 | 0.40324 | 0.060167 | 0.46341 | 0.46341 | 457.1816 | 135457.1816 | 0.46341 | 2022-08-04 13:40 | 0.46341 | 0.03 | 0
227 | 135600 | 2022-08-04 13:50 | 0.40267 | 0.060079 | 0.46275 | 0.46275 | 457.3616 | 136057.3616 | 0.46275 | 2022-08-04 13:50 | 0.46275 | 0.03 | 0
228 | 136200 | 2022-08-04 14:00 | 0.4021 | 0.059991 | 0.46209 | 0.46209 | 457.5419 | 136657.5419 | 0.46209 | 2022-08-04 14:00 | 0.46209 | 0.03 | 0
229 | 136800 | 2022-08-04 14:10 | 0.40152 | 0.059903 | 0.46143 | 0.46143 | 457.7226 | 137257.7226 | 0.46143 | 2022-08-04 14:10 | 0.46143 | 0.03 | 0
230 | 137400 | 2022-08-04 14:20 | 0.40095 | 0.059816 | 0.46077 | 0.46077 | 457.9036 | 137857.9036 | 0.46077 | 2022-08-04 14:20 | 0.46077 | 0.03 | 0
231 | 138000 | 2022-08-04 14:30 | 0.40038 | 0.059728 | 0.46011 | 0.46011 | 458.085 | 138458.085 | 0.46011 | 2022-08-04 14:30 | 0.46011 | 0.03 | 0
232 | 138600 | 2022-08-04 14:40 | 0.39981 | 0.05964 | 0.45945 | 0.45945 | 458.2668 | 139058.2668 | 0.45945 | 2022-08-04 14:40 | 0.45936 | 0.03 | 0
233 | 139200 | 2022-08-04 14:50 | 0.39923 | 0.059552 | 0.45879 | 0.45879 | 458.4489 | 139658.4489 | 0.45879 | 2022-08-04 14:50 | 0.45827 | 0.03 | 0
234 | 139800 | 2022-08-04 15:00 | 0.39866 | 0.059047 | 0.45771 | 0.45771 | 458.747 | 140258.747 | 0.45771 | 2022-08-04 15:00 | 0.45642 | 0.03 | 0
235 | 140400 | 2022-08-04 15:10 | 0.39771 | 0.05759 | 0.4553 | 0.4553 | 459.4156 | 140859.4156 | 0.4553 | 2022-08-04 15:10 | 0.45344 | 0.03 | 0
236 | 141000 | 2022-08-04 15:20 | 0.39563 | 0.055245 | 0.45087 | 0.45087 | 460.6561 | 141460.6561 | 0.45087 | 2022-08-04 15:20 | 0.44183 | 0.03 | 0
237 | 141600 | 2022-08-04 15:30 | 0.39203 | 0.052487 | 0.44452 | 0.44452 | 462.4657 | 142062.4657 | 0.44452 | 2022-08-04 15:30 | 0.43643 | 0.03 | 0
238 | 142200 | 2022-08-04 15:40 | 0.35084 | 0.049899 | 0.40074 | 0.40074 | 475.8961 | 142675.8961 | 0.40074 | 2022-08-04 15:40 | 0.42948 | 0.03 | 0
239 | 142800 | 2022-08-04 15:50 | 0.38324 | 0.047469 | 0.43071 | 0.43071 | 466.5111 | 143266.5111 | 0.43071 | 2022-08-04 15:50 | 0.42088 | 0.03 | 0
240 | 143400 | 2022-08-04 16:00 | 0.37535 | 0.045186 | 0.42054 | 0.42054 | 469.6004 | 143869.6004 | 0.42054 | 2022-08-04 16:00 | 0.41055 | 0.03 | 0
241 | 144000 | 2022-08-04 16:10 | 0.36484 | 0.043039 | 0.40788 | 0.40788 | 473.5792 | 144473.5792 | 0.40788 | 2022-08-04 16:10 | 0.40374 | 0.03 | 0
242 | 144600 | 2022-08-04 16:20 | 0.35188 | 0.041018 | 0.3929 | 0.3929 | 478.498 | 145078.498 | 0.3929 | 2022-08-04 16:20 | 0.3176 | 0.03 | 0
243 | 145200 | 2022-08-04 16:30 | 0.32755 | 0.039113 | 0.36667 | 0.36667 | 487.7146 | 145687.7146 | 0.36667 | 2022-08-04 16:30 | 0.34574 | 0.03 | 0
244 | 145800 | 2022-08-04 16:40 | 0 | 0.037318 | 0.037318 | 0.037318 | 916.5476 | 146716.5476 | 0 | 2022-08-04 16:40 | 0.32429 | 0.03 | 0
245 | 146400 | 2022-08-04 16:50 | 0.52396 | 0 | 0.52396 | 0.52396 | 441.9411 | 146841.9411 | 0.56127 | 2022-08-04 16:50 | 0.30796 | 0.03 | 0
246 | 147000 | 2022-08-04 17:00 | 0.26498 | 0.035624 | 0.30061 | 0.30061 | 515.2113 | 147515.2113 | 0.30061 | 2022-08-04 17:00 | 0.23463 | 0.03 | 0
247 | 147600 | 2022-08-04 17:10 | 0.27722 | 0.034024 | 0.31125 | 0.31125 | 510.2885 | 148110.2885 | 0.31125 | 2022-08-04 17:10 | 0.33997 | 0.03 | 0
248 | 148200 | 2022-08-04 17:20 | 0 | 0.032512 | 0.032512 | 0.032512 | 952.11 | 149152.11 | 0 | 2022-08-04 17:20 | 0.22771 | 0.03 | 0
249 | 148800 | 2022-08-04 17:30 | 0.46312 | 0.031082 | 0.4942 | 0.4942 | 449.1334 | 149249.1334 | 0.52671 | 2022-08-04 17:30 | 0.27096 | 0.03 | 0
250 | 149400 | 2022-08-04 17:40 | 0 | 0.029729 | 0.029729 | 0.029729 | 975.9293 | 150375.9293 | 0 | 2022-08-04 17:40 | 0.20871 | 0.03 | 0
251 | 150000 | 2022-08-04 17:50 | 0.45866 | 0.028447 | 0.48711 | 0.48711 | 450.9294 | 150450.9294 | 0.51683 | 2022-08-04 17:50 | 0.26575 | 0.03 | 0
252 | 150600 | 2022-08-04 18:00 | 0 | 0.027232 | 0.027232 | 0.027232 | 999.8497 | 151599.8497 | 0 | 2022-08-04 18:00 | 0.20978 | 0.03 | 0
253 | 151200 | 2022-08-04 18:10 | 0.23188 | 0.026081 | 0.25797 | 0.25797 | 537.4394 | 151737.4394 | 0.2852 | 2022-08-04 18:10 | 0.25705 | 0.03 | 0
254 | 151800 | 2022-08-04 18:20 | 0.22187 | 0.024988 | 0.24685 | 0.24685 | 544.0121 | 152344.0121 | 0.24685 | 2022-08-04 18:20 | 0.19896 | 0.03 | 0
255 | 152400 | 2022-08-04 18:30 | 0.2124 | 0.02395 | 0.23635 | 0.23635 | 550.5859 | 152950.5859 | 0.23635 | 2022-08-04 18:30 | 0.26241 | 0.03 | 0
256 | 153000 | 2022-08-04 18:40 | 0.20343 | 0.022964 | 0.2264 | 0.2264 | 557.161 | 153557.161 | 0.2264 | 2022-08-04 18:40 | 0.20537 | 0.03 | 0
257 | 153600 | 2022-08-04 18:50 | 0.29525 | 0.022027 | 0.31727 | 0.31727 | 507.5937 | 154107.5937 | 0.31727 | 2022-08-04 18:50 | 0.20507 | 0.03 | 0
258 | 154200 | 2022-08-04 19:00 | 0.021981 | 0.021135 | 0.043117 | 0.043117 | 880.7165 | 155080.7165 | 0 | 2022-08-04 19:00 | 0.19662 | 0.03 | --
259 | 154800 | 2022-08-04 19:10 | 0.18195 | 0.020287 | 0.20224 | 0.20224 | 574.7915 | 155374.7915 | 0.24536 | 2022-08-04 19:10 | 0.15134 | 0.03 | --
260 | 155400 | 2022-08-04 19:20 | 0.17459 | 0.019479 | 0.19407 | 0.19407 | 581.377 | 155981.377 | 0.19407 | 2022-08-04 19:20 | 0.091627 | 0.03 | --
261 | 156000 | 2022-08-04 19:30 | 0 | 0.01871 | 0.01871 | 0.01871 | 1109.0307 | 157109.0307 | 0 | 2022-08-04 19:30 | 0.16933 | 0.03 | --
262 | 156600 | 2022-08-04 19:40 | 0.099903 | 0.017976 | 0.11788 | 0.11788 | 667.1718 | 157267.1718 | 0.01871 | 2022-08-04 19:40 | 0.15694 | 0.03 | --
263 | 157200 | 2022-08-04 19:50 | 0.25335 | 0.017277 | 0.27063 | 0.27063 | 530.3735 | 157730.3735 | 0.38851 | 2022-08-04 19:50 | 0.11813 | 0.03 | --
264 | 157800 | 2022-08-04 20:00 | 0.16682 | 0.016609 | 0.18343 | 0.18343 | 590.494 | 158390.494 | 0.18343 | 2022-08-04 20:00 | 0.14828 | 0.03 | --
265 | 158400 | 2022-08-04 20:10 | 0.13477 | 0.015972 | 0.15075 | 0.15075 | 623.3738 | 159023.3738 | 0 | 2022-08-04 20:10 | 0.17682 | 0.03 | --
266 | 159000 | 2022-08-04 20:20 | 0.14605 | 0.015364 | 0.16142 | 0.16142 | 611.7117 | 159611.7117 | 0.15075 | 2022-08-04 20:20 | 0.127 | 0.03 | --
267 | 159600 | 2022-08-04 20:30 | 0.12463 | 0.014783 | 0.13941 | 0.13941 | 636.9712 | 160236.9712 | 0.16142 | 2022-08-04 20:30 | 0.11954 | 0.03 | --
268 | 160200 | 2022-08-04 20:40 | 0.13192 | 0.014227 | 0.14614 | 0.14614 | 628.7334 | 160828.7334 | 0.13941 | 2022-08-04 20:40 | 0.14768 | 0.03 | --
269 | 160800 | 2022-08-04 20:50 | 0.12701 | 0.013696 | 0.1407 | 0.1407 | 635.351 | 161435.351 | 0.14614 | 2022-08-04 20:50 | 0.14464 | 0.03 | --
270 | 161400 | 2022-08-04 21:00 | 0.12233 | 0.013188 | 0.13552 | 0.13552 | 641.9729 | 162041.9729 | 0.1407 | 2022-08-04 21:00 | 0.11236 | 0.03 | --
271 | 162000 | 2022-08-04 21:10 | 0 | 0 | 0 | 0 | 0 | 162000 | 0.13552 | 2022-08-04 21:10 | 0.11216 | 0.03 | --
272 | 162600 | 2022-08-04 21:20 | 0.1218 | 0.016631 | 0.13843 | 0.13843 | 638.2196 | 163238.2196 | 0 | 2022-08-04 21:20 | 0.10066 | 0.03 | --
273 | 163200 | 2022-08-04 21:30 | 0.088643 | 0 | 0.088643 | 0.088643 | 721.8007 | 163921.8007 | 0.13843 | 2022-08-04 21:30 | 0.096057 | 0.03 | --
274 | 163800 | 2022-08-04 21:40 | 0.1056 | 0.012095 | 0.1177 | 0.1177 | 667.4542 | 164467.4542 | 0.088643 | 2022-08-04 21:40 | 0.090168 | 0.03 | --
275 | 164400 | 2022-08-04 21:50 | 0.094417 | 0.011655 | 0.10607 | 0.10607 | 686.8985 | 165086.8985 | 0.1177 | 2022-08-04 21:50 | 0.12389 | 0.03 | --
276 | 165000 | 2022-08-04 22:00 | 0.15737 | 0.011234 | 0.16861 | 0.16861 | 604.3961 | 165604.3961 | 0.10607 | 2022-08-04 22:00 | 0.096204 | 0.03 | --
277 | 165600 | 2022-08-04 22:10 | 0 | 0.010831 | 0.010831 | 0.010831 | 1289.7136 | 166889.7136 | 0.16861 | 2022-08-04 22:10 | 0.11179 | 0.03 | --
278 | 166200 | 2022-08-04 22:20 | 0.14532 | 0.010444 | 0.15576 | 0.15576 | 617.762 | 166817.762 | 0 | 2022-08-04 22:20 | 0.092438 | 0.03 | --
279 | 166800 | 2022-08-04 22:30 | 0.010842 | 0.010073 | 0.020915 | 0.020915 | 1075.4326 | 167875.4326 | 0.16659 | 2022-08-04 22:30 | 0.094088 | 0.03 | --
280 | 167400 | 2022-08-04 22:40 | 0.10461 | 0.0097174 | 0.11433 | 0.11433 | 672.8328 | 168072.8328 | 0.020915 | 2022-08-04 22:40 | 0.079567 | 0.03 | --
281 | 168000 | 2022-08-04 22:50 | 0.086621 | 0.0093762 | 0.095997 | 0.095997 | 706.0902 | 168706.0902 | 0.11433 | 2022-08-04 22:50 | #REF! | #REF! | --
282 | 168600 | 2022-08-04 23:00 | 0.08608 | 0.0090488 | 0.095128 | 0.095128 | 707.8641 | 169307.8641 | 0.095997 | 2022-08-04 23:00 | #REF! | #REF! | --
283 | 169200 | 2022-08-04 23:10 | 0.083218 | 0.0087346 | 0.091953 | 0.091953 | 714.5317 | 169914.5317 | #REF! | 2022-08-04 23:10 | #REF! | #REF! | --
284 | 169800 | 2022-08-04 23:20 | #REF! | 0.0084331 | #REF! | #REF! | 0 | 169800 | #REF! | 2022-08-04 23:20 | #REF! | #REF! | --
285 | 170400 | 2022-08-04 23:30 | #REF! | 0.0081436 | #REF! | #REF! | 0 | 170400 | #REF! | 2022-08-04 23:30 | #REF! | #REF! | --
286 | 171000 | 2022-08-04 23:40 | #REF! | 0.0078656 | #REF! | #REF! | 0 | 171000 | #REF! | 2022-08-04 23:40 | #REF! | #REF! | --
287 | 171600 | 2022-08-04 23:50 | #REF! | 0.0075987 | #REF! | #REF! | 0 | 171600 | #REF! | 2022-08-04 23:50 | #REF! | #REF! | --
288 | 172200 | 2022-08-05 | #REF! | 0 | #REF! | #REF! | 0 | 172200 | #REF! | 2022-08-05 | #REF! | #REF! | --
[11 empty] | #REF! | #REF!
| 流下時間(MAX) |  |  | 1.7936 |  | 1838.3503
| 流下時間(AVE) |  |  |  |  | 382.3504
| 流下時間(PEEK) |  |  |  |  | #REF!
| 流下流量(PEEK) |  |  |  |  | #REF!
Note on D1: 対象列
Note on D2: 対象シート
Note on D3: 分水率
Note on E1: 対象列
Note on E2: 対象シート
Note on E3: 分水率

## T7
| P | 0.7239 | J | AL
| K | 0.7296 | T6 | A7
| L | 700 | 61% | 61% |  | 別途計算 | 別途計算 | 経過時間 | 時間遅れ
| Tz |  | ① | ② | ①＋② | Q | TL | （絶対値） | Q |  | 移動平均 | 移動平均
|  |  | m3/s/A | m3/s/A | m3/s/A | m3/s/A | s | s | m3/s/A |  | 調整板あり | 調整板なし
|  |  | 2022 | 2022 | 2022 | 2022 | 2022 | Tz+TL | 2022 | 日時 | 流出量 | 流出量 | 雨量
1 | 0 | 2022-08-03 00:10 | 0 | 0 | 0 | 0 | 0 | 0 | 0 | 2022-08-03 00:10 |  |  | 1
2 | 600 | 2022-08-03 00:20 | 0 | 0 | 0 | 0 | 0 | 600 | 0 | 2022-08-03 00:20 |  |  | 1
3 | 1200 | 2022-08-03 00:30 | 0 | 0 | 0 | 0 | 0 | 1200 | 0 | 2022-08-03 00:30 | 0 | 0 | 0
4 | 1800 | 2022-08-03 00:40 | 0 | 0 | 0 | 0 | 0 | 1800 | 0 | 2022-08-03 00:40 | 0 | 0 | 0.5
5 | 2400 | 2022-08-03 00:50 | 0 | 0 | 0 | 0 | 0 | 2400 | 0 | 2022-08-03 00:50 | 0.056574 | 0.056574 | 0
6 | 3000 | 2022-08-03 01:00 | 0.026761 | 0 | 0.026761 | 0.026761 | 1004.6818 | 4004.6818 | 0 | 2022-08-03 01:00 | 0.16273 | 0.16273 | 1.5
7 | 3600 | 2022-08-03 01:10 | 0.19709 | 0.059021 | 0.25611 | 0.25611 | 538.513 | 4138.513 | 0.28287 | 2022-08-03 01:10 | 0.16273 | 0.16273 | 2
8 | 4200 | 2022-08-03 01:20 | 0.21952 | 0.31126 | 0.53078 | 0.53078 | 440.3637 | 4640.3637 | 0.53078 | 2022-08-03 01:20 | 0.26248 | 0.26248 | 0.5
9 | 4800 | 2022-08-03 01:30 | 0.16802 | 0 | 0.16802 | 0.16802 | 604.973 | 5404.973 | 0 | 2022-08-03 01:30 | 0.36022 | 0.36022 | 0
10 | 5400 | 2022-08-03 01:40 | 0.27032 | 0.060409 | 0.33073 | 0.33073 | 501.8031 | 5901.8031 | 0.49876 | 2022-08-03 01:40 | 0.43599 | 0.43599 | 0.5
11 | 6000 | 2022-08-03 01:50 | 0.2874 | 0.20129 | 0.48868 | 0.48868 | 450.5276 | 6450.5276 | 0.48868 | 2022-08-03 01:50 | 0.48171 | 0.48171 | 1
12 | 6600 | 2022-08-03 02:00 | 0.4237 | 0.23804 | 0.66174 | 0.66174 | 414.3518 | 7014.3518 | 0.66174 | 2022-08-03 02:00 | 0.6986 | 0.6986 | 1
13 | 7200 | 2022-08-03 02:10 | 0.518 | 0.24137 | 0.75937 | 0.75937 | 398.9046 | 7598.9046 | 0.75937 | 2022-08-03 02:10 | 0.7307 | 0.7307 | 0.5
14 | 7800 | 2022-08-03 02:20 | 0.69355 | 0.39088 | 1.0844 | 1.0844 | 361.5275 | 8161.5275 | 1.0844 | 2022-08-03 02:20 | 0.74838 | 0.74838 | 0
15 | 8400 | 2022-08-03 02:30 | 0.31493 | 0.34432 | 0.65925 | 0.65925 | 414.784 | 8814.784 | 0.65925 | 2022-08-03 02:30 | 0.8204 | 0.8204 | 0
16 | 9000 | 2022-08-03 02:40 | 0.31761 | 0.2595 | 0.57711 | 0.57711 | 430.3064 | 9430.3064 | 0.57711 | 2022-08-03 02:40 | 0.87964 | 0.87964 | 0
17 | 9600 | 2022-08-03 02:50 | 0.57168 | 0.45015 | 1.0218 | 1.0218 | 367.512 | 9967.512 | 1.0218 | 2022-08-03 02:50 | 0.7716 | 0.7716 | 0
18 | 10200 | 2022-08-03 03:00 | 0.72331 | 0.33228 | 1.0556 | 1.0556 | 364.2295 | 10564.2295 | 1.0556 | 2022-08-03 03:00 | 0.63975 | 0.63975 | 0
19 | 10800 | 2022-08-03 03:10 | 0.54424 | 0 | 0.54424 | 0.54424 | 437.3293 | 11237.3293 | 0.54424 | 2022-08-03 03:10 | 0.63398 | 0.63398 | 0
20 | 11400 | 2022-08-03 03:20 | 0 | 0 | 0 | 0 | 0 | 11400 | 0 | 2022-08-03 03:20 | 0.47613 | 0.47613 | 0
21 | 12000 | 2022-08-03 03:30 | 0.26466 | 0.28357 | 0.54823 | 0.54823 | 436.449 | 12436.449 | 0.54823 | 2022-08-03 03:30 | 0.3474 | 0.3474 | 1
22 | 12600 | 2022-08-03 03:40 | 0.22662 | 0.0059875 | 0.23261 | 0.23261 | 553.0135 | 13153.0135 | 0.23261 | 2022-08-03 03:40 | 0.23855 | 0.23855 | 1.5
23 | 13200 | 2022-08-03 03:50 | 0.30802 | 0.10388 | 0.41189 | 0.41189 | 472.3021 | 13672.3021 | 0.41189 | 2022-08-03 03:50 | 0.67808 | 0.67808 | 19
24 | 13800 | 2022-08-03 04:00 | 0 | 0 | 0 | 0 | 0 | 13800 | 0 | 2022-08-03 04:00 | 1.5911 | 1.5911 | 13.5
25 | 14400 | 2022-08-03 04:10 | 2.1807 | 0.016968 | 2.1977 | 2.1977 | 297.4713 | 14697.4713 | 2.1977 | 2022-08-03 04:10 | 2.9134 | 2.9134 | 14
26 | 15000 | 2022-08-03 04:20 | 4.9639 | 0.14935 | 5.1133 | 5.1133 | 235.6077 | 15235.6077 | 5.1133 | 2022-08-03 04:20 | 5.5473 | 5.5473 | 16
27 | 15600 | 2022-08-03 04:30 | 5.1935 | 1.6506 | 6.844 | 6.844 | 217.3861 | 15817.3861 | 6.844 | 2022-08-03 04:30 | 8.8272 | 8.8272 | 23.5
28 | 16200 | 2022-08-03 04:40 | 9.0045 | 4.5769 | 13.5814 | 13.5814 | 179.9102 | 16379.9102 | 13.5814 | 2022-08-03 04:40 | 12.3228 | 12.327 | 16.5
29 | 16800 | 2022-08-03 04:50 | 10.9576 | 5.442 | 16.3996 | 16.3996 | 170.7835 | 16970.7835 | 16.3996 | 2022-08-03 04:50 | 15.2367 | 15.2586 | 19
30 | 17400 | 2022-08-03 05:00 | 14.2214 | 5.4545 | 19.6759 | 19.6759 | 162.4074 | 17562.4074 | 19.6759 | 2022-08-03 05:00 | 18.498 | 18.5596 | 18
31 | 18000 | 2022-08-03 05:10 | 13.2348 | 6.4478 | 19.6826 | 19.6826 | 162.3923 | 18162.3923 | 19.6826 | 2022-08-03 05:10 | 20.3126 | 20.4496 | 12
32 | 18600 | 2022-08-03 05:20 | 15.449 | 7.7014 | 23.1504 | 23.1504 | 155.2768 | 18755.2768 | 23.1504 | 2022-08-03 05:20 | 21.3297 | 21.5809 | 6.5
33 | 19200 | 2022-08-03 05:30 | 15.2029 | 7.4517 | 22.6546 | 22.6546 | 156.2078 | 19356.2078 | 22.6546 | 2022-08-03 05:30 | 21.2982 | 21.6897 | 0.5
34 | 19800 | 2022-08-03 05:40 | 14.0852 | 7.3997 | 21.4849 | 21.4849 | 158.5111 | 19958.5111 | 21.4849 | 2022-08-03 05:40 | 18.5648 | 19.0255 | 0
35 | 20400 | 2022-08-03 05:50 | 12.4465 | 7.0721 | 19.5186 | 19.5186 | 162.7678 | 20562.7678 | 19.5186 | 2022-08-03 05:50 | 16.5594 | 17.1261 | 0.5
36 | 21000 | 2022-08-03 06:00 | 4.371 | 1.6444 | 6.0154 | 6.0154 | 225.2712 | 21225.2712 | 6.0154 | 2022-08-03 06:00 | 13.9328 | 14.5738 | 0.5
37 | 21600 | 2022-08-03 06:10 | 8.2377 | 4.8857 | 13.1234 | 13.1234 | 181.6223 | 21781.6223 | 13.1234 | 2022-08-03 06:10 | 10.9074 | 11.5994 | 0
38 | 22200 | 2022-08-03 06:20 | 6.514 | 3.0076 | 9.5216 | 9.5216 | 198.445 | 22398.445 | 9.5216 | 2022-08-03 06:20 | 7.8307 | 8.6311 | 0
39 | 22800 | 2022-08-03 06:30 | 4.8312 | 1.5266 | 6.3579 | 6.3579 | 221.8539 | 23021.8539 | 6.3579 | 2022-08-03 06:30 | 7.418 | 8.1848 | 0
40 | 23400 | 2022-08-03 06:40 | 3.5698 | 0.56539 | 4.1351 | 4.1351 | 249.8322 | 23649.8322 | 4.1351 | 2022-08-03 06:40 | 5.5165 | 6.2264 | 0
41 | 24000 | 2022-08-03 06:50 | 3.3113 | 0.64057 | 3.9519 | 3.9519 | 252.9786 | 24252.9786 | 3.9519 | 2022-08-03 06:50 | 4.3233 | 4.8937 | 0
42 | 24600 | 2022-08-03 07:00 | 3.1967 | 0.41946 | 3.6161 | 3.6161 | 259.2569 | 24859.2569 | 3.6161 | 2022-08-03 07:00 | 3.7403 | 4.2001 | 1
43 | 25200 | 2022-08-03 07:10 | 2.9552 | 0.60054 | 3.5557 | 3.5557 | 260.4658 | 25460.4658 | 3.5557 | 2022-08-03 07:10 | 3.5676 | 3.8814 | 0.5
44 | 25800 | 2022-08-03 07:20 | 2.9264 | 0.51598 | 3.4424 | 3.4424 | 262.8052 | 26062.8052 | 3.4424 | 2022-08-03 07:20 | 3.4583 | 3.76 | 1.5
45 | 26400 | 2022-08-03 07:30 | 2.8074 | 0.46473 | 3.2721 | 3.2721 | 266.5127 | 26666.5127 | 3.2721 | 2022-08-03 07:30 | 3.4736 | 3.7523 | 4
46 | 27000 | 2022-08-03 07:40 | 2.985 | 0.42034 | 3.4053 | 3.4053 | 263.5927 | 27263.5927 | 3.4053 | 2022-08-03 07:40 | 3.7002 | 4.0631 | 6.5
47 | 27600 | 2022-08-03 07:50 | 3.0682 | 0.62422 | 3.6924 | 3.6924 | 257.7663 | 27857.7663 | 3.6924 | 2022-08-03 07:50 | 4.1515 | 4.4957 | 6.5
48 | 28200 | 2022-08-03 08:00 | 4.1672 | 0.5213 | 4.6885 | 4.6885 | 241.3172 | 28441.3172 | 4.6885 | 2022-08-03 08:00 | 4.7904 | 5.0953 | 2
49 | 28800 | 2022-08-03 08:10 | 4.8313 | 0.86788 | 5.6992 | 5.6992 | 228.6551 | 29028.6551 | 5.6992 | 2022-08-03 08:10 | 5.5218 | 5.8555 | 2
50 | 29400 | 2022-08-03 08:20 | 5.1997 | 1.2671 | 6.4668 | 6.4668 | 220.8161 | 29620.8161 | 6.4668 | 2022-08-03 08:20 | 6.1767 | 6.6021 | 0
51 | 30000 | 2022-08-03 08:30 | 5.1321 | 1.9301 | 7.0622 | 7.0622 | 215.5111 | 30215.5111 | 7.0622 | 2022-08-03 08:30 | 6.6145 | 6.9247 | 0.5
52 | 30600 | 2022-08-03 08:40 | 4.5668 | 2.4002 | 6.967 | 6.967 | 216.3198 | 30816.3198 | 6.967 | 2022-08-03 08:40 | 6.483 | 6.9083 | 0
53 | 31200 | 2022-08-03 08:50 | 4.7249 | 2.1522 | 6.8771 | 6.8771 | 217.0967 | 31417.0967 | 6.8771 | 2022-08-03 08:50 | 6.0203 | 6.411 | 2
54 | 31800 | 2022-08-03 09:00 | 3.7695 | 1.2723 | 5.0418 | 5.0418 | 236.5254 | 32036.5254 | 5.0418 | 2022-08-03 09:00 | 5.3402 | 5.7163 | 3
55 | 32400 | 2022-08-03 09:10 | 3.275 | 0.87844 | 4.1534 | 4.1534 | 249.5287 | 32649.5287 | 4.1534 | 2022-08-03 09:10 | 4.7285 | 4.9709 | 1
56 | 33000 | 2022-08-03 09:20 | 2.9802 | 0.68144 | 3.6616 | 3.6616 | 258.3635 | 33258.3635 | 3.6616 | 2022-08-03 09:20 | 4.2769 | 4.5678 | 9.5
57 | 33600 | 2022-08-03 09:30 | 3.347 | 0.56151 | 3.9085 | 3.9085 | 253.7501 | 33853.7501 | 3.9085 | 2022-08-03 09:30 | 4.6327 | 4.8664 | 9
58 | 34200 | 2022-08-03 09:40 | 3.7127 | 0.90655 | 4.6193 | 4.6193 | 242.311 | 34442.311 | 4.6193 | 2022-08-03 09:40 | 5.2073 | 5.4725 | 4
59 | 34800 | 2022-08-03 09:50 | 5.8504 | 0.97025 | 6.8206 | 6.8206 | 217.5916 | 35017.5916 | 6.8206 | 2022-08-03 09:50 | 6.1266 | 6.41 | 3.5
60 | 35400 | 2022-08-03 10:00 | 5.7982 | 1.2282 | 7.0264 | 7.0264 | 215.813 | 35615.813 | 7.0264 | 2022-08-03 10:00 | 7.4011 | 7.7174 | 12.5
61 | 36000 | 2022-08-03 10:10 | 6.0809 | 2.1769 | 8.2579 | 8.2579 | 206.4022 | 36206.4022 | 8.2579 | 2022-08-03 10:10 | 9.3284 | 10.04 | 11
62 | 36600 | 2022-08-03 10:20 | 7.4979 | 2.7832 | 10.2811 | 10.2811 | 194.284 | 36794.284 | 10.2811 | 2022-08-03 10:20 | 10.4781 | 11.1893 | 3.5
63 | 37200 | 2022-08-03 10:30 | 9.3711 | 4.8847 | 14.2558 | 14.2558 | 177.5189 | 37377.5189 | 14.2558 | 2022-08-03 10:30 | 11.1432 | 12.0235 | 3
64 | 37800 | 2022-08-03 10:40 | 9.9777 | 2.5916 | 12.5693 | 12.5693 | 183.7986 | 37983.7986 | 12.5693 | 2022-08-03 10:40 | 11.4961 | 12.0197 | 9.5
65 | 38400 | 2022-08-03 10:50 | 6.34 | 4.0121 | 10.3521 | 10.3521 | 193.9151 | 38593.9151 | 10.3521 | 2022-08-03 10:50 | 12.5313 | 13.5373 | 8
66 | 39000 | 2022-08-03 11:00 | 8.6884 | 1.334 | 10.0224 | 10.0224 | 195.6562 | 39195.6562 | 10.0224 | 2022-08-03 11:00 | 12.0115 | 12.6896 | 9.5
67 | 39600 | 2022-08-03 11:10 | 9.7123 | 5.7444 | 15.4568 | 15.4568 | 173.5985 | 39773.5985 | 15.4568 | 2022-08-03 11:10 | 12.8225 | 13.3106 | 13
68 | 40200 | 2022-08-03 11:20 | 9.2251 | 2.4318 | 11.6569 | 11.6569 | 187.6626 | 40387.6626 | 11.6569 | 2022-08-03 11:20 | 13.8332 | 14.2759 | 9
69 | 40800 | 2022-08-03 11:30 | 13.3188 | 3.3053 | 16.6241 | 16.6241 | 170.1435 | 40970.1435 | 16.6241 | 2022-08-03 11:30 | 14.9964 | 15.9248 | 5.5
70 | 41400 | 2022-08-03 11:40 | 11.5901 | 3.8156 | 15.4057 | 15.4057 | 173.7571 | 41573.7571 | 15.4057 | 2022-08-03 11:40 | 15.1434 | 15.7492 | 2.5
71 | 42000 | 2022-08-03 11:50 | 11.475 | 4.3634 | 15.8384 | 15.8384 | 172.4332 | 42172.4332 | 15.8384 | 2022-08-03 11:50 | 14.1777 | 16.4948 | 6
72 | 42600 | 2022-08-03 12:00 | 11.2413 | 4.9507 | 16.1919 | 16.1919 | 171.3855 | 42771.3855 | 16.1919 | 2022-08-03 12:00 | 14.11 | 15.9775 | 1.5
73 | 43200 | 2022-08-03 12:10 | 5.4743 | 1.3538 | 6.8281 | 6.8281 | 217.526 | 43417.526 | 6.8281 | 2022-08-03 12:10 | 12.8425 | 13.816 | 2.5
74 | 43800 | 2022-08-03 12:20 | 9.9793 | 6.3064 | 16.2856 | 16.2856 | 171.1127 | 43971.1127 | 16.2856 | 2022-08-03 12:20 | 11.777 | 12.7552 | 6.5
75 | 44400 | 2022-08-03 12:30 | 8.2984 | 0.76978 | 9.0682 | 9.0682 | 201.136 | 44601.136 | 9.0682 | 2022-08-03 12:30 | 10.651 | 11.6163 | 8.5
76 | 45000 | 2022-08-03 12:40 | 7.9866 | 2.5245 | 10.5111 | 10.5111 | 193.1009 | 45193.1009 | 10.5111 | 2022-08-03 12:40 | 11.6967 | 11.7057 | 7.5
77 | 45600 | 2022-08-03 12:50 | 8.436 | 2.1259 | 10.5618 | 10.5618 | 192.8444 | 45792.8444 | 10.5618 | 2022-08-03 12:50 | 11.4265 | 11.6203 | 6
78 | 46200 | 2022-08-03 13:00 | 8.7991 | 3.2575 | 12.0566 | 12.0566 | 185.9238 | 46385.9238 | 12.0566 | 2022-08-03 13:00 | 12.2671 | 13.3734 | 4
79 | 46800 | 2022-08-03 13:10 | 12.1749 | 2.7596 | 14.9345 | 14.9345 | 175.2538 | 46975.2538 | 14.9345 | 2022-08-03 13:10 | 11.9377 | 13.8684 | 4
80 | 47400 | 2022-08-03 13:20 | 9.7602 | 3.511 | 13.2712 | 13.2712 | 181.0614 | 47581.0614 | 13.2712 | 2022-08-03 13:20 | 11.84 | 13.7074 | 4
81 | 48000 | 2022-08-03 13:30 | 5.2998 | 3.5644 | 8.8642 | 8.8642 | 202.4033 | 48202.4033 | 8.8642 | 2022-08-03 13:30 | 11.6852 | 12.0544 | 1
82 | 48600 | 2022-08-03 13:40 | 9.0908 | 0.98263 | 10.0734 | 10.0734 | 195.3821 | 48795.3821 | 10.0734 | 2022-08-03 13:40 | 10.6473 | 11.5716 | 2
83 | 49200 | 2022-08-03 13:50 | 8.3292 | 2.9535 | 11.2827 | 11.2827 | 189.3608 | 49389.3608 | 11.2827 | 2022-08-03 13:50 | 9.8158 | 10.7506 | 2
84 | 49800 | 2022-08-03 14:00 | 7.1943 | 2.5509 | 9.7452 | 9.7452 | 197.1772 | 49997.1772 | 9.7452 | 2022-08-03 14:00 | 9.6789 | 9.7588 | 1
85 | 50400 | 2022-08-03 14:10 | 6.8961 | 2.2172 | 9.1133 | 9.1133 | 200.8607 | 50600.8607 | 9.1133 | 2022-08-03 14:10 | 9.1067 | 9.1815 | 0.5
86 | 51000 | 2022-08-03 14:20 | 6.3187 | 1.8613 | 8.18 | 8.18 | 206.9426 | 51206.9426 | 8.18 | 2022-08-03 14:20 | 8.1186 | 8.9905 | 1
87 | 51600 | 2022-08-03 14:30 | 5.6541 | 1.5584 | 7.2125 | 7.2125 | 214.2611 | 51814.2611 | 7.2125 | 2022-08-03 14:30 | 7.3676 | 8.1853 | 1.5
88 | 52200 | 2022-08-03 14:40 | 5.0102 | 1.3319 | 6.3422 | 6.3422 | 222.0055 | 52422.0055 | 6.3422 | 2022-08-03 14:40 | 6.6759 | 7.4642 | 4
89 | 52800 | 2022-08-03 14:50 | 4.9006 | 1.0892 | 5.9898 | 5.9898 | 225.5373 | 53025.5373 | 5.9898 | 2022-08-03 14:50 | 6.1906 | 6.9237 | 0.5
90 | 53400 | 2022-08-03 15:00 | 4.7211 | 0.93406 | 5.6552 | 5.6552 | 229.145 | 53629.145 | 5.6552 | 2022-08-03 15:00 | 5.7379 | 6.4435 | 1
91 | 54000 | 2022-08-03 15:10 | 4.943 | 0.81058 | 5.7535 | 5.7535 | 228.057 | 54228.057 | 5.7535 | 2022-08-03 15:10 | 5.6227 | 6.2584 | 0
92 | 54600 | 2022-08-03 15:20 | 3.9395 | 1.0094 | 4.9489 | 4.9489 | 237.743 | 54837.743 | 4.9489 | 2022-08-03 15:20 | 5.4484 | 6.1093 | 0.5
93 | 55200 | 2022-08-03 15:30 | 4.4503 | 1.3159 | 5.7662 | 5.7662 | 227.9181 | 55427.9181 | 5.7662 | 2022-08-03 15:30 | 5.2798 | 5.8816 | 3.5
94 | 55800 | 2022-08-03 15:40 | 4.1013 | 1.0169 | 5.1183 | 5.1183 | 235.5441 | 56035.5441 | 5.1183 | 2022-08-03 15:40 | 5.0109 | 5.5336 | 0.5
95 | 56400 | 2022-08-03 15:50 | 3.8051 | 1.007 | 4.812 | 4.812 | 239.5908 | 56639.5908 | 4.812 | 2022-08-03 15:50 | 4.799 | 5.2941 | 0
96 | 57000 | 2022-08-03 16:00 | 3.6804 | 0.72849 | 4.4089 | 4.4089 | 245.4501 | 57245.4501 | 4.4089 | 2022-08-03 16:00 | 4.6113 | 4.9923 | 0
97 | 57600 | 2022-08-03 16:10 | 3.1945 | 0.69527 | 3.8898 | 3.8898 | 254.0874 | 57854.0874 | 3.8898 | 2022-08-03 16:10 | 4.3923 | 4.6726 | 0.5
98 | 58200 | 2022-08-03 16:20 | 3.6033 | 1.2244 | 4.8277 | 4.8277 | 239.3758 | 58439.3758 | 4.8277 | 2022-08-03 16:20 | 4.1896 | 4.4003 | 0.5
99 | 58800 | 2022-08-03 16:30 | 3.2709 | 0.75234 | 4.0232 | 4.0232 | 251.7326 | 59051.7326 | 4.0232 | 2022-08-03 16:30 | 3.8795 | 4.0933 | 0.5
100 | 59400 | 2022-08-03 16:40 | 3.0499 | 0.74866 | 3.7985 | 3.7985 | 255.7581 | 59655.7581 | 3.7985 | 2022-08-03 16:40 | 3.7047 | 3.8842 | 0.5
101 | 60000 | 2022-08-03 16:50 | 2.4989 | 0.35921 | 2.8581 | 2.8581 | 276.6553 | 60276.6553 | 2.8581 | 2022-08-03 16:50 | 3.3658 | 3.6216 | 1
102 | 60600 | 2022-08-03 17:00 | 2.5885 | 0.42761 | 3.0161 | 3.0161 | 272.5749 | 60872.5749 | 3.0161 | 2022-08-03 17:00 | 3.1381 | 3.3649 | 2.5
103 | 61200 | 2022-08-03 17:10 | 2.6597 | 0.47339 | 3.1331 | 3.1331 | 269.726 | 61469.726 | 3.1331 | 2022-08-03 17:10 | 3.0295 | 3.2305 | 0
104 | 61800 | 2022-08-03 17:20 | 2.4211 | 0.46349 | 2.8846 | 2.8846 | 275.9522 | 62075.9522 | 2.8846 | 2022-08-03 17:20 | 2.9998 | 3.1801 | 0.5
105 | 62400 | 2022-08-03 17:30 | 2.6169 | 0.6389 | 3.2558 | 3.2558 | 266.8812 | 62666.8812 | 3.2558 | 2022-08-03 17:30 | 3.076 | 3.2365 | 0
106 | 63000 | 2022-08-03 17:40 | 2.3773 | 0.33231 | 2.7096 | 2.7096 | 280.7615 | 63280.7615 | 2.7096 | 2022-08-03 17:40 | 2.8372 | 3.0683 | 0
107 | 63600 | 2022-08-03 17:50 | 2.5875 | 0.80933 | 3.3968 | 3.3968 | 263.7749 | 63863.7749 | 3.3968 | 2022-08-03 17:50 | 2.7653 | 2.9278 | 0
108 | 64200 | 2022-08-03 18:00 | 1.9393 | 0 | 1.9393 | 1.9393 | 307.9218 | 64507.9218 | 1.9393 | 2022-08-03 18:00 | 2.2927 | 2.4257 | 0
109 | 64800 | 2022-08-03 18:10 | 2.0495 | 0.47559 | 2.5251 | 2.5251 | 286.2804 | 65086.2804 | 2.5251 | 2022-08-03 18:10 | 2.1611 | 2.5755 | 0.5
110 | 65400 | 2022-08-03 18:20 | 0.2144 | 0.67849 | 0.89289 | 0.89289 | 381.4572 | 65781.4572 | 0.89289 | 2022-08-03 18:20 | 1.8982 | 2.0018 | 0
111 | 66000 | 2022-08-03 18:30 | 1.5482 | 0.50335 | 2.0515 | 2.0515 | 303.1772 | 66303.1772 | 2.0515 | 2022-08-03 18:30 | 1.9215 | 1.8721 | 0
112 | 66600 | 2022-08-03 18:40 | 1.6434 | 0.43887 | 2.0823 | 2.0823 | 301.9329 | 66901.9329 | 2.0823 | 2022-08-03 18:40 | 1.8017 | 1.7886 | 0
113 | 67200 | 2022-08-03 18:50 | 1.7489 | 0.30682 | 2.0557 | 2.0557 | 303.0078 | 67503.0078 | 2.0557 | 2022-08-03 18:50 | 1.9954 | 1.9779 | 0
114 | 67800 | 2022-08-03 19:00 | 1.6547 | 0.27113 | 1.9258 | 1.9258 | 308.5157 | 68108.5157 | 1.9258 | 2022-08-03 19:00 | 1.9367 | 1.6082 | 0
115 | 68400 | 2022-08-03 19:10 | 1.593 | 0.26866 | 1.8616 | 1.8616 | 311.418 | 68711.418 | 1.8616 | 2022-08-03 19:10 | 1.8633 | 1.8119 | 0
116 | 69000 | 2022-08-03 19:20 | 1.4994 | 0.25847 | 1.7579 | 1.7579 | 316.3879 | 69316.3879 | 1.7579 | 2022-08-03 19:20 | 1.7717 | 1.8667 | 0
117 | 69600 | 2022-08-03 19:30 | 1.4526 | 0.26282 | 1.7154 | 1.7154 | 318.5335 | 69918.5335 | 1.7154 | 2022-08-03 19:30 | 1.8381 | 1.578 | 0
118 | 70200 | 2022-08-03 19:40 | 1.3691 | 0.22844 | 1.5975 | 1.5975 | 324.8551 | 70524.8551 | 1.5975 | 2022-08-03 19:40 | 1.5349 | 1.4841 | 0
119 | 70800 | 2022-08-03 19:50 | 2.0402 | 0.21803 | 2.2582 | 2.2582 | 295.249 | 71095.249 | 2.2582 | 2022-08-03 19:50 | 1.4635 | 1.1981 | 0
120 | 71400 | 2022-08-03 20:00 | 0.14873 | 0.19659 | 0.34532 | 0.34532 | 495.861 | 71895.861 | 0.34532 | 2022-08-03 20:00 | 1.3898 | 1.2345 | 0
121 | 72000 | 2022-08-03 20:10 | 1.2133 | 0.18786 | 1.4012 | 1.4012 | 336.8334 | 72336.8334 | 1.4012 | 2022-08-03 20:10 | 1.1316 | 1.0485 | 0
122 | 72600 | 2022-08-03 20:20 | 1.166 | 0.18061 | 1.3466 | 1.3466 | 340.5505 | 72940.5505 | 1.3466 | 2022-08-03 20:20 | 1.0511 | 1.1764 | 0
123 | 73200 | 2022-08-03 20:30 | 0.13318 | 0.1738 | 0.30698 | 0.30698 | 512.2371 | 73712.2371 | 0.30698 | 2022-08-03 20:30 | 1.2255 | 0.89895 | 0
124 | 73800 | 2022-08-03 20:40 | 1.6882 | 0.1674 | 1.8556 | 1.8556 | 311.6959 | 74111.6959 | 1.8556 | 2022-08-03 20:40 | 1.1801 | 1.12 | 0
125 | 74400 | 2022-08-03 20:50 | 1.0558 | 0.16138 | 1.2172 | 1.2172 | 350.1836 | 74750.1836 | 1.2172 | 2022-08-03 20:50 | 1.1374 | 0.95024 | 0
126 | 75000 | 2022-08-03 21:00 | 1.0183 | 0.15571 | 1.174 | 1.174 | 353.6891 | 75353.6891 | 1.174 | 2022-08-03 21:00 | 1.1276 | 0.90312 | 0
127 | 75600 | 2022-08-03 21:10 | 0.98302 | 0.15037 | 1.1334 | 1.1334 | 357.1472 | 75957.1472 | 1.1334 | 2022-08-03 21:10 | 0.99431 | 0.85874 | 0
128 | 76200 | 2022-08-03 21:20 | 0.1126 | 0.14533 | 0.25793 | 0.25793 | 537.4623 | 76737.4623 | 0.25793 | 2022-08-03 21:20 | 0.96045 | 1.0174 | 0
129 | 76800 | 2022-08-03 21:30 | 1.0484 | 0.14057 | 1.189 | 1.189 | 352.455 | 77152.455 | 1.189 | 2022-08-03 21:30 | 0.9285 | 0.90174 | 0
130 | 77400 | 2022-08-03 21:40 | 0.91183 | 0.13607 | 1.0479 | 1.0479 | 364.9649 | 77764.9649 | 1.0479 | 2022-08-03 21:40 | 0.89831 | 0.85394 | 0
131 | 78000 | 2022-08-03 21:50 | 0.88244 | 0.13182 | 1.0143 | 1.0143 | 368.2673 | 78368.2673 | 1.0143 | 2022-08-03 21:50 | 1.0372 | 0.81313 | 0
132 | 78600 | 2022-08-03 22:00 | 0.85464 | 0.1278 | 0.98245 | 0.98245 | 371.5222 | 78971.5222 | 0.98245 | 2022-08-03 22:00 | 0.98415 | 0.77456 | 0
133 | 79200 | 2022-08-03 22:10 | 0.82834 | 0.124 | 0.95233 | 0.95233 | 374.7296 | 79574.7296 | 0.95233 | 2022-08-03 22:10 | 0.95392 | 0.75336 | 0
134 | 79800 | 2022-08-03 22:20 | 0.80342 | 0.12039 | 0.9238 | 0.9238 | 377.8897 | 80177.8897 | 0.9238 | 2022-08-03 22:20 | 0.92529 | 0.71813 | 0
135 | 80400 | 2022-08-03 22:30 | 0.77979 | 0.11696 | 0.89676 | 0.89676 | 381.0026 | 80781.0026 | 0.89676 | 2022-08-03 22:30 | 0.89815 | 0.68914 | 0
136 | 81000 | 2022-08-03 22:40 | 0.75738 | 0.11372 | 0.8711 | 0.8711 | 384.0684 | 81384.0684 | 0.8711 | 2022-08-03 22:40 | 0.85791 | 0.65734 | 0
137 | 81600 | 2022-08-03 22:50 | 0.73611 | 0.11063 | 0.84675 | 0.84675 | 387.0873 | 81987.0873 | 0.84675 | 2022-08-03 22:50 | 0.83385 | 0.62718 | 0
138 | 82200 | 2022-08-03 23:00 | 0.71591 | 0.035256 | 0.75116 | 0.75116 | 400.1026 | 82600.1026 | 0.75116 | 2022-08-03 23:00 | 0.811 | 0.59857 | 0
139 | 82800 | 2022-08-03 23:10 | 0.6967 | 0.10681 | 0.80351 | 0.80351 | 392.7299 | 83192.7299 | 0.80351 | 2022-08-03 23:10 | 0.78487 | 0.57181 | 0
140 | 83400 | 2022-08-03 23:20 | 0.67843 | 0.10406 | 0.7825 | 0.7825 | 395.6136 | 83795.6136 | 0.7825 | 2022-08-03 23:20 | 0.76431 | 0.53697 | 0
141 | 84000 | 2022-08-03 23:30 | 0.63897 | 0.10145 | 0.74042 | 0.74042 | 401.6966 | 84401.6966 | 0.74042 | 2022-08-03 23:30 | 0.75923 | 0.5128 | 0
142 | 84600 | 2022-08-03 23:40 | 0.64499 | 0.098966 | 0.74395 | 0.74395 | 401.1692 | 85001.1692 | 0.74395 | 2022-08-03 23:40 | 0.74022 | 0.48541 | 0
143 | 85200 | 2022-08-03 23:50 | 0.62919 | 0.096598 | 0.72579 | 0.72579 | 403.917 | 85603.917 | 0.72579 | 2022-08-03 23:50 | 0.72211 | 0.46373 | 0
144 | 85800 | 2022-08-04 | 0.61413 | 0.09434 | 0.70846 | 0.70846 | 406.6198 | 86206.6198 | 0.70846 | 2022-08-04 | 0.70926 | 0.4207 | 0
145 | 86400 | 2022-08-04 00:10 | 0.59976 | 0.092186 | 0.69194 | 0.69194 | 409.2779 | 86809.2779 | 0.69194 | 2022-08-04 00:10 | 0.69269 | 0.41783 | 0
146 | 87000 | 2022-08-04 00:20 | 0.58604 | 0.09013 | 0.67617 | 0.67617 | 411.8917 | 87411.8917 | 0.67617 | 2022-08-04 00:20 | 0.67688 | 0.39934 | 0
147 | 87600 | 2022-08-04 00:30 | 0.57294 | 0.088167 | 0.66111 | 0.66111 | 414.4614 | 88014.4614 | 0.66111 | 2022-08-04 00:30 | 0.66178 | 0.38613 | 0
148 | 88200 | 2022-08-04 00:40 | 0.56043 | 0.086292 | 0.64672 | 0.64672 | 416.9876 | 88616.9876 | 0.64672 | 2022-08-04 00:40 | 0.64735 | 0.3543 | 0
149 | 88800 | 2022-08-04 00:50 | 0.54846 | 0.084499 | 0.63296 | 0.63296 | 419.4706 | 89219.4706 | 0.63296 | 2022-08-04 00:50 | 0.63356 | 0.35626 | 0
150 | 89400 | 2022-08-04 01:00 | 0.53702 | 0.082784 | 0.6198 | 0.6198 | 421.9108 | 89821.9108 | 0.6198 | 2022-08-04 01:00 | 0.62037 | 0.33382 | 0
151 | 90000 | 2022-08-04 01:10 | 0.52607 | 0.081143 | 0.60721 | 0.60721 | 424.3086 | 90424.3086 | 0.60721 | 2022-08-04 01:10 | 0.60775 | 0.31918 | 0
152 | 90600 | 2022-08-04 01:20 | 0.51558 | 0.079572 | 0.59515 | 0.59515 | 426.6645 | 91026.6645 | 0.59515 | 2022-08-04 01:20 | 0.59566 | 0.29682 | 0
153 | 91200 | 2022-08-04 01:30 | 0.50554 | 0.078068 | 0.58361 | 0.58361 | 428.9788 | 91628.9788 | 0.58361 | 2022-08-04 01:30 | 0.58409 | 0.29861 | 0
154 | 91800 | 2022-08-04 01:40 | 0.49591 | 0.076626 | 0.57254 | 0.57254 | 431.252 | 92231.252 | 0.57254 | 2022-08-04 01:40 | 0.573 | 0.28996 | 0
155 | 92400 | 2022-08-04 01:50 | 0.48669 | 0.075245 | 0.56193 | 0.56193 | 433.4845 | 92833.4845 | 0.56193 | 2022-08-04 01:50 | 0.56237 | 0.27315 | 0
156 | 93000 | 2022-08-04 02:00 | 0.47784 | 0.073919 | 0.55176 | 0.55176 | 435.6768 | 93435.6768 | 0.55176 | 2022-08-04 02:00 | 0.55217 | 0.21102 | 0
157 | 93600 | 2022-08-04 02:10 | 0.46935 | 0.072648 | 0.542 | 0.542 | 437.8292 | 94037.8292 | 0.542 | 2022-08-04 02:10 | 0.54239 | 0.2443 | 0
158 | 94200 | 2022-08-04 02:20 | 0.4612 | 0.071427 | 0.53263 | 0.53263 | 439.9423 | 94639.9423 | 0.53263 | 2022-08-04 02:20 | 0.533 | 0.22819 | 0
159 | 94800 | 2022-08-04 02:30 | 0.45338 | 0.070256 | 0.52363 | 0.52363 | 442.0165 | 95242.0165 | 0.52363 | 2022-08-04 02:30 | 0.52399 | 0.17355 | 0
160 | 95400 | 2022-08-04 02:40 | 0.44586 | 0.06913 | 0.51499 | 0.51499 | 444.0521 | 95844.0521 | 0.51499 | 2022-08-04 02:40 | 0.51546 | 0.2038 | 0
161 | 96000 | 2022-08-04 02:50 | 0.43864 | 0.068049 | 0.50669 | 0.50669 | 446.0497 | 96446.0497 | 0.50669 | 2022-08-04 02:50 | 0.49832 | 0.2038 | 0
162 | 96600 | 2022-08-04 03:00 | 0.43169 | 0.067679 | 0.49937 | 0.49937 | 447.8436 | 97047.8436 | 0.49937 | 2022-08-04 03:00 | 0.49044 | 0.19557 | 0
163 | 97200 | 2022-08-04 03:10 | 0.42502 | 0.021885 | 0.4469 | 0.4469 | 461.7826 | 97661.7826 | 0.4469 | 2022-08-04 03:10 | 0.4785 | 0.19223 | 0
164 | 97800 | 2022-08-04 03:20 | 0.4186 | 0.065668 | 0.48426 | 0.48426 | 451.6584 | 98251.6584 | 0.48426 | 2022-08-04 03:20 | 0.47128 | 0.19223 | 0
165 | 98400 | 2022-08-04 03:30 | 0.41242 | 0.042835 | 0.45525 | 0.45525 | 459.4284 | 98859.4284 | 0.45525 | 2022-08-04 03:30 | 0.4642 | 0.15786 | 0
166 | 99000 | 2022-08-04 03:40 | 0.40647 | 0.064123 | 0.4706 | 0.4706 | 455.2431 | 99455.2431 | 0.4706 | 2022-08-04 03:40 | 0.46634 | 0.15786 | 0
167 | 99600 | 2022-08-04 03:50 | 0.40075 | 0.063233 | 0.46398 | 0.46398 | 457.0257 | 100057.0257 | 0.46398 | 2022-08-04 03:50 | 0.45978 | 0.11424 | 0
168 | 100200 | 2022-08-04 04:00 | 0.39524 | 0.062376 | 0.45761 | 0.45761 | 458.7731 | 100658.7731 | 0.45761 | 2022-08-04 04:00 | 0.45785 | 0.15034 | 0
169 | 100800 | 2022-08-04 04:10 | 0.38993 | 0.061551 | 0.45148 | 0.45148 | 460.4855 | 101260.4855 | 0.45148 | 2022-08-04 04:10 | 0.4517 | 0.15034 | 0
170 | 101400 | 2022-08-04 04:20 | 0.38481 | 0.060756 | 0.44557 | 0.44557 | 462.1633 | 101862.1633 | 0.44557 | 2022-08-04 04:20 | 0.44579 | 0.10917 | 0
171 | 102000 | 2022-08-04 04:30 | 0.37989 | 0.059991 | 0.43988 | 0.43988 | 463.807 | 102463.807 | 0.43988 | 2022-08-04 04:30 | 0.44009 | 0.14343 | 0
172 | 102600 | 2022-08-04 04:40 | 0.37514 | 0.059253 | 0.43439 | 0.43439 | 465.4167 | 103065.4167 | 0.43439 | 2022-08-04 04:40 | 0.41325 | 0.14493 | 0
173 | 103200 | 2022-08-04 04:50 | 0.37056 | 0.058542 | 0.42911 | 0.42911 | 466.9929 | 103666.9929 | 0.42911 | 2022-08-04 04:50 | 0.41519 | 0.11489 | 0
174 | 103800 | 2022-08-04 05:00 | 0.25945 | 0.057857 | 0.31731 | 0.31731 | 507.5771 | 104307.5771 | 0.31731 | 2022-08-04 05:00 | 0.41025 | 0.11489 | 0
175 | 104400 | 2022-08-04 05:10 | 0.39804 | 0.057197 | 0.45524 | 0.45524 | 459.4324 | 104859.4324 | 0.45524 | 2022-08-04 05:10 | 0.40549 | 0.11567 | 0
176 | 105000 | 2022-08-04 05:20 | 0.35864 | 0.05656 | 0.4152 | 0.4152 | 471.2603 | 105471.2603 | 0.4152 | 2022-08-04 05:20 | 0.4009 | 0.08678 | 0
177 | 105600 | 2022-08-04 05:30 | 0.35466 | 0.055947 | 0.4106 | 0.4106 | 472.7107 | 106072.7107 | 0.4106 | 2022-08-04 05:30 | 0.41782 | 0.076953 | 0
178 | 106200 | 2022-08-04 05:40 | 0.35082 | 0.055355 | 0.40617 | 0.40617 | 474.1287 | 106674.1287 | 0.40617 | 2022-08-04 05:40 | 0.40633 | 0.053587 | 0
179 | 106800 | 2022-08-04 05:50 | 0.34712 | 0.054784 | 0.4019 | 0.4019 | 475.5145 | 107275.5145 | 0.4019 | 2022-08-04 05:50 | 0.40206 | 0.074775 | 0
180 | 107400 | 2022-08-04 06:00 | 0.34355 | 0.054234 | 0.39779 | 0.39779 | 476.8683 | 107876.8683 | 0.39779 | 2022-08-04 06:00 | 0.39793 | 0.088593 | 0
181 | 108000 | 2022-08-04 06:10 | 0.34011 | 0.053704 | 0.39382 | 0.39382 | 478.1901 | 108478.1901 | 0.39382 | 2022-08-04 06:10 | 0.39396 | 0.11501 | 0
182 | 108600 | 2022-08-04 06:20 | 0.3368 | 0.053193 | 0.38999 | 0.38999 | 479.48 | 109079.48 | 0.38999 | 2022-08-04 06:20 | 0.39013 | 0.09511 | 0
183 | 109200 | 2022-08-04 06:30 | 0.33361 | 0.0527 | 0.38631 | 0.38631 | 480.7381 | 109680.7381 | 0.38631 | 2022-08-04 06:30 | 0.38645 | 0.074716 | 0
184 | 109800 | 2022-08-04 06:40 | 0.33054 | 0.052226 | 0.38276 | 0.38276 | 481.9644 | 110281.9644 | 0.38276 | 2022-08-04 06:40 | 0.38289 | 0.071456 | 0
185 | 110400 | 2022-08-04 06:50 | 0.32758 | 0.051768 | 0.37935 | 0.37935 | 483.1587 | 110883.1587 | 0.37935 | 2022-08-04 06:50 | 0.37947 | 0.070103 | 0
186 | 111000 | 2022-08-04 07:00 | 0.32473 | 0.051328 | 0.37606 | 0.37606 | 484.3211 | 111484.3211 | 0.37606 | 2022-08-04 07:00 | 0.37618 | 0.0541 | 0
187 | 111600 | 2022-08-04 07:10 | 0.32199 | 0.050905 | 0.3729 | 0.3729 | 485.4513 | 112085.4513 | 0.3729 | 2022-08-04 07:10 | 0.37302 | 0.069312 | 0
188 | 112200 | 2022-08-04 07:20 | 0.31936 | 0.050497 | 0.36986 | 0.36986 | 486.5491 | 112686.5491 | 0.36986 | 2022-08-04 07:20 | 0.36998 | 0.069312 | 0
189 | 112800 | 2022-08-04 07:30 | 0.31684 | 0.050105 | 0.36694 | 0.36694 | 487.6141 | 113287.6141 | 0.36694 | 2022-08-04 07:30 | 0.36706 | 0.066162 | 0
190 | 113400 | 2022-08-04 07:40 | 0.31441 | 0.049729 | 0.36414 | 0.36414 | 488.6459 | 113888.6459 | 0.36414 | 2022-08-04 07:40 | 0.36426 | 0.061988 | 0
191 | 114000 | 2022-08-04 07:50 | 0.31209 | 0.049368 | 0.36146 | 0.36146 | 489.644 | 114489.644 | 0.36146 | 2022-08-04 07:50 | 0.34741 | 0.059567 | 0
192 | 114600 | 2022-08-04 08:00 | 0.30988 | 0.049022 | 0.3589 | 0.3589 | 490.6076 | 115090.6076 | 0.3589 | 2022-08-04 08:00 | 0.34494 | 0.051764 | 0
193 | 115200 | 2022-08-04 08:10 | 0.23691 | 0.04869 | 0.2856 | 0.2856 | 522.5477 | 115722.5477 | 0.2856 | 2022-08-04 08:10 | 0.34259 | 0.062781 | 0
194 | 115800 | 2022-08-04 08:20 | 0.30625 | 0.048374 | 0.35462 | 0.35462 | 492.2344 | 116292.2344 | 0.35462 | 2022-08-04 08:20 | 0.34035 | 0.048004 | 0
195 | 116400 | 2022-08-04 08:30 | 0.30431 | 0.048072 | 0.35238 | 0.35238 | 493.0959 | 116893.0959 | 0.35238 | 2022-08-04 08:30 | 0.33823 | 0.048553 | 0
196 | 117000 | 2022-08-04 08:40 | 0.30248 | 0.047785 | 0.35026 | 0.35026 | 493.9182 | 117493.9182 | 0.35026 | 2022-08-04 08:40 | 0.35038 | 0.045497 | 0
197 | 117600 | 2022-08-04 08:50 | 0.30075 | 0.047513 | 0.34826 | 0.34826 | 494.6988 | 118094.6988 | 0.34826 | 2022-08-04 08:50 | 0.34839 | 0.043637 | 0
198 | 118200 | 2022-08-04 09:00 | 0.29914 | 0.047256 | 0.34639 | 0.34639 | 495.4344 | 118695.4344 | 0.34639 | 2022-08-04 09:00 | 0.34654 | 0.03262 | 0
199 | 118800 | 2022-08-04 09:10 | 0.29765 | 0.047015 | 0.34467 | 0.34467 | 496.1186 | 119296.1186 | 0.34467 | 2022-08-04 09:10 | 0.34482 | 0.045151 | 0
200 | 119400 | 2022-08-04 09:20 | 0.29631 | 0.046791 | 0.3431 | 0.3431 | 496.7446 | 119896.7446 | 0.3431 | 2022-08-04 09:20 | 0.34325 | 0.041367 | 0
201 | 120000 | 2022-08-04 09:30 | 0.2951 | 0.046584 | 0.34169 | 0.34169 | 497.3096 | 120497.3096 | 0.34169 | 2022-08-04 09:30 | 0.34184 | 0.038666 | 0
202 | 120600 | 2022-08-04 09:40 | 0.29403 | 0.046396 | 0.34043 | 0.34043 | 497.817 | 121097.817 | 0.34043 | 2022-08-04 09:40 | 0.34057 | 0.035686 | 0
203 | 121200 | 2022-08-04 09:50 | 0.29307 | 0.046232 | 0.3393 | 0.3393 | 498.2713 | 121698.2713 | 0.3393 | 2022-08-04 09:50 | 0.33945 | 0.044151 | 0
204 | 121800 | 2022-08-04 10:00 | 0.29222 | 0.046097 | 0.33832 | 0.33832 | 498.6702 | 122298.6702 | 0.33832 | 2022-08-04 10:00 | 0.33847 | 0.046647 | 0
205 | 122400 | 2022-08-04 10:10 | 0.2915 | 0.045989 | 0.33749 | 0.33749 | 499.0094 | 122899.0094 | 0.33749 | 2022-08-04 10:10 | 0.33762 | 0.037919 | 0
206 | 123000 | 2022-08-04 10:20 | 0.29089 | 0.045903 | 0.3368 | 0.3368 | 499.293 | 123499.293 | 0.3368 | 2022-08-04 10:20 | 0.3369 | 0.038602 | 0
207 | 123600 | 2022-08-04 10:30 | 0.29038 | 0.045832 | 0.33621 | 0.33621 | 499.5326 | 124099.5326 | 0.33621 | 2022-08-04 10:30 | 0.33628 | 0.038195 | 0
208 | 124200 | 2022-08-04 10:40 | 0.28993 | 0.045769 | 0.3357 | 0.3357 | 499.7436 | 124699.7436 | 0.3357 | 2022-08-04 10:40 | 0.33574 | 0.036887 | 0
209 | 124800 | 2022-08-04 10:50 | 0.28951 | 0.04571 | 0.33522 | 0.33522 | 499.939 | 125299.939 | 0.33522 | 2022-08-04 10:50 | 0.33524 | 0.029073 | 0
210 | 125400 | 2022-08-04 11:00 | 0.28911 | 0.04565 | 0.33476 | 0.33476 | 500.1289 | 125900.1289 | 0.33476 | 2022-08-04 11:00 | 0.33476 | 0.035601 | 0
211 | 126000 | 2022-08-04 11:10 | 0.28871 | 0.045591 | 0.3343 | 0.3343 | 500.3192 | 126500.3192 | 0.3343 | 2022-08-04 11:10 | 0.3343 | 0.03335 | 0
212 | 126600 | 2022-08-04 11:20 | 0.28831 | 0.045531 | 0.33384 | 0.33384 | 500.5099 | 127100.5099 | 0.33384 | 2022-08-04 11:20 | 0.33384 | 0.032487 | 0
213 | 127200 | 2022-08-04 11:30 | 0.28791 | 0.045472 | 0.33338 | 0.33338 | 500.7009 | 127700.7009 | 0.33338 | 2022-08-04 11:30 | 0.33338 | 0.025331 | 0
214 | 127800 | 2022-08-04 11:40 | 0.28751 | 0.045412 | 0.33292 | 0.33292 | 500.8923 | 128300.8923 | 0.33292 | 2022-08-04 11:40 | 0.33292 | 0.023251 | 0
215 | 128400 | 2022-08-04 11:50 | 0.2871 | 0.045353 | 0.33246 | 0.33246 | 501.0841 | 128901.0841 | 0.33246 | 2022-08-04 11:50 | 0.33246 | 0.016722 | 0
216 | 129000 | 2022-08-04 12:00 | 0.2867 | 0.045293 | 0.33199 | 0.33199 | 501.2762 | 129501.2762 | 0.33199 | 2022-08-04 12:00 | 0.33199 | 0.019099 | 0
217 | 129600 | 2022-08-04 12:10 | 0.2863 | 0.045234 | 0.33153 | 0.33153 | 501.4688 | 130101.4688 | 0.33153 | 2022-08-04 12:10 | 0.33153 | 0.019041 | 0
218 | 130200 | 2022-08-04 12:20 | 0.2859 | 0.045174 | 0.33107 | 0.33107 | 501.6617 | 130701.6617 | 0.33107 | 2022-08-04 12:20 | 0.33107 | 0.023799 | 0
219 | 130800 | 2022-08-04 12:30 | 0.2855 | 0.045115 | 0.33061 | 0.33061 | 501.8549 | 131301.8549 | 0.33061 | 2022-08-04 12:30 | 0.33061 | 0.023424 | 0
220 | 131400 | 2022-08-04 12:40 | 0.28509 | 0.045055 | 0.33015 | 0.33015 | 502.0486 | 131902.0486 | 0.33015 | 2022-08-04 12:40 | 0.33015 | 0.028182 | 0
221 | 132000 | 2022-08-04 12:50 | 0.28469 | 0.044996 | 0.32969 | 0.32969 | 502.2426 | 132502.2426 | 0.32969 | 2022-08-04 12:50 | 0.32969 | 0.024522 | 0
222 | 132600 | 2022-08-04 13:00 | 0.28429 | 0.044936 | 0.32923 | 0.32923 | 502.4371 | 133102.4371 | 0.32923 | 2022-08-04 13:00 | 0.32922 | 0.02379 | 0
223 | 133200 | 2022-08-04 13:10 | 0.28389 | 0.044877 | 0.32876 | 0.32876 | 502.6319 | 133702.6319 | 0.32876 | 2022-08-04 13:10 | 0.32876 | 0.02379 | 0
224 | 133800 | 2022-08-04 13:20 | 0.28348 | 0.044817 | 0.3283 | 0.3283 | 502.827 | 134302.827 | 0.3283 | 2022-08-04 13:20 | 0.3283 | 0.02379 | 0
225 | 134400 | 2022-08-04 13:30 | 0.28308 | 0.044757 | 0.32784 | 0.32784 | 503.0226 | 134903.0226 | 0.32784 | 2022-08-04 13:30 | 0.32784 | 0.02379 | 0
226 | 135000 | 2022-08-04 13:40 | 0.28268 | 0.044698 | 0.32738 | 0.32738 | 503.2186 | 135503.2186 | 0.32738 | 2022-08-04 13:40 | 0.32738 | 0.02379 | 0
227 | 135600 | 2022-08-04 13:50 | 0.28228 | 0.044638 | 0.32691 | 0.32691 | 503.4149 | 136103.4149 | 0.32691 | 2022-08-04 13:50 | 0.32691 | 0.02379 | 0
228 | 136200 | 2022-08-04 14:00 | 0.28187 | 0.044579 | 0.32645 | 0.32645 | 503.6117 | 136703.6117 | 0.32645 | 2022-08-04 14:00 | 0.32645 | 0.02379 | 0
229 | 136800 | 2022-08-04 14:10 | 0.28147 | 0.044519 | 0.32599 | 0.32599 | 503.8088 | 137303.8088 | 0.32599 | 2022-08-04 14:10 | 0.32599 | 0.02379 | 0
230 | 137400 | 2022-08-04 14:20 | 0.28107 | 0.044459 | 0.32553 | 0.32553 | 504.0063 | 137904.0063 | 0.32553 | 2022-08-04 14:20 | 0.32553 | 0.02379 | 0
231 | 138000 | 2022-08-04 14:30 | 0.28067 | 0.0444 | 0.32506 | 0.32506 | 504.2042 | 138504.2042 | 0.32506 | 2022-08-04 14:30 | 0.32506 | 0.02379 | 0
232 | 138600 | 2022-08-04 14:40 | 0.28026 | 0.04434 | 0.3246 | 0.3246 | 504.4025 | 139104.4025 | 0.3246 | 2022-08-04 14:40 | 0.32455 | 0.02379 | 0
233 | 139200 | 2022-08-04 14:50 | 0.27986 | 0.04428 | 0.32414 | 0.32414 | 504.6012 | 139704.6012 | 0.32414 | 2022-08-04 14:50 | 0.32382 | 0.02379 | 0
234 | 139800 | 2022-08-04 15:00 | 0.2792 | 0.044221 | 0.32342 | 0.32342 | 504.9102 | 140304.9102 | 0.32342 | 2022-08-04 15:00 | 0.32264 | 0.02379 | 0
235 | 140400 | 2022-08-04 15:10 | 0.27773 | 0.044161 | 0.32189 | 0.32189 | 505.571 | 140905.571 | 0.32189 | 2022-08-04 15:10 | 0.32076 | 0.02379 | 0
236 | 141000 | 2022-08-04 15:20 | 0.27503 | 0.044101 | 0.31913 | 0.31913 | 506.7741 | 141506.7741 | 0.31913 | 2022-08-04 15:20 | 0.3136 | 0.02379 | 0
237 | 141600 | 2022-08-04 15:30 | 0.27116 | 0.044041 | 0.3152 | 0.3152 | 508.5141 | 142108.5141 | 0.3152 | 2022-08-04 15:30 | 0.31014 | 0.02379 | 0
238 | 142200 | 2022-08-04 15:40 | 0.24445 | 0.043887 | 0.28834 | 0.28834 | 521.1747 | 142721.1747 | 0.28834 | 2022-08-04 15:40 | 0.30558 | 0.02379 | 0
239 | 142800 | 2022-08-04 15:50 | 0.26274 | 0.043422 | 0.30616 | 0.30616 | 512.6159 | 143312.6159 | 0.30616 | 2022-08-04 15:50 | 0.29151 | 0.02379 | 0
240 | 143400 | 2022-08-04 16:00 | 0.25653 | 0.04254 | 0.29907 | 0.29907 | 515.9419 | 143915.9419 | 0.29907 | 2022-08-04 16:00 | 0.28466 | 0.02379 | 0
241 | 144000 | 2022-08-04 16:10 | 0.24881 | 0 | 0.24881 | 0.24881 | 542.829 | 144542.829 | 0.24881 | 2022-08-04 16:10 | 0.27967 | 0.02379 | 0
242 | 144600 | 2022-08-04 16:20 | 0.23967 | 0.041268 | 0.28094 | 0.28094 | 524.9287 | 145124.9287 | 0.28094 | 2022-08-04 16:20 | 0.21844 | 0.02379 | 0
243 | 145200 | 2022-08-04 16:30 | 0.22367 | 0.039726 | 0.26339 | 0.26339 | 534.3584 | 145734.3584 | 0.26339 | 2022-08-04 16:30 | 0.24199 | 0.02379 | 0
244 | 145800 | 2022-08-04 16:40 | 0 | 0.038056 | 0.038056 | 0.038056 | 911.6038 | 146711.6038 | 0 | 2022-08-04 16:40 | 0.23585 | 0.02379 | 0
245 | 146400 | 2022-08-04 16:50 | 0.34238 | 0.036362 | 0.37874 | 0.37874 | 483.3725 | 146883.3725 | 0.41679 | 2022-08-04 16:50 | 0.22429 | 0.02379 | 0
246 | 147000 | 2022-08-04 17:00 | 0.18337 | 0.03477 | 0.21814 | 0.21814 | 562.9059 | 147562.9059 | 0.21814 | 2022-08-04 17:00 | 0.17161 | 0.02379 | 0
247 | 147600 | 2022-08-04 17:10 | 0.18986 | 0.033274 | 0.22313 | 0.22313 | 559.4 | 148159.4 | 0.22313 | 2022-08-04 17:10 | 0.24835 | 0.02379 | 0
248 | 148200 | 2022-08-04 17:20 | 0 | 0.031866 | 0.031866 | 0.031866 | 957.3952 | 149157.3952 | 0 | 2022-08-04 17:20 | 0.165 | 0.02379 | 0
249 | 148800 | 2022-08-04 17:30 | 0.32129 | 0.030541 | 0.35183 | 0.35183 | 493.3075 | 149293.3075 | 0.3837 | 2022-08-04 17:30 | 0.1959 | 0.02379 | 0
250 | 149400 | 2022-08-04 17:40 | 0 | 0.029291 | 0.029291 | 0.029291 | 979.9341 | 150379.9341 | 0 | 2022-08-04 17:40 | 0.15127 | 0.02379 | 0
251 | 150000 | 2022-08-04 17:50 | 0.31527 | 0.028112 | 0.34338 | 0.34338 | 496.6307 | 150496.6307 | 0.37267 | 2022-08-04 17:50 | 0.19502 | 0.02379 | 0
252 | 150600 | 2022-08-04 18:00 | 0 | 0.026999 | 0.026999 | 0.026999 | 1002.2256 | 151602.2256 | 0 | 2022-08-04 18:00 | 0.15502 | 0.02379 | 0
253 | 151200 | 2022-08-04 18:10 | 0.17397 | 0.01775 | 0.19172 | 0.19172 | 583.3333 | 151783.3333 | 0.21872 | 2022-08-04 18:10 | 0.15502 | 0.02379 | 0
254 | 151800 | 2022-08-04 18:20 | 0.15058 | 0.033152 | 0.18373 | 0.18373 | 590.2275 | 152390.2275 | 0.18373 | 2022-08-04 18:20 | 0.11261 | 0.02379 | 0
255 | 152400 | 2022-08-04 18:30 | 0.14417 | 0.016413 | 0.16058 | 0.16058 | 612.5861 | 153012.5861 | 0 | 2022-08-04 18:30 | 0.18613 | 0.02379 | 0
256 | 153000 | 2022-08-04 18:40 | 0.1381 | 0.012394 | 0.1505 | 0.1505 | 623.6575 | 153623.6575 | 0.16058 | 2022-08-04 18:40 | 0.14239 | 0.02379 | 0
257 | 153600 | 2022-08-04 18:50 | 0.19354 | 0.023602 | 0.21714 | 0.21714 | 563.6228 | 154163.6228 | 0.36763 | 2022-08-04 18:50 | 0.14326 | 0.02379 | 0
258 | 154200 | 2022-08-04 19:00 | 0 | 0.014485 | 0.014485 | 0.014485 | 1190.2348 | 155390.2348 | 0 | 2022-08-04 19:00 | 0.14326 | 0.02379 | --
259 | 154800 | 2022-08-04 19:10 | 0.14967 | 0.023924 | 0.17359 | 0.17359 | 599.5515 | 155399.5515 | 0.18808 | 2022-08-04 19:10 | 0.13752 | 0.02379 | --
260 | 155400 | 2022-08-04 19:20 | 0.11838 | 0.013483 | 0.13186 | 0.13186 | 646.8365 | 156046.8365 | 0 | 2022-08-04 19:20 | 0.068041 | 0.02379 | --
261 | 156000 | 2022-08-04 19:30 | 0 | 0.020262 | 0.020262 | 0.020262 | 1084.8889 | 157084.8889 | 0.13186 | 2022-08-04 19:30 | 0.12542 | 0.02379 | --
262 | 156600 | 2022-08-04 19:40 | 0.011413 | 0.019565 | 0.030978 | 0.030978 | 964.8992 | 157564.8992 | 0.020262 | 2022-08-04 19:40 | 0.0878 | 0.02379 | --
263 | 157200 | 2022-08-04 19:50 | 0.23699 | 0.018903 | 0.25589 | 0.25589 | 538.6369 | 157738.6369 | 0.28687 | 2022-08-04 19:50 | 0.11383 | 0.02379 | --
264 | 157800 | 2022-08-04 20:00 | 0.11189 | 0.018273 | 0.13017 | 0.13017 | 649.1544 | 158449.1544 | 0 | 2022-08-04 20:00 | 0.090995 | 0.02379 | --
265 | 158400 | 2022-08-04 20:10 | 0 | 0.017674 | 0.017674 | 0.017674 | 1126.6129 | 159526.6129 | 0.13017 | 2022-08-04 20:10 | 0.10875 | 0.02379 | --
266 | 159000 | 2022-08-04 20:20 | 0.091954 | 0.017103 | 0.10906 | 0.10906 | 681.6544 | 159681.6544 | 0.017674 | 2022-08-04 20:20 | 0.074385 | 0.02379 | --
267 | 159600 | 2022-08-04 20:30 | 0.098464 | 0.016561 | 0.11502 | 0.11502 | 671.7025 | 160271.7025 | 0.10906 | 2022-08-04 20:30 | 0.094602 | 0.02379 | --
268 | 160200 | 2022-08-04 20:40 | 0.085042 | 0.016043 | 0.10108 | 0.10108 | 696.0936 | 160896.0936 | 0.11502 | 2022-08-04 20:40 | 0.089508 | 0.02379 | --
269 | 160800 | 2022-08-04 20:50 | 0.089147 | 0.01555 | 0.1047 | 0.1047 | 689.378 | 161489.378 | 0.10108 | 2022-08-04 20:50 | 0.10615 | 0.02379 | --
270 | 161400 | 2022-08-04 21:00 | 0.08583 | 0.01508 | 0.10091 | 0.10091 | 696.4273 | 162096.4273 | 0.1047 | 2022-08-04 21:00 | 0.1038 | 0.02379 | --
271 | 162000 | 2022-08-04 21:10 | 0.082666 | 0.014631 | 0.097297 | 0.097297 | 703.4718 | 162703.4718 | 0.10091 | 2022-08-04 21:10 | 0.083638 | 0.02379 | --
272 | 162600 | 2022-08-04 21:20 | 0 | 0.014203 | 0.014203 | 0.014203 | 1196.7147 | 163796.7147 | 0.097297 | 2022-08-04 21:20 | 0.083068 | 0.02379 | --
273 | 163200 | 2022-08-04 21:30 | 0.084441 | 0.013794 | 0.098234 | 0.098234 | 701.6127 | 163901.6127 | 0.014203 | 2022-08-04 21:30 | 0.075624 | 0.02379 | --
274 | 163800 | 2022-08-04 21:40 | 0.054072 | 0.013403 | 0.067475 | 0.067475 | 778.2786 | 164578.2786 | 0.098234 | 2022-08-04 21:40 | 0.072407 | 0.02379 | --
275 | 164400 | 2022-08-04 21:50 | 0.071796 | 0.013029 | 0.084826 | 0.084826 | 730.6261 | 165130.6261 | 0.067475 | 2022-08-04 21:50 | 0.068423 | 0.02379 | --
276 | 165000 | 2022-08-04 22:00 | 0.064704 | 0.012672 | 0.077376 | 0.077376 | 749.405 | 165749.405 | 0.084826 | 2022-08-04 22:00 | 0.088618 | 0.02379 | --
277 | 165600 | 2022-08-04 22:10 | 0.10285 | 0.012331 | 0.11518 | 0.11518 | 671.4518 | 166271.4518 | 0.077376 | 2022-08-04 22:10 | 0.068971 | 0.02379 | --
278 | 166200 | 2022-08-04 22:20 | 0 | 0.012004 | 0.012004 | 0.012004 | 1253.6137 | 167453.6137 | 0.11518 | 2022-08-04 22:20 | 0.08054 | 0.02379 | --
279 | 166800 | 2022-08-04 22:30 | 0.10162 | 0.011691 | 0.11331 | 0.11331 | 674.4883 | 167474.4883 | 0 | 2022-08-04 22:30 | 0.068405 | 0.02379 | --
280 | 167400 | 2022-08-04 22:40 | 0.012758 | 0.011391 | 0.024149 | 0.024149 | 1033.5773 | 168433.5773 | 0.12532 | 2022-08-04 22:40 | #REF! | #REF! | --
281 | 168000 | 2022-08-04 22:50 | 0.069739 | 0.011104 | 0.080843 | 0.080843 | 740.3916 | 168740.3916 | 0.024149 | 2022-08-04 22:50 | #REF! | #REF! | --
282 | 168600 | 2022-08-04 23:00 | 0.058558 | 0.010829 | 0.069387 | 0.069387 | 772.2979 | 169372.2979 | #REF! | 2022-08-04 23:00 | #REF! | #REF! | --
283 | 169200 | 2022-08-04 23:10 | #REF! | 0.010565 | #REF! | #REF! | 0 | 169200 | #REF! | 2022-08-04 23:10 | #REF! | #REF! | --
284 | 169800 | 2022-08-04 23:20 | #REF! | 0.0033532 | #REF! | #REF! | 0 | 169800 | #REF! | 2022-08-04 23:20 | #REF! | #REF! | --
285 | 170400 | 2022-08-04 23:30 | #REF! | 0.010235 | #REF! | #REF! | 0 | 170400 | #REF! | 2022-08-04 23:30 | #REF! | #REF! | --
286 | 171000 | 2022-08-04 23:40 | #REF! | 0.0099955 | #REF! | #REF! | 0 | 171000 | #REF! | 2022-08-04 23:40 | #REF! | #REF! | --
287 | 171600 | 2022-08-04 23:50 | #REF! | 0.0097659 | #REF! | #REF! | 0 | 171600 | #REF! | 2022-08-04 23:50 | #REF! | #REF! | --
288 | 172200 | 2022-08-05 | #REF! | 0 | #REF! | #REF! | 0 | 172200 | #REF! | 2022-08-05 | #REF! | #REF! | --
[11 empty] | #REF! | #REF!
| 流下時間(MAX) |  |  | 7.7014 |  | 1253.6137
| 流下時間(AVE) |  |  |  |  | 406.6841
| 流下時間(PEEK) |  |  |  |  | #REF!
| 流下流量(PEEK) |  |  |  |  | #REF!
Note on D1: 対象列
Note on D2: 対象シート
Note on D3: 分水率
Note on E1: 対象列
Note on E2: 対象シート
Note on E3: 分水率

## T8
| P | 0.7239 | J | AD
| K | 0.7296 | T7 | A8
| L | 1500 | 100% | 100% |  | 別途計算 | 別途計算 | 経過時間 | 時間遅れ
| Tz |  | ① | ② | ①＋② | Q | TL | （絶対値） | Q |  | 移動平均 | 移動平均
|  |  | m3/s/A | m3/s/A | m3/s/A | m3/s/A | s | s | m3/s/A |  | 調整板あり | 調整板なし
|  |  | 2022 | 2022 | 2022 | 2022 | 2022 | Tz+TL | 2022 | 日時 | 流出量 | 流出量 | 雨量
1 | 0 | 2022-08-03 00:10 | 0 | 0 | 0 | 0 | 0 | 0 | 0 | 2022-08-03 00:10 |  |  | 1
2 | 600 | 2022-08-03 00:20 | 0 | 0 | 0 | 0 | 0 | 600 | 0 | 2022-08-03 00:20 |  |  | 1
3 | 1200 | 2022-08-03 00:30 | 0 | 0 | 0 | 0 | 0 | 1200 | 0 | 2022-08-03 00:30 | 0 | 0 | 0
4 | 1800 | 2022-08-03 00:40 | 0 | 0.001 | 0.001 | 0.001 | 5335.2486 | 7135.2486 | 0 | 2022-08-03 00:40 | 0 | 0 | 0.5
5 | 2400 | 2022-08-03 00:50 | 0 | 0.003 | 0.003 | 0.003 | 3939.322 | 6339.322 | 0 | 2022-08-03 00:50 | 0 | 0 | 0
6 | 3000 | 2022-08-03 01:00 | 0 | 0.003 | 0.003 | 0.003 | 3939.322 | 6939.322 | 0 | 2022-08-03 01:00 | 0.057174 | 0.057174 | 1.5
7 | 3600 | 2022-08-03 01:10 | 0.28287 | 0.003 | 0.28587 | 0.28587 | 1119.4568 | 4719.4568 | 0 | 2022-08-03 01:10 | 0.16393 | 0.16393 | 2
8 | 4200 | 2022-08-03 01:20 | 0.53078 | 0.003 | 0.53378 | 0.53378 | 942.1692 | 5142.1692 | 0.28587 | 2022-08-03 01:20 | 0.16393 | 0.16393 | 0.5
9 | 4800 | 2022-08-03 01:30 | 0 | 0.003 | 0.003 | 0.003 | 3939.322 | 8739.322 | 0.53378 | 2022-08-03 01:30 | 0.26488 | 0.26488 | 0
10 | 5400 | 2022-08-03 01:40 | 0.49876 | 0.003 | 0.50176 | 0.50176 | 958.4027 | 6358.4027 | 0 | 2022-08-03 01:40 | 0.36402 | 0.36402 | 0.5
11 | 6000 | 2022-08-03 01:50 | 0.48868 | 0.003 | 0.49168 | 0.49168 | 963.7863 | 6963.7863 | 0.50476 | 2022-08-03 01:50 | 0.43979 | 0.43979 | 1
12 | 6600 | 2022-08-03 02:00 | 0.66174 | 0.003 | 0.66474 | 0.66474 | 886.7886 | 7486.7886 | 0.49568 | 2022-08-03 02:00 | 0.48551 | 0.48551 | 1
13 | 7200 | 2022-08-03 02:10 | 0.75937 | 0.003 | 0.76237 | 0.76237 | 853.8655 | 8053.8655 | 0.66474 | 2022-08-03 02:10 | 0.7036 | 0.7036 | 0.5
14 | 7800 | 2022-08-03 02:20 | 1.0844 | 0.003 | 1.0874 | 1.0874 | 774.1111 | 8574.1111 | 0.76237 | 2022-08-03 02:20 | 0.7351 | 0.7351 | 0
15 | 8400 | 2022-08-03 02:30 | 0.65925 | 0.003 | 0.66225 | 0.66225 | 887.7092 | 9287.7092 | 1.0904 | 2022-08-03 02:30 | 0.75198 | 0.75198 | 0
16 | 9000 | 2022-08-03 02:40 | 0.57711 | 0.003 | 0.58011 | 0.58011 | 920.7662 | 9920.7662 | 0.66225 | 2022-08-03 02:40 | 0.824 | 0.824 | 0
17 | 9600 | 2022-08-03 02:50 | 1.0218 | 0.003 | 1.0248 | 1.0248 | 786.8885 | 10386.8885 | 0.58011 | 2022-08-03 02:50 | 0.88324 | 0.88324 | 0
18 | 10200 | 2022-08-03 03:00 | 1.0556 | 0.003 | 1.0586 | 1.0586 | 779.8804 | 10979.8804 | 1.0248 | 2022-08-03 03:00 | 0.7746 | 0.7746 | 0
19 | 10800 | 2022-08-03 03:10 | 0.54424 | 0.003 | 0.54724 | 0.54724 | 935.713 | 11735.713 | 1.0586 | 2022-08-03 03:10 | 0.64215 | 0.64215 | 0
20 | 11400 | 2022-08-03 03:20 | 0 | 0.003 | 0.003 | 0.003 | 3939.322 | 15339.322 | 0.54724 | 2022-08-03 03:20 | 0.63638 | 0.63638 | 0
21 | 12000 | 2022-08-03 03:30 | 0.54823 | 0.003 | 0.55123 | 0.55123 | 933.8398 | 12933.8398 | 0 | 2022-08-03 03:30 | 0.47853 | 0.47853 | 1
22 | 12600 | 2022-08-03 03:40 | 0.23261 | 0.003 | 0.23561 | 0.23561 | 1180.8435 | 13780.8435 | 0.55123 | 2022-08-03 03:40 | 0.3498 | 0.3498 | 1.5
23 | 13200 | 2022-08-03 03:50 | 0.41189 | 0.003 | 0.41489 | 0.41489 | 1010.0502 | 14210.0502 | 0.23561 | 2022-08-03 03:50 | 0.24035 | 0.24035 | 19
24 | 13800 | 2022-08-03 04:00 | 0 | 0.003 | 0.003 | 0.003 | 3939.322 | 17739.322 | 0.41489 | 2022-08-03 04:00 | 1.7043 | 1.7043 | 13.5
25 | 14400 | 2022-08-03 04:10 | 2.1977 | 0.003 | 2.2007 | 2.2007 | 637.1984 | 15037.1984 | 0 | 2022-08-03 04:10 | 2.9635 | 2.9635 | 14
26 | 15000 | 2022-08-03 04:20 | 5.1133 | 0.003 | 5.1163 | 5.1163 | 504.7919 | 15504.7919 | 7.32 | 2022-08-03 04:20 | 5.6333 | 5.6333 | 16
27 | 15600 | 2022-08-03 04:30 | 6.844 | 0.003 | 6.847 | 6.847 | 465.7709 | 16065.7709 | 6.847 | 2022-08-03 04:30 | 8.8308 | 8.8308 | 23.5
28 | 16200 | 2022-08-03 04:40 | 13.5814 | 0.003 | 13.5844 | 13.5844 | 385.4984 | 16585.4984 | 13.5844 | 2022-08-03 04:40 | 12.7672 | 12.7713 | 16.5
29 | 16800 | 2022-08-03 04:50 | 16.3996 | 0.003 | 16.4026 | 16.4026 | 365.9462 | 17165.9462 | 16.4026 | 2022-08-03 04:50 | 15.2529 | 15.2748 | 19
30 | 17400 | 2022-08-03 05:00 | 19.6759 | 0.003 | 19.6789 | 19.6789 | 348.0013 | 17748.0013 | 19.6819 | 2022-08-03 05:00 | 18.5424 | 18.6041 | 18
31 | 18000 | 2022-08-03 05:10 | 19.6826 | 0.065881 | 19.7484 | 19.7484 | 347.6627 | 18347.6627 | 19.7484 | 2022-08-03 05:10 | 20.3886 | 20.5256 | 12
32 | 18600 | 2022-08-03 05:20 | 23.1504 | 0.14429 | 23.2947 | 23.2947 | 332.1657 | 18932.1657 | 23.2947 | 2022-08-03 05:20 | 21.4311 | 21.6823 | 6.5
33 | 19200 | 2022-08-03 05:30 | 22.6546 | 0.16059 | 22.8152 | 22.8152 | 334.0787 | 19534.0787 | 22.8152 | 2022-08-03 05:30 | 21.3985 | 21.7899 | 0.5
34 | 19800 | 2022-08-03 05:40 | 21.4849 | 0.13046 | 21.6153 | 21.6153 | 339.0994 | 20139.0994 | 21.6153 | 2022-08-03 05:40 | 18.6901 | 19.1508 | 0
35 | 20400 | 2022-08-03 05:50 | 19.5186 | 0 | 19.5186 | 19.5186 | 348.7881 | 20748.7881 | 19.5186 | 2022-08-03 05:50 | 16.7082 | 17.2749 | 0.5
36 | 21000 | 2022-08-03 06:00 | 6.0154 | 0.19128 | 6.2067 | 6.2067 | 478.57 | 21478.57 | 6.2067 | 2022-08-03 06:00 | 14.115 | 14.756 | 0.5
37 | 21600 | 2022-08-03 06:10 | 13.1234 | 0.2616 | 13.385 | 13.385 | 387.0755 | 21987.0755 | 13.385 | 2022-08-03 06:10 | 11.1119 | 11.8039 | 0
38 | 22200 | 2022-08-03 06:20 | 9.5216 | 0.32764 | 9.8492 | 9.8492 | 421.2857 | 22621.2857 | 9.8492 | 2022-08-03 06:20 | 8.0586 | 8.8591 | 0
39 | 22800 | 2022-08-03 06:30 | 6.3579 | 0.2423 | 6.6002 | 6.6002 | 470.517 | 23270.517 | 6.6002 | 2022-08-03 06:30 | 7.6315 | 8.3984 | 0
40 | 23400 | 2022-08-03 06:40 | 4.1351 | 0.11702 | 4.2522 | 4.2522 | 531.2459 | 23931.2459 | 4.2522 | 2022-08-03 06:40 | 5.7153 | 6.4252 | 0
41 | 24000 | 2022-08-03 06:50 | 3.9519 | 0.1191 | 4.071 | 4.071 | 537.6709 | 24537.6709 | 4.071 | 2022-08-03 06:50 | 4.5263 | 5.0967 | 0
42 | 24600 | 2022-08-03 07:00 | 3.6161 | 0.18801 | 3.8041 | 3.8041 | 547.8302 | 25147.8302 | 3.8041 | 2022-08-03 07:00 | 3.8947 | 4.3546 | 1
43 | 25200 | 2022-08-03 07:10 | 3.5557 | 0.34829 | 3.904 | 3.904 | 543.9246 | 25743.9246 | 3.904 | 2022-08-03 07:10 | 3.7109 | 4.0247 | 0.5
44 | 25800 | 2022-08-03 07:20 | 3.4424 | 0 | 3.4424 | 3.4424 | 563.1541 | 26363.1541 | 3.4424 | 2022-08-03 07:20 | 3.5801 | 3.8818 | 1.5
45 | 26400 | 2022-08-03 07:30 | 3.2721 | 0.060728 | 3.3328 | 3.3328 | 568.2064 | 26968.2064 | 3.3328 | 2022-08-03 07:30 | 3.5583 | 3.8371 | 4
46 | 27000 | 2022-08-03 07:40 | 3.4053 | 0.011719 | 3.417 | 3.417 | 564.3061 | 27564.3061 | 3.417 | 2022-08-03 07:40 | 3.7158 | 4.0788 | 6.5
47 | 27600 | 2022-08-03 07:50 | 3.6924 | 0.003 | 3.6954 | 3.6954 | 552.2326 | 28152.2326 | 3.6954 | 2022-08-03 07:50 | 4.1678 | 4.512 | 6.5
48 | 28200 | 2022-08-03 08:00 | 4.6885 | 0.003 | 4.6915 | 4.6915 | 517.0169 | 28717.0169 | 4.6915 | 2022-08-03 08:00 | 4.7952 | 5.1001 | 2
49 | 28800 | 2022-08-03 08:10 | 5.6992 | 0.003 | 5.7022 | 5.7022 | 489.904 | 29289.904 | 5.7022 | 2022-08-03 08:10 | 5.5731 | 5.9068 | 2
50 | 29400 | 2022-08-03 08:20 | 6.4668 | 0.003 | 6.4698 | 6.4698 | 473.1168 | 29873.1168 | 6.4698 | 2022-08-03 08:20 | 6.5434 | 6.9687 | 0
51 | 30000 | 2022-08-03 08:30 | 7.0622 | 0.24451 | 7.3067 | 7.3067 | 457.49 | 30457.49 | 7.3067 | 2022-08-03 08:30 | 7.818 | 8.1282 | 0.5
52 | 30600 | 2022-08-03 08:40 | 6.967 | 1.5799 | 8.547 | 8.547 | 438.1083 | 31038.1083 | 8.547 | 2022-08-03 08:40 | 8.451 | 8.8763 | 0
53 | 31200 | 2022-08-03 08:50 | 6.8771 | 4.1874 | 11.0645 | 11.0645 | 407.9668 | 31607.9668 | 11.0645 | 2022-08-03 08:50 | 8.7902 | 9.1808 | 2
54 | 31800 | 2022-08-03 09:00 | 5.0418 | 3.825 | 8.8668 | 8.8668 | 433.6863 | 32233.6863 | 8.8668 | 2022-08-03 09:00 | 9.0514 | 9.4275 | 3
55 | 32400 | 2022-08-03 09:10 | 4.1534 | 4.0124 | 8.1658 | 8.1658 | 443.6611 | 32843.6611 | 8.1658 | 2022-08-03 09:10 | 9.2725 | 9.5152 | 1
56 | 33000 | 2022-08-03 09:20 | 3.6616 | 4.9512 | 8.6128 | 8.6128 | 437.1807 | 33437.1807 | 8.6128 | 2022-08-03 09:20 | 8.977 | 9.2691 | 9.5
57 | 33600 | 2022-08-03 09:30 | 3.9085 | 5.7439 | 9.6524 | 9.6524 | 423.6397 | 34023.6397 | 9.6524 | 2022-08-03 09:30 | 9.6051 | 9.8419 | 9
58 | 34200 | 2022-08-03 09:40 | 4.6193 | 4.968 | 9.5872 | 9.5872 | 424.4328 | 34624.4328 | 9.5872 | 2022-08-03 09:40 | 10.3004 | 10.5711 | 4
59 | 34800 | 2022-08-03 09:50 | 6.8206 | 5.1867 | 12.0073 | 12.0073 | 398.8594 | 35198.8594 | 12.0073 | 2022-08-03 09:50 | 10.8694 | 11.1614 | 3.5
60 | 35400 | 2022-08-03 10:00 | 7.0264 | 4.6157 | 11.6421 | 11.6421 | 402.2753 | 35802.2753 | 11.6421 | 2022-08-03 10:00 | 11.338 | 11.6656 | 12.5
61 | 36000 | 2022-08-03 10:10 | 8.2579 | 3.2001 | 11.458 | 11.458 | 404.0499 | 36404.0499 | 11.458 | 2022-08-03 10:10 | 12.2717 | 12.9937 | 11
62 | 36600 | 2022-08-03 10:20 | 10.2811 | 1.7144 | 11.9955 | 11.9955 | 398.9675 | 36998.9675 | 11.9955 | 2022-08-03 10:20 | 12.4434 | 13.1648 | 3.5
63 | 37200 | 2022-08-03 10:30 | 14.2558 | 0 | 14.2558 | 14.2558 | 380.3977 | 37580.3977 | 14.2558 | 2022-08-03 10:30 | 12.2578 | 13.1482 | 3
64 | 37800 | 2022-08-03 10:40 | 12.5693 | 0.29629 | 12.8655 | 12.8655 | 391.3286 | 38191.3286 | 12.8655 | 2022-08-03 10:40 | 12.0108 | 12.5437 | 9.5
65 | 38400 | 2022-08-03 10:50 | 10.3521 | 0.36204 | 10.7142 | 10.7142 | 411.6073 | 38811.6073 | 10.7142 | 2022-08-03 10:50 | 12.7343 | 13.7489 | 8
66 | 39000 | 2022-08-03 11:00 | 10.0224 | 0.20052 | 10.2229 | 10.2229 | 416.9764 | 39416.9764 | 10.2229 | 2022-08-03 11:00 | 12.2369 | 12.9254 | 9.5
67 | 39600 | 2022-08-03 11:10 | 15.4568 | 0.15648 | 15.6132 | 15.6132 | 370.9636 | 39970.9636 | 15.6132 | 2022-08-03 11:10 | 13.0024 | 13.5008 | 13
68 | 40200 | 2022-08-03 11:20 | 11.6569 | 0.1119 | 11.7688 | 11.7688 | 401.0748 | 40601.0748 | 11.7688 | 2022-08-03 11:20 | 13.9527 | 14.4046 | 9
69 | 40800 | 2022-08-03 11:30 | 16.6241 | 0.068579 | 16.6927 | 16.6927 | 364.1791 | 41164.1791 | 16.6927 | 2022-08-03 11:30 | 15.0871 | 16.0238 | 5.5
70 | 41400 | 2022-08-03 11:40 | 15.4057 | 0.059978 | 15.4657 | 15.4657 | 371.9373 | 41771.9373 | 15.4657 | 2022-08-03 11:40 | 15.2262 | 15.8394 | 2.5
71 | 42000 | 2022-08-03 11:50 | 15.8384 | 0.056618 | 15.895 | 15.895 | 369.1359 | 42369.1359 | 15.895 | 2022-08-03 11:50 | 14.3234 | 16.6481 | 6
72 | 42600 | 2022-08-03 12:00 | 16.1919 | 0.11676 | 16.3087 | 16.3087 | 366.5267 | 42966.5267 | 16.3087 | 2022-08-03 12:00 | 14.3426 | 16.217 | 1.5
73 | 43200 | 2022-08-03 12:10 | 6.8281 | 0.42666 | 7.2548 | 7.2548 | 458.3915 | 43658.3915 | 7.2548 | 2022-08-03 12:10 | 13.3231 | 14.3034 | 2.5
74 | 43800 | 2022-08-03 12:20 | 16.2856 | 0.503 | 16.7886 | 16.7886 | 363.6034 | 44163.6034 | 16.7886 | 2022-08-03 12:20 | 12.5829 | 13.5678 | 6.5
75 | 44400 | 2022-08-03 12:30 | 9.0682 | 1.3 | 10.3682 | 10.3682 | 415.3545 | 44815.3545 | 10.3682 | 2022-08-03 12:30 | 11.7308 | 12.703 | 8.5
76 | 45000 | 2022-08-03 12:40 | 10.5111 | 1.683 | 12.1941 | 12.1941 | 397.163 | 45397.163 | 12.1941 | 2022-08-03 12:40 | 12.6911 | 12.7051 | 7.5
77 | 45600 | 2022-08-03 12:50 | 10.5618 | 1.4863 | 12.0482 | 12.0482 | 398.4852 | 45998.4852 | 12.0482 | 2022-08-03 12:50 | 12.4807 | 12.6798 | 6
78 | 46200 | 2022-08-03 13:00 | 12.0566 | 0 | 12.0566 | 12.0566 | 398.4081 | 46598.4081 | 12.0566 | 2022-08-03 13:00 | 13.118 | 14.2291 | 4
79 | 46800 | 2022-08-03 13:10 | 14.9345 | 0.80168 | 15.7362 | 15.7362 | 370.1611 | 47170.1611 | 15.7362 | 2022-08-03 13:10 | 12.5203 | 14.4557 | 4
80 | 47400 | 2022-08-03 13:20 | 13.2712 | 0.28365 | 13.5549 | 13.5549 | 385.7298 | 47785.7298 | 13.5549 | 2022-08-03 13:20 | 12.1997 | 14.0723 | 4
81 | 48000 | 2022-08-03 13:30 | 8.8642 | 0.34155 | 9.2058 | 9.2058 | 429.2176 | 48429.2176 | 9.2058 | 2022-08-03 13:30 | 12.1295 | 12.5048 | 1
82 | 48600 | 2022-08-03 13:40 | 10.0734 | 0.37179 | 10.4452 | 10.4452 | 414.5071 | 49014.5071 | 10.4452 | 2022-08-03 13:40 | 11.0897 | 12.0199 | 2
83 | 49200 | 2022-08-03 13:50 | 11.2827 | 0.42269 | 11.7054 | 11.7054 | 401.6734 | 49601.6734 | 11.7054 | 2022-08-03 13:50 | 10.3718 | 11.3124 | 2
84 | 49800 | 2022-08-03 14:00 | 9.7452 | 0.79205 | 10.5372 | 10.5372 | 413.5043 | 50213.5043 | 10.5372 | 2022-08-03 14:00 | 10.6432 | 10.7294 | 1
85 | 50400 | 2022-08-03 14:10 | 9.1133 | 0.85198 | 9.9653 | 9.9653 | 419.9249 | 50819.9249 | 9.9653 | 2022-08-03 14:10 | 10.4198 | 10.5005 | 0.5
86 | 51000 | 2022-08-03 14:20 | 8.18 | 2.383 | 10.5631 | 10.5631 | 413.2247 | 51413.2247 | 10.5631 | 2022-08-03 14:20 | 9.6133 | 10.4919 | 1
87 | 51600 | 2022-08-03 14:30 | 7.2125 | 2.1157 | 9.3283 | 9.3283 | 427.6542 | 52027.6542 | 9.3283 | 2022-08-03 14:30 | 9.0521 | 9.877 | 1.5
88 | 52200 | 2022-08-03 14:40 | 6.3422 | 1.3308 | 7.6729 | 7.6729 | 451.3537 | 52651.3537 | 7.6729 | 2022-08-03 14:40 | 8.7956 | 9.5927 | 4
89 | 52800 | 2022-08-03 14:50 | 5.9898 | 1.741 | 7.7308 | 7.7308 | 450.418 | 53250.418 | 7.7308 | 2022-08-03 14:50 | 8.3442 | 9.087 | 0.5
90 | 53400 | 2022-08-03 15:00 | 5.6552 | 3.0279 | 8.6831 | 8.6831 | 436.2003 | 53836.2003 | 8.6831 | 2022-08-03 15:00 | 7.7333 | 8.4496 | 1
91 | 54000 | 2022-08-03 15:10 | 5.7535 | 2.5523 | 8.3058 | 8.3058 | 441.5841 | 54441.5841 | 8.3058 | 2022-08-03 15:10 | 7.644 | 8.2913 | 0
92 | 54600 | 2022-08-03 15:20 | 4.9489 | 1.3249 | 6.2738 | 6.2738 | 477.1523 | 55077.1523 | 6.2738 | 2022-08-03 15:20 | 7.5843 | 8.2579 | 0.5
93 | 55200 | 2022-08-03 15:30 | 5.7662 | 1.4601 | 7.2263 | 7.2263 | 458.8892 | 55658.8892 | 7.2263 | 2022-08-03 15:30 | 7.2915 | 7.9069 | 3.5
94 | 55800 | 2022-08-03 15:40 | 5.1183 | 2.3141 | 7.4324 | 7.4324 | 455.3404 | 56255.3404 | 7.4324 | 2022-08-03 15:40 | 7.0946 | 7.6318 | 0.5
95 | 56400 | 2022-08-03 15:50 | 4.812 | 2.4072 | 7.2193 | 7.2193 | 459.0124 | 56859.0124 | 7.2193 | 2022-08-03 15:50 | 7.2668 | 7.7776 | 0
96 | 57000 | 2022-08-03 16:00 | 4.4089 | 2.9124 | 7.3213 | 7.3213 | 457.2376 | 57457.2376 | 7.3213 | 2022-08-03 16:00 | 7.28 | 7.6782 | 0
97 | 57600 | 2022-08-03 16:10 | 3.8898 | 3.245 | 7.1347 | 7.1347 | 460.5076 | 58060.5076 | 7.1347 | 2022-08-03 16:10 | 6.9153 | 7.2138 | 0.5
98 | 58200 | 2022-08-03 16:20 | 4.8277 | 2.4644 | 7.2922 | 7.2922 | 457.7413 | 58657.7413 | 7.2922 | 2022-08-03 16:20 | 6.4741 | 6.7037 | 0.5
99 | 58800 | 2022-08-03 16:30 | 4.0232 | 1.5856 | 5.6088 | 5.6088 | 492.1435 | 59292.1435 | 5.6088 | 2022-08-03 16:30 | 5.8427 | 6.0758 | 0.5
100 | 59400 | 2022-08-03 16:40 | 3.7985 | 1.2149 | 5.0134 | 5.0134 | 507.6311 | 59907.6311 | 5.0134 | 2022-08-03 16:40 | 5.1708 | 5.3691 | 0.5
101 | 60000 | 2022-08-03 16:50 | 2.8581 | 1.3063 | 4.1643 | 4.1643 | 534.3157 | 60534.3157 | 4.1643 | 2022-08-03 16:50 | 4.549 | 4.8228 | 1
102 | 60600 | 2022-08-03 17:00 | 3.0161 | 0.75936 | 3.7755 | 3.7755 | 548.9755 | 61148.9755 | 3.7755 | 2022-08-03 17:00 | 4.3703 | 4.6148 | 2.5
103 | 61200 | 2022-08-03 17:10 | 3.1331 | 1.0498 | 4.1829 | 4.1829 | 533.6603 | 61733.6603 | 4.1829 | 2022-08-03 17:10 | 4.4659 | 4.6843 | 0
104 | 61800 | 2022-08-03 17:20 | 2.8846 | 1.8308 | 4.7154 | 4.7154 | 516.2934 | 62316.2934 | 4.7154 | 2022-08-03 17:20 | 4.5898 | 4.7876 | 0.5
105 | 62400 | 2022-08-03 17:30 | 3.2558 | 2.2356 | 5.4913 | 5.4913 | 495.0279 | 62895.0279 | 5.4913 | 2022-08-03 17:30 | 4.85 | 5.0284 | 0
106 | 63000 | 2022-08-03 17:40 | 2.7096 | 2.0744 | 4.7839 | 4.7839 | 514.2397 | 63514.2397 | 4.7839 | 2022-08-03 17:40 | 4.6624 | 4.9116 | 0
107 | 63600 | 2022-08-03 17:50 | 3.3968 | 1.6799 | 5.0767 | 5.0767 | 505.8763 | 64105.8763 | 5.0767 | 2022-08-03 17:50 | 4.468 | 4.6485 | 0
108 | 64200 | 2022-08-03 18:00 | 1.9393 | 1.3053 | 3.2447 | 3.2447 | 572.4271 | 64772.4271 | 3.2447 | 2022-08-03 18:00 | 3.3697 | 3.5138 | 0
109 | 64800 | 2022-08-03 18:10 | 2.5251 | 1.2182 | 3.7433 | 3.7433 | 550.2732 | 65350.2732 | 3.7433 | 2022-08-03 18:10 | 2.7887 | 3.7073 | 0.5
110 | 65400 | 2022-08-03 18:20 | 0.89289 | 0.98575 | 1.8786 | 1.8786 | 665.651 | 66065.651 | 0 | 2022-08-03 18:20 | 2.2615 | 2.6623 | 0
111 | 66000 | 2022-08-03 18:30 | 2.0515 | 0.38918 | 2.4407 | 2.4407 | 619.2429 | 66619.2429 | 1.8786 | 2022-08-03 18:30 | 2.148 | 2.1512 | 0
112 | 66600 | 2022-08-03 18:40 | 2.0823 | 0.59518 | 2.6775 | 2.6775 | 603.6127 | 67203.6127 | 2.4407 | 2022-08-03 18:40 | 1.8105 | 1.9148 | 0
113 | 67200 | 2022-08-03 18:50 | 2.0557 | 0 | 2.0557 | 2.0557 | 649.3024 | 67849.3024 | 2.6775 | 2022-08-03 18:50 | 2.3048 | 2.3905 | 0
114 | 67800 | 2022-08-03 19:00 | 1.9258 | 0.54536 | 2.4712 | 2.4712 | 617.1237 | 68417.1237 | 2.0557 | 2022-08-03 19:00 | 2.4513 | 1.6497 | 0
115 | 68400 | 2022-08-03 19:10 | 1.8616 | 0.74971 | 2.6113 | 2.6113 | 607.7969 | 69007.7969 | 2.4712 | 2022-08-03 19:10 | 2.3805 | 2.0647 | 0
116 | 69000 | 2022-08-03 19:20 | 1.7579 | 0.32905 | 2.0869 | 2.0869 | 646.6041 | 69646.6041 | 2.6113 | 2022-08-03 19:20 | 2.3024 | 2.8749 | 0
117 | 69600 | 2022-08-03 19:30 | 1.7154 | 0.57162 | 2.287 | 2.287 | 630.4664 | 70230.4664 | 2.0869 | 2022-08-03 19:30 | 2.3953 | 2.3928 | 0
118 | 70200 | 2022-08-03 19:40 | 1.5975 | 0.92235 | 2.5199 | 2.5199 | 613.81 | 70813.81 | 2.287 | 2022-08-03 19:40 | 2.3527 | 2.0163 | 0
119 | 70800 | 2022-08-03 19:50 | 2.2582 | 0 | 2.2582 | 2.2582 | 632.6763 | 71432.6763 | 2.5199 | 2022-08-03 19:50 | 1.9475 | 1.9046 | 0
120 | 71400 | 2022-08-03 20:00 | 0.34532 | 0.24043 | 0.58574 | 0.58574 | 918.3138 | 72318.3138 | 2.2582 | 2022-08-03 20:00 | 1.9073 | 1.6507 | 0
121 | 72000 | 2022-08-03 20:10 | 1.4012 | 0.48477 | 1.8859 | 1.8859 | 664.938 | 72664.938 | 0.58574 | 2022-08-03 20:10 | 1.7193 | 0.95864 | 0
122 | 72600 | 2022-08-03 20:20 | 1.3466 | 0 | 1.3466 | 1.3466 | 729.7511 | 73329.7511 | 1.8859 | 2022-08-03 20:20 | 1.3482 | 1.2706 | 0
123 | 73200 | 2022-08-03 20:30 | 0.30698 | 0.35738 | 0.66436 | 0.66436 | 886.9305 | 74086.9305 | 1.3466 | 2022-08-03 20:30 | 1.4063 | 1.5388 | 0
124 | 73800 | 2022-08-03 20:40 | 1.8556 | 0.69306 | 2.5487 | 2.5487 | 611.8862 | 74411.8862 | 0.66436 | 2022-08-03 20:40 | 1.5619 | 1.2121 | 0
125 | 74400 | 2022-08-03 20:50 | 1.2172 | 0.14663 | 1.3638 | 1.3638 | 727.1927 | 75127.1927 | 2.5487 | 2022-08-03 20:50 | 1.4523 | 1.3971 | 0
126 | 75000 | 2022-08-03 21:00 | 1.174 | 0.16396 | 1.338 | 1.338 | 731.0382 | 75731.0382 | 1.3638 | 2022-08-03 21:00 | 1.4295 | 1.248 | 0
127 | 75600 | 2022-08-03 21:10 | 1.1334 | 0.099145 | 1.2325 | 1.2325 | 747.799 | 76347.799 | 1.338 | 2022-08-03 21:10 | 1.3712 | 1.1518 | 0
128 | 76200 | 2022-08-03 21:20 | 0.25793 | 0.11484 | 0.37277 | 0.37277 | 1040.3546 | 77240.3546 | 1.2325 | 2022-08-03 21:20 | 1.1294 | 0.99801 | 0
129 | 76800 | 2022-08-03 21:30 | 1.189 | 0.15109 | 1.3401 | 1.3401 | 730.7236 | 77530.7236 | 0.37277 | 2022-08-03 21:30 | 1.137 | 1.2286 | 0
130 | 77400 | 2022-08-03 21:40 | 1.0479 | 0.35388 | 1.4018 | 1.4018 | 721.6999 | 78121.6999 | 1.3401 | 2022-08-03 21:40 | 1.0723 | 1.049 | 0
131 | 78000 | 2022-08-03 21:50 | 1.0143 | 0 | 1.0143 | 1.0143 | 789.1443 | 78789.1443 | 1.4018 | 2022-08-03 21:50 | 1.0905 | 1.0492 | 0
132 | 78600 | 2022-08-03 22:00 | 0.98245 | 0.34101 | 1.3235 | 1.3235 | 733.248 | 79333.248 | 1.0143 | 2022-08-03 22:00 | 1.2751 | 1.0537 | 0
133 | 79200 | 2022-08-03 22:10 | 0.95233 | 0.34341 | 1.2957 | 1.2957 | 737.5451 | 79937.5451 | 1.3235 | 2022-08-03 22:10 | 1.2536 | 1.0464 | 0
134 | 79800 | 2022-08-03 22:20 | 0.9238 | 0.30906 | 1.2329 | 1.2329 | 747.7451 | 80547.7451 | 1.2957 | 2022-08-03 22:20 | 1.178 | 0.97903 | 0
135 | 80400 | 2022-08-03 22:30 | 0.89676 | 0.1269 | 1.0237 | 1.0237 | 787.1376 | 81187.1376 | 1.2329 | 2022-08-03 22:30 | 1.166 | 0.96066 | 0
136 | 81000 | 2022-08-03 22:40 | 0.8711 | 0.083212 | 0.95431 | 0.95431 | 802.5314 | 81802.5314 | 1.0237 | 2022-08-03 22:40 | 1.079 | 0.87148 | 0
137 | 81600 | 2022-08-03 22:50 | 0.84675 | 0.041773 | 0.88852 | 0.88852 | 818.5173 | 82418.5173 | 0.95431 | 2022-08-03 22:50 | 0.9701 | 0.77056 | 0
138 | 82200 | 2022-08-03 23:00 | 0.75116 | 0 | 0.75116 | 0.75116 | 857.3627 | 83057.3627 | 0.88852 | 2022-08-03 23:00 | 0.90377 | 0.6978 | 0
139 | 82800 | 2022-08-03 23:10 | 0.80351 | 0.097695 | 0.9012 | 0.9012 | 815.3207 | 83615.3207 | 0.75116 | 2022-08-03 23:10 | 0.86824 | 0.65614 | 0
140 | 83400 | 2022-08-03 23:20 | 0.7825 | 0.06349 | 0.84599 | 0.84599 | 829.6784 | 84229.6784 | 0.9012 | 2022-08-03 23:20 | 0.82546 | 0.61252 | 0
141 | 84000 | 2022-08-03 23:30 | 0.74042 | 0 | 0.74042 | 0.74042 | 860.7784 | 84860.7784 | 0.84599 | 2022-08-03 23:30 | 0.80901 | 0.58154 | 0
142 | 84600 | 2022-08-03 23:40 | 0.74395 | 0.062347 | 0.8063 | 0.8063 | 840.7576 | 85440.7576 | 0.74042 | 2022-08-03 23:40 | 0.81042 | 0.56369 | 0
143 | 85200 | 2022-08-03 23:50 | 0.72579 | 0.032426 | 0.75821 | 0.75821 | 855.1541 | 86055.1541 | 0.8063 | 2022-08-03 23:50 | 0.7777 | 0.52229 | 0
144 | 85800 | 2022-08-04 | 0.70846 | 0.029115 | 0.73758 | 0.73758 | 861.6931 | 86661.6931 | 0.75821 | 2022-08-04 | 0.7525 | 0.4933 | 0
145 | 86400 | 2022-08-04 00:10 | 0.69194 | 0.028046 | 0.71999 | 0.71999 | 867.4555 | 87267.4555 | 0.73758 | 2022-08-04 00:10 | 0.74506 | 0.45534 | 0
146 | 87000 | 2022-08-04 00:20 | 0.67617 | 0.027044 | 0.70321 | 0.70321 | 873.1197 | 87873.1197 | 0.71999 | 2022-08-04 00:20 | 0.72124 | 0.44497 | 0
147 | 87600 | 2022-08-04 00:30 | 0.66111 | 0.026103 | 0.68721 | 0.68721 | 878.6865 | 88478.6865 | 0.70321 | 2022-08-04 00:30 | 0.70399 | 0.4248 | 0
148 | 88200 | 2022-08-04 00:40 | 0.64672 | 0.025219 | 0.67194 | 0.67194 | 884.157 | 89084.157 | 0.68721 | 2022-08-04 00:40 | 0.68794 | 0.41041 | 0
149 | 88800 | 2022-08-04 00:50 | 0.63296 | 0.024387 | 0.65735 | 0.65735 | 889.532 | 89689.532 | 0.67194 | 2022-08-04 00:50 | 0.67262 | 0.37749 | 0
150 | 89400 | 2022-08-04 01:00 | 0.6198 | 0.023605 | 0.64341 | 0.64341 | 894.8126 | 90294.8126 | 0.65735 | 2022-08-04 01:00 | 0.658 | 0.37841 | 0
151 | 90000 | 2022-08-04 01:10 | 0.60721 | 0.022867 | 0.63008 | 0.63008 | 899.9997 | 90899.9997 | 0.64341 | 2022-08-04 01:10 | 0.64402 | 0.355 | 0
152 | 90600 | 2022-08-04 01:20 | 0.59515 | 0.022171 | 0.61732 | 0.61732 | 905.0945 | 91505.0945 | 0.63008 | 2022-08-04 01:20 | 0.63065 | 0.33944 | 0
153 | 91200 | 2022-08-04 01:30 | 0.58361 | 0.021515 | 0.60512 | 0.60512 | 910.0978 | 92110.0978 | 0.61732 | 2022-08-04 01:30 | 0.61787 | 0.31622 | 0
154 | 91800 | 2022-08-04 01:40 | 0.57254 | 0.020895 | 0.59344 | 0.59344 | 915.0108 | 92715.0108 | 0.60512 | 2022-08-04 01:40 | 0.60564 | 0.3172 | 0
155 | 92400 | 2022-08-04 01:50 | 0.56193 | 0.020309 | 0.58224 | 0.58224 | 919.8345 | 93319.8345 | 0.59344 | 2022-08-04 01:50 | 0.59393 | 0.30777 | 0
156 | 93000 | 2022-08-04 02:00 | 0.55176 | 0.019754 | 0.57151 | 0.57151 | 924.5698 | 93924.5698 | 0.58224 | 2022-08-04 02:00 | 0.58271 | 0.29024 | 0
157 | 93600 | 2022-08-04 02:10 | 0.542 | 0.019229 | 0.56123 | 0.56123 | 929.2179 | 94529.2179 | 0.57151 | 2022-08-04 02:10 | 0.57196 | 0.2244 | 0
158 | 94200 | 2022-08-04 02:20 | 0.53263 | 0.018732 | 0.55136 | 0.55136 | 933.7797 | 95133.7797 | 0.56123 | 2022-08-04 02:20 | 0.56165 | 0.25704 | 0
159 | 94800 | 2022-08-04 02:30 | 0.52363 | 0.01826 | 0.54189 | 0.54189 | 938.2562 | 95738.2562 | 0.55136 | 2022-08-04 02:30 | 0.55176 | 0.19647 | 0
160 | 95400 | 2022-08-04 02:40 | 0.51499 | 0.017813 | 0.5328 | 0.5328 | 942.6486 | 96342.6486 | 0.54189 | 2022-08-04 02:40 | 0.54227 | 0.18541 | 0
161 | 96000 | 2022-08-04 02:50 | 0.50669 | 0.017388 | 0.52407 | 0.52407 | 946.9578 | 96946.9578 | 0.5328 | 2022-08-04 02:50 | 0.5333 | 0.21781 | 0
162 | 96600 | 2022-08-04 03:00 | 0.49937 | 0.016984 | 0.51636 | 0.51636 | 950.8438 | 97550.8438 | 0.52407 | 2022-08-04 03:00 | 0.51573 | 0.21781 | 0
163 | 97200 | 2022-08-04 03:10 | 0.4469 | 0.0166 | 0.4635 | 0.4635 | 979.6196 | 98179.6196 | 0.51636 | 2022-08-04 03:10 | 0.50745 | 0.20995 | 0
164 | 97800 | 2022-08-04 03:20 | 0.48426 | 0.016235 | 0.5005 | 0.5005 | 959.0676 | 98759.0676 | 0.4635 | 2022-08-04 03:20 | 0.49511 | 0.20995 | 0
165 | 98400 | 2022-08-04 03:30 | 0.45525 | 0.015888 | 0.47114 | 0.47114 | 975.2092 | 99375.2092 | 0.5005 | 2022-08-04 03:30 | 0.48753 | 0.20079 | 0
166 | 99000 | 2022-08-04 03:40 | 0.4706 | 0.015557 | 0.48615 | 0.48615 | 966.8004 | 99966.8004 | 0.47114 | 2022-08-04 03:40 | 0.4801 | 0.16343 | 0
167 | 99600 | 2022-08-04 03:50 | 0.46398 | 0.015241 | 0.47922 | 0.47922 | 970.6402 | 100570.6402 | 0.48615 | 2022-08-04 03:50 | 0.48191 | 0.16343 | 0
168 | 100200 | 2022-08-04 04:00 | 0.45761 | 0.014941 | 0.47255 | 0.47255 | 974.4034 | 101174.4034 | 0.47922 | 2022-08-04 04:00 | 0.47504 | 0.086447 | 0
169 | 100800 | 2022-08-04 04:10 | 0.45148 | 0.014654 | 0.46613 | 0.46613 | 978.0907 | 101778.0907 | 0.47255 | 2022-08-04 04:10 | 0.4728 | 0.19694 | 0
170 | 101400 | 2022-08-04 04:20 | 0.44557 | 0.01438 | 0.45995 | 0.45995 | 981.7029 | 102381.7029 | 0.46613 | 2022-08-04 04:20 | 0.46637 | 0.16146 | 0
171 | 102000 | 2022-08-04 04:30 | 0.43988 | 0.014118 | 0.454 | 0.454 | 985.241 | 102985.241 | 0.45995 | 2022-08-04 04:30 | 0.46018 | 0.11509 | 0
172 | 102600 | 2022-08-04 04:40 | 0.43439 | 0.013868 | 0.44826 | 0.44826 | 988.7056 | 103588.7056 | 0.454 | 2022-08-04 04:40 | 0.45422 | 0.11509 | 0
173 | 103200 | 2022-08-04 04:50 | 0.42911 | 0.013629 | 0.44274 | 0.44274 | 992.0974 | 104192.0974 | 0.44826 | 2022-08-04 04:50 | 0.42713 | 0.15568 | 0
174 | 103800 | 2022-08-04 05:00 | 0.31731 | 0.0134 | 0.33071 | 0.33071 | 1075.3143 | 104875.3143 | 0.44274 | 2022-08-04 05:00 | 0.42882 | 0.1265 | 0
175 | 104400 | 2022-08-04 05:10 | 0.45524 | 0.013181 | 0.46842 | 0.46842 | 976.7699 | 105376.7699 | 0.33071 | 2022-08-04 05:10 | 0.42366 | 0.12428 | 0
176 | 105000 | 2022-08-04 05:20 | 0.4152 | 0.012972 | 0.42817 | 0.42817 | 1001.3022 | 106001.3022 | 0.46842 | 2022-08-04 05:20 | 0.41613 | 0.12428 | 0
177 | 105600 | 2022-08-04 05:30 | 0.4106 | 0 | 0.4106 | 0.4106 | 1012.9515 | 106612.9515 | 0.42817 | 2022-08-04 05:30 | 0.4122 | 0.12428 | 0
178 | 106200 | 2022-08-04 05:40 | 0.40617 | 0.016901 | 0.42307 | 0.42307 | 1004.618 | 107204.618 | 0.4106 | 2022-08-04 05:40 | 0.42894 | 0.088338 | 0
179 | 106800 | 2022-08-04 05:50 | 0.4019 | 0.012519 | 0.41442 | 0.41442 | 1010.3661 | 107810.3661 | 0.42307 | 2022-08-04 05:50 | 0.41728 | 0.039705 | 0
180 | 107400 | 2022-08-04 06:00 | 0.39779 | 0.012337 | 0.41012 | 0.41012 | 1013.2793 | 108413.2793 | 0.41442 | 2022-08-04 06:00 | 0.41284 | 0.061608 | 0
181 | 108000 | 2022-08-04 06:10 | 0.39382 | 0.012163 | 0.40598 | 0.40598 | 1016.1236 | 109016.1236 | 0.41012 | 2022-08-04 06:10 | 0.41112 | 0.084262 | 0
182 | 108600 | 2022-08-04 06:20 | 0.38999 | 0.011995 | 0.40199 | 0.40199 | 1018.8993 | 109618.8993 | 0.40598 | 2022-08-04 06:20 | 0.40613 | 0.10318 | 0
183 | 109200 | 2022-08-04 06:30 | 0.38631 | 0.011834 | 0.39814 | 0.39814 | 1021.6066 | 110221.6066 | 0.40199 | 2022-08-04 06:30 | 0.40214 | 0.12932 | 0
184 | 109800 | 2022-08-04 06:40 | 0.38276 | 0.011679 | 0.39444 | 0.39444 | 1024.2454 | 110824.2454 | 0.39814 | 2022-08-04 06:40 | 0.39829 | 0.096646 | 0
185 | 110400 | 2022-08-04 06:50 | 0.37935 | 0.011531 | 0.39088 | 0.39088 | 1026.8157 | 111426.8157 | 0.39444 | 2022-08-04 06:50 | 0.3923 | 0.080336 | 0
186 | 111000 | 2022-08-04 07:00 | 0.37606 | 0 | 0.37606 | 0.37606 | 1037.8309 | 112037.8309 | 0.39088 | 2022-08-04 07:00 | 0.38876 | 0.076884 | 0
187 | 111600 | 2022-08-04 07:10 | 0.3729 | 0.011388 | 0.38429 | 0.38429 | 1031.6485 | 112631.6485 | 0.37606 | 2022-08-04 07:10 | 0.38535 | 0.075347 | 0
188 | 112200 | 2022-08-04 07:20 | 0.36986 | 0.011251 | 0.38111 | 0.38111 | 1034.0147 | 113234.0147 | 0.38429 | 2022-08-04 07:20 | 0.38208 | 0.060477 | 0
189 | 112800 | 2022-08-04 07:30 | 0.36694 | 0.011119 | 0.37806 | 0.37806 | 1036.3108 | 113836.3108 | 0.38111 | 2022-08-04 07:30 | 0.37893 | 0.081114 | 0
190 | 113400 | 2022-08-04 07:40 | 0.36414 | 0.010992 | 0.37513 | 0.37513 | 1038.5359 | 114438.5359 | 0.37806 | 2022-08-04 07:40 | 0.37818 | 0.075521 | 0
191 | 114000 | 2022-08-04 07:50 | 0.36146 | 0.01087 | 0.37233 | 0.37233 | 1040.689 | 115040.689 | 0.37513 | 2022-08-04 07:50 | 0.37526 | 0.072215 | 0
192 | 114600 | 2022-08-04 08:00 | 0.3589 | 0.010752 | 0.36965 | 0.36965 | 1042.7688 | 115642.7688 | 0.37233 | 2022-08-04 08:00 | 0.35828 | 0.067892 | 0
193 | 115200 | 2022-08-04 08:10 | 0.2856 | 0.010639 | 0.29624 | 0.29624 | 1108.495 | 116308.495 | 0.36965 | 2022-08-04 08:10 | 0.3557 | 0.065166 | 0
194 | 115800 | 2022-08-04 08:20 | 0.35462 | 0.01053 | 0.36515 | 0.36515 | 1046.3008 | 116846.3008 | 0.29624 | 2022-08-04 08:20 | 0.35324 | 0.057226 | 0
195 | 116400 | 2022-08-04 08:30 | 0.35238 | 0.010425 | 0.36281 | 0.36281 | 1048.1629 | 117448.1629 | 0.36515 | 2022-08-04 08:30 | 0.35089 | 0.069258 | 0
196 | 117000 | 2022-08-04 08:40 | 0.35026 | 0.010323 | 0.36058 | 0.36058 | 1049.9417 | 118049.9417 | 0.36281 | 2022-08-04 08:40 | 0.34865 | 0.053362 | 0
197 | 117600 | 2022-08-04 08:50 | 0.34826 | 0.010226 | 0.35849 | 0.35849 | 1051.6323 | 118651.6323 | 0.36058 | 2022-08-04 08:50 | 0.36071 | 0.05379 | 0
198 | 118200 | 2022-08-04 09:00 | 0.34639 | 0.010132 | 0.35653 | 0.35653 | 1053.228 | 119253.228 | 0.35849 | 2022-08-04 09:00 | 0.35862 | 0.04947 | 0
199 | 118800 | 2022-08-04 09:10 | 0.34467 | 0.010041 | 0.35471 | 0.35471 | 1054.7156 | 119854.7156 | 0.35653 | 2022-08-04 09:10 | 0.35667 | 0.04849 | 0
200 | 119400 | 2022-08-04 09:20 | 0.3431 | 0.0099538 | 0.35305 | 0.35305 | 1056.0808 | 120456.0808 | 0.35471 | 2022-08-04 09:20 | 0.35487 | 0.036458 | 0
201 | 120000 | 2022-08-04 09:30 | 0.34169 | 0.0098696 | 0.35156 | 0.35156 | 1057.3179 | 121057.3179 | 0.35305 | 2022-08-04 09:30 | 0.35321 | 0.049877 | 0
202 | 120600 | 2022-08-04 09:40 | 0.34043 | 0.0097884 | 0.35022 | 0.35022 | 1058.434 | 121658.434 | 0.35156 | 2022-08-04 09:40 | 0.35171 | 0.036396 | 0
203 | 121200 | 2022-08-04 09:50 | 0.3393 | 0.0097101 | 0.34901 | 0.34901 | 1059.4386 | 122259.4386 | 0.35022 | 2022-08-04 09:50 | 0.35036 | 0.035642 | 0
204 | 121800 | 2022-08-04 10:00 | 0.33832 | 0.0096347 | 0.34796 | 0.34796 | 1060.3265 | 122860.3265 | 0.34901 | 2022-08-04 10:00 | 0.34916 | 0.032388 | 0
205 | 122400 | 2022-08-04 10:10 | 0.33749 | 0.0095619 | 0.34705 | 0.34705 | 1061.0891 | 123461.0891 | 0.34796 | 2022-08-04 10:10 | 0.3481 | 0.040042 | 0
206 | 123000 | 2022-08-04 10:20 | 0.3368 | 0.0094917 | 0.34629 | 0.34629 | 1061.7349 | 124061.7349 | 0.34705 | 2022-08-04 10:20 | 0.34719 | 0.051738 | 0
207 | 123600 | 2022-08-04 10:30 | 0.33621 | 0.0094241 | 0.34564 | 0.34564 | 1062.2878 | 124662.2878 | 0.34629 | 2022-08-04 10:30 | 0.3464 | 0.051738 | 0
208 | 124200 | 2022-08-04 10:40 | 0.3357 | 0.009359 | 0.34506 | 0.34506 | 1062.7797 | 125262.7797 | 0.34564 | 2022-08-04 10:40 | 0.34571 | 0.041232 | 0
209 | 124800 | 2022-08-04 10:50 | 0.33522 | 0.0092962 | 0.34452 | 0.34452 | 1063.2374 | 125863.2374 | 0.34506 | 2022-08-04 10:50 | 0.3451 | 0.041837 | 0
210 | 125400 | 2022-08-04 11:00 | 0.33476 | 0.0092358 | 0.344 | 0.344 | 1063.682 | 126463.682 | 0.34452 | 2022-08-04 11:00 | 0.34454 | 0.041356 | 0
211 | 126000 | 2022-08-04 11:10 | 0.3343 | 0.0091776 | 0.34348 | 0.34348 | 1064.1256 | 127064.1256 | 0.344 | 2022-08-04 11:10 | 0.344 | 0.024934 | 0
212 | 126600 | 2022-08-04 11:20 | 0.33384 | 0.0091216 | 0.34296 | 0.34296 | 1064.5683 | 127664.5683 | 0.34348 | 2022-08-04 11:20 | 0.34348 | 0.032883 | 0
213 | 127200 | 2022-08-04 11:30 | 0.33338 | 0.0090678 | 0.34245 | 0.34245 | 1065.01 | 128265.01 | 0.34296 | 2022-08-04 11:30 | 0.34296 | 0.040135 | 0
214 | 127800 | 2022-08-04 11:40 | 0.33292 | 0.009016 | 0.34193 | 0.34193 | 1065.4508 | 128865.4508 | 0.34245 | 2022-08-04 11:40 | 0.34245 | 0.037821 | 0
215 | 128400 | 2022-08-04 11:50 | 0.33246 | 0.0089664 | 0.34142 | 0.34142 | 1065.8908 | 129465.8908 | 0.34193 | 2022-08-04 11:50 | 0.34194 | 0.036898 | 0
216 | 129000 | 2022-08-04 12:00 | 0.33199 | 0.0089188 | 0.34091 | 0.34091 | 1066.3299 | 130066.3299 | 0.34142 | 2022-08-04 12:00 | 0.34142 | 0.028204 | 0
217 | 129600 | 2022-08-04 12:10 | 0.33153 | 0.0088732 | 0.34041 | 0.34041 | 1066.7682 | 130666.7682 | 0.34091 | 2022-08-04 12:10 | 0.34092 | 0.026069 | 0
218 | 130200 | 2022-08-04 12:20 | 0.33107 | 0.0088296 | 0.3399 | 0.3399 | 1067.2056 | 131267.2056 | 0.34041 | 2022-08-04 12:20 | 0.34041 | 0.018817 | 0
219 | 130800 | 2022-08-04 12:30 | 0.33061 | 0.008788 | 0.3394 | 0.3394 | 1067.6422 | 131867.6422 | 0.3399 | 2022-08-04 12:30 | 0.3399 | 0.021835 | 0
220 | 131400 | 2022-08-04 12:40 | 0.33015 | 0.0087484 | 0.3389 | 0.3389 | 1068.078 | 132468.078 | 0.3394 | 2022-08-04 12:40 | 0.3394 | 0.02173 | 0
221 | 132000 | 2022-08-04 12:50 | 0.32969 | 0.0087108 | 0.3384 | 0.3384 | 1068.5129 | 133068.5129 | 0.3389 | 2022-08-04 12:50 | 0.3389 | 0.027807 | 0
222 | 132600 | 2022-08-04 13:00 | 0.32923 | 0.0086753 | 0.3379 | 0.3379 | 1068.9469 | 133668.9469 | 0.3384 | 2022-08-04 13:00 | 0.3384 | 0.02739 | 0
223 | 133200 | 2022-08-04 13:10 | 0.32876 | 0.0086419 | 0.33741 | 0.33741 | 1069.3799 | 134269.3799 | 0.3379 | 2022-08-04 13:10 | 0.3379 | 0.03278 | 0
224 | 133800 | 2022-08-04 13:20 | 0.3283 | 0.0086106 | 0.33691 | 0.33691 | 1069.8119 | 134869.8119 | 0.33741 | 2022-08-04 13:20 | 0.33741 | 0.028392 | 0
225 | 134400 | 2022-08-04 13:30 | 0.32784 | 0.0085817 | 0.33642 | 0.33642 | 1070.2428 | 135470.2428 | 0.33691 | 2022-08-04 13:30 | 0.33691 | 0.027626 | 0
226 | 135000 | 2022-08-04 13:40 | 0.32738 | 0.0085553 | 0.33593 | 0.33593 | 1070.6723 | 136070.6723 | 0.33642 | 2022-08-04 13:40 | 0.33642 | 0.027533 | 0
227 | 135600 | 2022-08-04 13:50 | 0.32691 | 0.0085317 | 0.33545 | 0.33545 | 1071.1002 | 136671.1002 | 0.33593 | 2022-08-04 13:50 | 0.33594 | 0.028104 | 0
228 | 136200 | 2022-08-04 14:00 | 0.32645 | 0.008512 | 0.33496 | 0.33496 | 1071.5255 | 137271.5255 | 0.33545 | 2022-08-04 14:00 | 0.33545 | 0.028673 | 0
229 | 136800 | 2022-08-04 14:10 | 0.32599 | 0.0084959 | 0.33449 | 0.33449 | 1071.9486 | 137871.9486 | 0.33496 | 2022-08-04 14:10 | 0.33497 | 0.028647 | 0
230 | 137400 | 2022-08-04 14:20 | 0.32553 | 0.008483 | 0.33401 | 0.33401 | 1072.3695 | 138472.3695 | 0.33449 | 2022-08-04 14:20 | 0.33449 | 0.028627 | 0
231 | 138000 | 2022-08-04 14:30 | 0.32506 | 0.0084736 | 0.33354 | 0.33354 | 1072.7883 | 139072.7883 | 0.33401 | 2022-08-04 14:30 | 0.33401 | 0.028002 | 0
232 | 138600 | 2022-08-04 14:40 | 0.3246 | 0.0084656 | 0.33307 | 0.33307 | 1073.2066 | 139673.2066 | 0.33354 | 2022-08-04 14:40 | 0.33354 | 0.027392 | 0
233 | 139200 | 2022-08-04 14:50 | 0.32414 | 0.0084575 | 0.3326 | 0.3326 | 1073.6259 | 140273.6259 | 0.33307 | 2022-08-04 14:50 | 0.33302 | 0.02679 | 0
234 | 139800 | 2022-08-04 15:00 | 0.32342 | 0.0084495 | 0.33187 | 0.33187 | 1074.2736 | 140874.2736 | 0.3326 | 2022-08-04 15:00 | 0.33228 | 0.02679 | 0
235 | 140400 | 2022-08-04 15:10 | 0.32189 | 0.0084414 | 0.33033 | 0.33033 | 1075.6511 | 141475.6511 | 0.33187 | 2022-08-04 15:10 | 0.33109 | 0.02679 | 0
236 | 141000 | 2022-08-04 15:20 | 0.31913 | 0.0084333 | 0.32757 | 0.32757 | 1078.1523 | 142078.1523 | 0.33033 | 2022-08-04 15:20 | 0.3292 | 0.02679 | 0
237 | 141600 | 2022-08-04 15:30 | 0.3152 | 0.0084253 | 0.32362 | 0.32362 | 1081.7655 | 142681.7655 | 0.32757 | 2022-08-04 15:30 | 0.32203 | 0.02679 | 0
238 | 142200 | 2022-08-04 15:40 | 0.28834 | 0.0084172 | 0.29675 | 0.29675 | 1107.9656 | 143307.9656 | 0.32362 | 2022-08-04 15:40 | 0.31857 | 0.02679 | 0
239 | 142800 | 2022-08-04 15:50 | 0.30616 | 0.0084091 | 0.31457 | 0.31457 | 1090.2754 | 143890.2754 | 0.29675 | 2022-08-04 15:50 | 0.314 | 0.02679 | 0
240 | 143400 | 2022-08-04 16:00 | 0.29907 | 0.0084011 | 0.30747 | 0.30747 | 1097.1656 | 144497.1656 | 0.31457 | 2022-08-04 16:00 | 0.29992 | 0.02679 | 0
241 | 144000 | 2022-08-04 16:10 | 0.24881 | 0.008393 | 0.2572 | 0.2572 | 1152.5987 | 145152.5987 | 0.30747 | 2022-08-04 16:10 | 0.29306 | 0.02679 | 0
242 | 144600 | 2022-08-04 16:20 | 0.28094 | 0.0083849 | 0.28932 | 0.28932 | 1115.7505 | 145715.7505 | 0.2572 | 2022-08-04 16:20 | 0.28807 | 0.02679 | 0
243 | 145200 | 2022-08-04 16:30 | 0.26339 | 0.0083769 | 0.27177 | 0.27177 | 1135.1982 | 146335.1982 | 0.28932 | 2022-08-04 16:30 | 0.22515 | 0.02679 | 0
244 | 145800 | 2022-08-04 16:40 | 0 | 0.0083688 | 0.0083688 | 0.0083688 | 2967.6151 | 148767.6151 | 0.27177 | 2022-08-04 16:40 | 0.24869 | 0.02679 | 0
245 | 146400 | 2022-08-04 16:50 | 0.41679 | 0.0083607 | 0.42516 | 0.42516 | 1003.2581 | 147403.2581 | 0 | 2022-08-04 16:50 | 0.24255 | 0.02679 | 0
246 | 147000 | 2022-08-04 17:00 | 0.21814 | 0.0083526 | 0.22649 | 0.22649 | 1193.7776 | 148193.7776 | 0.42516 | 2022-08-04 17:00 | 0.23265 | 0.02679 | 0
247 | 147600 | 2022-08-04 17:10 | 0.22313 | 0.0083446 | 0.23148 | 0.23148 | 1186.6244 | 148786.6244 | 0.22649 | 2022-08-04 17:10 | 0.1783 | 0.02679 | 0
248 | 148200 | 2022-08-04 17:20 | 0 | 0.0083365 | 0.0083365 | 0.0083365 | 2970.7864 | 151170.7864 | 0.23985 | 2022-08-04 17:20 | 0.25671 | 0.02679 | 0
249 | 148800 | 2022-08-04 17:30 | 0.3837 | 0.0083284 | 0.39203 | 0.39203 | 1025.9819 | 149825.9819 | 0 | 2022-08-04 17:30 | 0.17167 | 0.02679 | 0
250 | 149400 | 2022-08-04 17:40 | 0 | 0.0083203 | 0.0083203 | 0.0083203 | 2972.3788 | 152372.3788 | 0.39203 | 2022-08-04 17:40 | 0.20424 | 0.02679 | 0
251 | 150000 | 2022-08-04 17:50 | 0.37267 | 0.0083122 | 0.38098 | 0.38098 | 1034.1088 | 151034.1088 | 0 | 2022-08-04 17:50 | 0.15627 | 0.02679 | 0
252 | 150600 | 2022-08-04 18:00 | 0 | 0.0083041 | 0.0083041 | 0.0083041 | 2973.9757 | 153573.9757 | 0.38932 | 2022-08-04 18:00 | 0.20334 | 0.02679 | 0
253 | 151200 | 2022-08-04 18:10 | 0.21872 | 0.0082961 | 0.22702 | 0.22702 | 1193.0199 | 152393.0199 | 0 | 2022-08-04 18:10 | 0.12493 | 0.02679 | 0
254 | 151800 | 2022-08-04 18:20 | 0.18373 | 0.008288 | 0.19202 | 0.19202 | 1249.4594 | 153049.4594 | 0.23534 | 2022-08-04 18:20 | 0.165 | 0.02679 | 0
255 | 152400 | 2022-08-04 18:30 | 0 | 0.0082799 | 0.0082799 | 0.0082799 | 2976.3796 | 155376.3796 | 0 | 2022-08-04 18:30 | 0.087132 | 0.02679 | 0
256 | 153000 | 2022-08-04 18:40 | 0.16058 | 0.0082718 | 0.16886 | 0.16886 | 1294.606 | 154294.606 | 0.20033 | 2022-08-04 18:40 | 0.19608 | 0.02679 | 0
257 | 153600 | 2022-08-04 18:50 | 0.36763 | 0.0082637 | 0.3759 | 0.3759 | 1037.9528 | 154637.9528 | 0 | 2022-08-04 18:50 | 0.15067 | 0.02679 | 0
258 | 154200 | 2022-08-04 19:00 | 0 | 0.0082556 | 0.0082556 | 0.0082556 | 2978.7939 | 157178.7939 | 0.54475 | 2022-08-04 19:00 | 0.15067 | 0.02679 | --
259 | 154800 | 2022-08-04 19:10 | 0.18808 | 0.0082475 | 0.19633 | 0.19633 | 1241.8347 | 156041.8347 | 0.0082799 | 2022-08-04 19:10 | 0.14987 | 0.02679 | --
260 | 155400 | 2022-08-04 19:20 | 0 | 0.0082394 | 0.0082394 | 0.0082394 | 2980.4091 | 158380.4091 | 0 | 2022-08-04 19:20 | 0.15152 | 0.02679 | --
261 | 156000 | 2022-08-04 19:30 | 0.13186 | 0.0082313 | 0.1401 | 0.1401 | 1363.0979 | 157363.0979 | 0.19633 | 2022-08-04 19:30 | 0.070591 | 0.02679 | --
262 | 156600 | 2022-08-04 19:40 | 0.020262 | 0.0082232 | 0.028485 | 0.028485 | 2116.0866 | 158716.0866 | 0.0082556 | 2022-08-04 19:40 | 0.12959 | 0.02679 | --
263 | 157200 | 2022-08-04 19:50 | 0.28687 | 0.0081765 | 0.29505 | 0.29505 | 1109.7295 | 158309.7295 | 0.1401 | 2022-08-04 19:50 | 0.13529 | 0.02679 | --
264 | 157800 | 2022-08-04 20:00 | 0 | 0.0080807 | 0.0080807 | 0.0080807 | 2996.4517 | 160796.4517 | 0.30329 | 2022-08-04 20:00 | 0.096025 | 0.02679 | --
265 | 158400 | 2022-08-04 20:10 | 0.13017 | 0.0079521 | 0.13812 | 0.13812 | 1368.4562 | 159768.4562 | 0.028485 | 2022-08-04 20:10 | 0.122 | 0.02679 | --
266 | 159000 | 2022-08-04 20:20 | 0.017674 | 0.007741 | 0.025415 | 0.025415 | 2183.7912 | 161183.7912 | 0 | 2022-08-04 20:20 | 0.095595 | 0.02679 | --
267 | 159600 | 2022-08-04 20:30 | 0.10906 | 0.0074913 | 0.11655 | 0.11655 | 1434.1396 | 161034.1396 | 0.13812 | 2022-08-04 20:30 | 0.06333 | 0.02679 | --
268 | 160200 | 2022-08-04 20:40 | 0.11502 | 0.007257 | 0.12228 | 0.12228 | 1415.253 | 161615.253 | 0.0080807 | 2022-08-04 20:40 | 0.082089 | 0.02679 | --
269 | 160800 | 2022-08-04 20:50 | 0.10108 | 0.007037 | 0.10812 | 0.10812 | 1464.1688 | 162264.1688 | 0.14196 | 2022-08-04 20:50 | 0.10371 | 0.02679 | --
270 | 161400 | 2022-08-04 21:00 | 0.1047 | 0.0068302 | 0.11153 | 0.11153 | 1451.6858 | 162851.6858 | 0.12228 | 2022-08-04 21:00 | 0.098395 | 0.02679 | --
271 | 162000 | 2022-08-04 21:10 | 0.10091 | 0.0066357 | 0.10755 | 0.10755 | 1466.3321 | 163466.3321 | 0.10812 | 2022-08-04 21:10 | 0.11829 | 0.02679 | --
272 | 162600 | 2022-08-04 21:20 | 0.097297 | 0.0064526 | 0.10375 | 0.10375 | 1480.95 | 164080.95 | 0.11153 | 2022-08-04 21:20 | 0.11065 | 0.02679 | --
273 | 163200 | 2022-08-04 21:30 | 0.014203 | 0.00628 | 0.020483 | 0.020483 | 2317.8217 | 165517.8217 | 0.10755 | 2022-08-04 21:30 | 0.086189 | 0.02679 | --
274 | 163800 | 2022-08-04 21:40 | 0.098234 | 0.0061172 | 0.10435 | 0.10435 | 1478.5875 | 165278.5875 | 0.10375 | 2022-08-04 21:40 | 0.089531 | 0.02679 | --
275 | 164400 | 2022-08-04 21:50 | 0.067475 | 0.0059636 | 0.073439 | 0.073439 | 1629.1947 | 166029.1947 | 0 | 2022-08-04 21:50 | 0.081914 | 0.02679 | --
276 | 165000 | 2022-08-04 22:00 | 0.084826 | 0.0058185 | 0.090644 | 0.090644 | 1537.2103 | 166537.2103 | 0.12483 | 2022-08-04 22:00 | 0.078533 | 0.02679 | --
277 | 165600 | 2022-08-04 22:10 | 0.077376 | 0.0056813 | 0.083058 | 0.083058 | 1574.7579 | 167174.7579 | 0.073439 | 2022-08-04 22:10 | 0.074395 | 0.02679 | --
278 | 166200 | 2022-08-04 22:20 | 0.11518 | 0.0055516 | 0.12073 | 0.12073 | 1420.2459 | 167620.2459 | 0.090644 | 2022-08-04 22:20 | 0.098541 | 0.02679 | --
279 | 166800 | 2022-08-04 22:30 | 0 | 0.0054288 | 0.0054288 | 0.0054288 | 3344.2833 | 170144.2833 | 0.083058 | 2022-08-04 22:30 | #REF! | #REF! | --
280 | 167400 | 2022-08-04 22:40 | 0.12532 | 0.0053125 | 0.13063 | 0.13063 | 1389.6829 | 168789.6829 | 0.12073 | 2022-08-04 22:40 | #REF! | #REF! | --
281 | 168000 | 2022-08-04 22:50 | 0.024149 | 0.0052022 | 0.029351 | 0.029351 | 2098.6648 | 170098.6648 | #REF! | 2022-08-04 22:50 | #REF! | #REF! | --
282 | 168600 | 2022-08-04 23:00 | #REF! | 0.0050976 | #REF! | #REF! | 0 | 168600 | #REF! | 2022-08-04 23:00 | #REF! | #REF! | --
283 | 169200 | 2022-08-04 23:10 | #REF! | 0.0049984 | #REF! | #REF! | 0 | 169200 | #REF! | 2022-08-04 23:10 | #REF! | #REF! | --
284 | 169800 | 2022-08-04 23:20 | #REF! | 0.0049041 | #REF! | #REF! | 0 | 169800 | #REF! | 2022-08-04 23:20 | #REF! | #REF! | --
285 | 170400 | 2022-08-04 23:30 | #REF! | 0.0048146 | #REF! | #REF! | 0 | 170400 | #REF! | 2022-08-04 23:30 | #REF! | #REF! | --
286 | 171000 | 2022-08-04 23:40 | #REF! | 0.0047294 | #REF! | #REF! | 0 | 171000 | #REF! | 2022-08-04 23:40 | #REF! | #REF! | --
287 | 171600 | 2022-08-04 23:50 | #REF! | 0.0046484 | #REF! | #REF! | 0 | 171600 | #REF! | 2022-08-04 23:50 | #REF! | #REF! | --
288 | 172200 | 2022-08-05 | #REF! | 0 | #REF! | #REF! | 0 | 172200 | #REF! | 2022-08-05 | #REF! | #REF! | --
[11 empty] | #REF! | #REF!
| 流下時間(MAX) |  |  | 5.7439 |  | 5335.2486
| 流下時間(AVE) |  |  |  |  | 948.4953
| 流下時間(PEEK) |  |  |  |  | #REF!
| 流下流量(PEEK) |  |  |  |  | #REF!
Note on D1: 対象列
Note on D2: 対象シート
Note on D3: 分水率
Note on E1: 対象列
Note on E2: 対象シート
Note on E3: 分水率

## T9
| P | 0.7239 | J
| K | 0.7296 | T8
| L | 300 | 100% |  | 別途計算 | 別途計算 | 経過時間 | 時間遅れ
| Tz |  | ① | ①＋② | Q | TL | （絶対値） | Q |  | 移動平均 | 移動平均
|  |  | m3/s/A | m3/s/A | m3/s/A | s | s | m3/s/A |  | 調整板あり | 調整板なし
|  |  | 2022 | 0 | 0 | 0 | Tz+TL | 0 | 日時 | 流出量 | 流出量 | 雨量
1 | 0 | 2022-08-03 00:10 | 0 | 0 | 0 | 0 | 0 | 0 | 2022-08-03 00:10 |  |  | 1
2 | 600 | 2022-08-03 00:20 | 0 | 0 | 0 | 0 | 600 | 0 | 2022-08-03 00:20 |  |  | 1
3 | 1200 | 2022-08-03 00:30 | 0 | 0 | 0 | 0 | 1200 | 0 | 2022-08-03 00:30 | 0 | 0 | 0
4 | 1800 | 2022-08-03 00:40 | 0 | 0 | 0 | 0 | 1800 | 0 | 2022-08-03 00:40 | 0 | 0 | 0.5
5 | 2400 | 2022-08-03 00:50 | 0 | 0 | 0 | 0 | 2400 | 0 | 2022-08-03 00:50 | 0 | 0 | 0
6 | 3000 | 2022-08-03 01:00 | 0 | 0 | 0 | 0 | 3000 | 0 | 2022-08-03 01:00 | 0.057174 | 0.057174 | 1.5
7 | 3600 | 2022-08-03 01:10 | 0 | 0 | 0 | 0 | 3600 | 0 | 2022-08-03 01:10 | 0.16393 | 0.16393 | 2
8 | 4200 | 2022-08-03 01:20 | 0.28587 | 0.28587 | 0.28587 | 223.8914 | 4423.8914 | 0.28587 | 2022-08-03 01:20 | 0.16393 | 0.16393 | 0.5
9 | 4800 | 2022-08-03 01:30 | 0.53378 | 0.53378 | 0.53378 | 188.4338 | 4988.4338 | 0.53378 | 2022-08-03 01:30 | 0.26488 | 0.26488 | 0
10 | 5400 | 2022-08-03 01:40 | 0 | 0 | 0 | 0 | 5400 | 0 | 2022-08-03 01:40 | 0.36402 | 0.36402 | 0.5
11 | 6000 | 2022-08-03 01:50 | 0.50476 | 0.50476 | 0.50476 | 191.3653 | 6191.3653 | 0.50476 | 2022-08-03 01:50 | 0.43979 | 0.43979 | 1
12 | 6600 | 2022-08-03 02:00 | 0.49568 | 0.49568 | 0.49568 | 192.3265 | 6792.3265 | 0.49568 | 2022-08-03 02:00 | 0.48551 | 0.48551 | 1
13 | 7200 | 2022-08-03 02:10 | 0.66474 | 0.66474 | 0.66474 | 177.3577 | 7377.3577 | 0.66474 | 2022-08-03 02:10 | 0.7036 | 0.7036 | 0.5
14 | 7800 | 2022-08-03 02:20 | 0.76237 | 0.76237 | 0.76237 | 170.7731 | 7970.7731 | 0.76237 | 2022-08-03 02:20 | 0.7351 | 0.7351 | 0
15 | 8400 | 2022-08-03 02:30 | 1.0904 | 1.0904 | 1.0904 | 154.7045 | 8554.7045 | 1.0904 | 2022-08-03 02:30 | 0.75198 | 0.75198 | 0
16 | 9000 | 2022-08-03 02:40 | 0.66225 | 0.66225 | 0.66225 | 177.5418 | 9177.5418 | 0.66225 | 2022-08-03 02:40 | 0.824 | 0.824 | 0
17 | 9600 | 2022-08-03 02:50 | 0.58011 | 0.58011 | 0.58011 | 184.1532 | 9784.1532 | 0.58011 | 2022-08-03 02:50 | 0.88324 | 0.88324 | 0
18 | 10200 | 2022-08-03 03:00 | 1.0248 | 1.0248 | 1.0248 | 157.3777 | 10357.3777 | 1.0248 | 2022-08-03 03:00 | 0.7746 | 0.7746 | 0
19 | 10800 | 2022-08-03 03:10 | 1.0586 | 1.0586 | 1.0586 | 155.9761 | 10955.9761 | 1.0586 | 2022-08-03 03:10 | 0.64215 | 0.64215 | 0
20 | 11400 | 2022-08-03 03:20 | 0.54724 | 0.54724 | 0.54724 | 187.1426 | 11587.1426 | 0.54724 | 2022-08-03 03:20 | 0.63638 | 0.63638 | 0
21 | 12000 | 2022-08-03 03:30 | 0 | 0 | 0 | 0 | 12000 | 0 | 2022-08-03 03:30 | 0.47853 | 0.47853 | 1
22 | 12600 | 2022-08-03 03:40 | 0.55123 | 0.55123 | 0.55123 | 186.768 | 12786.768 | 0.55123 | 2022-08-03 03:40 | 0.3498 | 0.3498 | 1.5
23 | 13200 | 2022-08-03 03:50 | 0.23561 | 0.23561 | 0.23561 | 236.1687 | 13436.1687 | 0.23561 | 2022-08-03 03:50 | 0.24035 | 0.24035 | 19
24 | 13800 | 2022-08-03 04:00 | 0.41489 | 0.41489 | 0.41489 | 202.01 | 14002.01 | 0.41489 | 2022-08-03 04:00 | 1.7043 | 1.7043 | 13.5
25 | 14400 | 2022-08-03 04:10 | 0 | 0 | 0 | 0 | 14400 | 0 | 2022-08-03 04:10 | 2.9635 | 2.9635 | 14
26 | 15000 | 2022-08-03 04:20 | 7.32 | 7.32 | 7.32 | 91.4521 | 15091.4521 | 7.32 | 2022-08-03 04:20 | 5.6333 | 5.6333 | 16
27 | 15600 | 2022-08-03 04:30 | 6.847 | 6.847 | 6.847 | 93.1542 | 15693.1542 | 6.847 | 2022-08-03 04:30 | 8.8308 | 8.8308 | 23.5
28 | 16200 | 2022-08-03 04:40 | 13.5844 | 13.5844 | 13.5844 | 77.0997 | 16277.0997 | 13.5844 | 2022-08-03 04:40 | 12.7672 | 12.7713 | 16.5
29 | 16800 | 2022-08-03 04:50 | 16.4026 | 16.4026 | 16.4026 | 73.1892 | 16873.1892 | 16.4026 | 2022-08-03 04:50 | 15.2529 | 15.2748 | 19
30 | 17400 | 2022-08-03 05:00 | 19.6819 | 19.6819 | 19.6819 | 69.5973 | 17469.5973 | 19.6819 | 2022-08-03 05:00 | 18.5424 | 18.6041 | 18
31 | 18000 | 2022-08-03 05:10 | 19.7484 | 19.7484 | 19.7484 | 69.5325 | 18069.5325 | 19.7484 | 2022-08-03 05:10 | 20.3886 | 20.5256 | 12
32 | 18600 | 2022-08-03 05:20 | 23.2947 | 23.2947 | 23.2947 | 66.4331 | 18666.4331 | 23.2947 | 2022-08-03 05:20 | 21.4311 | 21.6823 | 6.5
33 | 19200 | 2022-08-03 05:30 | 22.8152 | 22.8152 | 22.8152 | 66.8157 | 19266.8157 | 22.8152 | 2022-08-03 05:30 | 21.3985 | 21.7899 | 0.5
34 | 19800 | 2022-08-03 05:40 | 21.6153 | 21.6153 | 21.6153 | 67.8199 | 19867.8199 | 21.6153 | 2022-08-03 05:40 | 18.6901 | 19.1508 | 0
35 | 20400 | 2022-08-03 05:50 | 19.5186 | 19.5186 | 19.5186 | 69.7576 | 20469.7576 | 19.5186 | 2022-08-03 05:50 | 16.7082 | 17.2749 | 0.5
36 | 21000 | 2022-08-03 06:00 | 6.2067 | 6.2067 | 6.2067 | 95.714 | 21095.714 | 6.2067 | 2022-08-03 06:00 | 14.115 | 14.756 | 0.5
37 | 21600 | 2022-08-03 06:10 | 13.385 | 13.385 | 13.385 | 77.4151 | 21677.4151 | 13.385 | 2022-08-03 06:10 | 11.1119 | 11.8039 | 0
38 | 22200 | 2022-08-03 06:20 | 9.8492 | 9.8492 | 9.8492 | 84.2571 | 22284.2571 | 9.8492 | 2022-08-03 06:20 | 8.0586 | 8.8591 | 0
39 | 22800 | 2022-08-03 06:30 | 6.6002 | 6.6002 | 6.6002 | 94.1034 | 22894.1034 | 6.6002 | 2022-08-03 06:30 | 7.6315 | 8.3984 | 0
40 | 23400 | 2022-08-03 06:40 | 4.2522 | 4.2522 | 4.2522 | 106.2492 | 23506.2492 | 4.2522 | 2022-08-03 06:40 | 5.7153 | 6.4252 | 0
41 | 24000 | 2022-08-03 06:50 | 4.071 | 4.071 | 4.071 | 107.5342 | 24107.5342 | 4.071 | 2022-08-03 06:50 | 4.5263 | 5.0967 | 0
42 | 24600 | 2022-08-03 07:00 | 3.8041 | 3.8041 | 3.8041 | 109.566 | 24709.566 | 3.8041 | 2022-08-03 07:00 | 3.8947 | 4.3546 | 1
43 | 25200 | 2022-08-03 07:10 | 3.904 | 3.904 | 3.904 | 108.7849 | 25308.7849 | 3.904 | 2022-08-03 07:10 | 3.7109 | 4.0247 | 0.5
44 | 25800 | 2022-08-03 07:20 | 3.4424 | 3.4424 | 3.4424 | 112.6308 | 25912.6308 | 3.4424 | 2022-08-03 07:20 | 3.5801 | 3.8818 | 1.5
45 | 26400 | 2022-08-03 07:30 | 3.3328 | 3.3328 | 3.3328 | 113.6413 | 26513.6413 | 3.3328 | 2022-08-03 07:30 | 3.5583 | 3.8371 | 4
46 | 27000 | 2022-08-03 07:40 | 3.417 | 3.417 | 3.417 | 112.8612 | 27112.8612 | 3.417 | 2022-08-03 07:40 | 3.7158 | 4.0788 | 6.5
47 | 27600 | 2022-08-03 07:50 | 3.6954 | 3.6954 | 3.6954 | 110.4465 | 27710.4465 | 3.6954 | 2022-08-03 07:50 | 4.1678 | 4.512 | 6.5
48 | 28200 | 2022-08-03 08:00 | 4.6915 | 4.6915 | 4.6915 | 103.4034 | 28303.4034 | 4.6915 | 2022-08-03 08:00 | 4.7952 | 5.1001 | 2
49 | 28800 | 2022-08-03 08:10 | 5.7022 | 5.7022 | 5.7022 | 97.9808 | 28897.9808 | 5.7022 | 2022-08-03 08:10 | 5.5731 | 5.9068 | 2
50 | 29400 | 2022-08-03 08:20 | 6.4698 | 6.4698 | 6.4698 | 94.6234 | 29494.6234 | 6.4698 | 2022-08-03 08:20 | 6.5434 | 6.9687 | 0
51 | 30000 | 2022-08-03 08:30 | 7.3067 | 7.3067 | 7.3067 | 91.498 | 30091.498 | 7.3067 | 2022-08-03 08:30 | 7.818 | 8.1282 | 0.5
52 | 30600 | 2022-08-03 08:40 | 8.547 | 8.547 | 8.547 | 87.6217 | 30687.6217 | 8.547 | 2022-08-03 08:40 | 8.451 | 8.8763 | 0
53 | 31200 | 2022-08-03 08:50 | 11.0645 | 11.0645 | 11.0645 | 81.5934 | 31281.5934 | 11.0645 | 2022-08-03 08:50 | 8.7902 | 9.1808 | 2
54 | 31800 | 2022-08-03 09:00 | 8.8668 | 8.8668 | 8.8668 | 86.7373 | 31886.7373 | 8.8668 | 2022-08-03 09:00 | 9.0514 | 9.4275 | 3
55 | 32400 | 2022-08-03 09:10 | 8.1658 | 8.1658 | 8.1658 | 88.7322 | 32488.7322 | 8.1658 | 2022-08-03 09:10 | 9.2725 | 9.5152 | 1
56 | 33000 | 2022-08-03 09:20 | 8.6128 | 8.6128 | 8.6128 | 87.4361 | 33087.4361 | 8.6128 | 2022-08-03 09:20 | 8.977 | 9.2691 | 9.5
57 | 33600 | 2022-08-03 09:30 | 9.6524 | 9.6524 | 9.6524 | 84.7279 | 33684.7279 | 9.6524 | 2022-08-03 09:30 | 9.6051 | 9.8419 | 9
58 | 34200 | 2022-08-03 09:40 | 9.5872 | 9.5872 | 9.5872 | 84.8866 | 34284.8866 | 9.5872 | 2022-08-03 09:40 | 10.3004 | 10.5711 | 4
59 | 34800 | 2022-08-03 09:50 | 12.0073 | 12.0073 | 12.0073 | 79.7719 | 34879.7719 | 12.0073 | 2022-08-03 09:50 | 10.8694 | 11.1614 | 3.5
60 | 35400 | 2022-08-03 10:00 | 11.6421 | 11.6421 | 11.6421 | 80.4551 | 35480.4551 | 11.6421 | 2022-08-03 10:00 | 11.338 | 11.6656 | 12.5
61 | 36000 | 2022-08-03 10:10 | 11.458 | 11.458 | 11.458 | 80.81 | 36080.81 | 11.458 | 2022-08-03 10:10 | 12.2717 | 12.9937 | 11
62 | 36600 | 2022-08-03 10:20 | 11.9955 | 11.9955 | 11.9955 | 79.7935 | 36679.7935 | 11.9955 | 2022-08-03 10:20 | 12.4434 | 13.1648 | 3.5
63 | 37200 | 2022-08-03 10:30 | 14.2558 | 14.2558 | 14.2558 | 76.0795 | 37276.0795 | 14.2558 | 2022-08-03 10:30 | 12.2578 | 13.1482 | 3
64 | 37800 | 2022-08-03 10:40 | 12.8655 | 12.8655 | 12.8655 | 78.2657 | 37878.2657 | 12.8655 | 2022-08-03 10:40 | 12.0108 | 12.5437 | 9.5
65 | 38400 | 2022-08-03 10:50 | 10.7142 | 10.7142 | 10.7142 | 82.3215 | 38482.3215 | 10.7142 | 2022-08-03 10:50 | 12.7343 | 13.7489 | 8
66 | 39000 | 2022-08-03 11:00 | 10.2229 | 10.2229 | 10.2229 | 83.3953 | 39083.3953 | 10.2229 | 2022-08-03 11:00 | 12.2369 | 12.9254 | 9.5
67 | 39600 | 2022-08-03 11:10 | 15.6132 | 15.6132 | 15.6132 | 74.1927 | 39674.1927 | 15.6132 | 2022-08-03 11:10 | 13.0024 | 13.5008 | 13
68 | 40200 | 2022-08-03 11:20 | 11.7688 | 11.7688 | 11.7688 | 80.215 | 40280.215 | 11.7688 | 2022-08-03 11:20 | 13.9527 | 14.4046 | 9
69 | 40800 | 2022-08-03 11:30 | 16.6927 | 16.6927 | 16.6927 | 72.8358 | 40872.8358 | 16.6927 | 2022-08-03 11:30 | 15.0871 | 16.0238 | 5.5
70 | 41400 | 2022-08-03 11:40 | 15.4657 | 15.4657 | 15.4657 | 74.3875 | 41474.3875 | 15.4657 | 2022-08-03 11:40 | 15.2262 | 15.8394 | 2.5
71 | 42000 | 2022-08-03 11:50 | 15.895 | 15.895 | 15.895 | 73.8272 | 42073.8272 | 15.895 | 2022-08-03 11:50 | 14.3234 | 16.6481 | 6
72 | 42600 | 2022-08-03 12:00 | 16.3087 | 16.3087 | 16.3087 | 73.3053 | 42673.3053 | 16.3087 | 2022-08-03 12:00 | 14.3426 | 16.217 | 1.5
73 | 43200 | 2022-08-03 12:10 | 7.2548 | 7.2548 | 7.2548 | 91.6783 | 43291.6783 | 7.2548 | 2022-08-03 12:10 | 13.3231 | 14.3034 | 2.5
74 | 43800 | 2022-08-03 12:20 | 16.7886 | 16.7886 | 16.7886 | 72.7207 | 43872.7207 | 16.7886 | 2022-08-03 12:20 | 12.5829 | 13.5678 | 6.5
75 | 44400 | 2022-08-03 12:30 | 10.3682 | 10.3682 | 10.3682 | 83.0709 | 44483.0709 | 10.3682 | 2022-08-03 12:30 | 11.7308 | 12.703 | 8.5
76 | 45000 | 2022-08-03 12:40 | 12.1941 | 12.1941 | 12.1941 | 79.4326 | 45079.4326 | 12.1941 | 2022-08-03 12:40 | 12.6911 | 12.7051 | 7.5
77 | 45600 | 2022-08-03 12:50 | 12.0482 | 12.0482 | 12.0482 | 79.697 | 45679.697 | 12.0482 | 2022-08-03 12:50 | 12.4807 | 12.6798 | 6
78 | 46200 | 2022-08-03 13:00 | 12.0566 | 12.0566 | 12.0566 | 79.6816 | 46279.6816 | 12.0566 | 2022-08-03 13:00 | 13.118 | 14.2291 | 4
79 | 46800 | 2022-08-03 13:10 | 15.7362 | 15.7362 | 15.7362 | 74.0322 | 46874.0322 | 15.7362 | 2022-08-03 13:10 | 12.5203 | 14.4557 | 4
80 | 47400 | 2022-08-03 13:20 | 13.5549 | 13.5549 | 13.5549 | 77.146 | 47477.146 | 13.5549 | 2022-08-03 13:20 | 12.1997 | 14.0723 | 4
81 | 48000 | 2022-08-03 13:30 | 9.2058 | 9.2058 | 9.2058 | 85.8435 | 48085.8435 | 9.2058 | 2022-08-03 13:30 | 12.1295 | 12.5048 | 1
82 | 48600 | 2022-08-03 13:40 | 10.4452 | 10.4452 | 10.4452 | 82.9014 | 48682.9014 | 10.4452 | 2022-08-03 13:40 | 11.0897 | 12.0199 | 2
83 | 49200 | 2022-08-03 13:50 | 11.7054 | 11.7054 | 11.7054 | 80.3347 | 49280.3347 | 11.7054 | 2022-08-03 13:50 | 10.3718 | 11.3124 | 2
84 | 49800 | 2022-08-03 14:00 | 10.5372 | 10.5372 | 10.5372 | 82.7009 | 49882.7009 | 10.5372 | 2022-08-03 14:00 | 10.6432 | 10.7294 | 1
85 | 50400 | 2022-08-03 14:10 | 9.9653 | 9.9653 | 9.9653 | 83.985 | 50483.985 | 9.9653 | 2022-08-03 14:10 | 10.4198 | 10.5005 | 0.5
86 | 51000 | 2022-08-03 14:20 | 10.5631 | 10.5631 | 10.5631 | 82.6449 | 51082.6449 | 10.5631 | 2022-08-03 14:20 | 9.6133 | 10.4919 | 1
87 | 51600 | 2022-08-03 14:30 | 9.3283 | 9.3283 | 9.3283 | 85.5308 | 51685.5308 | 9.3283 | 2022-08-03 14:30 | 9.0521 | 9.877 | 1.5
88 | 52200 | 2022-08-03 14:40 | 7.6729 | 7.6729 | 7.6729 | 90.2707 | 52290.2707 | 7.6729 | 2022-08-03 14:40 | 8.7956 | 9.5927 | 4
89 | 52800 | 2022-08-03 14:50 | 7.7308 | 7.7308 | 7.7308 | 90.0836 | 52890.0836 | 7.7308 | 2022-08-03 14:50 | 8.3442 | 9.087 | 0.5
90 | 53400 | 2022-08-03 15:00 | 8.6831 | 8.6831 | 8.6831 | 87.2401 | 53487.2401 | 8.6831 | 2022-08-03 15:00 | 7.7333 | 8.4496 | 1
91 | 54000 | 2022-08-03 15:10 | 8.3058 | 8.3058 | 8.3058 | 88.3168 | 54088.3168 | 8.3058 | 2022-08-03 15:10 | 7.644 | 8.2913 | 0
92 | 54600 | 2022-08-03 15:20 | 6.2738 | 6.2738 | 6.2738 | 95.4305 | 54695.4305 | 6.2738 | 2022-08-03 15:20 | 7.5843 | 8.2579 | 0.5
93 | 55200 | 2022-08-03 15:30 | 7.2263 | 7.2263 | 7.2263 | 91.7778 | 55291.7778 | 7.2263 | 2022-08-03 15:30 | 7.2915 | 7.9069 | 3.5
94 | 55800 | 2022-08-03 15:40 | 7.4324 | 7.4324 | 7.4324 | 91.0681 | 55891.0681 | 7.4324 | 2022-08-03 15:40 | 7.0946 | 7.6318 | 0.5
95 | 56400 | 2022-08-03 15:50 | 7.2193 | 7.2193 | 7.2193 | 91.8025 | 56491.8025 | 7.2193 | 2022-08-03 15:50 | 7.2668 | 7.7776 | 0
96 | 57000 | 2022-08-03 16:00 | 7.3213 | 7.3213 | 7.3213 | 91.4475 | 57091.4475 | 7.3213 | 2022-08-03 16:00 | 7.28 | 7.6782 | 0
97 | 57600 | 2022-08-03 16:10 | 7.1347 | 7.1347 | 7.1347 | 92.1015 | 57692.1015 | 7.1347 | 2022-08-03 16:10 | 6.9153 | 7.2138 | 0.5
98 | 58200 | 2022-08-03 16:20 | 7.2922 | 7.2922 | 7.2922 | 91.5483 | 58291.5483 | 7.2922 | 2022-08-03 16:20 | 6.4741 | 6.7037 | 0.5
99 | 58800 | 2022-08-03 16:30 | 5.6088 | 5.6088 | 5.6088 | 98.4287 | 58898.4287 | 5.6088 | 2022-08-03 16:30 | 5.8427 | 6.0758 | 0.5
100 | 59400 | 2022-08-03 16:40 | 5.0134 | 5.0134 | 5.0134 | 101.5262 | 59501.5262 | 5.0134 | 2022-08-03 16:40 | 5.1708 | 5.3691 | 0.5
101 | 60000 | 2022-08-03 16:50 | 4.1643 | 4.1643 | 4.1643 | 106.8631 | 60106.8631 | 4.1643 | 2022-08-03 16:50 | 4.549 | 4.8228 | 1
102 | 60600 | 2022-08-03 17:00 | 3.7755 | 3.7755 | 3.7755 | 109.7951 | 60709.7951 | 3.7755 | 2022-08-03 17:00 | 4.3703 | 4.6148 | 2.5
103 | 61200 | 2022-08-03 17:10 | 4.1829 | 4.1829 | 4.1829 | 106.7321 | 61306.7321 | 4.1829 | 2022-08-03 17:10 | 4.4659 | 4.6843 | 0
104 | 61800 | 2022-08-03 17:20 | 4.7154 | 4.7154 | 4.7154 | 103.2587 | 61903.2587 | 4.7154 | 2022-08-03 17:20 | 4.5898 | 4.7876 | 0.5
105 | 62400 | 2022-08-03 17:30 | 5.4913 | 5.4913 | 5.4913 | 99.0056 | 62499.0056 | 5.4913 | 2022-08-03 17:30 | 4.85 | 5.0284 | 0
106 | 63000 | 2022-08-03 17:40 | 4.7839 | 4.7839 | 4.7839 | 102.8479 | 63102.8479 | 4.7839 | 2022-08-03 17:40 | 4.6624 | 4.9116 | 0
107 | 63600 | 2022-08-03 17:50 | 5.0767 | 5.0767 | 5.0767 | 101.1753 | 63701.1753 | 5.0767 | 2022-08-03 17:50 | 4.468 | 4.6485 | 0
108 | 64200 | 2022-08-03 18:00 | 3.2447 | 3.2447 | 3.2447 | 114.4854 | 64314.4854 | 3.2447 | 2022-08-03 18:00 | 3.3697 | 3.5138 | 0
109 | 64800 | 2022-08-03 18:10 | 3.7433 | 3.7433 | 3.7433 | 110.0546 | 64910.0546 | 3.7433 | 2022-08-03 18:10 | 2.7887 | 3.7073 | 0.5
110 | 65400 | 2022-08-03 18:20 | 0 | 0 | 0 | 0 | 65400 | 0 | 2022-08-03 18:20 | 2.2615 | 2.6623 | 0
111 | 66000 | 2022-08-03 18:30 | 1.8786 | 1.8786 | 1.8786 | 133.1302 | 66133.1302 | 1.8786 | 2022-08-03 18:30 | 2.148 | 2.1512 | 0
112 | 66600 | 2022-08-03 18:40 | 2.4407 | 2.4407 | 2.4407 | 123.8486 | 66723.8486 | 2.4407 | 2022-08-03 18:40 | 1.8105 | 1.9148 | 0
113 | 67200 | 2022-08-03 18:50 | 2.6775 | 2.6775 | 2.6775 | 120.7225 | 67320.7225 | 2.6775 | 2022-08-03 18:50 | 2.3048 | 2.3905 | 0
114 | 67800 | 2022-08-03 19:00 | 2.0557 | 2.0557 | 2.0557 | 129.8605 | 67929.8605 | 2.0557 | 2022-08-03 19:00 | 2.4513 | 1.6497 | 0
115 | 68400 | 2022-08-03 19:10 | 2.4712 | 2.4712 | 2.4712 | 123.4247 | 68523.4247 | 2.4712 | 2022-08-03 19:10 | 2.3805 | 2.0647 | 0
116 | 69000 | 2022-08-03 19:20 | 2.6113 | 2.6113 | 2.6113 | 121.5594 | 69121.5594 | 2.6113 | 2022-08-03 19:20 | 2.3024 | 2.8749 | 0
117 | 69600 | 2022-08-03 19:30 | 2.0869 | 2.0869 | 2.0869 | 129.3208 | 69729.3208 | 2.0869 | 2022-08-03 19:30 | 2.3953 | 2.3928 | 0
118 | 70200 | 2022-08-03 19:40 | 2.287 | 2.287 | 2.287 | 126.0933 | 70326.0933 | 2.287 | 2022-08-03 19:40 | 2.3527 | 2.0163 | 0
119 | 70800 | 2022-08-03 19:50 | 2.5199 | 2.5199 | 2.5199 | 122.762 | 70922.762 | 2.5199 | 2022-08-03 19:50 | 1.9475 | 1.9046 | 0
120 | 71400 | 2022-08-03 20:00 | 2.2582 | 2.2582 | 2.2582 | 126.5353 | 71526.5353 | 2.2582 | 2022-08-03 20:00 | 1.9073 | 1.6507 | 0
121 | 72000 | 2022-08-03 20:10 | 0.58574 | 0.58574 | 0.58574 | 183.6628 | 72183.6628 | 0.58574 | 2022-08-03 20:10 | 1.7193 | 0.95864 | 0
122 | 72600 | 2022-08-03 20:20 | 1.8859 | 1.8859 | 1.8859 | 132.9876 | 72732.9876 | 1.8859 | 2022-08-03 20:20 | 1.3482 | 1.2706 | 0
123 | 73200 | 2022-08-03 20:30 | 1.3466 | 1.3466 | 1.3466 | 145.9502 | 73345.9502 | 1.3466 | 2022-08-03 20:30 | 1.4063 | 1.5388 | 0
124 | 73800 | 2022-08-03 20:40 | 0.66436 | 0.66436 | 0.66436 | 177.3861 | 73977.3861 | 0.66436 | 2022-08-03 20:40 | 1.5619 | 1.2121 | 0
125 | 74400 | 2022-08-03 20:50 | 2.5487 | 2.5487 | 2.5487 | 122.3772 | 74522.3772 | 2.5487 | 2022-08-03 20:50 | 1.4523 | 1.3971 | 0
126 | 75000 | 2022-08-03 21:00 | 1.3638 | 1.3638 | 1.3638 | 145.4385 | 75145.4385 | 1.3638 | 2022-08-03 21:00 | 1.4295 | 1.248 | 0
127 | 75600 | 2022-08-03 21:10 | 1.338 | 1.338 | 1.338 | 146.2076 | 75746.2076 | 1.338 | 2022-08-03 21:10 | 1.3712 | 1.1518 | 0
128 | 76200 | 2022-08-03 21:20 | 1.2325 | 1.2325 | 1.2325 | 149.5598 | 76349.5598 | 1.2325 | 2022-08-03 21:20 | 1.1294 | 0.99801 | 0
129 | 76800 | 2022-08-03 21:30 | 0.37277 | 0.37277 | 0.37277 | 208.0709 | 77008.0709 | 0.37277 | 2022-08-03 21:30 | 1.137 | 1.2286 | 0
130 | 77400 | 2022-08-03 21:40 | 1.3401 | 1.3401 | 1.3401 | 146.1447 | 77546.1447 | 1.3401 | 2022-08-03 21:40 | 1.0723 | 1.049 | 0
131 | 78000 | 2022-08-03 21:50 | 1.4018 | 1.4018 | 1.4018 | 144.34 | 78144.34 | 1.4018 | 2022-08-03 21:50 | 1.0905 | 1.0492 | 0
132 | 78600 | 2022-08-03 22:00 | 1.0143 | 1.0143 | 1.0143 | 157.8289 | 78757.8289 | 1.0143 | 2022-08-03 22:00 | 1.2751 | 1.0537 | 0
133 | 79200 | 2022-08-03 22:10 | 1.3235 | 1.3235 | 1.3235 | 146.6496 | 79346.6496 | 1.3235 | 2022-08-03 22:10 | 1.2536 | 1.0464 | 0
134 | 79800 | 2022-08-03 22:20 | 1.2957 | 1.2957 | 1.2957 | 147.509 | 79947.509 | 1.2957 | 2022-08-03 22:20 | 1.178 | 0.97903 | 0
135 | 80400 | 2022-08-03 22:30 | 1.2329 | 1.2329 | 1.2329 | 149.549 | 80549.549 | 1.2329 | 2022-08-03 22:30 | 1.166 | 0.96066 | 0
136 | 81000 | 2022-08-03 22:40 | 1.0237 | 1.0237 | 1.0237 | 157.4275 | 81157.4275 | 1.0237 | 2022-08-03 22:40 | 1.079 | 0.87148 | 0
137 | 81600 | 2022-08-03 22:50 | 0.95431 | 0.95431 | 0.95431 | 160.5063 | 81760.5063 | 0.95431 | 2022-08-03 22:50 | 0.9701 | 0.77056 | 0
138 | 82200 | 2022-08-03 23:00 | 0.88852 | 0.88852 | 0.88852 | 163.7035 | 82363.7035 | 0.88852 | 2022-08-03 23:00 | 0.90377 | 0.6978 | 0
139 | 82800 | 2022-08-03 23:10 | 0.75116 | 0.75116 | 0.75116 | 171.4725 | 82971.4725 | 0.75116 | 2022-08-03 23:10 | 0.86824 | 0.65614 | 0
140 | 83400 | 2022-08-03 23:20 | 0.9012 | 0.9012 | 0.9012 | 163.0641 | 83563.0641 | 0.9012 | 2022-08-03 23:20 | 0.82546 | 0.61252 | 0
141 | 84000 | 2022-08-03 23:30 | 0.84599 | 0.84599 | 0.84599 | 165.9357 | 84165.9357 | 0.84599 | 2022-08-03 23:30 | 0.80901 | 0.58154 | 0
142 | 84600 | 2022-08-03 23:40 | 0.74042 | 0.74042 | 0.74042 | 172.1557 | 84772.1557 | 0.74042 | 2022-08-03 23:40 | 0.81042 | 0.56369 | 0
143 | 85200 | 2022-08-03 23:50 | 0.8063 | 0.8063 | 0.8063 | 168.1515 | 85368.1515 | 0.8063 | 2022-08-03 23:50 | 0.7777 | 0.52229 | 0
144 | 85800 | 2022-08-04 | 0.75821 | 0.75821 | 0.75821 | 171.0308 | 85971.0308 | 0.75821 | 2022-08-04 | 0.7525 | 0.4933 | 0
145 | 86400 | 2022-08-04 00:10 | 0.73758 | 0.73758 | 0.73758 | 172.3386 | 86572.3386 | 0.73758 | 2022-08-04 00:10 | 0.74506 | 0.45534 | 0
146 | 87000 | 2022-08-04 00:20 | 0.71999 | 0.71999 | 0.71999 | 173.4911 | 87173.4911 | 0.71999 | 2022-08-04 00:20 | 0.72124 | 0.44497 | 0
147 | 87600 | 2022-08-04 00:30 | 0.70321 | 0.70321 | 0.70321 | 174.6239 | 87774.6239 | 0.70321 | 2022-08-04 00:30 | 0.70399 | 0.4248 | 0
148 | 88200 | 2022-08-04 00:40 | 0.68721 | 0.68721 | 0.68721 | 175.7373 | 88375.7373 | 0.68721 | 2022-08-04 00:40 | 0.68794 | 0.41041 | 0
149 | 88800 | 2022-08-04 00:50 | 0.67194 | 0.67194 | 0.67194 | 176.8314 | 88976.8314 | 0.67194 | 2022-08-04 00:50 | 0.67262 | 0.37749 | 0
150 | 89400 | 2022-08-04 01:00 | 0.65735 | 0.65735 | 0.65735 | 177.9064 | 89577.9064 | 0.65735 | 2022-08-04 01:00 | 0.658 | 0.37841 | 0
151 | 90000 | 2022-08-04 01:10 | 0.64341 | 0.64341 | 0.64341 | 178.9625 | 90178.9625 | 0.64341 | 2022-08-04 01:10 | 0.64402 | 0.355 | 0
152 | 90600 | 2022-08-04 01:20 | 0.63008 | 0.63008 | 0.63008 | 179.9999 | 90779.9999 | 0.63008 | 2022-08-04 01:20 | 0.63065 | 0.33944 | 0
153 | 91200 | 2022-08-04 01:30 | 0.61732 | 0.61732 | 0.61732 | 181.0189 | 91381.0189 | 0.61732 | 2022-08-04 01:30 | 0.61787 | 0.31622 | 0
154 | 91800 | 2022-08-04 01:40 | 0.60512 | 0.60512 | 0.60512 | 182.0196 | 91982.0196 | 0.60512 | 2022-08-04 01:40 | 0.60564 | 0.3172 | 0
155 | 92400 | 2022-08-04 01:50 | 0.59344 | 0.59344 | 0.59344 | 183.0022 | 92583.0022 | 0.59344 | 2022-08-04 01:50 | 0.59393 | 0.30777 | 0
156 | 93000 | 2022-08-04 02:00 | 0.58224 | 0.58224 | 0.58224 | 183.9669 | 93183.9669 | 0.58224 | 2022-08-04 02:00 | 0.58271 | 0.29024 | 0
157 | 93600 | 2022-08-04 02:10 | 0.57151 | 0.57151 | 0.57151 | 184.914 | 93784.914 | 0.57151 | 2022-08-04 02:10 | 0.57196 | 0.2244 | 0
158 | 94200 | 2022-08-04 02:20 | 0.56123 | 0.56123 | 0.56123 | 185.8436 | 94385.8436 | 0.56123 | 2022-08-04 02:20 | 0.56165 | 0.25704 | 0
159 | 94800 | 2022-08-04 02:30 | 0.55136 | 0.55136 | 0.55136 | 186.7559 | 94986.7559 | 0.55136 | 2022-08-04 02:30 | 0.55176 | 0.19647 | 0
160 | 95400 | 2022-08-04 02:40 | 0.54189 | 0.54189 | 0.54189 | 187.6512 | 95587.6512 | 0.54189 | 2022-08-04 02:40 | 0.54227 | 0.18541 | 0
161 | 96000 | 2022-08-04 02:50 | 0.5328 | 0.5328 | 0.5328 | 188.5297 | 96188.5297 | 0.5328 | 2022-08-04 02:50 | 0.5333 | 0.21781 | 0
162 | 96600 | 2022-08-04 03:00 | 0.52407 | 0.52407 | 0.52407 | 189.3916 | 96789.3916 | 0.52407 | 2022-08-04 03:00 | 0.51573 | 0.21781 | 0
163 | 97200 | 2022-08-04 03:10 | 0.51636 | 0.51636 | 0.51636 | 190.1688 | 97390.1688 | 0.51636 | 2022-08-04 03:10 | 0.50745 | 0.20995 | 0
164 | 97800 | 2022-08-04 03:20 | 0.4635 | 0.4635 | 0.4635 | 195.9239 | 97995.9239 | 0.4635 | 2022-08-04 03:20 | 0.49511 | 0.20995 | 0
165 | 98400 | 2022-08-04 03:30 | 0.5005 | 0.5005 | 0.5005 | 191.8135 | 98591.8135 | 0.5005 | 2022-08-04 03:30 | 0.48753 | 0.20079 | 0
166 | 99000 | 2022-08-04 03:40 | 0.47114 | 0.47114 | 0.47114 | 195.0418 | 99195.0418 | 0.47114 | 2022-08-04 03:40 | 0.4801 | 0.16343 | 0
167 | 99600 | 2022-08-04 03:50 | 0.48615 | 0.48615 | 0.48615 | 193.3601 | 99793.3601 | 0.48615 | 2022-08-04 03:50 | 0.48191 | 0.16343 | 0
168 | 100200 | 2022-08-04 04:00 | 0.47922 | 0.47922 | 0.47922 | 194.128 | 100394.128 | 0.47922 | 2022-08-04 04:00 | 0.47504 | 0.086447 | 0
169 | 100800 | 2022-08-04 04:10 | 0.47255 | 0.47255 | 0.47255 | 194.8807 | 100994.8807 | 0.47255 | 2022-08-04 04:10 | 0.4728 | 0.19694 | 0
170 | 101400 | 2022-08-04 04:20 | 0.46613 | 0.46613 | 0.46613 | 195.6181 | 101595.6181 | 0.46613 | 2022-08-04 04:20 | 0.46637 | 0.16146 | 0
171 | 102000 | 2022-08-04 04:30 | 0.45995 | 0.45995 | 0.45995 | 196.3406 | 102196.3406 | 0.45995 | 2022-08-04 04:30 | 0.46018 | 0.11509 | 0
172 | 102600 | 2022-08-04 04:40 | 0.454 | 0.454 | 0.454 | 197.0482 | 102797.0482 | 0.454 | 2022-08-04 04:40 | 0.45422 | 0.11509 | 0
173 | 103200 | 2022-08-04 04:50 | 0.44826 | 0.44826 | 0.44826 | 197.7411 | 103397.7411 | 0.44826 | 2022-08-04 04:50 | 0.42713 | 0.15568 | 0
174 | 103800 | 2022-08-04 05:00 | 0.44274 | 0.44274 | 0.44274 | 198.4195 | 103998.4195 | 0.44274 | 2022-08-04 05:00 | 0.42882 | 0.1265 | 0
175 | 104400 | 2022-08-04 05:10 | 0.33071 | 0.33071 | 0.33071 | 215.0629 | 104615.0629 | 0.33071 | 2022-08-04 05:10 | 0.42366 | 0.12428 | 0
176 | 105000 | 2022-08-04 05:20 | 0.46842 | 0.46842 | 0.46842 | 195.354 | 105195.354 | 0.46842 | 2022-08-04 05:20 | 0.41613 | 0.12428 | 0
177 | 105600 | 2022-08-04 05:30 | 0.42817 | 0.42817 | 0.42817 | 200.2604 | 105800.2604 | 0.42817 | 2022-08-04 05:30 | 0.4122 | 0.12428 | 0
178 | 106200 | 2022-08-04 05:40 | 0.4106 | 0.4106 | 0.4106 | 202.5903 | 106402.5903 | 0.4106 | 2022-08-04 05:40 | 0.42894 | 0.088338 | 0
179 | 106800 | 2022-08-04 05:50 | 0.42307 | 0.42307 | 0.42307 | 200.9236 | 107000.9236 | 0.42307 | 2022-08-04 05:50 | 0.41728 | 0.039705 | 0
180 | 107400 | 2022-08-04 06:00 | 0.41442 | 0.41442 | 0.41442 | 202.0732 | 107602.0732 | 0.41442 | 2022-08-04 06:00 | 0.41284 | 0.061608 | 0
181 | 108000 | 2022-08-04 06:10 | 0.41012 | 0.41012 | 0.41012 | 202.6559 | 108202.6559 | 0.41012 | 2022-08-04 06:10 | 0.41112 | 0.084262 | 0
182 | 108600 | 2022-08-04 06:20 | 0.40598 | 0.40598 | 0.40598 | 203.2247 | 108803.2247 | 0.40598 | 2022-08-04 06:20 | 0.40613 | 0.10318 | 0
183 | 109200 | 2022-08-04 06:30 | 0.40199 | 0.40199 | 0.40199 | 203.7799 | 109403.7799 | 0.40199 | 2022-08-04 06:30 | 0.40214 | 0.12932 | 0
184 | 109800 | 2022-08-04 06:40 | 0.39814 | 0.39814 | 0.39814 | 204.3213 | 110004.3213 | 0.39814 | 2022-08-04 06:40 | 0.39829 | 0.096646 | 0
185 | 110400 | 2022-08-04 06:50 | 0.39444 | 0.39444 | 0.39444 | 204.8491 | 110604.8491 | 0.39444 | 2022-08-04 06:50 | 0.3923 | 0.080336 | 0
186 | 111000 | 2022-08-04 07:00 | 0.39088 | 0.39088 | 0.39088 | 205.3631 | 111205.3631 | 0.39088 | 2022-08-04 07:00 | 0.38876 | 0.076884 | 0
187 | 111600 | 2022-08-04 07:10 | 0.37606 | 0.37606 | 0.37606 | 207.5662 | 111807.5662 | 0.37606 | 2022-08-04 07:10 | 0.38535 | 0.075347 | 0
188 | 112200 | 2022-08-04 07:20 | 0.38429 | 0.38429 | 0.38429 | 206.3297 | 112406.3297 | 0.38429 | 2022-08-04 07:20 | 0.38208 | 0.060477 | 0
189 | 112800 | 2022-08-04 07:30 | 0.38111 | 0.38111 | 0.38111 | 206.8029 | 113006.8029 | 0.38111 | 2022-08-04 07:30 | 0.37893 | 0.081114 | 0
190 | 113400 | 2022-08-04 07:40 | 0.37806 | 0.37806 | 0.37806 | 207.2622 | 113607.2622 | 0.37806 | 2022-08-04 07:40 | 0.37818 | 0.075521 | 0
191 | 114000 | 2022-08-04 07:50 | 0.37513 | 0.37513 | 0.37513 | 207.7072 | 114207.7072 | 0.37513 | 2022-08-04 07:50 | 0.37526 | 0.072215 | 0
192 | 114600 | 2022-08-04 08:00 | 0.37233 | 0.37233 | 0.37233 | 208.1378 | 114808.1378 | 0.37233 | 2022-08-04 08:00 | 0.35828 | 0.067892 | 0
193 | 115200 | 2022-08-04 08:10 | 0.36965 | 0.36965 | 0.36965 | 208.5538 | 115408.5538 | 0.36965 | 2022-08-04 08:10 | 0.3557 | 0.065166 | 0
194 | 115800 | 2022-08-04 08:20 | 0.29624 | 0.29624 | 0.29624 | 221.699 | 116021.699 | 0.29624 | 2022-08-04 08:20 | 0.35324 | 0.057226 | 0
195 | 116400 | 2022-08-04 08:30 | 0.36515 | 0.36515 | 0.36515 | 209.2602 | 116609.2602 | 0.36515 | 2022-08-04 08:30 | 0.35089 | 0.069258 | 0
196 | 117000 | 2022-08-04 08:40 | 0.36281 | 0.36281 | 0.36281 | 209.6326 | 117209.6326 | 0.36281 | 2022-08-04 08:40 | 0.34865 | 0.053362 | 0
197 | 117600 | 2022-08-04 08:50 | 0.36058 | 0.36058 | 0.36058 | 209.9883 | 117809.9883 | 0.36058 | 2022-08-04 08:50 | 0.36071 | 0.05379 | 0
198 | 118200 | 2022-08-04 09:00 | 0.35849 | 0.35849 | 0.35849 | 210.3265 | 118410.3265 | 0.35849 | 2022-08-04 09:00 | 0.35862 | 0.04947 | 0
199 | 118800 | 2022-08-04 09:10 | 0.35653 | 0.35653 | 0.35653 | 210.6456 | 119010.6456 | 0.35653 | 2022-08-04 09:10 | 0.35667 | 0.04849 | 0
200 | 119400 | 2022-08-04 09:20 | 0.35471 | 0.35471 | 0.35471 | 210.9431 | 119610.9431 | 0.35471 | 2022-08-04 09:20 | 0.35487 | 0.036458 | 0
201 | 120000 | 2022-08-04 09:30 | 0.35305 | 0.35305 | 0.35305 | 211.2162 | 120211.2162 | 0.35305 | 2022-08-04 09:30 | 0.35321 | 0.049877 | 0
202 | 120600 | 2022-08-04 09:40 | 0.35156 | 0.35156 | 0.35156 | 211.4636 | 120811.4636 | 0.35156 | 2022-08-04 09:40 | 0.35171 | 0.036396 | 0
203 | 121200 | 2022-08-04 09:50 | 0.35022 | 0.35022 | 0.35022 | 211.6868 | 121411.6868 | 0.35022 | 2022-08-04 09:50 | 0.35036 | 0.035642 | 0
204 | 121800 | 2022-08-04 10:00 | 0.34901 | 0.34901 | 0.34901 | 211.8877 | 122011.8877 | 0.34901 | 2022-08-04 10:00 | 0.34916 | 0.032388 | 0
205 | 122400 | 2022-08-04 10:10 | 0.34796 | 0.34796 | 0.34796 | 212.0653 | 122612.0653 | 0.34796 | 2022-08-04 10:10 | 0.3481 | 0.040042 | 0
206 | 123000 | 2022-08-04 10:20 | 0.34705 | 0.34705 | 0.34705 | 212.2178 | 123212.2178 | 0.34705 | 2022-08-04 10:20 | 0.34719 | 0.051738 | 0
207 | 123600 | 2022-08-04 10:30 | 0.34629 | 0.34629 | 0.34629 | 212.347 | 123812.347 | 0.34629 | 2022-08-04 10:30 | 0.3464 | 0.051738 | 0
208 | 124200 | 2022-08-04 10:40 | 0.34564 | 0.34564 | 0.34564 | 212.4576 | 124412.4576 | 0.34564 | 2022-08-04 10:40 | 0.34571 | 0.041232 | 0
209 | 124800 | 2022-08-04 10:50 | 0.34506 | 0.34506 | 0.34506 | 212.5559 | 125012.5559 | 0.34506 | 2022-08-04 10:50 | 0.3451 | 0.041837 | 0
210 | 125400 | 2022-08-04 11:00 | 0.34452 | 0.34452 | 0.34452 | 212.6475 | 125612.6475 | 0.34452 | 2022-08-04 11:00 | 0.34454 | 0.041356 | 0
211 | 126000 | 2022-08-04 11:10 | 0.344 | 0.344 | 0.344 | 212.7364 | 126212.7364 | 0.344 | 2022-08-04 11:10 | 0.344 | 0.024934 | 0
212 | 126600 | 2022-08-04 11:20 | 0.34348 | 0.34348 | 0.34348 | 212.8251 | 126812.8251 | 0.34348 | 2022-08-04 11:20 | 0.34348 | 0.032883 | 0
213 | 127200 | 2022-08-04 11:30 | 0.34296 | 0.34296 | 0.34296 | 212.9137 | 127412.9137 | 0.34296 | 2022-08-04 11:30 | 0.34296 | 0.040135 | 0
214 | 127800 | 2022-08-04 11:40 | 0.34245 | 0.34245 | 0.34245 | 213.002 | 128013.002 | 0.34245 | 2022-08-04 11:40 | 0.34245 | 0.037821 | 0
215 | 128400 | 2022-08-04 11:50 | 0.34193 | 0.34193 | 0.34193 | 213.0902 | 128613.0902 | 0.34193 | 2022-08-04 11:50 | 0.34194 | 0.036898 | 0
216 | 129000 | 2022-08-04 12:00 | 0.34142 | 0.34142 | 0.34142 | 213.1782 | 129213.1782 | 0.34142 | 2022-08-04 12:00 | 0.34142 | 0.028204 | 0
217 | 129600 | 2022-08-04 12:10 | 0.34091 | 0.34091 | 0.34091 | 213.266 | 129813.266 | 0.34091 | 2022-08-04 12:10 | 0.34092 | 0.026069 | 0
218 | 130200 | 2022-08-04 12:20 | 0.34041 | 0.34041 | 0.34041 | 213.3536 | 130413.3536 | 0.34041 | 2022-08-04 12:20 | 0.34041 | 0.018817 | 0
219 | 130800 | 2022-08-04 12:30 | 0.3399 | 0.3399 | 0.3399 | 213.4411 | 131013.4411 | 0.3399 | 2022-08-04 12:30 | 0.3399 | 0.021835 | 0
220 | 131400 | 2022-08-04 12:40 | 0.3394 | 0.3394 | 0.3394 | 213.5284 | 131613.5284 | 0.3394 | 2022-08-04 12:40 | 0.3394 | 0.02173 | 0
221 | 132000 | 2022-08-04 12:50 | 0.3389 | 0.3389 | 0.3389 | 213.6156 | 132213.6156 | 0.3389 | 2022-08-04 12:50 | 0.3389 | 0.027807 | 0
222 | 132600 | 2022-08-04 13:00 | 0.3384 | 0.3384 | 0.3384 | 213.7026 | 132813.7026 | 0.3384 | 2022-08-04 13:00 | 0.3384 | 0.02739 | 0
223 | 133200 | 2022-08-04 13:10 | 0.3379 | 0.3379 | 0.3379 | 213.7894 | 133413.7894 | 0.3379 | 2022-08-04 13:10 | 0.3379 | 0.03278 | 0
224 | 133800 | 2022-08-04 13:20 | 0.33741 | 0.33741 | 0.33741 | 213.876 | 134013.876 | 0.33741 | 2022-08-04 13:20 | 0.33741 | 0.028392 | 0
225 | 134400 | 2022-08-04 13:30 | 0.33691 | 0.33691 | 0.33691 | 213.9624 | 134613.9624 | 0.33691 | 2022-08-04 13:30 | 0.33691 | 0.027626 | 0
226 | 135000 | 2022-08-04 13:40 | 0.33642 | 0.33642 | 0.33642 | 214.0486 | 135214.0486 | 0.33642 | 2022-08-04 13:40 | 0.33642 | 0.027533 | 0
227 | 135600 | 2022-08-04 13:50 | 0.33593 | 0.33593 | 0.33593 | 214.1345 | 135814.1345 | 0.33593 | 2022-08-04 13:50 | 0.33594 | 0.028104 | 0
228 | 136200 | 2022-08-04 14:00 | 0.33545 | 0.33545 | 0.33545 | 214.22 | 136414.22 | 0.33545 | 2022-08-04 14:00 | 0.33545 | 0.028673 | 0
229 | 136800 | 2022-08-04 14:10 | 0.33496 | 0.33496 | 0.33496 | 214.3051 | 137014.3051 | 0.33496 | 2022-08-04 14:10 | 0.33497 | 0.028647 | 0
230 | 137400 | 2022-08-04 14:20 | 0.33449 | 0.33449 | 0.33449 | 214.3897 | 137614.3897 | 0.33449 | 2022-08-04 14:20 | 0.33449 | 0.028627 | 0
231 | 138000 | 2022-08-04 14:30 | 0.33401 | 0.33401 | 0.33401 | 214.4739 | 138214.4739 | 0.33401 | 2022-08-04 14:30 | 0.33401 | 0.028002 | 0
232 | 138600 | 2022-08-04 14:40 | 0.33354 | 0.33354 | 0.33354 | 214.5577 | 138814.5577 | 0.33354 | 2022-08-04 14:40 | 0.33354 | 0.027392 | 0
233 | 139200 | 2022-08-04 14:50 | 0.33307 | 0.33307 | 0.33307 | 214.6413 | 139414.6413 | 0.33307 | 2022-08-04 14:50 | 0.33302 | 0.02679 | 0
234 | 139800 | 2022-08-04 15:00 | 0.3326 | 0.3326 | 0.3326 | 214.7252 | 140014.7252 | 0.3326 | 2022-08-04 15:00 | 0.33228 | 0.02679 | 0
235 | 140400 | 2022-08-04 15:10 | 0.33187 | 0.33187 | 0.33187 | 214.8547 | 140614.8547 | 0.33187 | 2022-08-04 15:10 | 0.33109 | 0.02679 | 0
236 | 141000 | 2022-08-04 15:20 | 0.33033 | 0.33033 | 0.33033 | 215.1302 | 141215.1302 | 0.33033 | 2022-08-04 15:20 | 0.3292 | 0.02679 | 0
237 | 141600 | 2022-08-04 15:30 | 0.32757 | 0.32757 | 0.32757 | 215.6305 | 141815.6305 | 0.32757 | 2022-08-04 15:30 | 0.32203 | 0.02679 | 0
238 | 142200 | 2022-08-04 15:40 | 0.32362 | 0.32362 | 0.32362 | 216.3531 | 142416.3531 | 0.32362 | 2022-08-04 15:40 | 0.31857 | 0.02679 | 0
239 | 142800 | 2022-08-04 15:50 | 0.29675 | 0.29675 | 0.29675 | 221.5931 | 143021.5931 | 0.29675 | 2022-08-04 15:50 | 0.314 | 0.02679 | 0
240 | 143400 | 2022-08-04 16:00 | 0.31457 | 0.31457 | 0.31457 | 218.0551 | 143618.0551 | 0.31457 | 2022-08-04 16:00 | 0.29992 | 0.02679 | 0
241 | 144000 | 2022-08-04 16:10 | 0.30747 | 0.30747 | 0.30747 | 219.4331 | 144219.4331 | 0.30747 | 2022-08-04 16:10 | 0.29306 | 0.02679 | 0
242 | 144600 | 2022-08-04 16:20 | 0.2572 | 0.2572 | 0.2572 | 230.5197 | 144830.5197 | 0.2572 | 2022-08-04 16:20 | 0.28807 | 0.02679 | 0
243 | 145200 | 2022-08-04 16:30 | 0.28932 | 0.28932 | 0.28932 | 223.1501 | 145423.1501 | 0.28932 | 2022-08-04 16:30 | 0.22515 | 0.02679 | 0
244 | 145800 | 2022-08-04 16:40 | 0.27177 | 0.27177 | 0.27177 | 227.0396 | 146027.0396 | 0.27177 | 2022-08-04 16:40 | 0.24869 | 0.02679 | 0
245 | 146400 | 2022-08-04 16:50 | 0 | 0 | 0 | 0 | 146400 | 0 | 2022-08-04 16:50 | 0.24255 | 0.02679 | 0
246 | 147000 | 2022-08-04 17:00 | 0.42516 | 0.42516 | 0.42516 | 200.6516 | 147200.6516 | 0.42516 | 2022-08-04 17:00 | 0.23265 | 0.02679 | 0
247 | 147600 | 2022-08-04 17:10 | 0.22649 | 0.22649 | 0.22649 | 238.7555 | 147838.7555 | 0.22649 | 2022-08-04 17:10 | 0.1783 | 0.02679 | 0
248 | 148200 | 2022-08-04 17:20 | 0.23985 | 0.23985 | 0.23985 | 235.0091 | 148435.0091 | 0.23985 | 2022-08-04 17:20 | 0.25671 | 0.02679 | 0
249 | 148800 | 2022-08-04 17:30 | 0 | 0 | 0 | 0 | 148800 | 0 | 2022-08-04 17:30 | 0.17167 | 0.02679 | 0
250 | 149400 | 2022-08-04 17:40 | 0.39203 | 0.39203 | 0.39203 | 205.1964 | 149605.1964 | 0.39203 | 2022-08-04 17:40 | 0.20424 | 0.02679 | 0
251 | 150000 | 2022-08-04 17:50 | 0 | 0 | 0 | 0 | 150000 | 0 | 2022-08-04 17:50 | 0.15627 | 0.02679 | 0
252 | 150600 | 2022-08-04 18:00 | 0.38932 | 0.38932 | 0.38932 | 205.5894 | 150805.5894 | 0.38932 | 2022-08-04 18:00 | 0.20334 | 0.02679 | 0
253 | 151200 | 2022-08-04 18:10 | 0 | 0 | 0 | 0 | 151200 | 0 | 2022-08-04 18:10 | 0.12493 | 0.02679 | 0
254 | 151800 | 2022-08-04 18:20 | 0.23534 | 0.23534 | 0.23534 | 236.2444 | 152036.2444 | 0.23534 | 2022-08-04 18:20 | 0.165 | 0.02679 | 0
255 | 152400 | 2022-08-04 18:30 | 0 | 0 | 0 | 0 | 152400 | 0 | 2022-08-04 18:30 | 0.087132 | 0.02679 | 0
256 | 153000 | 2022-08-04 18:40 | 0.20033 | 0.20033 | 0.20033 | 246.9878 | 153246.9878 | 0.20033 | 2022-08-04 18:40 | 0.19608 | 0.02679 | 0
257 | 153600 | 2022-08-04 18:50 | 0 | 0 | 0 | 0 | 153600 | 0 | 2022-08-04 18:50 | 0.15067 | 0.02679 | 0
258 | 154200 | 2022-08-04 19:00 | 0.54475 | 0.54475 | 0.54475 | 187.3785 | 154387.3785 | 0.54475 | 2022-08-04 19:00 | 0.15067 | 0.02679 | --
259 | 154800 | 2022-08-04 19:10 | 0.0082799 | 0.0082799 | 0.0082799 | 595.2759 | 155395.2759 | 0.0082799 | 2022-08-04 19:10 | 0.14987 | 0.02679 | --
260 | 155400 | 2022-08-04 19:20 | 0 | 0 | 0 | 0 | 155400 | 0 | 2022-08-04 19:20 | 0.15152 | 0.02679 | --
261 | 156000 | 2022-08-04 19:30 | 0.19633 | 0.19633 | 0.19633 | 248.3669 | 156248.3669 | 0.19633 | 2022-08-04 19:30 | 0.070591 | 0.02679 | --
262 | 156600 | 2022-08-04 19:40 | 0.0082556 | 0.0082556 | 0.0082556 | 595.7588 | 157195.7588 | 0.0082556 | 2022-08-04 19:40 | 0.12959 | 0.02679 | --
263 | 157200 | 2022-08-04 19:50 | 0.1401 | 0.1401 | 0.1401 | 272.6196 | 157472.6196 | 0.1401 | 2022-08-04 19:50 | 0.13529 | 0.02679 | --
264 | 157800 | 2022-08-04 20:00 | 0.30329 | 0.30329 | 0.30329 | 220.2645 | 158020.2645 | 0.30329 | 2022-08-04 20:00 | 0.096025 | 0.02679 | --
265 | 158400 | 2022-08-04 20:10 | 0.028485 | 0.028485 | 0.028485 | 423.2173 | 158823.2173 | 0.028485 | 2022-08-04 20:10 | 0.122 | 0.02679 | --
266 | 159000 | 2022-08-04 20:20 | 0 | 0 | 0 | 0 | 159000 | 0 | 2022-08-04 20:20 | 0.095595 | 0.02679 | --
267 | 159600 | 2022-08-04 20:30 | 0.13812 | 0.13812 | 0.13812 | 273.6912 | 159873.6912 | 0.13812 | 2022-08-04 20:30 | 0.06333 | 0.02679 | --
268 | 160200 | 2022-08-04 20:40 | 0.0080807 | 0.0080807 | 0.0080807 | 599.2903 | 160799.2903 | 0.0080807 | 2022-08-04 20:40 | 0.082089 | 0.02679 | --
269 | 160800 | 2022-08-04 20:50 | 0.14196 | 0.14196 | 0.14196 | 271.6242 | 161071.6242 | 0.14196 | 2022-08-04 20:50 | 0.10371 | 0.02679 | --
270 | 161400 | 2022-08-04 21:00 | 0.12228 | 0.12228 | 0.12228 | 283.0506 | 161683.0506 | 0.12228 | 2022-08-04 21:00 | 0.098395 | 0.02679 | --
271 | 162000 | 2022-08-04 21:10 | 0.10812 | 0.10812 | 0.10812 | 292.8338 | 162292.8338 | 0.10812 | 2022-08-04 21:10 | 0.11829 | 0.02679 | --
272 | 162600 | 2022-08-04 21:20 | 0.11153 | 0.11153 | 0.11153 | 290.3372 | 162890.3372 | 0.11153 | 2022-08-04 21:20 | 0.11065 | 0.02679 | --
273 | 163200 | 2022-08-04 21:30 | 0.10755 | 0.10755 | 0.10755 | 293.2664 | 163493.2664 | 0.10755 | 2022-08-04 21:30 | 0.086189 | 0.02679 | --
274 | 163800 | 2022-08-04 21:40 | 0.10375 | 0.10375 | 0.10375 | 296.19 | 164096.19 | 0.10375 | 2022-08-04 21:40 | 0.089531 | 0.02679 | --
275 | 164400 | 2022-08-04 21:50 | 0 | 0 | 0 | 0 | 164400 | 0 | 2022-08-04 21:50 | 0.081914 | 0.02679 | --
276 | 165000 | 2022-08-04 22:00 | 0.12483 | 0.12483 | 0.12483 | 281.4406 | 165281.4406 | 0.12483 | 2022-08-04 22:00 | 0.078533 | 0.02679 | --
277 | 165600 | 2022-08-04 22:10 | 0.073439 | 0.073439 | 0.073439 | 325.8389 | 165925.8389 | 0.073439 | 2022-08-04 22:10 | 0.074395 | 0.02679 | --
278 | 166200 | 2022-08-04 22:20 | 0.090644 | 0.090644 | 0.090644 | 307.4421 | 166507.4421 | 0.090644 | 2022-08-04 22:20 | #REF! | #REF! | --
279 | 166800 | 2022-08-04 22:30 | 0.083058 | 0.083058 | 0.083058 | 314.9516 | 167114.9516 | 0.083058 | 2022-08-04 22:30 | #REF! | #REF! | --
280 | 167400 | 2022-08-04 22:40 | 0.12073 | 0.12073 | 0.12073 | 284.0492 | 167684.0492 | #REF! | 2022-08-04 22:40 | #REF! | #REF! | --
281 | 168000 | 2022-08-04 22:50 | #REF! | #REF! | #REF! | 0 | 168000 | #REF! | 2022-08-04 22:50 | #REF! | #REF! | --
282 | 168600 | 2022-08-04 23:00 | #REF! | #REF! | #REF! | 0 | 168600 | #REF! | 2022-08-04 23:00 | #REF! | #REF! | --
283 | 169200 | 2022-08-04 23:10 | #REF! | #REF! | #REF! | 0 | 169200 | #REF! | 2022-08-04 23:10 | #REF! | #REF! | --
284 | 169800 | 2022-08-04 23:20 | #REF! | #REF! | #REF! | 0 | 169800 | #REF! | 2022-08-04 23:20 | #REF! | #REF! | --
285 | 170400 | 2022-08-04 23:30 | #REF! | #REF! | #REF! | 0 | 170400 | #REF! | 2022-08-04 23:30 | #REF! | #REF! | --
286 | 171000 | 2022-08-04 23:40 | #REF! | #REF! | #REF! | 0 | 171000 | #REF! | 2022-08-04 23:40 | #REF! | #REF! | --
287 | 171600 | 2022-08-04 23:50 | #REF! | #REF! | #REF! | 0 | 171600 | #REF! | 2022-08-04 23:50 | #REF! | #REF! | --
288 | 172200 | 2022-08-05 | #REF! | #REF! | #REF! | 0 | 172200 | #REF! | 2022-08-05 | #REF! | #REF! | --
[10 empty] | #REF! | #REF!
| 流下時間(MAX) |  |  |  | 599.2903
| 流下時間(AVE) |  |  |  | 152.5353
| 流下時間(PEEK) |  |  |  | #REF!
| 流下流量(PEEK) |  |  |  | #REF!
Note on D1: 対象列
Note on D2: 対象シート
Note on D3: 分水率
Note on E1: 対象列
Note on E2: 対象シート
Note on E3: 分水率

## 最下流合流点
J
T9
|  |  | 100% | 100% |  | 別途計算 | 別途計算 | 経過時間 | 時間遅れ
|  |  | ① | ② | ①＋② | Q | TL | （絶対値） | Q |  | 移動平均 | 移動平均
|  |  | m3/s/A | m3/s/A | m3/s/A | [5 empty] | 調整板あり | 調整板なし
|  |  | 2022 | 2022 | 2022 | 2022 | 2022 | Tz+TL | 2022 | 日付 | 流出量 | 流出量 | 雨量
1 | 0 | 2022-08-03 00:10 | 0 |  | 0 |  |  | 0 | 0 | 2022-08-03 00:10 |  |  | 1
2 | 600 | 2022-08-03 00:20 | 0 |  | 0 |  |  | 600 | 0 | 2022-08-03 00:20 |  |  | 1
3 | 1200 | 2022-08-03 00:30 | 0 |  | 0 |  |  | 1200 | 0 | 2022-08-03 00:30 | 0 | 0 | 0
4 | 1800 | 2022-08-03 00:40 | 0 |  | 0 |  |  | 1800 | 0 | 2022-08-03 00:40 | 0 | 0 | 0.5
5 | 2400 | 2022-08-03 00:50 | 0 |  | 0 |  |  | 2400 | 0 | 2022-08-03 00:50 | 0 | 0 | 0
6 | 3000 | 2022-08-03 01:00 | 0 |  | 0 |  |  | 3000 | 0 | 2022-08-03 01:00 | 0.057174 | 0.057174 | 1.5
7 | 3600 | 2022-08-03 01:10 | 0 |  | 0 |  |  | 3600 | 0 | 2022-08-03 01:10 | 0.16393 | 0.16393 | 2
8 | 4200 | 2022-08-03 01:20 | 0.28587 |  | 0.28587 |  |  | 4200 | 0 | 2022-08-03 01:20 | 0.16393 | 0.16393 | 0.5
9 | 4800 | 2022-08-03 01:30 | 0.53378 |  | 0.53378 |  |  | 4800 | 0 | 2022-08-03 01:30 | 0.26488 | 0.26488 | 0
10 | 5400 | 2022-08-03 01:40 | 0 |  | 0 |  |  | 5400 | 0 | 2022-08-03 01:40 | 0.36402 | 0.36402 | 0.5
11 | 6000 | 2022-08-03 01:50 | 0.50476 |  | 0.50476 |  |  | 6000 | 0 | 2022-08-03 01:50 | 0.43979 | 0.43979 | 1
12 | 6600 | 2022-08-03 02:00 | 0.49568 |  | 0.49568 |  |  | 6600 | 0 | 2022-08-03 02:00 | 0.48551 | 0.48551 | 1
13 | 7200 | 2022-08-03 02:10 | 0.66474 |  | 0.66474 |  |  | 7200 | 0 | 2022-08-03 02:10 | 0.7036 | 0.7036 | 0.5
14 | 7800 | 2022-08-03 02:20 | 0.76237 |  | 0.76237 |  |  | 7800 | 0 | 2022-08-03 02:20 | 0.7351 | 0.7351 | 0
15 | 8400 | 2022-08-03 02:30 | 1.0904 |  | 1.0904 |  |  | 8400 | 0 | 2022-08-03 02:30 | 0.75198 | 0.75198 | 0
16 | 9000 | 2022-08-03 02:40 | 0.66225 |  | 0.66225 |  |  | 9000 | 0 | 2022-08-03 02:40 | 0.824 | 0.824 | 0
17 | 9600 | 2022-08-03 02:50 | 0.58011 |  | 0.58011 |  |  | 9600 | 0 | 2022-08-03 02:50 | 0.88324 | 0.88324 | 0
18 | 10200 | 2022-08-03 03:00 | 1.0248 |  | 1.0248 |  |  | 10200 | 0 | 2022-08-03 03:00 | 0.7746 | 0.7746 | 0
19 | 10800 | 2022-08-03 03:10 | 1.0586 |  | 1.0586 |  |  | 10800 | 0 | 2022-08-03 03:10 | 0.64215 | 0.64215 | 0
20 | 11400 | 2022-08-03 03:20 | 0.54724 |  | 0.54724 |  |  | 11400 | 0 | 2022-08-03 03:20 | 0.63638 | 0.63638 | 0
21 | 12000 | 2022-08-03 03:30 | 0 |  | 0 |  |  | 12000 | 0 | 2022-08-03 03:30 | 0.47853 | 0.47853 | 1
22 | 12600 | 2022-08-03 03:40 | 0.55123 |  | 0.55123 |  |  | 12600 | 0 | 2022-08-03 03:40 | 0.3498 | 0.3498 | 1.5
23 | 13200 | 2022-08-03 03:50 | 0.23561 |  | 0.23561 |  |  | 13200 | 0 | 2022-08-03 03:50 | 0.24035 | 0.24035 | 19
24 | 13800 | 2022-08-03 04:00 | 0.41489 |  | 0.41489 |  |  | 13800 | 0 | 2022-08-03 04:00 | 1.7043 | 1.7043 | 13.5
25 | 14400 | 2022-08-03 04:10 | 0 |  | 0 |  |  | 14400 | 0 | 2022-08-03 04:10 | 2.9635 | 2.9635 | 14
26 | 15000 | 2022-08-03 04:20 | 7.32 |  | 7.32 |  |  | 15000 | 0 | 2022-08-03 04:20 | 5.6333 | 5.6333 | 16
27 | 15600 | 2022-08-03 04:30 | 6.847 |  | 6.847 |  |  | 15600 | 0 | 2022-08-03 04:30 | 8.8308 | 8.8308 | 23.5
28 | 16200 | 2022-08-03 04:40 | 13.5844 |  | 13.5844 |  |  | 16200 | 0 | 2022-08-03 04:40 | 12.7672 | 12.7713 | 16.5
29 | 16800 | 2022-08-03 04:50 | 16.4026 |  | 16.4026 |  |  | 16800 | 0 | 2022-08-03 04:50 | 15.2529 | 15.2748 | 19
30 | 17400 | 2022-08-03 05:00 | 19.6819 |  | 19.6819 |  |  | 17400 | 0 | 2022-08-03 05:00 | 18.5424 | 18.6041 | 18
31 | 18000 | 2022-08-03 05:10 | 19.7484 |  | 19.7484 |  |  | 18000 | 0 | 2022-08-03 05:10 | 20.3886 | 20.5256 | 12
32 | 18600 | 2022-08-03 05:20 | 23.2947 |  | 23.2947 |  |  | 18600 | 0 | 2022-08-03 05:20 | 21.4311 | 21.6823 | 6.5
33 | 19200 | 2022-08-03 05:30 | 22.8152 |  | 22.8152 |  |  | 19200 | 0 | 2022-08-03 05:30 | 21.3985 | 21.7899 | 0.5
34 | 19800 | 2022-08-03 05:40 | 21.6153 |  | 21.6153 |  |  | 19800 | 0 | 2022-08-03 05:40 | 18.6901 | 19.1508 | 0
35 | 20400 | 2022-08-03 05:50 | 19.5186 |  | 19.5186 |  |  | 20400 | 0 | 2022-08-03 05:50 | 16.7082 | 17.2749 | 0.5
36 | 21000 | 2022-08-03 06:00 | 6.2067 |  | 6.2067 |  |  | 21000 | 0 | 2022-08-03 06:00 | 14.115 | 14.756 | 0.5
37 | 21600 | 2022-08-03 06:10 | 13.385 |  | 13.385 |  |  | 21600 | 0 | 2022-08-03 06:10 | 11.1119 | 11.8039 | 0
38 | 22200 | 2022-08-03 06:20 | 9.8492 |  | 9.8492 |  |  | 22200 | 0 | 2022-08-03 06:20 | 8.0586 | 8.8591 | 0
39 | 22800 | 2022-08-03 06:30 | 6.6002 |  | 6.6002 |  |  | 22800 | 0 | 2022-08-03 06:30 | 7.6315 | 8.3984 | 0
40 | 23400 | 2022-08-03 06:40 | 4.2522 |  | 4.2522 |  |  | 23400 | 0 | 2022-08-03 06:40 | 5.7153 | 6.4252 | 0
41 | 24000 | 2022-08-03 06:50 | 4.071 |  | 4.071 |  |  | 24000 | 0 | 2022-08-03 06:50 | 4.5263 | 5.0967 | 0
42 | 24600 | 2022-08-03 07:00 | 3.8041 |  | 3.8041 |  |  | 24600 | 0 | 2022-08-03 07:00 | 3.8947 | 4.3546 | 1
43 | 25200 | 2022-08-03 07:10 | 3.904 |  | 3.904 |  |  | 25200 | 0 | 2022-08-03 07:10 | 3.7109 | 4.0247 | 0.5
44 | 25800 | 2022-08-03 07:20 | 3.4424 |  | 3.4424 |  |  | 25800 | 0 | 2022-08-03 07:20 | 3.5801 | 3.8818 | 1.5
45 | 26400 | 2022-08-03 07:30 | 3.3328 |  | 3.3328 |  |  | 26400 | 0 | 2022-08-03 07:30 | 3.5583 | 3.8371 | 4
46 | 27000 | 2022-08-03 07:40 | 3.417 |  | 3.417 |  |  | 27000 | 0 | 2022-08-03 07:40 | 3.7158 | 4.0788 | 6.5
47 | 27600 | 2022-08-03 07:50 | 3.6954 |  | 3.6954 |  |  | 27600 | 0 | 2022-08-03 07:50 | 4.1678 | 4.512 | 6.5
48 | 28200 | 2022-08-03 08:00 | 4.6915 |  | 4.6915 |  |  | 28200 | 0 | 2022-08-03 08:00 | 4.7952 | 5.1001 | 2
49 | 28800 | 2022-08-03 08:10 | 5.7022 |  | 5.7022 |  |  | 28800 | 0 | 2022-08-03 08:10 | 5.5731 | 5.9068 | 2
50 | 29400 | 2022-08-03 08:20 | 6.4698 |  | 6.4698 |  |  | 29400 | 0 | 2022-08-03 08:20 | 6.5434 | 6.9687 | 0
51 | 30000 | 2022-08-03 08:30 | 7.3067 |  | 7.3067 |  |  | 30000 | 0 | 2022-08-03 08:30 | 7.818 | 8.1282 | 0.5
52 | 30600 | 2022-08-03 08:40 | 8.547 |  | 8.547 |  |  | 30600 | 0 | 2022-08-03 08:40 | 8.451 | 8.8763 | 0
53 | 31200 | 2022-08-03 08:50 | 11.0645 |  | 11.0645 |  |  | 31200 | 0 | 2022-08-03 08:50 | 8.7902 | 9.1808 | 2
54 | 31800 | 2022-08-03 09:00 | 8.8668 |  | 8.8668 |  |  | 31800 | 0 | 2022-08-03 09:00 | 9.0514 | 9.4275 | 3
55 | 32400 | 2022-08-03 09:10 | 8.1658 |  | 8.1658 |  |  | 32400 | 0 | 2022-08-03 09:10 | 9.2725 | 9.5152 | 1
56 | 33000 | 2022-08-03 09:20 | 8.6128 |  | 8.6128 |  |  | 33000 | 0 | 2022-08-03 09:20 | 8.977 | 9.2691 | 9.5
57 | 33600 | 2022-08-03 09:30 | 9.6524 |  | 9.6524 |  |  | 33600 | 0 | 2022-08-03 09:30 | 9.6051 | 9.8419 | 9
58 | 34200 | 2022-08-03 09:40 | 9.5872 |  | 9.5872 |  |  | 34200 | 0 | 2022-08-03 09:40 | 10.3004 | 10.5711 | 4
59 | 34800 | 2022-08-03 09:50 | 12.0073 |  | 12.0073 |  |  | 34800 | 0 | 2022-08-03 09:50 | 10.8694 | 11.1614 | 3.5
60 | 35400 | 2022-08-03 10:00 | 11.6421 |  | 11.6421 |  |  | 35400 | 0 | 2022-08-03 10:00 | 11.338 | 11.6656 | 12.5
61 | 36000 | 2022-08-03 10:10 | 11.458 |  | 11.458 |  |  | 36000 | 0 | 2022-08-03 10:10 | 12.2717 | 12.9937 | 11
62 | 36600 | 2022-08-03 10:20 | 11.9955 |  | 11.9955 |  |  | 36600 | 0 | 2022-08-03 10:20 | 12.4434 | 13.1648 | 3.5
63 | 37200 | 2022-08-03 10:30 | 14.2558 |  | 14.2558 |  |  | 37200 | 0 | 2022-08-03 10:30 | 12.2578 | 13.1482 | 3
64 | 37800 | 2022-08-03 10:40 | 12.8655 |  | 12.8655 |  |  | 37800 | 0 | 2022-08-03 10:40 | 12.0108 | 12.5437 | 9.5
65 | 38400 | 2022-08-03 10:50 | 10.7142 |  | 10.7142 |  |  | 38400 | 0 | 2022-08-03 10:50 | 12.7343 | 13.7489 | 8
66 | 39000 | 2022-08-03 11:00 | 10.2229 |  | 10.2229 |  |  | 39000 | 0 | 2022-08-03 11:00 | 12.2369 | 12.9254 | 9.5
67 | 39600 | 2022-08-03 11:10 | 15.6132 |  | 15.6132 |  |  | 39600 | 0 | 2022-08-03 11:10 | 13.0024 | 13.5008 | 13
68 | 40200 | 2022-08-03 11:20 | 11.7688 |  | 11.7688 |  |  | 40200 | 0 | 2022-08-03 11:20 | 13.9527 | 14.4046 | 9
69 | 40800 | 2022-08-03 11:30 | 16.6927 |  | 16.6927 |  |  | 40800 | 0 | 2022-08-03 11:30 | 15.0871 | 16.0238 | 5.5
70 | 41400 | 2022-08-03 11:40 | 15.4657 |  | 15.4657 |  |  | 41400 | 0 | 2022-08-03 11:40 | 15.2262 | 15.8394 | 2.5
71 | 42000 | 2022-08-03 11:50 | 15.895 |  | 15.895 |  |  | 42000 | 0 | 2022-08-03 11:50 | 14.3234 | 16.6481 | 6
72 | 42600 | 2022-08-03 12:00 | 16.3087 |  | 16.3087 |  |  | 42600 | 0 | 2022-08-03 12:00 | 14.3426 | 16.217 | 1.5
73 | 43200 | 2022-08-03 12:10 | 7.2548 |  | 7.2548 |  |  | 43200 | 0 | 2022-08-03 12:10 | 13.3231 | 14.3034 | 2.5
74 | 43800 | 2022-08-03 12:20 | 16.7886 |  | 16.7886 |  |  | 43800 | 0 | 2022-08-03 12:20 | 12.5829 | 13.5678 | 6.5
75 | 44400 | 2022-08-03 12:30 | 10.3682 |  | 10.3682 |  |  | 44400 | 0 | 2022-08-03 12:30 | 11.7308 | 12.703 | 8.5
76 | 45000 | 2022-08-03 12:40 | 12.1941 |  | 12.1941 |  |  | 45000 | 0 | 2022-08-03 12:40 | 12.6911 | 12.7051 | 7.5
77 | 45600 | 2022-08-03 12:50 | 12.0482 |  | 12.0482 |  |  | 45600 | 0 | 2022-08-03 12:50 | 12.4807 | 12.6798 | 6
78 | 46200 | 2022-08-03 13:00 | 12.0566 |  | 12.0566 |  |  | 46200 | 0 | 2022-08-03 13:00 | 13.118 | 14.2291 | 4
79 | 46800 | 2022-08-03 13:10 | 15.7362 |  | 15.7362 |  |  | 46800 | 0 | 2022-08-03 13:10 | 12.5203 | 14.4557 | 4
80 | 47400 | 2022-08-03 13:20 | 13.5549 |  | 13.5549 |  |  | 47400 | 0 | 2022-08-03 13:20 | 12.1997 | 14.0723 | 4
81 | 48000 | 2022-08-03 13:30 | 9.2058 |  | 9.2058 |  |  | 48000 | 0 | 2022-08-03 13:30 | 12.1295 | 12.5048 | 1
82 | 48600 | 2022-08-03 13:40 | 10.4452 |  | 10.4452 |  |  | 48600 | 0 | 2022-08-03 13:40 | 11.0897 | 12.0199 | 2
83 | 49200 | 2022-08-03 13:50 | 11.7054 |  | 11.7054 |  |  | 49200 | 0 | 2022-08-03 13:50 | 10.3718 | 11.3124 | 2
84 | 49800 | 2022-08-03 14:00 | 10.5372 |  | 10.5372 |  |  | 49800 | 0 | 2022-08-03 14:00 | 10.6432 | 10.7294 | 1
85 | 50400 | 2022-08-03 14:10 | 9.9653 |  | 9.9653 |  |  | 50400 | 0 | 2022-08-03 14:10 | 10.4198 | 10.5005 | 0.5
86 | 51000 | 2022-08-03 14:20 | 10.5631 |  | 10.5631 |  |  | 51000 | 0 | 2022-08-03 14:20 | 9.6133 | 10.4919 | 1
87 | 51600 | 2022-08-03 14:30 | 9.3283 |  | 9.3283 |  |  | 51600 | 0 | 2022-08-03 14:30 | 9.0521 | 9.877 | 1.5
88 | 52200 | 2022-08-03 14:40 | 7.6729 |  | 7.6729 |  |  | 52200 | 0 | 2022-08-03 14:40 | 8.7956 | 9.5927 | 4
89 | 52800 | 2022-08-03 14:50 | 7.7308 |  | 7.7308 |  |  | 52800 | 0 | 2022-08-03 14:50 | 8.3442 | 9.087 | 0.5
90 | 53400 | 2022-08-03 15:00 | 8.6831 |  | 8.6831 |  |  | 53400 | 0 | 2022-08-03 15:00 | 7.7333 | 8.4496 | 1
91 | 54000 | 2022-08-03 15:10 | 8.3058 |  | 8.3058 |  |  | 54000 | 0 | 2022-08-03 15:10 | 7.644 | 8.2913 | 0
92 | 54600 | 2022-08-03 15:20 | 6.2738 |  | 6.2738 |  |  | 54600 | 0 | 2022-08-03 15:20 | 7.5843 | 8.2579 | 0.5
93 | 55200 | 2022-08-03 15:30 | 7.2263 |  | 7.2263 |  |  | 55200 | 0 | 2022-08-03 15:30 | 7.2915 | 7.9069 | 3.5
94 | 55800 | 2022-08-03 15:40 | 7.4324 |  | 7.4324 |  |  | 55800 | 0 | 2022-08-03 15:40 | 7.0946 | 7.6318 | 0.5
95 | 56400 | 2022-08-03 15:50 | 7.2193 |  | 7.2193 |  |  | 56400 | 0 | 2022-08-03 15:50 | 7.2668 | 7.7776 | 0
96 | 57000 | 2022-08-03 16:00 | 7.3213 |  | 7.3213 |  |  | 57000 | 0 | 2022-08-03 16:00 | 7.28 | 7.6782 | 0
97 | 57600 | 2022-08-03 16:10 | 7.1347 |  | 7.1347 |  |  | 57600 | 0 | 2022-08-03 16:10 | 6.9153 | 7.2138 | 0.5
98 | 58200 | 2022-08-03 16:20 | 7.2922 |  | 7.2922 |  |  | 58200 | 0 | 2022-08-03 16:20 | 6.4741 | 6.7037 | 0.5
99 | 58800 | 2022-08-03 16:30 | 5.6088 |  | 5.6088 |  |  | 58800 | 0 | 2022-08-03 16:30 | 5.8427 | 6.0758 | 0.5
100 | 59400 | 2022-08-03 16:40 | 5.0134 |  | 5.0134 |  |  | 59400 | 0 | 2022-08-03 16:40 | 5.1708 | 5.3691 | 0.5
101 | 60000 | 2022-08-03 16:50 | 4.1643 |  | 4.1643 |  |  | 60000 | 0 | 2022-08-03 16:50 | 4.549 | 4.8228 | 1
102 | 60600 | 2022-08-03 17:00 | 3.7755 |  | 3.7755 |  |  | 60600 | 0 | 2022-08-03 17:00 | 4.3703 | 4.6148 | 2.5
103 | 61200 | 2022-08-03 17:10 | 4.1829 |  | 4.1829 |  |  | 61200 | 0 | 2022-08-03 17:10 | 4.4659 | 4.6843 | 0
104 | 61800 | 2022-08-03 17:20 | 4.7154 |  | 4.7154 |  |  | 61800 | 0 | 2022-08-03 17:20 | 4.5898 | 4.7876 | 0.5
105 | 62400 | 2022-08-03 17:30 | 5.4913 |  | 5.4913 |  |  | 62400 | 0 | 2022-08-03 17:30 | 4.85 | 5.0284 | 0
106 | 63000 | 2022-08-03 17:40 | 4.7839 |  | 4.7839 |  |  | 63000 | 0 | 2022-08-03 17:40 | 4.6624 | 4.9116 | 0
107 | 63600 | 2022-08-03 17:50 | 5.0767 |  | 5.0767 |  |  | 63600 | 0 | 2022-08-03 17:50 | 4.468 | 4.6485 | 0
108 | 64200 | 2022-08-03 18:00 | 3.2447 |  | 3.2447 |  |  | 64200 | 0 | 2022-08-03 18:00 | 3.3697 | 3.5138 | 0
109 | 64800 | 2022-08-03 18:10 | 3.7433 |  | 3.7433 |  |  | 64800 | 0 | 2022-08-03 18:10 | 2.7887 | 3.7073 | 0.5
110 | 65400 | 2022-08-03 18:20 | 0 |  | 0 |  |  | 65400 | 0 | 2022-08-03 18:20 | 2.2615 | 2.6623 | 0
111 | 66000 | 2022-08-03 18:30 | 1.8786 |  | 1.8786 |  |  | 66000 | 0 | 2022-08-03 18:30 | 2.148 | 2.1512 | 0
112 | 66600 | 2022-08-03 18:40 | 2.4407 |  | 2.4407 |  |  | 66600 | 0 | 2022-08-03 18:40 | 1.8105 | 1.9148 | 0
113 | 67200 | 2022-08-03 18:50 | 2.6775 |  | 2.6775 |  |  | 67200 | 0 | 2022-08-03 18:50 | 2.3048 | 2.3905 | 0
114 | 67800 | 2022-08-03 19:00 | 2.0557 |  | 2.0557 |  |  | 67800 | 0 | 2022-08-03 19:00 | 2.4513 | 1.6497 | 0
115 | 68400 | 2022-08-03 19:10 | 2.4712 |  | 2.4712 |  |  | 68400 | 0 | 2022-08-03 19:10 | 2.3805 | 2.0647 | 0
116 | 69000 | 2022-08-03 19:20 | 2.6113 |  | 2.6113 |  |  | 69000 | 0 | 2022-08-03 19:20 | 2.3024 | 2.8749 | 0
117 | 69600 | 2022-08-03 19:30 | 2.0869 |  | 2.0869 |  |  | 69600 | 0 | 2022-08-03 19:30 | 2.3953 | 2.3928 | 0
118 | 70200 | 2022-08-03 19:40 | 2.287 |  | 2.287 |  |  | 70200 | 0 | 2022-08-03 19:40 | 2.3527 | 2.0163 | 0
119 | 70800 | 2022-08-03 19:50 | 2.5199 |  | 2.5199 |  |  | 70800 | 0 | 2022-08-03 19:50 | 1.9475 | 1.9046 | 0
120 | 71400 | 2022-08-03 20:00 | 2.2582 |  | 2.2582 |  |  | 71400 | 0 | 2022-08-03 20:00 | 1.9073 | 1.6507 | 0
121 | 72000 | 2022-08-03 20:10 | 0.58574 |  | 0.58574 |  |  | 72000 | 0 | 2022-08-03 20:10 | 1.7193 | 0.95864 | 0
122 | 72600 | 2022-08-03 20:20 | 1.8859 |  | 1.8859 |  |  | 72600 | 0 | 2022-08-03 20:20 | 1.3482 | 1.2706 | 0
123 | 73200 | 2022-08-03 20:30 | 1.3466 |  | 1.3466 |  |  | 73200 | 0 | 2022-08-03 20:30 | 1.4063 | 1.5388 | 0
124 | 73800 | 2022-08-03 20:40 | 0.66436 |  | 0.66436 |  |  | 73800 | 0 | 2022-08-03 20:40 | 1.5619 | 1.2121 | 0
125 | 74400 | 2022-08-03 20:50 | 2.5487 |  | 2.5487 |  |  | 74400 | 0 | 2022-08-03 20:50 | 1.4523 | 1.3971 | 0
126 | 75000 | 2022-08-03 21:00 | 1.3638 |  | 1.3638 |  |  | 75000 | 0 | 2022-08-03 21:00 | 1.4295 | 1.248 | 0
127 | 75600 | 2022-08-03 21:10 | 1.338 |  | 1.338 |  |  | 75600 | 0 | 2022-08-03 21:10 | 1.3712 | 1.1518 | 0
128 | 76200 | 2022-08-03 21:20 | 1.2325 |  | 1.2325 |  |  | 76200 | 0 | 2022-08-03 21:20 | 1.1294 | 0.99801 | 0
129 | 76800 | 2022-08-03 21:30 | 0.37277 |  | 0.37277 |  |  | 76800 | 0 | 2022-08-03 21:30 | 1.137 | 1.2286 | 0
130 | 77400 | 2022-08-03 21:40 | 1.3401 |  | 1.3401 |  |  | 77400 | 0 | 2022-08-03 21:40 | 1.0723 | 1.049 | 0
131 | 78000 | 2022-08-03 21:50 | 1.4018 |  | 1.4018 |  |  | 78000 | 0 | 2022-08-03 21:50 | 1.0905 | 1.0492 | 0
132 | 78600 | 2022-08-03 22:00 | 1.0143 |  | 1.0143 |  |  | 78600 | 0 | 2022-08-03 22:00 | 1.2751 | 1.0537 | 0
133 | 79200 | 2022-08-03 22:10 | 1.3235 |  | 1.3235 |  |  | 79200 | 0 | 2022-08-03 22:10 | 1.2536 | 1.0464 | 0
134 | 79800 | 2022-08-03 22:20 | 1.2957 |  | 1.2957 |  |  | 79800 | 0 | 2022-08-03 22:20 | 1.178 | 0.97903 | 0
135 | 80400 | 2022-08-03 22:30 | 1.2329 |  | 1.2329 |  |  | 80400 | 0 | 2022-08-03 22:30 | 1.166 | 0.96066 | 0
136 | 81000 | 2022-08-03 22:40 | 1.0237 |  | 1.0237 |  |  | 81000 | 0 | 2022-08-03 22:40 | 1.079 | 0.87148 | 0
137 | 81600 | 2022-08-03 22:50 | 0.95431 |  | 0.95431 |  |  | 81600 | 0 | 2022-08-03 22:50 | 0.9701 | 0.77056 | 0
138 | 82200 | 2022-08-03 23:00 | 0.88852 |  | 0.88852 |  |  | 82200 | 0 | 2022-08-03 23:00 | 0.90377 | 0.6978 | 0
139 | 82800 | 2022-08-03 23:10 | 0.75116 |  | 0.75116 |  |  | 82800 | 0 | 2022-08-03 23:10 | 0.86824 | 0.65614 | 0
140 | 83400 | 2022-08-03 23:20 | 0.9012 |  | 0.9012 |  |  | 83400 | 0 | 2022-08-03 23:20 | 0.82546 | 0.61252 | 0
141 | 84000 | 2022-08-03 23:30 | 0.84599 |  | 0.84599 |  |  | 84000 | 0 | 2022-08-03 23:30 | 0.80901 | 0.58154 | 0
142 | 84600 | 2022-08-03 23:40 | 0.74042 |  | 0.74042 |  |  | 84600 | 0 | 2022-08-03 23:40 | 0.81042 | 0.56369 | 0
143 | 85200 | 2022-08-03 23:50 | 0.8063 |  | 0.8063 |  |  | 85200 | 0 | 2022-08-03 23:50 | 0.7777 | 0.52229 | 0
144 | 85800 | 2022-08-04 | 0.75821 |  | 0.75821 |  |  | 85800 | 0 | 2022-08-04 | 0.7525 | 0.4933 | 0
145 | 86400 | 2022-08-04 00:10 | 0.73758 |  | 0.73758 |  |  | 86400 | 0 | 2022-08-04 00:10 | 0.74506 | 0.45534 | 0
146 | 87000 | 2022-08-04 00:20 | 0.71999 |  | 0.71999 |  |  | 87000 | 0 | 2022-08-04 00:20 | 0.72124 | 0.44497 | 0
147 | 87600 | 2022-08-04 00:30 | 0.70321 |  | 0.70321 |  |  | 87600 | 0 | 2022-08-04 00:30 | 0.70399 | 0.4248 | 0
148 | 88200 | 2022-08-04 00:40 | 0.68721 |  | 0.68721 |  |  | 88200 | 0 | 2022-08-04 00:40 | 0.68794 | 0.41041 | 0
149 | 88800 | 2022-08-04 00:50 | 0.67194 |  | 0.67194 |  |  | 88800 | 0 | 2022-08-04 00:50 | 0.67262 | 0.37749 | 0
150 | 89400 | 2022-08-04 01:00 | 0.65735 |  | 0.65735 |  |  | 89400 | 0 | 2022-08-04 01:00 | 0.658 | 0.37841 | 0
151 | 90000 | 2022-08-04 01:10 | 0.64341 |  | 0.64341 |  |  | 90000 | 0 | 2022-08-04 01:10 | 0.64402 | 0.355 | 0
152 | 90600 | 2022-08-04 01:20 | 0.63008 |  | 0.63008 |  |  | 90600 | 0 | 2022-08-04 01:20 | 0.63065 | 0.33944 | 0
153 | 91200 | 2022-08-04 01:30 | 0.61732 |  | 0.61732 |  |  | 91200 | 0 | 2022-08-04 01:30 | 0.61787 | 0.31622 | 0
154 | 91800 | 2022-08-04 01:40 | 0.60512 |  | 0.60512 |  |  | 91800 | 0 | 2022-08-04 01:40 | 0.60564 | 0.3172 | 0
155 | 92400 | 2022-08-04 01:50 | 0.59344 |  | 0.59344 |  |  | 92400 | 0 | 2022-08-04 01:50 | 0.59393 | 0.30777 | 0
156 | 93000 | 2022-08-04 02:00 | 0.58224 |  | 0.58224 |  |  | 93000 | 0 | 2022-08-04 02:00 | 0.58271 | 0.29024 | 0
157 | 93600 | 2022-08-04 02:10 | 0.57151 |  | 0.57151 |  |  | 93600 | 0 | 2022-08-04 02:10 | 0.57196 | 0.2244 | 0
158 | 94200 | 2022-08-04 02:20 | 0.56123 |  | 0.56123 |  |  | 94200 | 0 | 2022-08-04 02:20 | 0.56165 | 0.25704 | 0
159 | 94800 | 2022-08-04 02:30 | 0.55136 |  | 0.55136 |  |  | 94800 | 0 | 2022-08-04 02:30 | 0.55176 | 0.19647 | 0
160 | 95400 | 2022-08-04 02:40 | 0.54189 |  | 0.54189 |  |  | 95400 | 0 | 2022-08-04 02:40 | 0.54227 | 0.18541 | 0
161 | 96000 | 2022-08-04 02:50 | 0.5328 |  | 0.5328 |  |  | 96000 | 0 | 2022-08-04 02:50 | 0.5333 | 0.21781 | 0
162 | 96600 | 2022-08-04 03:00 | 0.52407 |  | 0.52407 |  |  | 96600 | 0 | 2022-08-04 03:00 | 0.51573 | 0.21781 | 0
163 | 97200 | 2022-08-04 03:10 | 0.51636 |  | 0.51636 |  |  | 97200 | 0 | 2022-08-04 03:10 | 0.50745 | 0.20995 | 0
164 | 97800 | 2022-08-04 03:20 | 0.4635 |  | 0.4635 |  |  | 97800 | 0 | 2022-08-04 03:20 | 0.49511 | 0.20995 | 0
165 | 98400 | 2022-08-04 03:30 | 0.5005 |  | 0.5005 |  |  | 98400 | 0 | 2022-08-04 03:30 | 0.48753 | 0.20079 | 0
166 | 99000 | 2022-08-04 03:40 | 0.47114 |  | 0.47114 |  |  | 99000 | 0 | 2022-08-04 03:40 | 0.4801 | 0.16343 | 0
167 | 99600 | 2022-08-04 03:50 | 0.48615 |  | 0.48615 |  |  | 99600 | 0 | 2022-08-04 03:50 | 0.48191 | 0.16343 | 0
168 | 100200 | 2022-08-04 04:00 | 0.47922 |  | 0.47922 |  |  | 100200 | 0 | 2022-08-04 04:00 | 0.47504 | 0.086447 | 0
169 | 100800 | 2022-08-04 04:10 | 0.47255 |  | 0.47255 |  |  | 100800 | 0 | 2022-08-04 04:10 | 0.4728 | 0.19694 | 0
170 | 101400 | 2022-08-04 04:20 | 0.46613 |  | 0.46613 |  |  | 101400 | 0 | 2022-08-04 04:20 | 0.46637 | 0.16146 | 0
171 | 102000 | 2022-08-04 04:30 | 0.45995 |  | 0.45995 |  |  | 102000 | 0 | 2022-08-04 04:30 | 0.46018 | 0.11509 | 0
172 | 102600 | 2022-08-04 04:40 | 0.454 |  | 0.454 |  |  | 102600 | 0 | 2022-08-04 04:40 | 0.45422 | 0.11509 | 0
173 | 103200 | 2022-08-04 04:50 | 0.44826 |  | 0.44826 |  |  | 103200 | 0 | 2022-08-04 04:50 | 0.42713 | 0.15568 | 0
174 | 103800 | 2022-08-04 05:00 | 0.44274 |  | 0.44274 |  |  | 103800 | 0 | 2022-08-04 05:00 | 0.42882 | 0.1265 | 0
175 | 104400 | 2022-08-04 05:10 | 0.33071 |  | 0.33071 |  |  | 104400 | 0 | 2022-08-04 05:10 | 0.42366 | 0.12428 | 0
176 | 105000 | 2022-08-04 05:20 | 0.46842 |  | 0.46842 |  |  | 105000 | 0 | 2022-08-04 05:20 | 0.41613 | 0.12428 | 0
177 | 105600 | 2022-08-04 05:30 | 0.42817 |  | 0.42817 |  |  | 105600 | 0 | 2022-08-04 05:30 | 0.4122 | 0.12428 | 0
178 | 106200 | 2022-08-04 05:40 | 0.4106 |  | 0.4106 |  |  | 106200 | 0 | 2022-08-04 05:40 | 0.42894 | 0.088338 | 0
179 | 106800 | 2022-08-04 05:50 | 0.42307 |  | 0.42307 |  |  | 106800 | 0 | 2022-08-04 05:50 | 0.41728 | 0.039705 | 0
180 | 107400 | 2022-08-04 06:00 | 0.41442 |  | 0.41442 |  |  | 107400 | 0 | 2022-08-04 06:00 | 0.41284 | 0.061608 | 0
181 | 108000 | 2022-08-04 06:10 | 0.41012 |  | 0.41012 |  |  | 108000 | 0 | 2022-08-04 06:10 | 0.41112 | 0.084262 | 0
182 | 108600 | 2022-08-04 06:20 | 0.40598 |  | 0.40598 |  |  | 108600 | 0 | 2022-08-04 06:20 | 0.40613 | 0.10318 | 0
183 | 109200 | 2022-08-04 06:30 | 0.40199 |  | 0.40199 |  |  | 109200 | 0 | 2022-08-04 06:30 | 0.40214 | 0.12932 | 0
184 | 109800 | 2022-08-04 06:40 | 0.39814 |  | 0.39814 |  |  | 109800 | 0 | 2022-08-04 06:40 | 0.39829 | 0.096646 | 0
185 | 110400 | 2022-08-04 06:50 | 0.39444 |  | 0.39444 |  |  | 110400 | 0 | 2022-08-04 06:50 | 0.3923 | 0.080336 | 0
186 | 111000 | 2022-08-04 07:00 | 0.39088 |  | 0.39088 |  |  | 111000 | 0 | 2022-08-04 07:00 | 0.38876 | 0.076884 | 0
187 | 111600 | 2022-08-04 07:10 | 0.37606 |  | 0.37606 |  |  | 111600 | 0 | 2022-08-04 07:10 | 0.38535 | 0.075347 | 0
188 | 112200 | 2022-08-04 07:20 | 0.38429 |  | 0.38429 |  |  | 112200 | 0 | 2022-08-04 07:20 | 0.38208 | 0.060477 | 0
189 | 112800 | 2022-08-04 07:30 | 0.38111 |  | 0.38111 |  |  | 112800 | 0 | 2022-08-04 07:30 | 0.37893 | 0.081114 | 0
190 | 113400 | 2022-08-04 07:40 | 0.37806 |  | 0.37806 |  |  | 113400 | 0 | 2022-08-04 07:40 | 0.37818 | 0.075521 | 0
191 | 114000 | 2022-08-04 07:50 | 0.37513 |  | 0.37513 |  |  | 114000 | 0 | 2022-08-04 07:50 | 0.37526 | 0.072215 | 0
192 | 114600 | 2022-08-04 08:00 | 0.37233 |  | 0.37233 |  |  | 114600 | 0 | 2022-08-04 08:00 | 0.35828 | 0.067892 | 0
193 | 115200 | 2022-08-04 08:10 | 0.36965 |  | 0.36965 |  |  | 115200 | 0 | 2022-08-04 08:10 | 0.3557 | 0.065166 | 0
194 | 115800 | 2022-08-04 08:20 | 0.29624 |  | 0.29624 |  |  | 115800 | 0 | 2022-08-04 08:20 | 0.35324 | 0.057226 | 0
195 | 116400 | 2022-08-04 08:30 | 0.36515 |  | 0.36515 |  |  | 116400 | 0 | 2022-08-04 08:30 | 0.35089 | 0.069258 | 0
196 | 117000 | 2022-08-04 08:40 | 0.36281 |  | 0.36281 |  |  | 117000 | 0 | 2022-08-04 08:40 | 0.34865 | 0.053362 | 0
197 | 117600 | 2022-08-04 08:50 | 0.36058 |  | 0.36058 |  |  | 117600 | 0 | 2022-08-04 08:50 | 0.36071 | 0.05379 | 0
198 | 118200 | 2022-08-04 09:00 | 0.35849 |  | 0.35849 |  |  | 118200 | 0 | 2022-08-04 09:00 | 0.35862 | 0.04947 | 0
199 | 118800 | 2022-08-04 09:10 | 0.35653 |  | 0.35653 |  |  | 118800 | 0 | 2022-08-04 09:10 | 0.35667 | 0.04849 | 0
200 | 119400 | 2022-08-04 09:20 | 0.35471 |  | 0.35471 |  |  | 119400 | 0 | 2022-08-04 09:20 | 0.35487 | 0.036458 | 0
201 | 120000 | 2022-08-04 09:30 | 0.35305 |  | 0.35305 |  |  | 120000 | 0 | 2022-08-04 09:30 | 0.35321 | 0.049877 | 0
202 | 120600 | 2022-08-04 09:40 | 0.35156 |  | 0.35156 |  |  | 120600 | 0 | 2022-08-04 09:40 | 0.35171 | 0.036396 | 0
203 | 121200 | 2022-08-04 09:50 | 0.35022 |  | 0.35022 |  |  | 121200 | 0 | 2022-08-04 09:50 | 0.35036 | 0.035642 | 0
204 | 121800 | 2022-08-04 10:00 | 0.34901 |  | 0.34901 |  |  | 121800 | 0 | 2022-08-04 10:00 | 0.34916 | 0.032388 | 0
205 | 122400 | 2022-08-04 10:10 | 0.34796 |  | 0.34796 |  |  | 122400 | 0 | 2022-08-04 10:10 | 0.3481 | 0.040042 | 0
206 | 123000 | 2022-08-04 10:20 | 0.34705 |  | 0.34705 |  |  | 123000 | 0 | 2022-08-04 10:20 | 0.34719 | 0.051738 | 0
207 | 123600 | 2022-08-04 10:30 | 0.34629 |  | 0.34629 |  |  | 123600 | 0 | 2022-08-04 10:30 | 0.3464 | 0.051738 | 0
208 | 124200 | 2022-08-04 10:40 | 0.34564 |  | 0.34564 |  |  | 124200 | 0 | 2022-08-04 10:40 | 0.34571 | 0.041232 | 0
209 | 124800 | 2022-08-04 10:50 | 0.34506 |  | 0.34506 |  |  | 124800 | 0 | 2022-08-04 10:50 | 0.3451 | 0.041837 | 0
210 | 125400 | 2022-08-04 11:00 | 0.34452 |  | 0.34452 |  |  | 125400 | 0 | 2022-08-04 11:00 | 0.34454 | 0.041356 | 0
211 | 126000 | 2022-08-04 11:10 | 0.344 |  | 0.344 |  |  | 126000 | 0 | 2022-08-04 11:10 | 0.344 | 0.024934 | 0
212 | 126600 | 2022-08-04 11:20 | 0.34348 |  | 0.34348 |  |  | 126600 | 0 | 2022-08-04 11:20 | 0.34348 | 0.032883 | 0
213 | 127200 | 2022-08-04 11:30 | 0.34296 |  | 0.34296 |  |  | 127200 | 0 | 2022-08-04 11:30 | 0.34296 | 0.040135 | 0
214 | 127800 | 2022-08-04 11:40 | 0.34245 |  | 0.34245 |  |  | 127800 | 0 | 2022-08-04 11:40 | 0.34245 | 0.037821 | 0
215 | 128400 | 2022-08-04 11:50 | 0.34193 |  | 0.34193 |  |  | 128400 | 0 | 2022-08-04 11:50 | 0.34194 | 0.036898 | 0
216 | 129000 | 2022-08-04 12:00 | 0.34142 |  | 0.34142 |  |  | 129000 | 0 | 2022-08-04 12:00 | 0.34142 | 0.028204 | 0
217 | 129600 | 2022-08-04 12:10 | 0.34091 |  | 0.34091 |  |  | 129600 | 0 | 2022-08-04 12:10 | 0.34092 | 0.026069 | 0
218 | 130200 | 2022-08-04 12:20 | 0.34041 |  | 0.34041 |  |  | 130200 | 0 | 2022-08-04 12:20 | 0.34041 | 0.018817 | 0
219 | 130800 | 2022-08-04 12:30 | 0.3399 |  | 0.3399 |  |  | 130800 | 0 | 2022-08-04 12:30 | 0.3399 | 0.021835 | 0
220 | 131400 | 2022-08-04 12:40 | 0.3394 |  | 0.3394 |  |  | 131400 | 0 | 2022-08-04 12:40 | 0.3394 | 0.02173 | 0
221 | 132000 | 2022-08-04 12:50 | 0.3389 |  | 0.3389 |  |  | 132000 | 0 | 2022-08-04 12:50 | 0.3389 | 0.027807 | 0
222 | 132600 | 2022-08-04 13:00 | 0.3384 |  | 0.3384 |  |  | 132600 | 0 | 2022-08-04 13:00 | 0.3384 | 0.02739 | 0
223 | 133200 | 2022-08-04 13:10 | 0.3379 |  | 0.3379 |  |  | 133200 | 0 | 2022-08-04 13:10 | 0.3379 | 0.03278 | 0
224 | 133800 | 2022-08-04 13:20 | 0.33741 |  | 0.33741 |  |  | 133800 | 0 | 2022-08-04 13:20 | 0.33741 | 0.028392 | 0
225 | 134400 | 2022-08-04 13:30 | 0.33691 |  | 0.33691 |  |  | 134400 | 0 | 2022-08-04 13:30 | 0.33691 | 0.027626 | 0
226 | 135000 | 2022-08-04 13:40 | 0.33642 |  | 0.33642 |  |  | 135000 | 0 | 2022-08-04 13:40 | 0.33642 | 0.027533 | 0
227 | 135600 | 2022-08-04 13:50 | 0.33593 |  | 0.33593 |  |  | 135600 | 0 | 2022-08-04 13:50 | 0.33594 | 0.028104 | 0
228 | 136200 | 2022-08-04 14:00 | 0.33545 |  | 0.33545 |  |  | 136200 | 0 | 2022-08-04 14:00 | 0.33545 | 0.028673 | 0
229 | 136800 | 2022-08-04 14:10 | 0.33496 |  | 0.33496 |  |  | 136800 | 0 | 2022-08-04 14:10 | 0.33497 | 0.028647 | 0
230 | 137400 | 2022-08-04 14:20 | 0.33449 |  | 0.33449 |  |  | 137400 | 0 | 2022-08-04 14:20 | 0.33449 | 0.028627 | 0
231 | 138000 | 2022-08-04 14:30 | 0.33401 |  | 0.33401 |  |  | 138000 | 0 | 2022-08-04 14:30 | 0.33401 | 0.028002 | 0
232 | 138600 | 2022-08-04 14:40 | 0.33354 |  | 0.33354 |  |  | 138600 | 0 | 2022-08-04 14:40 | 0.33354 | 0.027392 | 0
233 | 139200 | 2022-08-04 14:50 | 0.33307 |  | 0.33307 |  |  | 139200 | 0 | 2022-08-04 14:50 | 0.33302 | 0.02679 | 0
234 | 139800 | 2022-08-04 15:00 | 0.3326 |  | 0.3326 |  |  | 139800 | 0 | 2022-08-04 15:00 | 0.33228 | 0.02679 | 0
235 | 140400 | 2022-08-04 15:10 | 0.33187 |  | 0.33187 |  |  | 140400 | 0 | 2022-08-04 15:10 | 0.33109 | 0.02679 | 0
236 | 141000 | 2022-08-04 15:20 | 0.33033 |  | 0.33033 |  |  | 141000 | 0 | 2022-08-04 15:20 | 0.3292 | 0.02679 | 0
237 | 141600 | 2022-08-04 15:30 | 0.32757 |  | 0.32757 |  |  | 141600 | 0 | 2022-08-04 15:30 | 0.32203 | 0.02679 | 0
238 | 142200 | 2022-08-04 15:40 | 0.32362 |  | 0.32362 |  |  | 142200 | 0 | 2022-08-04 15:40 | 0.31857 | 0.02679 | 0
239 | 142800 | 2022-08-04 15:50 | 0.29675 |  | 0.29675 |  |  | 142800 | 0 | 2022-08-04 15:50 | 0.314 | 0.02679 | 0
240 | 143400 | 2022-08-04 16:00 | 0.31457 |  | 0.31457 |  |  | 143400 | 0 | 2022-08-04 16:00 | 0.29992 | 0.02679 | 0
241 | 144000 | 2022-08-04 16:10 | 0.30747 |  | 0.30747 |  |  | 144000 | 0 | 2022-08-04 16:10 | 0.29306 | 0.02679 | 0
242 | 144600 | 2022-08-04 16:20 | 0.2572 |  | 0.2572 |  |  | 144600 | 0 | 2022-08-04 16:20 | 0.28807 | 0.02679 | 0
243 | 145200 | 2022-08-04 16:30 | 0.28932 |  | 0.28932 |  |  | 145200 | 0 | 2022-08-04 16:30 | 0.22515 | 0.02679 | 0
244 | 145800 | 2022-08-04 16:40 | 0.27177 |  | 0.27177 |  |  | 145800 | 0 | 2022-08-04 16:40 | 0.24869 | 0.02679 | 0
245 | 146400 | 2022-08-04 16:50 | 0 |  | 0 |  |  | 146400 | 0 | 2022-08-04 16:50 | 0.24255 | 0.02679 | 0
246 | 147000 | 2022-08-04 17:00 | 0.42516 |  | 0.42516 |  |  | 147000 | 0 | 2022-08-04 17:00 | 0.23265 | 0.02679 | 0
247 | 147600 | 2022-08-04 17:10 | 0.22649 |  | 0.22649 |  |  | 147600 | 0 | 2022-08-04 17:10 | 0.1783 | 0.02679 | 0
248 | 148200 | 2022-08-04 17:20 | 0.23985 |  | 0.23985 |  |  | 148200 | 0 | 2022-08-04 17:20 | 0.25671 | 0.02679 | 0
249 | 148800 | 2022-08-04 17:30 | 0 |  | 0 |  |  | 148800 | 0 | 2022-08-04 17:30 | 0.17167 | 0.02679 | 0
250 | 149400 | 2022-08-04 17:40 | 0.39203 |  | 0.39203 |  |  | 149400 | 0 | 2022-08-04 17:40 | 0.20424 | 0.02679 | 0
251 | 150000 | 2022-08-04 17:50 | 0 |  | 0 |  |  | 150000 | 0 | 2022-08-04 17:50 | 0.15627 | 0.02679 | 0
252 | 150600 | 2022-08-04 18:00 | 0.38932 |  | 0.38932 |  |  | 150600 | 0 | 2022-08-04 18:00 | 0.20334 | 0.02679 | 0
253 | 151200 | 2022-08-04 18:10 | 0 |  | 0 |  |  | 151200 | 0 | 2022-08-04 18:10 | 0.12493 | 0.02679 | 0
254 | 151800 | 2022-08-04 18:20 | 0.23534 |  | 0.23534 |  |  | 151800 | 0 | 2022-08-04 18:20 | 0.165 | 0.02679 | 0
255 | 152400 | 2022-08-04 18:30 | 0 |  | 0 |  |  | 152400 | 0 | 2022-08-04 18:30 | 0.087132 | 0.02679 | 0
256 | 153000 | 2022-08-04 18:40 | 0.20033 |  | 0.20033 |  |  | 153000 | 0 | 2022-08-04 18:40 | 0.19608 | 0.02679 | 0
257 | 153600 | 2022-08-04 18:50 | 0 |  | 0 |  |  | 153600 | 0 | 2022-08-04 18:50 | 0.15067 | 0.02679 | 0
258 | 154200 | 2022-08-04 19:00 | 0.54475 |  | 0.54475 |  |  | 154200 | 0 | 2022-08-04 19:00 | 0.15067 | 0.02679 | --
259 | 154800 | 2022-08-04 19:10 | 0.0082799 |  | 0.0082799 |  |  | 154800 | 0 | 2022-08-04 19:10 | 0.14987 | 0.02679 | --
260 | 155400 | 2022-08-04 19:20 | 0 |  | 0 |  |  | 155400 | 0 | 2022-08-04 19:20 | 0.15152 | 0.02679 | --
261 | 156000 | 2022-08-04 19:30 | 0.19633 |  | 0.19633 |  |  | 156000 | 0 | 2022-08-04 19:30 | 0.070591 | 0.02679 | --
262 | 156600 | 2022-08-04 19:40 | 0.0082556 |  | 0.0082556 |  |  | 156600 | 0 | 2022-08-04 19:40 | 0.12959 | 0.02679 | --
263 | 157200 | 2022-08-04 19:50 | 0.1401 |  | 0.1401 |  |  | 157200 | 0 | 2022-08-04 19:50 | 0.13529 | 0.02679 | --
264 | 157800 | 2022-08-04 20:00 | 0.30329 |  | 0.30329 |  |  | 157800 | 0 | 2022-08-04 20:00 | 0.096025 | 0.02679 | --
265 | 158400 | 2022-08-04 20:10 | 0.028485 |  | 0.028485 |  |  | 158400 | 0 | 2022-08-04 20:10 | 0.122 | 0.02679 | --
266 | 159000 | 2022-08-04 20:20 | 0 |  | 0 |  |  | 159000 | 0 | 2022-08-04 20:20 | 0.095595 | 0.02679 | --
267 | 159600 | 2022-08-04 20:30 | 0.13812 |  | 0.13812 |  |  | 159600 | 0 | 2022-08-04 20:30 | 0.06333 | 0.02679 | --
268 | 160200 | 2022-08-04 20:40 | 0.0080807 |  | 0.0080807 |  |  | 160200 | 0 | 2022-08-04 20:40 | 0.082089 | 0.02679 | --
269 | 160800 | 2022-08-04 20:50 | 0.14196 |  | 0.14196 |  |  | 160800 | 0 | 2022-08-04 20:50 | 0.10371 | 0.02679 | --
270 | 161400 | 2022-08-04 21:00 | 0.12228 |  | 0.12228 |  |  | 161400 | 0 | 2022-08-04 21:00 | 0.098395 | 0.02679 | --
271 | 162000 | 2022-08-04 21:10 | 0.10812 |  | 0.10812 |  |  | 162000 | 0 | 2022-08-04 21:10 | 0.11829 | 0.02679 | --
272 | 162600 | 2022-08-04 21:20 | 0.11153 |  | 0.11153 |  |  | 162600 | 0 | 2022-08-04 21:20 | 0.11065 | 0.02679 | --
273 | 163200 | 2022-08-04 21:30 | 0.10755 |  | 0.10755 |  |  | 163200 | 0 | 2022-08-04 21:30 | 0.086189 | 0.02679 | --
274 | 163800 | 2022-08-04 21:40 | 0.10375 |  | 0.10375 |  |  | 163800 | 0 | 2022-08-04 21:40 | 0.089531 | 0.02679 | --
275 | 164400 | 2022-08-04 21:50 | 0 |  | 0 |  |  | 164400 | 0 | 2022-08-04 21:50 | 0.081914 | 0.02679 | --
276 | 165000 | 2022-08-04 22:00 | 0.12483 |  | 0.12483 |  |  | 165000 | 0 | 2022-08-04 22:00 | 0.078533 | 0.02679 | --
277 | 165600 | 2022-08-04 22:10 | 0.073439 |  | 0.073439 |  |  | 165600 | 0 | 2022-08-04 22:10 | 0.074395 | 0.02679 | --
278 | 166200 | 2022-08-04 22:20 | 0.090644 |  | 0.090644 |  |  | 166200 | 0 | 2022-08-04 22:20 | #REF! | #REF! | --
279 | 166800 | 2022-08-04 22:30 | 0.083058 |  | 0.083058 |  |  | 166800 | 0 | 2022-08-04 22:30 | #REF! | #REF! | --
280 | 167400 | 2022-08-04 22:40 | #REF! |  | #REF! |  |  | 167400 | 0 | 2022-08-04 22:40 | #REF! | #REF! | --
281 | 168000 | 2022-08-04 22:50 | #REF! |  | #REF! |  |  | 168000 | 0 | 2022-08-04 22:50 | #REF! | #REF! | --
282 | 168600 | 2022-08-04 23:00 | #REF! |  | #REF! |  |  | 168600 | 0 | 2022-08-04 23:00 | #REF! | #REF! | --
283 | 169200 | 2022-08-04 23:10 | #REF! |  | #REF! |  |  | 169200 | 0 | 2022-08-04 23:10 | #REF! | #REF! | --
284 | 169800 | 2022-08-04 23:20 | #REF! |  | #REF! |  |  | 169800 | 0 | 2022-08-04 23:20 | #REF! | #REF! | --
285 | 170400 | 2022-08-04 23:30 | #REF! |  | #REF! |  |  | 170400 | 0 | 2022-08-04 23:30 | #REF! | #REF! | --
286 | 171000 | 2022-08-04 23:40 | #REF! |  | #REF! |  |  | 171000 | 0 | 2022-08-04 23:40 | #REF! | #REF! | --
287 | 171600 | 2022-08-04 23:50 | #REF! |  | #REF! |  |  | 171600 | 0 | 2022-08-04 23:50 | #REF! | #REF! | --
288 | 172200 | 2022-08-05 | #REF! |  | #REF! |  |  | 172200 | 0 | 2022-08-05 | #REF! | #REF! | --
[10 empty] | ピーク流出量(m3/s) | #REF! | #REF!
[10 empty] | ピーク低減量(m3/s) |  | #REF!
|  |  |  | 0 | [5 empty] | ピーク低減率(%） |  | #REF!
Note on D1: 対象列
Note on D2: 対象シート
Note on D3: 分水率
Note on E1: 対象列
Note on E2: 対象シート
Note on E3: 分水率

## 単位流出量計算 (2)
[6 empty] | 灌漑期水田流出計算（調整板なし） | [10 empty] | 灌漑期水田流出計算（調整板あり） | [10 empty] | 非灌漑期水田・畑地〈大麦）流出計算 | [7 empty] | 非灌漑期水田・畑地〈大豆）流出計算 | [7 empty] | 宅地〈浸透域）流出計算 | [7 empty] | 灌漑期水田 | 灌漑期水田 | 非灌漑期水田・畑地〈大麦） | 非灌漑期水田・畑地〈大豆）流出計算 | 宅地〈浸透域）流出計算 | 灌漑期水田 (調整板なし） | 灌漑期水田 （調整板あり） | 非灌漑期水田・畑地〈大麦） | 非灌漑期水田・畑地〈大豆）流出計算 | 宅地〈浸透域）流出計算 |  | 灌漑期水田 (調整板なし） | 灌漑期水田 （調整板あり） | 非灌漑期水田・畑地〈大麦） | 非灌漑期水田・畑地〈大豆）流出計算 | 宅地〈浸透域）流出計算 |  | 灌漑期水田 (調整板なし） | 灌漑期水田 （調整板あり） | 非灌漑期水田・畑地〈大麦） | 非灌漑期水田・畑地〈大豆）流出計算 | 宅地〈浸透域）流出計算 |  | 灌漑期水田 (調整板なし） | 灌漑期水田 （調整板あり） | 非灌漑期水田・畑地〈大麦） | 非灌漑期水田・畑地〈大豆）流出計算 | 宅地〈浸透域）流出計算 |  | 灌漑期水田 (調整板なし） | 灌漑期水田 （調整板あり） | 非灌漑期水田・畑地〈大麦） | 非灌漑期水田・畑地〈大豆）流出計算 | 宅地〈浸透域）流出計算 |  | 灌漑期水田 (調整板なし） | 灌漑期水田 （調整板あり） | 非灌漑期水田・畑地〈大麦） | 非灌漑期水田・畑地〈大豆）流出計算 | 宅地〈浸透域）流出計算 |  | 灌漑期水田 (調整板なし） | 灌漑期水田 （調整板あり） | 非灌漑期水田・畑地〈大麦） | 非灌漑期水田・畑地〈大豆）流出計算 | 宅地〈浸透域）流出計算 |  | 灌漑期水田 (調整板なし） | 灌漑期水田 （調整板あり） | 非灌漑期水田・畑地〈大麦） | 非灌漑期水田・畑地〈大豆）流出計算 | 宅地〈浸透域）流出計算
[7 empty] | 流出諸元 | B : 堰板の幅(m) |  |  | 0.28 |  |  | 堰板高Ho | 84.48 |  |  | 流出諸元 | B : 堰板の幅(m) |  |  | 0.28 |  |  | 堰板高Ho | 84.48 |  |  | 浸透割増率 |  | 0.43 |  | 浸透量（中干し後） |  | 0.141 |  | 浸透割増率 |  | 0.43 |  | 浸透量（中干し後） |  | 0.141 |  | 浸透割増率 |  | 0.46 |  | 浸透量（中干し後） |  | 0.141 | (調整板なし） | (調整板あり） |  |  |  | A(km2) | A(km2) | A(km2) | A(km2) | A(km2) | Atotal | A(km2) | A(km2) | A(km2) | A(km2) | A(km2) | Atotal | A(km2) | A(km2) | A(km2) | A(km2) | A(km2) | Atotal | A(km2) | A(km2) | A(km2) | A(km2) | A(km2) | Atotal | A(km2) | A(km2) | A(km2) | A(km2) | A(km2) | Atotal | A(km2) | A(km2) | A(km2) | A(km2) | A(km2) | Atotal | A(km2) | A(km2) | A(km2) | A(km2) | A(km2) | Atotal | A(km2) | A(km2) | A(km2) | A(km2) | A(km2) | Atotal
[17 empty] | 調整板タイプ： | C | dh: 田面からオリフィス中心までの高さ |  |  | 0.3 | [6 empty] | 最大残留水量 |  | 40.1 | mm | H'= |  |  |  | 最大残留水量 |  | 25.4 | mm |  |  |  |  | 最大残留水量 |  | 6.4 | mm | [8 empty] | 0.265 |  | 0 | 0 | 0.189 | 0.454 | 0.02 |  | 0 | 0 | 0.078 | 0.098 | 0.409 |  | 0 | 0 | 0.172 | 0.581 | 0.048 |  | 0 | 0 | 0.044 | 0.092 | 0.034 |  | 0 | 0 | 0.012 | 0.046 | 0.031 |  | 0 | 0 | 0.007 | 0.038 | 0.158 |  | 0 | 0 | 0.363 | 0.521 | 0.007 |  | 0 | 0 | 0.086 | 0.093
[19 empty] | dd: オリフィス径 |  |  | 0.05 | [7 empty] | ( H'= | 71.7 | mm) | [5 empty] | ( H'= | 144.2 | mm) | [5 empty] | ( H'= | 36 | mm)
[5 empty] | 降水量 | 越流水深 | 流出量 | 田面面積 | 単位流出量 | 貯留水深１ | 貯留水深２ | 貯留水深２ | 経過時間 | 降水量 | 蒸発量 | 浸透量 | 越流水深 | 流出量 | 田面面積 | 単位流出量 | 貯留水深１ | 貯留水深２ | 貯留水深２ | 経過時間 | 降水量 | 蒸発量 | 浸透量 |  |  | くぼ地貯留 | 越流水深 | 流出量 | 田面面積 | 単位流出量 | 貯留水深１ |  |  | くぼ地貯留 | 越流水深 | 流出量 | 田面面積 | 単位流出量 | 貯留水深１ |  |  | くぼ地貯留 | 越流水深 | 流出量 | 面積 | 単位流出量 | 貯留水深１ | 単位流出量 | 単位流出量 | 単位流出量 | 単位流出量 | 単位流出量 | 流出量 | 流出量 | 流出量 | 流出量 | 流出量 | 1 | 流出量 | 流出量 | 流出量 | 流出量 | 流出量 | 2 | 流出量 | 流出量 | 流出量 | 流出量 | 流出量 | 3 | 流出量 | 流出量 | 流出量 | 流出量 | 流出量 | 4 | 流出量 | 流出量 | 流出量 | 流出量 | 流出量 | 5 | 流出量 | 流出量 | 流出量 | 流出量 | 流出量 | 6 | 流出量 | 流出量 | 流出量 | 流出量 | 流出量 | 7 | 流出量 | 流出量 | 流出量 | 流出量 | 流出量 | 8
年 | 月 | 日 | 時 | 分 | (mm) | h | Q1 | Ａ | Q2 | H1 | Ｈ1' | Ｈ2 | ⊿Ｔ | Ｒ | ＥＴ | Ｐ | h | Q1 | Ａ | Q2 | H1 | Ｈ1' | Ｈ2 | ⊿Ｔ | Ｒ | ＥＴ | Ｐ | H1 | H' |  | h | Q1 | Ａ | Q2 | H2 | H1 | H' |  | h | Q1 | Ａ | Q2 | H2 | H1 | H' |  | h | Q1 | Ａ | Q2 | H2 | Q2 | Q2 | Q2 | Q2 | Q2 | Q | Q | Q | Q | Q |  | Q | Q | Q | Q | Q |  | Q | Q | Q | Q | Q |  | Q | Q | Q | Q | Q |  | Q | Q | Q | Q | Q |  | Q | Q | Q | Q | Q |  | Q | Q | Q | Q | Q |  | Q | Q | Q | Q | Q
[7 empty] | 調整版なし |  | Q1/A | H2 | H1+R-ET-P | H1'-Q2 | [5 empty] | 調整版あり |  | Q1/A | H2 | H1+R-ET-P | H1'-Q2 | [5 empty] | H1+R-ET-P |  |  | 適用外 |  | Q1/A | H1'-Q2 |  | H1+R-ET-P |  |  | 適用外 |  | Q1/A | H1'-Q2 |  | H1+R-ET-P |  |  | 適用外 |  | Q1/A | H1'-Q2 | [5 empty] | Q2*A | Q2*A | Q2*A | Q2*A | Q2*A | Qav | Q2*A | Q2*A | Q2*A | Q2*A | Q2*A | Qav | Q2*A | Q2*A | Q2*A | Q2*A | Q2*A | Qav | Q2*A | Q2*A | Q2*A | Q2*A | Q2*A | Qav | Q2*A | Q2*A | Q2*A | Q2*A | Q2*A | Qav | Q2*A | Q2*A | Q2*A | Q2*A | Q2*A | Qav | Q2*A | Q2*A | Q2*A | Q2*A | Q2*A | Qav | Q2*A | Q2*A | Q2*A | Q2*A | Q2*A | Qav
[6 empty] | (m) | (m3/10min) | (m2) | (mm/10min) | (mm) | (mm) | (mm) | (min) | (mm/10mm) | (mm/10mm) | (mm/10mm) | (m) | (m3/10min) | (m2) | (mm/10min) | (mm) | (mm) | (mm) | (min) | (mm/10mm) | (mm/10mm) | (mm/10mm) |  |  | (mm) | (mm) | (m3/10min) | (m2) | (mm/10min) | (mm) |  |  | (mm) | (mm) | (m3/10min) | (m2) | (mm/10min) | (mm) |  |  | (mm) | (mm) | (m3/10min) | (m2) | (mm/10min) | (mm) | (mm/h) | (mm/h) | (mm/h) | (mm/h) | (mm/h) | (mm/h) | (mm/h) | (mm/h) | (mm/h) | (mm/h) | mm/10min | (mm/h) | (mm/h) | (mm/h) | (mm/h) | (mm/h) | mm/10min | (mm/h) | (mm/h) | (mm/h) | (mm/h) | (mm/h) | mm/10min | (mm/h) | (mm/h) | (mm/h) | (mm/h) | (mm/h) | mm/10min | (mm/h) | (mm/h) | (mm/h) | (mm/h) | (mm/h) | mm/10min | (mm/h) | (mm/h) | (mm/h) | (mm/h) | (mm/h) | mm/10min | (mm/h) | (mm/h) | (mm/h) | (mm/h) | (mm/h) | mm/10min | (mm/h) | (mm/h) | (mm/h) | (mm/h) | (mm/h) | mm/10min
2022 | 8 | 3 | 0 | 10 | 1 | 0 | 0 | 1760 | 0 | 26.03 | 26.875 | 26.875 | 10 | 1 | 0.014 | 0.141 | 0 | 0 | 1760 | 0 | 26.03 | 26.875 | 26.875 | 10 | 1 | 0.014 | 0.141 | 0 | 0.92537 | 1.0285 | 0 | 0 | 1760 | 0 | 0.92537 | 0 | 0.92537 | 0.32193 | 0.60344 | 0.0045753 | 1760 | 0.0025996 | 0.92277 | 0 | 0.92114 | 0.24114 | 0.68 | 1.1968 | 1760 | 0.68 | 0.24114 | 0 | 0 | 0 | 0.0025996 | 0.68 | 0 | 0 | 0 | 0 | 0.12852 | 0.28308 | 0 | 0 | 0 | 0 | 0.05304 | 0.54122 | 0 | 0 | 0 | 0 | 0.11696 | 0.20131 | 0 | 0 | 0 | 0 | 0.02992 | 0.32522 | 0 | 0 | 0 | 0 | 0.0081599 | 0.17739 | 0 | 0 | 0 | 0 | 0.00476 | 0.12526 | 0 | 0 | 0 | 0 | 0.24684 | 0.47378 | 0 | 0 | 0 | 0 | 0.05848 | 0.62881
2022 | 8 | 3 | 0 | 20 | 1 | 0 | 0 | 1760 | 0 | 26.875 | 27.72 | 27.72 | 10 | 1 | 0.014 | 0.141 | 0 | 0 | 1760 | 0 | 26.875 | 27.72 | 27.72 | 10 | 1 | 0.014 | 0.141 | 0.92537 | 1.8507 | 2.0437 | 0 | 0 | 1760 | 0 | 1.8507 | 0.92277 | 1.8481 | 0.6409 | 1.2072 | 0.012941 | 1760 | 0.0073529 | 1.8408 | 0.24114 | 1.1623 | 0.3036 | 0.85868 | 1.5113 | 1760 | 0.85868 | 0.3036 | 0 | 0 | 0 | 0.0073529 | 0.85868 | 0 | 0 | 0 | 0 | 0.16229 | 0.35747 | 0 | 0 | 0 | 0 | 0.066977 | 0.68344 | 0 | 0 | 0 | 0 | 0.14769 | 0.25421 | 0 | 0 | 0 | 0 | 0.037782 | 0.41067 | 0 | 0 | 0 | 0 | 0.010304 | 0.224 | 0 | 0 | 0 | 0 | 0.0060108 | 0.15818 | 0 | 0 | 0 | 0 | 0.3117 | 0.59828 | 0 | 0 | 0 | 0 | 0.073847 | 0.79405
2022 | 8 | 3 | 0 | 30 | 0 | 0 | 0 | 1760 | 0 | 27.72 | 27.565 | 27.565 | 10 | 0 | 0.014 | 0.141 | 0 | 0 | 1760 | 0 | 27.72 | 27.565 | 27.565 | 10 | 0 | 0.014 | 0.141 | 1.8507 | 1.7761 | 1.9623 | 0 | 0 | 1760 | 0 | 1.7761 | 1.8408 | 1.7662 | 0.61265 | 1.1535 | 0.012087 | 1760 | 0.0068678 | 1.7593 | 0.3036 | 0.22474 | 0.05921 | 0.16553 | 0.29133 | 1760 | 0.16553 | 0.05921 | 0 | 0 | 0 | 0.0068678 | 0.16553 | 0 | 0 | 0 | 0 | 0.031285 | 0.06891 | 0 | 0 | 0 | 0 | 0.012911 | 0.13175 | 0 | 0 | 0 | 0 | 0.028471 | 0.049004 | 0 | 0 | 0 | 0 | 0.0072833 | 0.079167 | 0 | 0 | 0 | 0 | 0.0019864 | 0.043182 | 0 | 0 | 0 | 0 | 0.0011587 | 0.030492 | 0 | 0 | 0 | 0 | 0.060088 | 0.11533 | 0 | 0 | 0 | 0 | 0.014236 | 0.15307
2022 | 8 | 3 | 0 | 40 | 0.5 | 0 | 0 | 1760 | 0 | 27.565 | 27.91 | 27.91 | 10 | 0.5 | 0.014 | 0.141 | 0 | 0 | 1760 | 0 | 27.565 | 27.91 | 27.91 | 10 | 0.5 | 0.014 | 0.141 | 1.7761 | 2.2015 | 2.425 | 0 | 0 | 1760 | 0 | 2.2015 | 1.7593 | 2.1847 | 0.75672 | 1.4279 | 0.016645 | 1760 | 0.0094572 | 2.1752 | 0.05921 | 0.48035 | 0.12626 | 0.35409 | 0.6232 | 1760 | 0.35409 | 0.12626 | 0 | 0 | 0 | 0.0094572 | 0.35409 | 0 | 0 | 0 | 0 | 0.066923 | 0.14741 | 0 | 0 | 0 | 0 | 0.027619 | 0.28183 | 0 | 0 | 0 | 0 | 0.060904 | 0.10483 | 0 | 0 | 0 | 0 | 0.01558 | 0.16935 | 0 | 0 | 0 | 0 | 0.0042491 | 0.092372 | 0 | 0 | 0 | 0 | 0.0024786 | 0.065227 | 0 | 0 | 0 | 0 | 0.12854 | 0.24671 | 0 | 0 | 0 | 0 | 0.030452 | 0.32744
2022 | 8 | 3 | 0 | 50 | 0 | 0 | 0 | 1760 | 0 | 27.91 | 27.755 | 27.755 | 10 | 0 | 0.014 | 0.141 | 0 | 0 | 1760 | 0 | 27.91 | 27.755 | 27.755 | 10 | 0 | 0.014 | 0.141 | 2.2015 | 2.1269 | 2.344 | 0 | 0 | 1760 | 0 | 2.1269 | 2.1752 | 2.1006 | 0.7278 | 1.3728 | 0.01569 | 1760 | 0.0089148 | 2.0917 | 0.12626 | 0.047399 | 0.012508 | 0.034891 | 0.061408 | 1760 | 0.034891 | 0.012508 | 0 | 0 | 0 | 0.0089148 | 0.034891 | 0 | 0 | 0 | 0 | 0.0065944 | 0.014525 | 0 | 0 | 0 | 0 | 0.0027215 | 0.02777 | 0 | 0 | 0 | 0 | 0.0060012 | 0.010329 | 0 | 0 | 0 | 0 | 0.0015352 | 0.016687 | 0 | 0 | 0 | 0 | 0.00041869 | 0.009102 | 0 | 0 | 0 | 0 | 0.00024424 | 0.0064273 | 0 | 0 | 0 | 0 | 0.012665 | 0.02431 | 0 | 0 | 0 | 0 | 0.0030006 | 0.032265
2022 | 8 | 3 | 1 | 0 | 1.5 | 0 | 0 | 1760 | 0 | 27.755 | 29.1 | 29.1 | 10 | 1.5 | 0.014 | 0.141 | 0 | 0 | 1760 | 0 | 27.755 | 29.1 | 29.1 | 10 | 1.5 | 0.014 | 0.141 | 2.1269 | 3.5522 | 3.8754 | 0 | 0 | 1760 | 0 | 3.5522 | 2.0917 | 3.517 | 1.2126 | 2.3044 | 0.034102 | 1760 | 0.019376 | 3.4977 | 0.012508 | 1.4336 | 0.37355 | 1.0601 | 1.8658 | 1760 | 1.0601 | 0.37355 | 0 | 0 | 0 | 0.019376 | 1.0601 | 0 | 0 | 0 | 0 | 0.20036 | 0.44132 | 0 | 0 | 0 | 0 | 0.082688 | 0.84375 | 0 | 0 | 0 | 0 | 0.18234 | 0.31383 | 0 | 0 | 0 | 0 | 0.046644 | 0.507 | 0 | 0 | 0 | 0 | 0.012721 | 0.27655 | 0 | 0 | 0 | 0 | 0.0074207 | 0.19528 | 0 | 0 | 0 | 0 | 0.38482 | 0.73861 | 0 | 0 | 0 | 0 | 0.091168 | 0.98031
2022 | 8 | 3 | 1 | 10 | 2 | 0 | 0 | 1760 | 0 | 29.1 | 30.945 | 30.945 | 10 | 2 | 0.014 | 0.141 | 0 | 0 | 1760 | 0 | 29.1 | 30.945 | 30.945 | 10 | 2 | 0.014 | 0.141 | 3.5522 | 5.4776 | 5.8937 | 0 | 0 | 1760 | 0 | 5.4776 | 3.4977 | 5.423 | 1.8573 | 3.5657 | 0.065578 | 1760 | 0.03726 | 5.3858 | 0.37355 | 2.2947 | 0.59316 | 1.7015 | 2.9947 | 1760 | 1.7015 | 0.59316 | 0 | 0 | 0 | 0.03726 | 1.7015 | 0 | 0 | 0 | 0 | 0.32159 | 0.70835 | 0 | 0 | 0 | 0 | 0.13272 | 1.3543 | 0 | 0 | 0 | 0 | 0.29266 | 0.50372 | 0 | 0 | 0 | 0 | 0.074867 | 0.81377 | 0 | 0 | 0 | 0 | 0.020418 | 0.44388 | 0 | 0 | 0 | 0 | 0.011911 | 0.31344 | 0 | 0 | 0 | 0 | 0.61766 | 1.1855 | 0 | 0 | 0 | 0 | 0.14633 | 1.5735
2022 | 8 | 3 | 1 | 20 | 0.5 | 0 | 0 | 1760 | 0 | 30.945 | 31.29 | 31.29 | 10 | 0.5 | 0.014 | 0.141 | 0 | 0 | 1760 | 0 | 30.945 | 31.29 | 31.29 | 10 | 0.5 | 0.014 | 0.141 | 5.4776 | 5.903 | 6.3319 | 0 | 0 | 1760 | 0 | 5.903 | 5.3858 | 5.8111 | 1.9876 | 3.8236 | 0.072807 | 1760 | 0.041367 | 5.7698 | 0.59316 | 1.0143 | 0.26531 | 0.74899 | 1.3182 | 1760 | 0.74899 | 0.26531 | 0 | 0 | 0 | 0.041367 | 0.74899 | 0 | 0 | 0 | 0 | 0.14156 | 0.31181 | 0 | 0 | 0 | 0 | 0.058422 | 0.59614 | 0 | 0 | 0 | 0 | 0.12883 | 0.22173 | 0 | 0 | 0 | 0 | 0.032956 | 0.35821 | 0 | 0 | 0 | 0 | 0.0089879 | 0.19539 | 0 | 0 | 0 | 0 | 0.005243 | 0.13797 | 0 | 0 | 0 | 0 | 0.27189 | 0.52185 | 0 | 0 | 0 | 0 | 0.064414 | 0.69262
2022 | 8 | 3 | 1 | 30 | 0 | 0 | 0 | 1760 | 0 | 31.29 | 31.135 | 31.135 | 10 | 0 | 0.014 | 0.141 | 0 | 0 | 1760 | 0 | 31.29 | 31.135 | 31.135 | 10 | 0 | 0.014 | 0.141 | 5.903 | 5.8283 | 6.2552 | 0 | 0 | 1760 | 0 | 5.8283 | 5.7698 | 5.6951 | 1.9487 | 3.7465 | 0.070619 | 1760 | 0.040124 | 5.655 | 0.26531 | 0.18645 | 0.049138 | 0.13731 | 0.24166 | 1760 | 0.13731 | 0.049138 | 0 | 0 | 0 | 0.040124 | 0.13731 | 0 | 0 | 0 | 0 | 0.025951 | 0.057161 | 0 | 0 | 0 | 0 | 0.01071 | 0.10929 | 0 | 0 | 0 | 0 | 0.023617 | 0.040649 | 0 | 0 | 0 | 0 | 0.0060415 | 0.065669 | 0 | 0 | 0 | 0 | 0.0016477 | 0.035819 | 0 | 0 | 0 | 0 | 0.00096116 | 0.025294 | 0 | 0 | 0 | 0 | 0.049843 | 0.095667 | 0 | 0 | 0 | 0 | 0.011808 | 0.12697
2022 | 8 | 3 | 1 | 40 | 0.5 | 0 | 0 | 1760 | 0 | 31.135 | 31.48 | 31.48 | 10 | 0.5 | 0.014 | 0.141 | 0 | 0 | 1760 | 0 | 31.135 | 31.48 | 31.48 | 10 | 0.5 | 0.014 | 0.141 | 5.8283 | 6.2537 | 6.691 | 0 | 0 | 1760 | 0 | 6.2537 | 5.655 | 6.0804 | 2.0777 | 4.0027 | 0.077972 | 1760 | 0.044302 | 6.0361 | 0.049138 | 0.47028 | 0.12362 | 0.34666 | 0.61011 | 1760 | 0.34666 | 0.12362 | 0 | 0 | 0 | 0.044302 | 0.34666 | 0 | 0 | 0 | 0 | 0.065518 | 0.14431 | 0 | 0 | 0 | 0 | 0.027039 | 0.27591 | 0 | 0 | 0 | 0 | 0.059625 | 0.10262 | 0 | 0 | 0 | 0 | 0.015253 | 0.16579 | 0 | 0 | 0 | 0 | 0.0041599 | 0.090432 | 0 | 0 | 0 | 0 | 0.0024266 | 0.063858 | 0 | 0 | 0 | 0 | 0.12584 | 0.24153 | 0 | 0 | 0 | 0 | 0.029812 | 0.32056
2022 | 8 | 3 | 1 | 50 | 1 | 0 | 0 | 1760 | 0 | 31.48 | 32.325 | 32.325 | 10 | 1 | 0.014 | 0.141 | 0 | 0 | 1760 | 0 | 31.48 | 32.325 | 32.325 | 10 | 1 | 0.014 | 0.141 | 6.2537 | 7.1791 | 7.6292 | 0 | 0 | 1760 | 0 | 7.1791 | 6.0361 | 6.9614 | 2.3714 | 4.5901 | 0.09571 | 1760 | 0.05438 | 6.9071 | 0.12362 | 1.0448 | 0.2732 | 0.77157 | 1.358 | 1760 | 0.77157 | 0.2732 | 0 | 0 | 0 | 0.05438 | 0.77157 | 0 | 0 | 0 | 0 | 0.14583 | 0.3212 | 0 | 0 | 0 | 0 | 0.060182 | 0.6141 | 0 | 0 | 0 | 0 | 0.13271 | 0.22842 | 0 | 0 | 0 | 0 | 0.033949 | 0.36901 | 0 | 0 | 0 | 0 | 0.0092588 | 0.20128 | 0 | 0 | 0 | 0 | 0.005401 | 0.14213 | 0 | 0 | 0 | 0 | 0.28008 | 0.53758 | 0 | 0 | 0 | 0 | 0.066355 | 0.71349
2022 | 8 | 3 | 2 | 0 | 1 | 0 | 0 | 1760 | 0 | 32.325 | 33.17 | 33.17 | 10 | 1 | 0.014 | 0.141 | 0 | 0 | 1760 | 0 | 32.325 | 33.17 | 33.17 | 10 | 1 | 0.014 | 0.141 | 7.1791 | 8.1044 | 8.5541 | 0 | 0 | 1760 | 0 | 8.1044 | 6.9071 | 7.8324 | 2.6599 | 5.1725 | 0.11445 | 1760 | 0.065026 | 7.7674 | 0.2732 | 1.1943 | 0.31188 | 0.88246 | 1.5531 | 1760 | 0.88246 | 0.31188 | 0 | 0 | 0 | 0.065026 | 0.88246 | 0 | 0 | 0 | 0 | 0.16678 | 0.36737 | 0 | 0 | 0 | 0 | 0.068832 | 0.70236 | 0 | 0 | 0 | 0 | 0.15178 | 0.26124 | 0 | 0 | 0 | 0 | 0.038828 | 0.42204 | 0 | 0 | 0 | 0 | 0.010589 | 0.23021 | 0 | 0 | 0 | 0 | 0.0061772 | 0.16256 | 0 | 0 | 0 | 0 | 0.32033 | 0.61484 | 0 | 0 | 0 | 0 | 0.075891 | 0.81603
2022 | 8 | 3 | 2 | 10 | 0.5 | 0 | 0 | 1760 | 0 | 33.17 | 33.515 | 33.515 | 10 | 0.5 | 0.014 | 0.141 | 0 | 0 | 1760 | 0 | 33.17 | 33.515 | 33.515 | 10 | 0.5 | 0.014 | 0.141 | 8.1044 | 8.5298 | 8.9748 | 0 | 0 | 1760 | 0 | 8.5298 | 7.7674 | 8.1928 | 2.7787 | 5.414 | 0.12253 | 1760 | 0.069621 | 8.1232 | 0.31188 | 0.73302 | 0.19223 | 0.54079 | 0.9518 | 1760 | 0.54079 | 0.19223 | 0 | 0 | 0 | 0.069621 | 0.54079 | 0 | 0 | 0 | 0 | 0.10221 | 0.22513 | 0 | 0 | 0 | 0 | 0.042182 | 0.43043 | 0 | 0 | 0 | 0 | 0.093016 | 0.1601 | 0 | 0 | 0 | 0 | 0.023795 | 0.25864 | 0 | 0 | 0 | 0 | 0.0064895 | 0.14108 | 0 | 0 | 0 | 0 | 0.0037856 | 0.09962 | 0 | 0 | 0 | 0 | 0.19631 | 0.37679 | 0 | 0 | 0 | 0 | 0.046508 | 0.50009
2022 | 8 | 3 | 2 | 20 | 0 | 0 | 0 | 1760 | 0 | 33.515 | 33.36 | 33.36 | 10 | 0 | 0.014 | 0.141 | 0 | 0 | 1760 | 0 | 33.515 | 33.36 | 33.36 | 10 | 0 | 0.014 | 0.141 | 8.5298 | 8.4552 | 8.9012 | 0 | 0 | 1760 | 0 | 8.4552 | 8.1232 | 8.0485 | 2.7312 | 5.3173 | 0.11927 | 1760 | 0.067769 | 7.9808 | 0.19223 | 0.11337 | 0.029898 | 0.08347 | 0.14691 | 1760 | 0.08347 | 0.029898 | 0 | 0 | 0 | 0.067769 | 0.08347 | 0 | 0 | 0 | 0 | 0.015776 | 0.034748 | 0 | 0 | 0 | 0 | 0.0065106 | 0.066435 | 0 | 0 | 0 | 0 | 0.014357 | 0.024711 | 0 | 0 | 0 | 0 | 0.0036727 | 0.03992 | 0 | 0 | 0 | 0 | 0.0010016 | 0.021775 | 0 | 0 | 0 | 0 | 0.00058429 | 0.015376 | 0 | 0 | 0 | 0 | 0.0303 | 0.058157 | 0 | 0 | 0 | 0 | 0.0071784 | 0.077187
2022 | 8 | 3 | 2 | 30 | 0 | 0 | 0 | 1760 | 0 | 33.36 | 33.205 | 33.205 | 10 | 0 | 0.014 | 0.141 | 0 | 0 | 1760 | 0 | 33.36 | 33.205 | 33.205 | 10 | 0 | 0.014 | 0.141 | 8.4552 | 8.3805 | 8.8275 | 0 | 0 | 1760 | 0 | 8.3805 | 7.9808 | 7.9061 | 2.6842 | 5.2219 | 0.11608 | 1760 | 0.065957 | 7.8402 | 0.029898 | 0 | 0 | 0 | 0 | 1760 | 0 | 0 | 0 | 0 | 0 | 0.065957 | 0 | 0 | 0 | 0 | 0 | 0 | 0 | 0 | 0 | 0 | 0 | 0 | 0 | 0 | 0 | 0 | 0 | 0 | 0 | 0 | 0 | 0 | 0 | 0 | 0 | 0 | 0 | 0 | 0 | 0 | 0 | 0 | 0 | 0 | 0 | 0 | 0 | 0 | 0 | 0 | 0 | 0 | 0 | 0 | 0 | 0 | 0 | 0 | 0
2022 | 8 | 3 | 2 | 40 | 0 | 0 | 0 | 1760 | 0 | 33.205 | 33.05 | 33.05 | 10 | 0 | 0.014 | 0.141 | 0 | 0 | 1760 | 0 | 33.205 | 33.05 | 33.05 | 10 | 0 | 0.014 | 0.141 | 8.3805 | 8.3059 | 8.7537 | 0 | 0 | 1760 | 0 | 8.3059 | 7.8402 | 7.7655 | 2.6378 | 5.1277 | 0.11297 | 1760 | 0.064185 | 7.7014 | 0 | 0 | 0 | 0 | 0 | 1760 | 0 | 0 | 0 | 0 | 0 | 0.064185 | 0 | 0 | 0 | 0 | 0 | 0 | 0 | 0 | 0 | 0 | 0 | 0 | 0 | 0 | 0 | 0 | 0 | 0 | 0 | 0 | 0 | 0 | 0 | 0 | 0 | 0 | 0 | 0 | 0 | 0 | 0 | 0 | 0 | 0 | 0 | 0 | 0 | 0 | 0 | 0 | 0 | 0 | 0 | 0 | 0 | 0 | 0 | 0 | 0
2022 | 8 | 3 | 2 | 50 | 0 | 0 | 0 | 1760 | 0 | 33.05 | 32.895 | 32.895 | 10 | 0 | 0.014 | 0.141 | 0 | 0 | 1760 | 0 | 33.05 | 32.895 | 32.895 | 10 | 0 | 0.014 | 0.141 | 8.3059 | 8.2313 | 8.6799 | 0 | 0 | 1760 | 0 | 8.2313 | 7.7014 | 7.6267 | 2.5919 | 5.0348 | 0.10992 | 1760 | 0.062453 | 7.5643 | 0 | 0 | 0 | 0 | 0 | 1760 | 0 | 0 | 0 | 0 | 0 | 0.062453 | 0 | 0 | 0 | 0 | 0 | 0 | 0 | 0 | 0 | 0 | 0 | 0 | 0 | 0 | 0 | 0 | 0 | 0 | 0 | 0 | 0 | 0 | 0 | 0 | 0 | 0 | 0 | 0 | 0 | 0 | 0 | 0 | 0 | 0 | 0 | 0 | 0 | 0 | 0 | 0 | 0 | 0 | 0 | 0 | 0 | 0 | 0 | 0 | 0
2022 | 8 | 3 | 3 | 0 | 0 | 0 | 0 | 1760 | 0 | 32.895 | 32.74 | 32.74 | 10 | 0 | 0.014 | 0.141 | 0 | 0 | 1760 | 0 | 32.895 | 32.74 | 32.74 | 10 | 0 | 0.014 | 0.141 | 8.2313 | 8.1567 | 8.6059 | 0 | 0 | 1760 | 0 | 8.1567 | 7.5643 | 7.4896 | 2.5466 | 4.9431 | 0.10693 | 1760 | 0.060758 | 7.4289 | 0 | 0 | 0 | 0 | 0 | 1760 | 0 | 0 | 0 | 0 | 0 | 0.060758 | 0 | 0 | 0 | 0 | 0 | 0 | 0 | 0 | 0 | 0 | 0 | 0 | 0 | 0 | 0 | 0 | 0 | 0 | 0 | 0 | 0 | 0 | 0 | 0 | 0 | 0 | 0 | 0 | 0 | 0 | 0 | 0 | 0 | 0 | 0 | 0 | 0 | 0 | 0 | 0 | 0 | 0 | 0 | 0 | 0 | 0 | 0 | 0 | 0
2022 | 8 | 3 | 3 | 10 | 0 | 0 | 0 | 1760 | 0 | 32.74 | 32.585 | 32.585 | 10 | 0 | 0.014 | 0.141 | 0 | 0 | 1760 | 0 | 32.74 | 32.585 | 32.585 | 10 | 0 | 0.014 | 0.141 | 8.1567 | 8.082 | 8.5319 | 0 | 0 | 1760 | 0 | 8.082 | 7.4289 | 7.3543 | 2.5017 | 4.8525 | 0.10402 | 1760 | 0.0591 | 7.2952 | 0 | 0 | 0 | 0 | 0 | 1760 | 0 | 0 | 0 | 0 | 0 | 0.0591 | 0 | 0 | 0 | 0 | 0 | 0 | 0 | 0 | 0 | 0 | 0 | 0 | 0 | 0 | 0 | 0 | 0 | 0 | 0 | 0 | 0 | 0 | 0 | 0 | 0 | 0 | 0 | 0 | 0 | 0 | 0 | 0 | 0 | 0 | 0 | 0 | 0 | 0 | 0 | 0 | 0 | 0 | 0 | 0 | 0 | 0 | 0 | 0 | 0
2022 | 8 | 3 | 3 | 20 | 0 | 0 | 0 | 1760 | 0 | 32.585 | 32.43 | 32.43 | 10 | 0 | 0.014 | 0.141 | 0 | 0 | 1760 | 0 | 32.585 | 32.43 | 32.43 | 10 | 0 | 0.014 | 0.141 | 8.082 | 8.0074 | 8.4578 | 0 | 0 | 1760 | 0 | 8.0074 | 7.2952 | 7.2205 | 2.4574 | 4.7631 | 0.10116 | 1760 | 0.057478 | 7.163 | 0 | 0 | 0 | 0 | 0 | 1760 | 0 | 0 | 0 | 0 | 0 | 0.057478 | 0 | 0 | 0 | 0 | 0 | 0 | 0 | 0 | 0 | 0 | 0 | 0 | 0 | 0 | 0 | 0 | 0 | 0 | 0 | 0 | 0 | 0 | 0 | 0 | 0 | 0 | 0 | 0 | 0 | 0 | 0 | 0 | 0 | 0 | 0 | 0 | 0 | 0 | 0 | 0 | 0 | 0 | 0 | 0 | 0 | 0 | 0 | 0 | 0
2022 | 8 | 3 | 3 | 30 | 1 | 0 | 0 | 1760 | 0 | 32.43 | 33.275 | 33.275 | 10 | 1 | 0.014 | 0.141 | 0 | 0 | 1760 | 0 | 32.43 | 33.275 | 33.275 | 10 | 1 | 0.014 | 0.141 | 8.0074 | 8.9328 | 9.3707 | 0 | 0 | 1760 | 0 | 8.9328 | 7.163 | 8.0884 | 2.7444 | 5.3441 | 0.12017 | 1760 | 0.068279 | 8.0201 | 0 | 0.92114 | 0.24114 | 0.68 | 1.1968 | 1760 | 0.68 | 0.24114 | 0 | 0 | 0 | 0.068279 | 0.68 | 0 | 0 | 0 | 0 | 0.12852 | 0.28308 | 0 | 0 | 0 | 0 | 0.05304 | 0.54122 | 0 | 0 | 0 | 0 | 0.11696 | 0.20131 | 0 | 0 | 0 | 0 | 0.02992 | 0.32522 | 0 | 0 | 0 | 0 | 0.0081599 | 0.17739 | 0 | 0 | 0 | 0 | 0.00476 | 0.12526 | 0 | 0 | 0 | 0 | 0.24684 | 0.47378 | 0 | 0 | 0 | 0 | 0.05848 | 0.62881
2022 | 8 | 3 | 3 | 40 | 1.5 | 0 | 0 | 1760 | 0 | 33.275 | 34.62 | 34.62 | 10 | 1.5 | 0.014 | 0.141 | 0 | 0 | 1760 | 0 | 33.275 | 34.62 | 34.62 | 10 | 1.5 | 0.014 | 0.141 | 8.9328 | 10.3581 | 10.7508 | 0 | 0 | 1760 | 0 | 10.3581 | 8.0201 | 9.4455 | 3.1894 | 6.2561 | 0.15211 | 1760 | 0.086427 | 9.3591 | 0.24114 | 1.6623 | 0.43221 | 1.2301 | 2.1649 | 1760 | 1.2301 | 0.43221 | 0 | 0 | 0 | 0.086427 | 1.2301 | 0 | 0 | 0 | 0 | 0.23248 | 0.51208 | 0 | 0 | 0 | 0 | 0.095946 | 0.97904 | 0 | 0 | 0 | 0 | 0.21157 | 0.36415 | 0 | 0 | 0 | 0 | 0.054123 | 0.5883 | 0 | 0 | 0 | 0 | 0.014761 | 0.32089 | 0 | 0 | 0 | 0 | 0.0086105 | 0.22659 | 0 | 0 | 0 | 0 | 0.44652 | 0.85704 | 0 | 0 | 0 | 0 | 0.10579 | 1.1375
2022 | 8 | 3 | 3 | 50 | 19 | 0 | 0 | 1760 | 0 | 34.62 | 53.465 | 53.465 | 10 | 19 | 0.014 | 0.141 | 0 | 0 | 1760 | 0 | 34.62 | 53.465 | 53.465 | 10 | 19 | 0.014 | 0.141 | 10.3581 | 29.2835 | 26.0708 | 3.2127 | 0.056101 | 1760 | 0.031875 | 29.2516 | 9.3591 | 28.2845 | 8.9113 | 19.3732 | 0.82112 | 1760 | 0.46654 | 27.8179 | 0.43221 | 19.3534 | 4.2104 | 15.143 | 26.6517 | 1760 | 15.143 | 4.2104 | 0 | 0 | 0.031875 | 0.46654 | 15.143 | 0 | 0 | 0 | 0 | 2.862 | 6.304 | 0 | 0 | 0 | 0 | 1.1812 | 12.0526 | 0 | 0 | 0 | 0 | 2.6046 | 4.483 | 0 | 0 | 0 | 0 | 0.66629 | 7.2423 | 0 | 0 | 0 | 0 | 0.18172 | 3.9503 | 0 | 0 | 0 | 0 | 0.106 | 2.7895 | 0 | 0 | 0 | 0 | 5.4969 | 10.5507 | 0 | 0 | 0 | 0 | 1.3023 | 14.0032
2022 | 8 | 3 | 4 | 0 | 13.5 | 0 | 0 | 1760 | 0 | 53.465 | 66.81 | 66.81 | 10 | 13.5 | 0.014 | 0.141 | 0 | 0 | 1760 | 0 | 53.465 | 66.81 | 66.81 | 10 | 13.5 | 0.014 | 0.141 | 29.2516 | 42.677 | 33.5364 | 9.1406 | 0.26808 | 1760 | 0.15232 | 42.5247 | 27.8179 | 41.2433 | 12.3527 | 28.8906 | 1.485 | 1760 | 0.84376 | 40.3995 | 4.2104 | 17.6315 | 3.9086 | 13.7229 | 24.1523 | 1760 | 13.7229 | 3.9086 | 0 | 0 | 0.15232 | 0.84376 | 13.7229 | 0 | 0 | 0 | 0 | 2.5936 | 5.7128 | 0 | 0 | 0 | 0 | 1.0704 | 10.9223 | 0 | 0 | 0 | 0 | 2.3603 | 4.0625 | 0 | 0 | 0 | 0 | 0.60381 | 6.5631 | 0 | 0 | 0 | 0 | 0.16467 | 3.5799 | 0 | 0 | 0 | 0 | 0.09606 | 2.5279 | 0 | 0 | 0 | 0 | 4.9814 | 9.5612 | 0 | 0 | 0 | 0 | 1.1802 | 12.69
2022 | 8 | 3 | 4 | 10 | 14 | 0 | 0 | 1760 | 0 | 66.81 | 80.655 | 80.655 | 10 | 14 | 0.014 | 0.141 | 0 | 0 | 1760 | 0 | 66.81 | 80.655 | 80.655 | 10 | 14 | 0.014 | 0.141 | 42.5247 | 56.4501 | 38.2951 | 18.1549 | 0.74555 | 1760 | 0.42361 | 56.0264 | 40.3995 | 54.3249 | 15.418 | 38.9069 | 2.3039 | 1760 | 1.309 | 53.0159 | 3.9086 | 17.8298 | 3.9441 | 13.8857 | 24.4388 | 1760 | 13.8857 | 3.9441 | 0 | 0 | 0.42361 | 1.309 | 13.8857 | 0 | 0 | 0 | 0 | 2.6244 | 5.7806 | 0 | 0 | 0 | 0 | 1.0831 | 11.0519 | 0 | 0 | 0 | 0 | 2.3883 | 4.1107 | 0 | 0 | 0 | 0 | 0.61097 | 6.641 | 0 | 0 | 0 | 0 | 0.16663 | 3.6223 | 0 | 0 | 0 | 0 | 0.0972 | 2.5579 | 0 | 0 | 0 | 0 | 5.0405 | 9.6747 | 0 | 0 | 0 | 0 | 1.1942 | 12.8405
2022 | 8 | 3 | 4 | 20 | 16 | 0.01202 | 0.40343 | 1760 | 0.22922 | 80.655 | 96.5 | 96.2708 | 10 | 16 | 0.014 | 0.141 | 0.01202 | 0.40343 | 1760 | 0.22922 | 80.655 | 96.5 | 96.2708 | 10 | 16 | 0.014 | 0.141 | 56.0264 | 71.9518 | 40.1 | 31.8518 | 1.7154 | 1760 | 0.97465 | 70.9772 | 53.0159 | 68.9412 | 18.357 | 50.5842 | 3.3861 | 1760 | 1.9239 | 67.0173 | 3.9441 | 19.8652 | 4.2973 | 15.5679 | 27.3995 | 1760 | 15.5679 | 4.2973 | 0.22922 | 0.22922 | 0.97465 | 1.9239 | 15.5679 | 0.060744 | 0 | 0 | 0 | 2.9423 | 6.6147 | 0.0045844 | 0 | 0 | 0 | 1.2143 | 12.4376 | 0.093751 | 0 | 0 | 0 | 2.6777 | 4.7701 | 0.011003 | 0 | 0 | 0 | 0.68499 | 7.5651 | 0.0077935 | 0 | 0 | 0 | 0.18682 | 4.2306 | 0.0071058 | 0 | 0 | 0 | 0.10898 | 3.0548 | 0.036217 | 0 | 0 | 0 | 5.6512 | 10.9163 | 0.0016045 | 0 | 0 | 0 | 1.3388 | 14.4134
2022 | 8 | 3 | 4 | 30 | 23.5 | 0.035136 | 1.9826 | 1760 | 1.1265 | 96.2708 | 119.6158 | 118.4893 | 10 | 23.5 | 0.014 | 0.141 | 0.035136 | 1.9826 | 1760 | 1.1265 | 96.2708 | 119.6158 | 118.4893 | 10 | 23.5 | 0.014 | 0.141 | 70.9772 | 94.4025 | 40.1 | 54.3025 | 3.7558 | 1760 | 2.134 | 92.2685 | 67.0173 | 90.4427 | 21.7486 | 68.6941 | 5.2867 | 1760 | 3.0038 | 87.4389 | 4.2973 | 27.7185 | 5.4737 | 22.2447 | 39.1507 | 1760 | 22.2447 | 5.4737 | 1.1265 | 1.1265 | 2.134 | 3.0038 | 22.2447 | 0.29852 | 0 | 0 | 0 | 4.2043 | 9.918 | 0.02253 | 0 | 0 | 0 | 1.7351 | 17.9349 | 0.46074 | 0 | 0 | 0 | 3.8261 | 7.3784 | 0.054072 | 0 | 0 | 0 | 0.97877 | 11.2265 | 0.038301 | 0 | 0 | 0 | 0.26694 | 6.6356 | 0.034921 | 0 | 0 | 0 | 0.15571 | 5.0167 | 0.17799 | 0 | 0 | 0 | 8.0748 | 15.8404 | 0.0078854 | 0 | 0 | 0 | 1.913 | 20.6552
2022 | 8 | 3 | 4 | 40 | 16.5 | 0.050354 | 3.3636 | 1760 | 1.9111 | 118.4893 | 134.8343 | 132.9232 | 10 | 16.5 | 0.014 | 0.141 | 0.050354 | 2.0636 | 1760 | 1.1725 | 118.4893 | 134.8343 | 133.6618 | 10 | 16.5 | 0.014 | 0.141 | 92.2685 | 108.6939 | 40.1 | 68.5939 | 5.2755 | 1760 | 2.9975 | 105.6965 | 87.4389 | 103.8643 | 23.3033 | 80.561 | 6.6543 | 1760 | 3.7809 | 100.0834 | 5.4737 | 21.8949 | 4.6297 | 17.2651 | 30.3867 | 1760 | 17.2651 | 4.6297 | 1.9111 | 1.1725 | 2.9975 | 3.7809 | 17.2651 | 0.50645 | 0 | 0 | 0 | 3.2631 | 8.303 | 0.038222 | 0 | 0 | 0 | 1.3467 | 14.1317 | 0.78165 | 0 | 0 | 0 | 2.9696 | 6.4565 | 0.091734 | 0 | 0 | 0 | 0.75967 | 9.2543 | 0.064978 | 0 | 0 | 0 | 0.20718 | 5.9165 | 0.059245 | 0 | 0 | 0 | 0.12086 | 4.7395 | 0.30196 | 0 | 0 | 0 | 6.2672 | 12.6088 | 0.013378 | 0 | 0 | 0 | 1.4848 | 16.1095
2022 | 8 | 3 | 4 | 50 | 19 | 0.067288 | 5.1306 | 1760 | 2.9151 | 132.9232 | 151.7682 | 148.853 | 10 | 19 | 0.014 | 0.141 | 0.068027 | 2.1051 | 1760 | 1.1961 | 133.6618 | 152.5068 | 151.3107 | 10 | 19 | 0.014 | 0.141 | 105.6965 | 124.6218 | 40.1 | 84.5218 | 7.1296 | 1760 | 4.0509 | 120.5709 | 100.0834 | 119.0088 | 24.5384 | 94.4704 | 8.361 | 1760 | 4.7506 | 114.2582 | 4.6297 | 23.5509 | 4.8863 | 18.6646 | 32.8497 | 1760 | 18.6646 | 4.8863 | 2.9151 | 1.1961 | 4.0509 | 4.7506 | 18.6646 | 0.77251 | 0 | 0 | 0 | 3.5276 | 9.4716 | 0.058303 | 0 | 0 | 0 | 1.4558 | 15.4504 | 1.1923 | 0 | 0 | 0 | 3.2103 | 7.5776 | 0.13993 | 0 | 0 | 0 | 0.82124 | 10.4475 | 0.099115 | 0 | 0 | 0 | 0.22397 | 7.0237 | 0.090369 | 0 | 0 | 0 | 0.13065 | 5.8163 | 0.46059 | 0 | 0 | 0 | 6.7752 | 13.8884 | 0.020406 | 0 | 0 | 0 | 1.6052 | 17.4791
2022 | 8 | 3 | 5 | 0 | 18 | 0.082218 | 6.8521 | 1760 | 3.8932 | 148.853 | 166.698 | 162.8048 | 10 | 18 | 0.014 | 0.141 | 0.084676 | 2.1435 | 1760 | 1.2179 | 151.3107 | 169.1557 | 167.9378 | 10 | 18 | 0.014 | 0.141 | 120.5709 | 138.4963 | 40.1 | 98.3963 | 8.8608 | 1760 | 5.0346 | 133.4618 | 114.2582 | 132.1836 | 25.1651 | 107.0185 | 9.9841 | 1760 | 5.6728 | 126.5108 | 4.8863 | 22.8074 | 4.7727 | 18.0347 | 31.7411 | 1760 | 18.0347 | 4.7727 | 3.8932 | 1.2179 | 5.0346 | 5.6728 | 18.0347 | 1.0317 | 0 | 0 | 0 | 3.4086 | 9.7803 | 0.077864 | 0 | 0 | 0 | 1.4067 | 15.1487 | 1.5923 | 0 | 0 | 0 | 3.102 | 8.0797 | 0.18687 | 0 | 0 | 0 | 0.79353 | 10.6565 | 0.13237 | 0 | 0 | 0 | 0.21642 | 7.5823 | 0.12069 | 0 | 0 | 0 | 0.12624 | 6.4982 | 0.61513 | 0 | 0 | 0 | 6.5466 | 13.7461 | 0.027252 | 0 | 0 | 0 | 1.551 | 16.9703
2022 | 8 | 3 | 5 | 10 | 12 | 0.09017 | 7.8223 | 1760 | 4.4445 | 162.8048 | 174.6498 | 170.2053 | 10 | 12 | 0.014 | 0.141 | 0.095303 | 2.1676 | 1760 | 1.2316 | 167.9378 | 179.7828 | 178.5512 | 10 | 12 | 0.014 | 0.141 | 133.4618 | 145.3871 | 40.1 | 105.2871 | 9.7558 | 1760 | 5.5431 | 139.8441 | 126.5108 | 138.4362 | 25.3167 | 113.1195 | 10.7987 | 1760 | 6.1356 | 132.3006 | 4.7727 | 16.6939 | 3.7383 | 12.9555 | 22.8017 | 1760 | 12.9555 | 3.7383 | 4.4445 | 1.2316 | 5.5431 | 6.1356 | 12.9555 | 1.1778 | 0 | 0 | 0 | 2.4486 | 7.9876 | 0.08889 | 0 | 0 | 0 | 1.0105 | 11.2186 | 1.8178 | 0 | 0 | 0 | 2.2284 | 6.9641 | 0.21333 | 0 | 0 | 0 | 0.57004 | 8.515 | 0.15111 | 0 | 0 | 0 | 0.15547 | 6.6648 | 0.13778 | 0 | 0 | 0 | 0.090689 | 6.0123 | 0.70223 | 0 | 0 | 0 | 4.7029 | 10.3744 | 0.031111 | 0 | 0 | 0 | 1.1142 | 12.3149
2022 | 8 | 3 | 5 | 20 | 6.5 | 0.09207 | 8.0592 | 1760 | 4.5791 | 170.2053 | 176.5503 | 171.9713 | 10 | 6.5 | 0.014 | 0.141 | 0.10042 | 2.1791 | 1760 | 1.2381 | 178.5512 | 184.8962 | 183.6581 | 10 | 6.5 | 0.014 | 0.141 | 139.8441 | 146.2694 | 40.1 | 106.1694 | 9.872 | 1760 | 5.6091 | 140.6604 | 132.3006 | 138.726 | 25.3215 | 113.4045 | 10.8371 | 1760 | 6.1575 | 132.5685 | 3.7383 | 10.1595 | 2.4344 | 7.7251 | 13.5962 | 1760 | 7.7251 | 2.4344 | 4.5791 | 1.2381 | 5.6091 | 6.1575 | 7.7251 | 1.2135 | 0 | 0 | 0 | 1.46 | 5.8888 | 0.091582 | 0 | 0 | 0 | 0.60256 | 7.083 | 1.8728 | 0 | 0 | 0 | 1.3287 | 5.5104 | 0.2198 | 0 | 0 | 0 | 0.3399 | 6.0837 | 0.15569 | 0 | 0 | 0 | 0.092701 | 5.3998 | 0.14195 | 0 | 0 | 0 | 0.054076 | 5.1586 | 0.72349 | 0 | 0 | 0 | 2.8042 | 6.771 | 0.032054 | 0 | 0 | 0 | 0.66436 | 7.4883
2022 | 8 | 3 | 5 | 30 | 0.5 | 0.087836 | 7.534 | 1760 | 4.2807 | 171.9713 | 172.3163 | 168.0356 | 10 | 0.5 | 0.014 | 0.141 | 0.099523 | 2.1771 | 1760 | 1.237 | 183.6581 | 184.0031 | 182.7661 | 10 | 0.5 | 0.014 | 0.141 | 140.6604 | 141.0857 | 40.1 | 100.9857 | 9.1946 | 1760 | 5.2242 | 135.8615 | 132.5685 | 132.9939 | 25.19 | 107.8039 | 10.088 | 1760 | 5.7318 | 127.262 | 2.4344 | 2.8555 | 0.73429 | 2.1212 | 3.7334 | 1760 | 2.1212 | 0.73429 | 4.2807 | 1.237 | 5.2242 | 5.7318 | 2.1212 | 1.1344 | 0 | 0 | 0 | 0.40091 | 3.3817 | 0.085614 | 0 | 0 | 0 | 0.16546 | 2.5619 | 1.7508 | 0 | 0 | 0 | 0.36485 | 3.6414 | 0.20547 | 0 | 0 | 0 | 0.093334 | 3.2479 | 0.14554 | 0 | 0 | 0 | 0.025455 | 3.7173 | 0.1327 | 0 | 0 | 0 | 0.014849 | 3.8829 | 0.67635 | 0 | 0 | 0 | 0.77001 | 2.7761 | 0.029965 | 0 | 0 | 0 | 0.18243 | 2.2838
2022 | 8 | 3 | 5 | 40 | 0 | 0.083401 | 6.9941 | 1760 | 3.9739 | 168.0356 | 167.8806 | 163.9066 | 10 | 0 | 0.014 | 0.141 | 0.098131 | 2.174 | 1760 | 1.2352 | 182.7661 | 182.6111 | 181.3759 | 10 | 0 | 0.014 | 0.141 | 135.8615 | 135.7869 | 40.1 | 95.6869 | 8.5151 | 1760 | 4.8381 | 130.9488 | 127.262 | 127.1874 | 24.9764 | 102.211 | 9.3536 | 1760 | 5.3145 | 121.8729 | 0.73429 | 0.65543 | 0.172 | 0.48343 | 0.85083 | 1760 | 0.48343 | 0.172 | 3.9739 | 1.2352 | 4.8381 | 5.3145 | 0.48343 | 1.0531 | 0 | 0 | 0 | 0.091368 | 2.5208 | 0.079479 | 0 | 0 | 0 | 0.037707 | 1.1958 | 1.6253 | 0 | 0 | 0 | 0.083149 | 2.9406 | 0.19075 | 0 | 0 | 0 | 0.021271 | 2.3046 | 0.13511 | 0 | 0 | 0 | 0.0058011 | 3.0634 | 0.12319 | 0 | 0 | 0 | 0.003384 | 3.331 | 0.62788 | 0 | 0 | 0 | 0.17548 | 1.542 | 0.027818 | 0 | 0 | 0 | 0.041575 | 0.74615
2022 | 8 | 3 | 5 | 50 | 0.5 | 0.079772 | 6.5607 | 1760 | 3.7277 | 163.9066 | 164.2516 | 160.524 | 10 | 0.5 | 0.014 | 0.141 | 0.097241 | 2.172 | 1760 | 1.2341 | 181.3759 | 181.7209 | 180.4868 | 10 | 0.5 | 0.014 | 0.141 | 130.9488 | 131.3742 | 40.1 | 91.2742 | 7.9597 | 1760 | 4.5226 | 126.8516 | 121.8729 | 122.2983 | 24.7339 | 97.5644 | 8.7543 | 1760 | 4.974 | 117.3242 | 0.172 | 0.59314 | 0.15575 | 0.4374 | 0.76982 | 1760 | 0.4374 | 0.15575 | 3.7277 | 1.2341 | 4.5226 | 4.974 | 0.4374 | 0.98783 | 0 | 0 | 0 | 0.082668 | 2.3579 | 0.074553 | 0 | 0 | 0 | 0.034117 | 1.1089 | 1.5246 | 0 | 0 | 0 | 0.075232 | 2.7536 | 0.17893 | 0 | 0 | 0 | 0.019245 | 2.1541 | 0.12674 | 0 | 0 | 0 | 0.0052488 | 2.8693 | 0.11556 | 0 | 0 | 0 | 0.0030618 | 3.1216 | 0.58897 | 0 | 0 | 0 | 0.15878 | 1.4352 | 0.026094 | 0 | 0 | 0 | 0.037616 | 0.68505
2022 | 8 | 3 | 6 | 0 | 0.5 | 0.076389 | 6.1636 | 1760 | 3.502 | 160.524 | 160.869 | 157.3669 | 10 | 0.5 | 0.014 | 0.141 | 0.096352 | 2.17 | 1760 | 1.2329 | 180.4868 | 180.8318 | 179.5988 | 10 | 0.5 | 0.014 | 0.141 | 126.8516 | 127.277 | 40.1 | 87.177 | 7.4531 | 1760 | 4.2347 | 123.0423 | 117.3242 | 117.7496 | 24.4566 | 93.293 | 8.2126 | 1760 | 4.6662 | 113.0834 | 0.15575 | 0.57689 | 0.1515 | 0.42539 | 0.74868 | 1760 | 0.42539 | 0.1515 | 3.502 | 1.2329 | 4.2347 | 4.6662 | 0.42539 | 0.92804 | 0 | 0 | 0 | 0.080398 | 2.2212 | 0.070041 | 0 | 0 | 0 | 0.03318 | 1.0533 | 1.4323 | 0 | 0 | 0 | 0.073166 | 2.5912 | 0.1681 | 0 | 0 | 0 | 0.018717 | 2.0306 | 0.11907 | 0 | 0 | 0 | 0.0051046 | 2.6994 | 0.10856 | 0 | 0 | 0 | 0.0029777 | 2.9353 | 0.55332 | 0 | 0 | 0 | 0.15442 | 1.3584 | 0.024514 | 0 | 0 | 0 | 0.036583 | 0.65696
2022 | 8 | 3 | 6 | 10 | 0 | 0.072732 | 5.7421 | 1760 | 3.2626 | 157.3669 | 157.2119 | 153.9494 | 10 | 0 | 0.014 | 0.141 | 0.094964 | 2.1669 | 1760 | 1.2312 | 179.5988 | 179.4438 | 178.2127 | 10 | 0 | 0.014 | 0.141 | 123.0423 | 122.9677 | 40.1 | 82.8677 | 6.93 | 1760 | 3.9375 | 119.0302 | 113.0834 | 113.0087 | 24.1149 | 88.8939 | 7.6643 | 1760 | 4.3547 | 108.654 | 0.1515 | 0.072639 | 0.019164 | 0.053475 | 0.094116 | 1760 | 0.053475 | 0.019164 | 3.2626 | 1.2312 | 3.9375 | 4.3547 | 0.053475 | 0.86458 | 0 | 0 | 0 | 0.010107 | 1.9266 | 0.065252 | 0 | 0 | 0 | 0.004171 | 0.70839 | 1.3344 | 0 | 0 | 0 | 0.0091977 | 2.3125 | 0.1566 | 0 | 0 | 0 | 0.0023529 | 1.7278 | 0.11093 | 0 | 0 | 0 | 0.0006417 | 2.4254 | 0.10114 | 0 | 0 | 0 | 0.00037432 | 2.6714 | 0.51549 | 0 | 0 | 0 | 0.019411 | 1.0267 | 0.022838 | 0 | 0 | 0 | 0.0045988 | 0.29502
2022 | 8 | 3 | 6 | 20 | 0 | 0.069314 | 5.356 | 1760 | 3.0432 | 153.9494 | 153.7944 | 150.7512 | 10 | 0 | 0.014 | 0.141 | 0.093578 | 2.1637 | 1760 | 1.2294 | 178.2127 | 178.0577 | 176.8283 | 10 | 0 | 0.014 | 0.141 | 119.0302 | 118.9555 | 40.1 | 78.8555 | 6.4525 | 1760 | 3.6662 | 115.2894 | 108.654 | 108.5794 | 23.7468 | 84.8326 | 7.1672 | 1760 | 4.0723 | 104.5071 | 0.019164 | 0 | 0 | 0 | 0 | 1760 | 0 | 0 | 3.0432 | 1.2294 | 3.6662 | 4.0723 | 0 | 0.80644 | 0 | 0 | 0 | 0 | 1.7763 | 0.060863 | 0 | 0 | 0 | 0 | 0.62105 | 1.2447 | 0 | 0 | 0 | 0 | 2.1423 | 0.14607 | 0 | 0 | 0 | 0 | 1.5877 | 0.10347 | 0 | 0 | 0 | 0 | 2.2493 | 0.094338 | 0 | 0 | 0 | 0 | 2.4826 | 0.48082 | 0 | 0 | 0 | 0 | 0.92288 | 0.021302 | 0 | 0 | 0 | 0 | 0.22905
2022 | 8 | 3 | 6 | 30 | 0 | 0.066116 | 5.0016 | 1760 | 2.8418 | 150.7512 | 150.5962 | 147.7544 | 10 | 0 | 0.014 | 0.141 | 0.092193 | 2.1606 | 1760 | 1.2276 | 176.8283 | 176.6733 | 175.4457 | 10 | 0 | 0.014 | 0.141 | 115.2894 | 115.2147 | 40.1 | 75.1147 | 6.0158 | 1760 | 3.4181 | 111.7967 | 104.5071 | 104.4325 | 23.3596 | 81.0729 | 6.7152 | 1760 | 3.8155 | 100.617 | 0 | 0 | 0 | 0 | 0 | 1760 | 0 | 0 | 2.8418 | 1.2276 | 3.4181 | 3.8155 | 0 | 0.75308 | 0 | 0 | 0 | 0 | 1.6588 | 0.056836 | 0 | 0 | 0 | 0 | 0.57996 | 1.1623 | 0 | 0 | 0 | 0 | 2.0005 | 0.13641 | 0 | 0 | 0 | 0 | 1.4827 | 0.096621 | 0 | 0 | 0 | 0 | 2.1005 | 0.088096 | 0 | 0 | 0 | 0 | 2.3183 | 0.449 | 0 | 0 | 0 | 0 | 0.86181 | 0.019893 | 0 | 0 | 0 | 0 | 0.2139
2022 | 8 | 3 | 6 | 40 | 0 | 0.063119 | 4.6759 | 1760 | 2.6568 | 147.7544 | 147.5994 | 144.9427 | 10 | 0 | 0.014 | 0.141 | 0.090811 | 2.1574 | 1760 | 1.2258 | 175.4457 | 175.2907 | 174.0648 | 10 | 0 | 0.014 | 0.141 | 111.7967 | 111.722 | 40.1 | 71.622 | 5.6159 | 1760 | 3.1908 | 108.5312 | 100.617 | 100.5424 | 22.9588 | 77.5836 | 6.303 | 1760 | 3.5813 | 96.9611 | 0 | 0 | 0 | 0 | 0 | 1760 | 0 | 0 | 2.6568 | 1.2258 | 3.1908 | 3.5813 | 0 | 0.70404 | 0 | 0 | 0 | 0 | 1.5507 | 0.053135 | 0 | 0 | 0 | 0 | 0.54219 | 1.0866 | 0 | 0 | 0 | 0 | 1.8702 | 0.12752 | 0 | 0 | 0 | 0 | 1.3861 | 0.09033 | 0 | 0 | 0 | 0 | 1.9637 | 0.082359 | 0 | 0 | 0 | 0 | 2.1674 | 0.41977 | 0 | 0 | 0 | 0 | 0.80569 | 0.018597 | 0 | 0 | 0 | 0 | 0.19997
2022 | 8 | 3 | 6 | 50 | 0 | 0.060308 | 4.3761 | 1760 | 2.4864 | 144.9427 | 144.7877 | 142.3012 | 10 | 0 | 0.014 | 0.141 | 0.08943 | 2.1543 | 1760 | 1.224 | 174.0648 | 173.9098 | 172.6858 | 10 | 0 | 0.014 | 0.141 | 108.5312 | 108.4566 | 40.1 | 68.3566 | 5.2491 | 1760 | 2.9824 | 105.4741 | 96.9611 | 96.8865 | 22.549 | 74.3375 | 5.9261 | 1760 | 3.3671 | 93.5194 | 0 | 0 | 0 | 0 | 0 | 1760 | 0 | 0 | 2.4864 | 1.224 | 2.9824 | 3.3671 | 0 | 0.65891 | 0 | 0 | 0 | 0 | 1.4513 | 0.049729 | 0 | 0 | 0 | 0 | 0.50744 | 1.017 | 0 | 0 | 0 | 0 | 1.7504 | 0.11935 | 0 | 0 | 0 | 0 | 1.2973 | 0.084539 | 0 | 0 | 0 | 0 | 1.8378 | 0.07708 | 0 | 0 | 0 | 0 | 2.0284 | 0.39286 | 0 | 0 | 0 | 0 | 0.75404 | 0.017405 | 0 | 0 | 0 | 0 | 0.18715
2022 | 8 | 3 | 7 | 0 | 1 | 0.058666 | 4.2038 | 1760 | 2.3885 | 142.3012 | 143.1462 | 140.7577 | 10 | 1 | 0.014 | 0.141 | 0.089051 | 2.1534 | 1760 | 1.2236 | 172.6858 | 173.5308 | 172.3073 | 10 | 1 | 0.014 | 0.141 | 105.4741 | 106.3995 | 40.1 | 66.2995 | 5.0217 | 1760 | 2.8532 | 103.5462 | 93.5194 | 94.4447 | 22.2574 | 72.1873 | 5.6801 | 1760 | 3.2273 | 91.2174 | 0 | 0.92114 | 0.24114 | 0.68 | 1.1968 | 1760 | 0.68 | 0.24114 | 2.3885 | 1.2236 | 2.8532 | 3.2273 | 0.68 | 0.63296 | 0 | 0 | 0 | 0.12852 | 1.6773 | 0.047771 | 0 | 0 | 0 | 0.05304 | 1.0287 | 0.97691 | 0 | 0 | 0 | 0.11696 | 1.8827 | 0.11465 | 0 | 0 | 0 | 0.02992 | 1.5714 | 0.08121 | 0 | 0 | 0 | 0.0081599 | 1.9428 | 0.074045 | 0 | 0 | 0 | 0.00476 | 2.0738 | 0.37739 | 0 | 0 | 0 | 0.24684 | 1.1981 | 0.01672 | 0 | 0 | 0 | 0.05848 | 0.8086
2022 | 8 | 3 | 7 | 10 | 0.5 | 0.056623 | 3.9922 | 1760 | 2.2683 | 140.7577 | 141.1027 | 138.8344 | 10 | 0.5 | 0.014 | 0.141 | 0.088172 | 2.1515 | 1760 | 1.2224 | 172.3073 | 172.6523 | 171.4298 | 10 | 0.5 | 0.014 | 0.141 | 103.5462 | 103.9716 | 40.1 | 63.8716 | 4.757 | 1760 | 2.7029 | 101.2688 | 91.2174 | 91.6428 | 21.9053 | 69.7375 | 5.4034 | 1760 | 3.0701 | 88.5727 | 0.24114 | 0.66228 | 0.17379 | 0.48849 | 0.85975 | 1760 | 0.48849 | 0.17379 | 2.2683 | 1.2224 | 2.7029 | 3.0701 | 0.48849 | 0.6011 | 0 | 0 | 0 | 0.092325 | 1.5274 | 0.045366 | 0 | 0 | 0 | 0.038103 | 0.85172 | 0.92773 | 0 | 0 | 0 | 0.084021 | 1.7414 | 0.10888 | 0 | 0 | 0 | 0.021494 | 1.4171 | 0.077122 | 0 | 0 | 0 | 0.0058619 | 1.804 | 0.070317 | 0 | 0 | 0 | 0.0034195 | 1.9404 | 0.35839 | 0 | 0 | 0 | 0.17732 | 1.0282 | 0.015878 | 0 | 0 | 0 | 0.04201 | 0.62246
2022 | 8 | 3 | 7 | 20 | 1.5 | 0.055699 | 3.8976 | 1760 | 2.2146 | 138.8344 | 140.1794 | 137.9648 | 10 | 1.5 | 0.014 | 0.141 | 0.088295 | 2.1517 | 1760 | 1.2226 | 171.4298 | 172.7748 | 171.5523 | 10 | 1.5 | 0.014 | 0.141 | 101.2688 | 102.6941 | 40.1 | 62.5941 | 4.6195 | 1760 | 2.6247 | 100.0694 | 88.5727 | 89.9981 | 21.6897 | 68.3083 | 5.2437 | 1760 | 2.9794 | 87.0187 | 0.17379 | 1.5949 | 0.41496 | 1.18 | 2.0768 | 1760 | 1.18 | 0.41496 | 2.2146 | 1.2226 | 2.6247 | 2.9794 | 1.18 | 0.58686 | 0 | 0 | 0 | 0.22302 | 1.7839 | 0.044291 | 0 | 0 | 0 | 0.092038 | 1.3911 | 0.90575 | 0 | 0 | 0 | 0.20296 | 1.9083 | 0.1063 | 0 | 0 | 0 | 0.051919 | 1.7198 | 0.075295 | 0 | 0 | 0 | 0.01416 | 1.9447 | 0.068651 | 0 | 0 | 0 | 0.0082598 | 2.024 | 0.3499 | 0 | 0 | 0 | 0.42833 | 1.4937 | 0.015502 | 0 | 0 | 0 | 0.10148 | 1.2578
2022 | 8 | 3 | 7 | 30 | 4 | 0.05733 | 4.0651 | 1760 | 2.3097 | 137.9648 | 141.8098 | 139.5001 | 10 | 4 | 0.014 | 0.141 | 0.090917 | 2.1577 | 1760 | 1.226 | 171.5523 | 175.3973 | 174.1713 | 10 | 4 | 0.014 | 0.141 | 100.0694 | 103.9948 | 40.1 | 63.8948 | 4.7595 | 1760 | 2.7043 | 101.2905 | 87.0187 | 90.944 | 21.8145 | 69.1295 | 5.3353 | 1760 | 3.0314 | 87.9126 | 0.41496 | 4.3361 | 1.0996 | 3.2365 | 5.6962 | 1760 | 3.2365 | 1.0996 | 2.3097 | 1.226 | 2.7043 | 3.0314 | 3.2365 | 0.61207 | 0 | 0 | 0 | 0.6117 | 2.6955 | 0.046194 | 0 | 0 | 0 | 0.25245 | 3.0473 | 0.94466 | 0 | 0 | 0 | 0.55668 | 2.5841 | 0.11087 | 0 | 0 | 0 | 0.14241 | 2.7529 | 0.07853 | 0 | 0 | 0 | 0.038838 | 2.5515 | 0.071601 | 0 | 0 | 0 | 0.022655 | 2.4804 | 0.36493 | 0 | 0 | 0 | 1.1748 | 2.9554 | 0.016168 | 0 | 0 | 0 | 0.27834 | 3.1667
2022 | 8 | 3 | 7 | 40 | 6.5 | 0.061365 | 4.4882 | 1760 | 2.5501 | 139.5001 | 145.8451 | 143.295 | 10 | 6.5 | 0.014 | 0.141 | 0.096036 | 2.1693 | 1760 | 1.2325 | 174.1713 | 180.5163 | 179.2838 | 10 | 6.5 | 0.014 | 0.141 | 101.2905 | 107.7159 | 40.1 | 67.6159 | 5.1669 | 1760 | 2.9357 | 104.7802 | 87.9126 | 94.338 | 22.2444 | 72.0936 | 5.6694 | 1760 | 3.2213 | 91.1167 | 1.0996 | 7.5207 | 1.8497 | 5.671 | 9.981 | 1760 | 5.671 | 1.8497 | 2.5501 | 1.2325 | 2.9357 | 3.2213 | 5.671 | 0.67578 | 0 | 0 | 0 | 1.0718 | 3.8493 | 0.051002 | 0 | 0 | 0 | 0.44234 | 5.0341 | 1.043 | 0 | 0 | 0 | 0.97541 | 3.474 | 0.12241 | 0 | 0 | 0 | 0.24952 | 4.0427 | 0.086704 | 0 | 0 | 0 | 0.068052 | 3.3643 | 0.079053 | 0 | 0 | 0 | 0.039697 | 3.125 | 0.40292 | 0 | 0 | 0 | 2.0586 | 4.7246 | 0.017851 | 0 | 0 | 0 | 0.48771 | 5.4361
2022 | 8 | 3 | 7 | 50 | 6.5 | 0.06516 | 4.897 | 1760 | 2.7824 | 143.295 | 149.64 | 146.8577 | 10 | 6.5 | 0.014 | 0.141 | 0.10115 | 2.1808 | 1760 | 1.2391 | 179.2838 | 185.6288 | 184.3897 | 10 | 6.5 | 0.014 | 0.141 | 104.7802 | 111.2055 | 40.1 | 71.1055 | 5.5574 | 1760 | 3.1576 | 108.0479 | 91.1167 | 97.5421 | 22.6248 | 74.9172 | 5.993 | 1760 | 3.4051 | 94.137 | 1.8497 | 8.2709 | 2.0193 | 6.2515 | 11.0027 | 1760 | 6.2515 | 2.0193 | 2.7824 | 1.2391 | 3.1576 | 3.4051 | 6.2515 | 0.73733 | 0 | 0 | 0 | 1.1815 | 4.2266 | 0.055647 | 0 | 0 | 0 | 0.48762 | 5.5435 | 1.138 | 0 | 0 | 0 | 1.0753 | 3.8094 | 0.13355 | 0 | 0 | 0 | 0.27507 | 4.4415 | 0.094601 | 0 | 0 | 0 | 0.075018 | 3.6874 | 0.086254 | 0 | 0 | 0 | 0.043761 | 3.4214 | 0.43961 | 0 | 0 | 0 | 2.2693 | 5.1995 | 0.019477 | 0 | 0 | 0 | 0.53763 | 5.9904
2022 | 8 | 3 | 8 | 0 | 2 | 0.064223 | 4.7951 | 1760 | 2.7245 | 146.8577 | 148.7027 | 145.9782 | 10 | 2 | 0.014 | 0.141 | 0.10175 | 2.1821 | 1760 | 1.2399 | 184.3897 | 186.2347 | 184.9948 | 10 | 2 | 0.014 | 0.141 | 108.0479 | 109.9733 | 40.1 | 69.8733 | 5.4186 | 1760 | 3.0787 | 106.8945 | 94.137 | 96.0624 | 22.4522 | 73.6102 | 5.8426 | 1760 | 3.3196 | 92.7427 | 2.0193 | 3.9405 | 1.003 | 2.9375 | 5.1699 | 1760 | 2.9375 | 1.003 | 2.7245 | 1.2399 | 3.0787 | 3.3196 | 2.9375 | 0.72198 | 0 | 0 | 0 | 0.55518 | 2.8131 | 0.054489 | 0 | 0 | 0 | 0.22912 | 2.894 | 1.1143 | 0 | 0 | 0 | 0.50524 | 2.7875 | 0.13077 | 0 | 0 | 0 | 0.12925 | 2.8263 | 0.092632 | 0 | 0 | 0 | 0.035249 | 2.78 | 0.084458 | 0 | 0 | 0 | 0.020562 | 2.7637 | 0.43046 | 0 | 0 | 0 | 1.0663 | 2.8729 | 0.019071 | 0 | 0 | 0 | 0.25262 | 2.9214
2022 | 8 | 3 | 8 | 10 | 2 | 0.063343 | 4.7 | 1760 | 2.6704 | 145.9782 | 147.8232 | 145.1528 | 10 | 2 | 0.014 | 0.141 | 0.10236 | 2.1835 | 1760 | 1.2406 | 184.9948 | 186.8398 | 185.5992 | 10 | 2 | 0.014 | 0.141 | 106.8945 | 108.8199 | 40.1 | 68.7199 | 5.2896 | 1760 | 3.0054 | 105.8145 | 92.7427 | 94.6681 | 22.2847 | 72.3834 | 5.7024 | 1760 | 3.24 | 91.4281 | 1.003 | 2.9242 | 0.75146 | 2.1727 | 3.824 | 1760 | 2.1727 | 0.75146 | 2.6704 | 1.2406 | 3.0054 | 3.24 | 2.1727 | 0.70767 | 0 | 0 | 0 | 0.41064 | 2.4632 | 0.053409 | 0 | 0 | 0 | 0.16947 | 2.2743 | 1.0922 | 0 | 0 | 0 | 0.3737 | 2.5231 | 0.12818 | 0 | 0 | 0 | 0.095599 | 2.4324 | 0.090795 | 0 | 0 | 0 | 0.026072 | 2.5406 | 0.082784 | 0 | 0 | 0 | 0.015209 | 2.5788 | 0.42193 | 0 | 0 | 0 | 0.78869 | 2.3237 | 0.018693 | 0 | 0 | 0 | 0.18685 | 2.2102
2022 | 8 | 3 | 8 | 20 | 0 | 0.060518 | 4.3983 | 1760 | 2.4991 | 145.1528 | 144.9978 | 142.4987 | 10 | 0 | 0.014 | 0.141 | 0.10096 | 2.1804 | 1760 | 1.2388 | 185.5992 | 185.4442 | 184.2054 | 10 | 0 | 0.014 | 0.141 | 105.8145 | 105.7398 | 40.1 | 65.6398 | 4.9494 | 1760 | 2.8121 | 102.9277 | 91.4281 | 91.3534 | 21.8678 | 69.4856 | 5.3751 | 1760 | 3.0541 | 88.2994 | 0.75146 | 0.6726 | 0.17648 | 0.49612 | 0.87317 | 1760 | 0.49612 | 0.17648 | 2.4991 | 1.2388 | 2.8121 | 3.0541 | 0.49612 | 0.66225 | 0 | 0 | 0 | 0.093766 | 1.6652 | 0.049981 | 0 | 0 | 0 | 0.038697 | 0.90488 | 1.0221 | 0 | 0 | 0 | 0.085332 | 1.9061 | 0.11995 | 0 | 0 | 0 | 0.021829 | 1.5411 | 0.084968 | 0 | 0 | 0 | 0.0059534 | 1.9765 | 0.077471 | 0 | 0 | 0 | 0.0034728 | 2.1301 | 0.39485 | 0 | 0 | 0 | 0.18009 | 1.1035 | 0.017493 | 0 | 0 | 0 | 0.042666 | 0.64688
2022 | 8 | 3 | 8 | 30 | 0.5 | 0.058364 | 4.1723 | 1760 | 2.3706 | 142.4987 | 142.8437 | 140.4731 | 10 | 0.5 | 0.014 | 0.141 | 0.10007 | 2.1784 | 1760 | 1.2377 | 184.2054 | 184.5504 | 183.3126 | 10 | 0.5 | 0.014 | 0.141 | 102.9277 | 103.3531 | 40.1 | 63.2531 | 4.6903 | 1760 | 2.6649 | 100.6881 | 88.2994 | 88.7248 | 21.5184 | 67.2063 | 5.1216 | 1760 | 2.91 | 85.8148 | 0.17648 | 0.59762 | 0.15691 | 0.44071 | 0.77564 | 1760 | 0.44071 | 0.15691 | 2.3706 | 1.2377 | 2.6649 | 2.91 | 0.44071 | 0.62822 | 0 | 0 | 0 | 0.083293 | 1.5672 | 0.047413 | 0 | 0 | 0 | 0.034375 | 0.83457 | 0.96959 | 0 | 0 | 0 | 0.075801 | 1.7993 | 0.11379 | 0 | 0 | 0 | 0.019391 | 1.4476 | 0.080601 | 0 | 0 | 0 | 0.0052885 | 1.8672 | 0.073489 | 0 | 0 | 0 | 0.0030849 | 2.0151 | 0.37456 | 0 | 0 | 0 | 0.15998 | 1.026 | 0.016594 | 0 | 0 | 0 | 0.037901 | 0.58597
2022 | 8 | 3 | 8 | 40 | 0 | 0.055838 | 3.9118 | 1760 | 2.2226 | 140.4731 | 140.3181 | 138.0955 | 10 | 0 | 0.014 | 0.141 | 0.098678 | 2.1752 | 1760 | 1.2359 | 183.3126 | 183.1576 | 181.9217 | 10 | 0 | 0.014 | 0.141 | 100.6881 | 100.6135 | 40.1 | 60.5135 | 4.3979 | 1760 | 2.4988 | 98.1147 | 85.8148 | 85.7401 | 21.1017 | 64.6385 | 4.8402 | 1760 | 2.7501 | 82.99 | 0.15691 | 0.078054 | 0.020592 | 0.057463 | 0.10113 | 1760 | 0.057463 | 0.020592 | 2.2226 | 1.2359 | 2.4988 | 2.7501 | 0.057463 | 0.58899 | 0 | 0 | 0 | 0.01086 | 1.3213 | 0.044452 | 0 | 0 | 0 | 0.0044821 | 0.49933 | 0.90904 | 0 | 0 | 0 | 0.0098836 | 1.5816 | 0.10668 | 0 | 0 | 0 | 0.0025284 | 1.1871 | 0.075568 | 0 | 0 | 0 | 0.00068955 | 1.6578 | 0.068901 | 0 | 0 | 0 | 0.00040224 | 1.8238 | 0.35117 | 0 | 0 | 0 | 0.020859 | 0.71407 | 0.015558 | 0 | 0 | 0 | 0.0049418 | 0.22043
2022 | 8 | 3 | 8 | 50 | 2 | 0.05546 | 3.8733 | 1760 | 2.2007 | 138.0955 | 139.9405 | 137.7398 | 10 | 2 | 0.014 | 0.141 | 0.099287 | 2.1766 | 1760 | 1.2367 | 181.9217 | 183.7667 | 182.53 | 10 | 2 | 0.014 | 0.141 | 98.1147 | 100.0401 | 40.1 | 59.9401 | 4.3374 | 1760 | 2.4644 | 97.5757 | 82.99 | 84.9154 | 20.9827 | 63.9327 | 4.7636 | 1760 | 2.7066 | 82.2088 | 0.020592 | 1.9417 | 0.50357 | 1.4382 | 2.5312 | 1760 | 1.4382 | 0.50357 | 2.2007 | 1.2367 | 2.4644 | 2.7066 | 1.4382 | 0.58319 | 0 | 0 | 0 | 0.27181 | 1.8833 | 0.044014 | 0 | 0 | 0 | 0.11218 | 1.5938 | 0.90009 | 0 | 0 | 0 | 0.24736 | 1.975 | 0.10563 | 0 | 0 | 0 | 0.063279 | 1.836 | 0.074824 | 0 | 0 | 0 | 0.017258 | 2.0018 | 0.068222 | 0 | 0 | 0 | 0.010067 | 2.0602 | 0.34771 | 0 | 0 | 0 | 0.52205 | 1.6694 | 0.015405 | 0 | 0 | 0 | 0.12368 | 1.4956
2022 | 8 | 3 | 9 | 0 | 3 | 0.056105 | 3.9391 | 1760 | 2.2381 | 137.7398 | 140.5848 | 138.3467 | 10 | 3 | 0.014 | 0.141 | 0.1009 | 2.1802 | 1760 | 1.2388 | 182.53 | 185.375 | 184.1363 | 10 | 3 | 0.014 | 0.141 | 97.5757 | 100.501 | 40.1 | 60.401 | 4.386 | 1760 | 2.492 | 98.009 | 82.2088 | 85.1342 | 21.0144 | 64.1197 | 4.7839 | 1760 | 2.7181 | 82.416 | 0.50357 | 3.4247 | 0.87597 | 2.5487 | 4.4858 | 1760 | 2.5487 | 0.87597 | 2.2381 | 1.2388 | 2.492 | 2.7181 | 2.5487 | 0.5931 | 0 | 0 | 0 | 0.48171 | 2.3674 | 0.044762 | 0 | 0 | 0 | 0.1988 | 2.4853 | 0.91538 | 0 | 0 | 0 | 0.43838 | 2.3301 | 0.10743 | 0 | 0 | 0 | 0.11214 | 2.3867 | 0.076095 | 0 | 0 | 0 | 0.030585 | 2.3191 | 0.069381 | 0 | 0 | 0 | 0.017841 | 2.2953 | 0.35362 | 0 | 0 | 0 | 0.92519 | 2.4545 | 0.015667 | 0 | 0 | 0 | 0.21919 | 2.5254
2022 | 8 | 3 | 9 | 10 | 1 | 0.054712 | 3.7972 | 1760 | 2.1575 | 138.3467 | 139.1917 | 137.0342 | 10 | 1 | 0.014 | 0.141 | 0.1005 | 2.1793 | 1760 | 1.2383 | 184.1363 | 184.9813 | 183.743 | 10 | 1 | 0.014 | 0.141 | 98.009 | 98.9344 | 40.1 | 58.8344 | 4.2214 | 1760 | 2.3985 | 96.5358 | 82.416 | 83.3414 | 20.7512 | 62.5902 | 4.619 | 1760 | 2.6244 | 80.717 | 0.87597 | 1.7971 | 0.46669 | 1.3304 | 2.3416 | 1760 | 1.3304 | 0.46669 | 2.1575 | 1.2383 | 2.3985 | 2.6244 | 1.3304 | 0.57174 | 0 | 0 | 0 | 0.25145 | 1.8132 | 0.04315 | 0 | 0 | 0 | 0.10377 | 1.4992 | 0.88241 | 0 | 0 | 0 | 0.22883 | 1.9126 | 0.10356 | 0 | 0 | 0 | 0.058539 | 1.7619 | 0.073355 | 0 | 0 | 0 | 0.015965 | 1.9417 | 0.066882 | 0 | 0 | 0 | 0.009313 | 2.0051 | 0.34088 | 0 | 0 | 0 | 0.48295 | 1.5812 | 0.015102 | 0 | 0 | 0 | 0.11442 | 1.3927
2022 | 8 | 3 | 9 | 20 | 9.5 | 0.061899 | 4.5451 | 1760 | 2.5824 | 137.0342 | 146.3792 | 143.7967 | 10 | 9.5 | 0.014 | 0.141 | 0.10861 | 2.1975 | 1760 | 1.2486 | 183.743 | 193.088 | 191.8394 | 10 | 9.5 | 0.014 | 0.141 | 96.5358 | 105.9612 | 40.1 | 65.8612 | 4.9736 | 1760 | 2.8259 | 103.1353 | 80.717 | 90.1423 | 21.7089 | 68.4334 | 5.2577 | 1760 | 2.9873 | 87.155 | 0.46669 | 9.8878 | 2.3757 | 7.5121 | 13.2213 | 1760 | 7.5121 | 2.3757 | 2.5824 | 1.2486 | 2.8259 | 2.9873 | 7.5121 | 0.68435 | 0 | 0 | 0 | 1.4198 | 4.6346 | 0.051649 | 0 | 0 | 0 | 0.58594 | 6.506 | 1.0562 | 0 | 0 | 0 | 1.2921 | 4.0418 | 0.12396 | 0 | 0 | 0 | 0.33053 | 4.9401 | 0.087803 | 0 | 0 | 0 | 0.090145 | 3.8684 | 0.080056 | 0 | 0 | 0 | 0.052585 | 3.4905 | 0.40803 | 0 | 0 | 0 | 2.7269 | 6.0171 | 0.018077 | 0 | 0 | 0 | 0.64604 | 7.141
2022 | 8 | 3 | 9 | 30 | 9 | 0.068162 | 5.2274 | 1760 | 2.9701 | 143.7967 | 152.6417 | 149.6716 | 10 | 9 | 0.014 | 0.141 | 0.1162 | 2.2143 | 1760 | 1.2581 | 191.8394 | 200.6844 | 199.4263 | 10 | 9 | 0.014 | 0.141 | 103.1353 | 112.0607 | 40.1 | 71.9607 | 5.6543 | 1760 | 3.2127 | 108.848 | 87.155 | 96.0804 | 22.4543 | 73.6261 | 5.8444 | 1760 | 3.3207 | 92.7597 | 2.3757 | 11.2969 | 2.6761 | 8.6208 | 15.1726 | 1760 | 8.6208 | 2.6761 | 2.9701 | 1.2581 | 3.2127 | 3.3207 | 8.6208 | 0.78709 | 0 | 0 | 0 | 1.6293 | 5.3225 | 0.059403 | 0 | 0 | 0 | 0.67242 | 7.4676 | 1.2148 | 0 | 0 | 0 | 1.4828 | 4.643 | 0.14257 | 0 | 0 | 0 | 0.37931 | 5.6726 | 0.10098 | 0 | 0 | 0 | 0.10345 | 4.4442 | 0.092074 | 0 | 0 | 0 | 0.060346 | 4.011 | 0.46928 | 0 | 0 | 0 | 3.1293 | 6.9072 | 0.020791 | 0 | 0 | 0 | 0.74139 | 8.1955
2022 | 8 | 3 | 9 | 40 | 4 | 0.069037 | 5.3249 | 1760 | 3.0255 | 149.6716 | 153.5166 | 150.4911 | 10 | 4 | 0.014 | 0.141 | 0.11879 | 2.22 | 1760 | 1.2614 | 199.4263 | 203.2713 | 202.0099 | 10 | 4 | 0.014 | 0.141 | 108.848 | 112.7733 | 40.1 | 72.6733 | 5.7354 | 1760 | 3.2588 | 109.5146 | 92.7597 | 96.6851 | 22.5255 | 74.1596 | 5.9057 | 1760 | 3.3555 | 93.3296 | 2.6761 | 6.5972 | 1.6372 | 4.96 | 8.7296 | 1760 | 4.96 | 1.6372 | 3.0255 | 1.2614 | 3.2588 | 3.3555 | 4.96 | 0.80176 | 0 | 0 | 0 | 0.93744 | 3.8308 | 0.06051 | 0 | 0 | 0 | 0.38688 | 4.5652 | 1.2374 | 0 | 0 | 0 | 0.85312 | 3.5982 | 0.14522 | 0 | 0 | 0 | 0.21824 | 3.9507 | 0.10287 | 0 | 0 | 0 | 0.05952 | 3.5302 | 0.093791 | 0 | 0 | 0 | 0.03472 | 3.3819 | 0.47803 | 0 | 0 | 0 | 1.8005 | 4.3734 | 0.021179 | 0 | 0 | 0 | 0.42656 | 4.8144
2022 | 8 | 3 | 9 | 50 | 3.5 | 0.069356 | 5.3606 | 1760 | 3.0458 | 150.4911 | 153.8361 | 150.7903 | 10 | 3.5 | 0.014 | 0.141 | 0.12087 | 2.2246 | 1760 | 1.264 | 202.0099 | 205.3549 | 204.0909 | 10 | 3.5 | 0.014 | 0.141 | 109.5146 | 112.9399 | 40.1 | 72.8399 | 5.7545 | 1760 | 3.2696 | 109.6704 | 93.3296 | 96.755 | 22.5337 | 74.2213 | 5.9128 | 1760 | 3.3595 | 93.3954 | 1.6372 | 5.0584 | 1.274 | 3.7844 | 6.6605 | 1760 | 3.7844 | 1.274 | 3.0458 | 1.264 | 3.2696 | 3.3595 | 3.7844 | 0.80714 | 0 | 0 | 0 | 0.71524 | 3.3533 | 0.060916 | 0 | 0 | 0 | 0.29518 | 3.6336 | 1.2457 | 0 | 0 | 0 | 0.65091 | 3.2644 | 0.1462 | 0 | 0 | 0 | 0.16651 | 3.399 | 0.10356 | 0 | 0 | 0 | 0.045412 | 3.2385 | 0.09442 | 0 | 0 | 0 | 0.02649 | 3.1819 | 0.48124 | 0 | 0 | 0 | 1.3737 | 3.5604 | 0.021321 | 0 | 0 | 0 | 0.32545 | 3.7288
2022 | 8 | 3 | 10 | 0 | 12.5 | 0.078655 | 6.4289 | 1760 | 3.6528 | 150.7903 | 163.1353 | 159.4825 | 10 | 12.5 | 0.014 | 0.141 | 0.13196 | 2.2489 | 1760 | 1.2778 | 204.0909 | 216.4359 | 215.1581 | 10 | 12.5 | 0.014 | 0.141 | 109.6704 | 122.0957 | 40.1 | 81.9957 | 6.8254 | 1760 | 3.8781 | 118.2176 | 93.3954 | 105.8208 | 23.4938 | 82.327 | 6.8651 | 1760 | 3.9006 | 101.9202 | 1.274 | 13.6951 | 3.1654 | 10.5298 | 18.5324 | 1760 | 10.5298 | 3.1654 | 3.6528 | 1.2778 | 3.8781 | 3.9006 | 10.5298 | 0.96798 | 0 | 0 | 0 | 1.9901 | 6.5157 | 0.073055 | 0 | 0 | 0 | 0.82132 | 9.1263 | 1.494 | 0 | 0 | 0 | 1.8111 | 5.6886 | 0.17533 | 0 | 0 | 0 | 0.46331 | 6.9418 | 0.12419 | 0 | 0 | 0 | 0.12636 | 5.4468 | 0.11324 | 0 | 0 | 0 | 0.073708 | 4.9196 | 0.57714 | 0 | 0 | 0 | 3.8223 | 8.4442 | 0.025569 | 0 | 0 | 0 | 0.90556 | 10.0121
2022 | 8 | 3 | 10 | 10 | 11 | 0.085848 | 7.2906 | 1760 | 4.1424 | 159.4825 | 170.3275 | 166.1851 | 10 | 11 | 0.014 | 0.141 | 0.14152 | 2.2696 | 1760 | 1.2896 | 215.1581 | 226.0031 | 224.7136 | 10 | 11 | 0.014 | 0.141 | 118.2176 | 129.143 | 40.1 | 89.043 | 7.6827 | 1760 | 4.3652 | 124.7778 | 101.9202 | 112.8455 | 24.1022 | 88.7434 | 7.6457 | 1760 | 4.3442 | 108.5014 | 3.1654 | 14.0865 | 3.2426 | 10.8439 | 19.0853 | 1760 | 10.8439 | 3.2426 | 4.1424 | 1.2896 | 4.3652 | 4.3442 | 10.8439 | 1.0977 | 0 | 0 | 0 | 2.0495 | 6.9322 | 0.082848 | 0 | 0 | 0 | 0.84583 | 9.4763 | 1.6942 | 0 | 0 | 0 | 1.8652 | 6.1263 | 0.19883 | 0 | 0 | 0 | 0.47713 | 7.3475 | 0.14084 | 0 | 0 | 0 | 0.13013 | 5.8906 | 0.12841 | 0 | 0 | 0 | 0.075907 | 5.3769 | 0.6545 | 0 | 0 | 0 | 3.9363 | 8.8116 | 0.028997 | 0 | 0 | 0 | 0.93258 | 10.3395
2022 | 8 | 3 | 10 | 20 | 3.5 | 0.08505 | 7.1936 | 1760 | 4.0873 | 166.1851 | 169.5301 | 165.4428 | 10 | 3.5 | 0.014 | 0.141 | 0.14358 | 2.2741 | 1760 | 1.2921 | 224.7136 | 228.0586 | 226.7665 | 10 | 3.5 | 0.014 | 0.141 | 124.7778 | 128.2032 | 40.1 | 88.1032 | 7.5668 | 1760 | 4.2993 | 123.9039 | 108.5014 | 111.9267 | 24.0293 | 87.8974 | 7.5415 | 1760 | 4.285 | 107.6418 | 3.2426 | 6.6637 | 1.6527 | 5.0111 | 8.8195 | 1760 | 5.0111 | 1.6527 | 4.0873 | 1.2921 | 4.2993 | 4.285 | 5.0111 | 1.0831 | 0 | 0 | 0 | 0.9471 | 4.4719 | 0.081746 | 0 | 0 | 0 | 0.39087 | 4.8226 | 1.6717 | 0 | 0 | 0 | 0.86191 | 4.3608 | 0.19619 | 0 | 0 | 0 | 0.22049 | 4.5291 | 0.13897 | 0 | 0 | 0 | 0.060133 | 4.3283 | 0.12671 | 0 | 0 | 0 | 0.035078 | 4.2575 | 0.64579 | 0 | 0 | 0 | 1.819 | 4.7309 | 0.028611 | 0 | 0 | 0 | 0.43095 | 4.9416
2022 | 8 | 3 | 10 | 30 | 3 | 0.083808 | 7.0432 | 1760 | 4.0018 | 165.4428 | 168.2878 | 164.286 | 10 | 3 | 0.014 | 0.141 | 0.14513 | 2.2774 | 1760 | 1.294 | 226.7665 | 229.6115 | 228.3175 | 10 | 3 | 0.014 | 0.141 | 123.9039 | 126.8292 | 40.1 | 86.7292 | 7.3983 | 1760 | 4.2036 | 122.6257 | 107.6418 | 110.5672 | 23.9178 | 86.6493 | 7.3885 | 1760 | 4.198 | 106.3692 | 1.6527 | 4.5738 | 1.1573 | 3.4165 | 6.0131 | 1760 | 3.4165 | 1.1573 | 4.0018 | 1.294 | 4.2036 | 4.198 | 3.4165 | 1.0605 | 0 | 0 | 0 | 0.64572 | 3.7582 | 0.080037 | 0 | 0 | 0 | 0.26649 | 3.536 | 1.6368 | 0 | 0 | 0 | 0.58764 | 3.8286 | 0.19209 | 0 | 0 | 0 | 0.15033 | 3.7219 | 0.13606 | 0 | 0 | 0 | 0.040998 | 3.8492 | 0.12406 | 0 | 0 | 0 | 0.023916 | 3.894 | 0.63229 | 0 | 0 | 0 | 1.2402 | 3.594 | 0.028013 | 0 | 0 | 0 | 0.29382 | 3.4606
2022 | 8 | 3 | 10 | 40 | 9.5 | 0.089151 | 7.6961 | 1760 | 4.3728 | 164.286 | 173.631 | 169.2582 | 10 | 9.5 | 0.014 | 0.141 | 0.15318 | 2.2946 | 1760 | 1.3038 | 228.3175 | 237.6625 | 236.3587 | 10 | 9.5 | 0.014 | 0.141 | 122.6257 | 132.0511 | 40.1 | 91.9511 | 8.0443 | 1760 | 4.5706 | 127.4805 | 106.3692 | 115.7945 | 24.3222 | 91.4723 | 7.9844 | 1760 | 4.5366 | 111.2579 | 1.1573 | 10.5784 | 2.5241 | 8.0543 | 14.1755 | 1760 | 8.0543 | 2.5241 | 4.3728 | 1.3038 | 4.5706 | 4.5366 | 8.0543 | 1.1588 | 0 | 0 | 0 | 1.5223 | 5.9054 | 0.087455 | 0 | 0 | 0 | 0.62823 | 7.303 | 1.7885 | 0 | 0 | 0 | 1.3853 | 5.4626 | 0.20989 | 0 | 0 | 0 | 0.35439 | 6.1335 | 0.14867 | 0 | 0 | 0 | 0.096651 | 5.3332 | 0.13556 | 0 | 0 | 0 | 0.05638 | 5.0509 | 0.6909 | 0 | 0 | 0 | 2.9237 | 6.9378 | 0.030609 | 0 | 0 | 0 | 0.69267 | 7.7772
2022 | 8 | 3 | 10 | 50 | 8 | 0.092623 | 8.1284 | 1760 | 4.6184 | 169.2582 | 177.1032 | 172.4848 | 10 | 8 | 0.014 | 0.141 | 0.15972 | 2.3086 | 1760 | 1.3117 | 236.3587 | 244.2037 | 242.8921 | 10 | 8 | 0.014 | 0.141 | 127.4805 | 135.4058 | 40.1 | 95.3058 | 8.4667 | 1760 | 4.8106 | 130.5952 | 111.2579 | 119.1833 | 24.5494 | 94.6339 | 8.3816 | 1760 | 4.7623 | 114.421 | 2.5241 | 10.4453 | 2.4957 | 7.9496 | 13.9912 | 1760 | 7.9496 | 2.4957 | 4.6184 | 1.3117 | 4.8106 | 4.7623 | 7.9496 | 1.2239 | 0 | 0 | 0 | 1.5025 | 6.0052 | 0.092369 | 0 | 0 | 0 | 0.62007 | 7.2697 | 1.8889 | 0 | 0 | 0 | 1.3673 | 5.6046 | 0.22168 | 0 | 0 | 0 | 0.34978 | 6.2116 | 0.15703 | 0 | 0 | 0 | 0.095395 | 5.4874 | 0.14317 | 0 | 0 | 0 | 0.055647 | 5.2321 | 0.72971 | 0 | 0 | 0 | 2.8857 | 6.9394 | 0.032329 | 0 | 0 | 0 | 0.68366 | 7.6988
2022 | 8 | 3 | 11 | 0 | 9.5 | 0.09735 | 8.7268 | 1760 | 4.9584 | 172.4848 | 181.8298 | 176.8713 | 10 | 9.5 | 0.014 | 0.141 | 0.16776 | 2.3255 | 1760 | 1.3213 | 242.8921 | 252.2371 | 250.9157 | 10 | 9.5 | 0.014 | 0.141 | 130.5952 | 140.0206 | 40.1 | 99.9206 | 9.0569 | 1760 | 5.146 | 134.8746 | 114.421 | 123.8464 | 24.8169 | 99.0295 | 8.9421 | 1760 | 5.0808 | 118.7656 | 2.4957 | 11.9168 | 2.8052 | 9.1116 | 16.0365 | 1760 | 9.1116 | 2.8052 | 4.9584 | 1.3213 | 5.146 | 5.0808 | 9.1116 | 1.314 | 0 | 0 | 0 | 1.7221 | 6.6874 | 0.099169 | 0 | 0 | 0 | 0.71071 | 8.264 | 2.028 | 0 | 0 | 0 | 1.5672 | 6.1879 | 0.238 | 0 | 0 | 0 | 0.40091 | 6.9447 | 0.16859 | 0 | 0 | 0 | 0.10934 | 6.0419 | 0.15371 | 0 | 0 | 0 | 0.063781 | 5.7235 | 0.78343 | 0 | 0 | 0 | 3.3075 | 7.8521 | 0.034709 | 0 | 0 | 0 | 0.7836 | 8.799
2022 | 8 | 3 | 11 | 10 | 13 | 0.10524 | 9.7491 | 1760 | 5.5393 | 176.8713 | 189.7163 | 184.1771 | 10 | 13 | 0.014 | 0.141 | 0.17928 | 2.3497 | 1760 | 1.335 | 250.9157 | 263.7607 | 262.4257 | 10 | 13 | 0.014 | 0.141 | 134.8746 | 147.8 | 40.1 | 107.7 | 10.0743 | 1760 | 5.724 | 142.076 | 118.7656 | 131.691 | 25.1491 | 106.5418 | 9.9211 | 1760 | 5.637 | 126.054 | 2.8052 | 15.7264 | 3.5582 | 12.1682 | 21.416 | 1760 | 12.1682 | 3.5582 | 5.5393 | 1.335 | 5.724 | 5.637 | 12.1682 | 1.4679 | 0 | 0 | 0 | 2.2998 | 8.2989 | 0.11079 | 0 | 0 | 0 | 0.94912 | 10.8153 | 2.2656 | 0 | 0 | 0 | 2.0929 | 7.5017 | 0.26589 | 0 | 0 | 0 | 0.5354 | 8.7096 | 0.18834 | 0 | 0 | 0 | 0.14602 | 7.2686 | 0.17172 | 0 | 0 | 0 | 0.085177 | 6.7604 | 0.87521 | 0 | 0 | 0 | 4.417 | 10.1579 | 0.038775 | 0 | 0 | 0 | 1.0465 | 11.6692
2022 | 8 | 3 | 11 | 20 | 9 | 0.10854 | 10.186 | 1760 | 5.7875 | 184.1771 | 193.0221 | 187.2346 | 10 | 9 | 0.014 | 0.141 | 0.18679 | 2.3653 | 1760 | 1.3439 | 262.4257 | 271.2707 | 269.9268 | 10 | 9 | 0.014 | 0.141 | 142.076 | 151.0013 | 40.1 | 110.9013 | 10.5007 | 1760 | 5.9663 | 145.035 | 126.054 | 134.9794 | 25.2445 | 109.7349 | 10.3448 | 1760 | 5.8777 | 129.1016 | 3.5582 | 12.4793 | 2.9208 | 9.5586 | 16.8231 | 1760 | 9.5586 | 2.9208 | 5.7875 | 1.3439 | 5.9663 | 5.8777 | 9.5586 | 1.5337 | 0 | 0 | 0 | 1.8066 | 7.3574 | 0.11575 | 0 | 0 | 0 | 0.74557 | 8.789 | 2.3671 | 0 | 0 | 0 | 1.6441 | 6.9039 | 0.2778 | 0 | 0 | 0 | 0.42058 | 7.591 | 0.19678 | 0 | 0 | 0 | 0.1147 | 6.7713 | 0.17941 | 0 | 0 | 0 | 0.06691 | 6.4822 | 0.91443 | 0 | 0 | 0 | 3.4698 | 8.4149 | 0.040513 | 0 | 0 | 0 | 0.82204 | 9.2747
2022 | 8 | 3 | 11 | 30 | 5.5 | 0.1081 | 10.1273 | 1760 | 5.7541 | 187.2346 | 192.5796 | 186.8254 | 10 | 5.5 | 0.014 | 0.141 | 0.19079 | 2.3735 | 1760 | 1.3486 | 269.9268 | 275.2718 | 273.9232 | 10 | 5.5 | 0.014 | 0.141 | 145.035 | 150.4604 | 40.1 | 110.3604 | 10.4283 | 1760 | 5.9252 | 144.5352 | 129.1016 | 134.527 | 25.2329 | 109.2941 | 10.2861 | 1760 | 5.8444 | 128.6826 | 2.9208 | 8.3419 | 2.0353 | 6.3067 | 11.0997 | 1760 | 6.3067 | 2.0353 | 5.7541 | 1.3486 | 5.9252 | 5.8444 | 6.3067 | 1.5248 | 0 | 0 | 0 | 1.192 | 5.9841 | 0.11508 | 0 | 0 | 0 | 0.49192 | 6.1939 | 2.3534 | 0 | 0 | 0 | 1.0847 | 5.9177 | 0.2762 | 0 | 0 | 0 | 0.27749 | 6.0184 | 0.19564 | 0 | 0 | 0 | 0.07568 | 5.8983 | 0.17838 | 0 | 0 | 0 | 0.044147 | 5.8559 | 0.90915 | 0 | 0 | 0 | 2.2893 | 6.1391 | 0.040279 | 0 | 0 | 0 | 0.54237 | 6.2651
2022 | 8 | 3 | 11 | 40 | 2.5 | 0.10469 | 9.6774 | 1760 | 5.4986 | 186.8254 | 189.1704 | 183.6719 | 10 | 2.5 | 0.014 | 0.141 | 0.19179 | 2.3756 | 1760 | 1.3498 | 273.9232 | 276.2682 | 274.9184 | 10 | 2.5 | 0.014 | 0.141 | 144.5352 | 146.9606 | 40.1 | 106.8606 | 9.9632 | 1760 | 5.6609 | 141.2997 | 128.6826 | 131.108 | 25.1295 | 105.9785 | 9.8468 | 1760 | 5.5948 | 125.5132 | 2.0353 | 4.4564 | 1.1288 | 3.3276 | 5.8565 | 1760 | 3.3276 | 1.1288 | 5.4986 | 1.3498 | 5.6609 | 5.5948 | 3.3276 | 1.4571 | 0 | 0 | 0 | 0.62891 | 4.5948 | 0.10997 | 0 | 0 | 0 | 0.25955 | 3.7706 | 2.2489 | 0 | 0 | 0 | 0.57234 | 4.8559 | 0.26393 | 0 | 0 | 0 | 0.14641 | 4.4603 | 0.18695 | 0 | 0 | 0 | 0.039931 | 4.9322 | 0.17046 | 0 | 0 | 0 | 0.023293 | 5.0986 | 0.86877 | 0 | 0 | 0 | 1.2079 | 3.9859 | 0.03849 | 0 | 0 | 0 | 0.28617 | 3.491
2022 | 8 | 3 | 11 | 50 | 6 | 0.10504 | 9.7229 | 1760 | 5.5244 | 183.6719 | 189.5169 | 183.9925 | 10 | 6 | 0.014 | 0.141 | 0.19628 | 2.3848 | 1760 | 1.355 | 274.9184 | 280.7634 | 279.4084 | 10 | 6 | 0.014 | 0.141 | 141.2997 | 147.225 | 40.1 | 107.125 | 9.9982 | 1760 | 5.6808 | 141.5443 | 125.5132 | 131.4386 | 25.1407 | 106.2979 | 9.8889 | 1760 | 5.6187 | 125.8199 | 1.1288 | 7.05 | 1.7419 | 5.3081 | 9.3422 | 1760 | 5.3081 | 1.7419 | 5.5244 | 1.355 | 5.6808 | 5.6187 | 5.3081 | 1.464 | 0 | 0 | 0 | 1.0032 | 5.4343 | 0.11049 | 0 | 0 | 0 | 0.41403 | 5.3522 | 2.2595 | 0 | 0 | 0 | 0.91299 | 5.4603 | 0.26517 | 0 | 0 | 0 | 0.23355 | 5.4209 | 0.18783 | 0 | 0 | 0 | 0.063697 | 5.468 | 0.17126 | 0 | 0 | 0 | 0.037156 | 5.4845 | 0.87285 | 0 | 0 | 0 | 1.9268 | 5.3737 | 0.038671 | 0 | 0 | 0 | 0.45649 | 5.3243
2022 | 8 | 3 | 12 | 0 | 1.5 | 0.10086 | 9.178 | 1760 | 5.2147 | 183.9925 | 185.3375 | 180.1228 | 10 | 1.5 | 0.014 | 0.141 | 0.19627 | 2.3848 | 1760 | 1.355 | 279.4084 | 280.7534 | 279.3984 | 10 | 1.5 | 0.014 | 0.141 | 141.5443 | 142.9696 | 40.1 | 102.8696 | 9.4393 | 1760 | 5.3633 | 137.6064 | 125.8199 | 127.2453 | 24.979 | 102.2663 | 9.3608 | 1760 | 5.3186 | 121.9267 | 1.7419 | 3.163 | 0.81103 | 2.352 | 4.1395 | 1760 | 2.352 | 0.81103 | 5.2147 | 1.355 | 5.3633 | 5.3186 | 2.352 | 1.3819 | 0 | 0 | 0 | 0.44453 | 4.023 | 0.10429 | 0 | 0 | 0 | 0.18346 | 2.9362 | 2.1328 | 0 | 0 | 0 | 0.40455 | 4.3673 | 0.25031 | 0 | 0 | 0 | 0.10349 | 3.8456 | 0.1773 | 0 | 0 | 0 | 0.028224 | 4.4679 | 0.16166 | 0 | 0 | 0 | 0.016464 | 4.6874 | 0.82393 | 0 | 0 | 0 | 0.85378 | 3.2202 | 0.036503 | 0 | 0 | 0 | 0.20227 | 2.5675
2022 | 8 | 3 | 12 | 10 | 2.5 | 0.097988 | 8.8085 | 1760 | 5.0048 | 180.1228 | 182.4678 | 177.463 | 10 | 2.5 | 0.014 | 0.141 | 0.19726 | 2.3869 | 1760 | 1.3562 | 279.3984 | 281.7434 | 280.3872 | 10 | 2.5 | 0.014 | 0.141 | 137.6064 | 140.0318 | 40.1 | 99.9318 | 9.0583 | 1760 | 5.1468 | 134.885 | 121.9267 | 124.352 | 24.8427 | 99.5093 | 9.0039 | 1760 | 5.1158 | 119.2362 | 0.81103 | 3.2322 | 0.82822 | 2.404 | 4.231 | 1760 | 2.404 | 0.82822 | 5.0048 | 1.3562 | 5.1468 | 5.1158 | 2.404 | 1.3263 | 0 | 0 | 0 | 0.45435 | 3.9221 | 0.1001 | 0 | 0 | 0 | 0.18751 | 2.9347 | 2.047 | 0 | 0 | 0 | 0.41348 | 4.2348 | 0.24023 | 0 | 0 | 0 | 0.10577 | 3.7609 | 0.17016 | 0 | 0 | 0 | 0.028847 | 4.3263 | 0.15515 | 0 | 0 | 0 | 0.016828 | 4.5257 | 0.79076 | 0 | 0 | 0 | 0.87263 | 3.1927 | 0.035034 | 0 | 0 | 0 | 0.20674 | 2.5997
2022 | 8 | 3 | 12 | 20 | 6.5 | 0.099328 | 8.9805 | 1760 | 5.1026 | 177.463 | 183.808 | 178.7054 | 10 | 6.5 | 0.014 | 0.141 | 0.20225 | 2.3971 | 1760 | 1.362 | 280.3872 | 286.7322 | 285.3702 | 10 | 6.5 | 0.014 | 0.141 | 134.885 | 141.3103 | 40.1 | 101.2103 | 9.2237 | 1760 | 5.2407 | 136.0696 | 119.2362 | 125.6616 | 24.9069 | 100.7547 | 9.1646 | 1760 | 5.2072 | 120.4544 | 0.82822 | 7.2494 | 1.7877 | 5.4617 | 9.6125 | 1760 | 5.4617 | 1.7877 | 5.1026 | 1.362 | 5.2407 | 5.2072 | 5.4617 | 1.3522 | 0 | 0 | 0 | 1.0323 | 5.2521 | 0.10205 | 0 | 0 | 0 | 0.42601 | 5.3884 | 2.087 | 0 | 0 | 0 | 0.93941 | 5.2089 | 0.24492 | 0 | 0 | 0 | 0.24031 | 5.2743 | 0.17349 | 0 | 0 | 0 | 0.06554 | 5.1962 | 0.15818 | 0 | 0 | 0 | 0.038232 | 5.1687 | 0.80621 | 0 | 0 | 0 | 1.9826 | 5.3528 | 0.035718 | 0 | 0 | 0 | 0.4697 | 5.4346
2022 | 8 | 3 | 12 | 30 | 8.5 | 0.10257 | 9.4003 | 1760 | 5.3411 | 178.7054 | 187.0504 | 181.7093 | 10 | 8.5 | 0.014 | 0.141 | 0.20924 | 2.4113 | 1760 | 1.3701 | 285.3702 | 293.7152 | 292.3452 | 10 | 8.5 | 0.014 | 0.141 | 136.0696 | 144.495 | 40.1 | 104.395 | 9.6387 | 1760 | 5.4765 | 139.0185 | 120.4544 | 128.8798 | 25.047 | 103.8327 | 9.5651 | 1760 | 5.4347 | 123.4451 | 1.7877 | 10.2088 | 2.445 | 7.7638 | 13.6644 | 1760 | 7.7638 | 2.445 | 5.3411 | 1.3701 | 5.4765 | 5.4347 | 7.7638 | 1.4154 | 0 | 0 | 0 | 1.4674 | 6.3497 | 0.10682 | 0 | 0 | 0 | 0.60558 | 7.2694 | 2.1845 | 0 | 0 | 0 | 1.3354 | 6.0583 | 0.25637 | 0 | 0 | 0 | 0.34161 | 6.4998 | 0.1816 | 0 | 0 | 0 | 0.093166 | 5.9731 | 0.16557 | 0 | 0 | 0 | 0.054347 | 5.7874 | 0.84389 | 0 | 0 | 0 | 2.8183 | 7.0291 | 0.037388 | 0 | 0 | 0 | 0.66769 | 7.5815
2022 | 8 | 3 | 12 | 40 | 7.5 | 0.10457 | 9.6622 | 1760 | 5.4899 | 181.7093 | 189.0543 | 183.5644 | 10 | 7.5 | 0.014 | 0.141 | 0.21521 | 2.4234 | 1760 | 1.3769 | 292.3452 | 299.6902 | 298.3133 | 10 | 7.5 | 0.014 | 0.141 | 139.0185 | 146.4438 | 40.1 | 106.3438 | 9.895 | 1760 | 5.6221 | 140.8217 | 123.4451 | 130.8704 | 25.1213 | 105.7491 | 9.8166 | 1760 | 5.5776 | 125.2928 | 2.445 | 9.8661 | 2.371 | 7.4951 | 13.1914 | 1760 | 7.4951 | 2.371 | 5.4899 | 1.3769 | 5.6221 | 5.5776 | 7.4951 | 1.4548 | 0 | 0 | 0 | 1.4166 | 6.3247 | 0.1098 | 0 | 0 | 0 | 0.58462 | 7.0859 | 2.2454 | 0 | 0 | 0 | 1.2892 | 6.0835 | 0.26351 | 0 | 0 | 0 | 0.32978 | 6.4489 | 0.18666 | 0 | 0 | 0 | 0.089941 | 6.013 | 0.17019 | 0 | 0 | 0 | 0.052466 | 5.8593 | 0.8674 | 0 | 0 | 0 | 2.7207 | 6.887 | 0.038429 | 0 | 0 | 0 | 0.64458 | 7.3442
2022 | 8 | 3 | 12 | 50 | 6 | 0.10493 | 9.7088 | 1760 | 5.5164 | 183.5644 | 189.4094 | 183.893 | 10 | 6 | 0.014 | 0.141 | 0.21968 | 2.4324 | 1760 | 1.382 | 298.3133 | 304.1583 | 302.7762 | 10 | 6 | 0.014 | 0.141 | 140.8217 | 146.7471 | 40.1 | 106.6471 | 9.935 | 1760 | 5.6449 | 141.1022 | 125.2928 | 131.2182 | 25.1333 | 106.0849 | 9.8608 | 1760 | 5.6027 | 125.6155 | 2.371 | 8.2922 | 2.0241 | 6.2681 | 11.0318 | 1760 | 6.2681 | 2.0241 | 5.5164 | 1.382 | 5.6449 | 5.6027 | 6.2681 | 1.4618 | 0 | 0 | 0 | 1.1847 | 5.8293 | 0.11033 | 0 | 0 | 0 | 0.48891 | 6.1147 | 2.2562 | 0 | 0 | 0 | 1.0781 | 5.7389 | 0.26479 | 0 | 0 | 0 | 0.2758 | 5.8759 | 0.18756 | 0 | 0 | 0 | 0.075217 | 5.7125 | 0.17101 | 0 | 0 | 0 | 0.043877 | 5.6548 | 0.87159 | 0 | 0 | 0 | 2.2753 | 6.0401 | 0.038615 | 0 | 0 | 0 | 0.53905 | 6.2115
2022 | 8 | 3 | 13 | 0 | 4 | 0.10326 | 9.49 | 1760 | 5.392 | 183.893 | 187.738 | 182.346 | 10 | 4 | 0.014 | 0.141 | 0.22214 | 2.4374 | 1760 | 1.3849 | 302.7762 | 306.6212 | 305.2363 | 10 | 4 | 0.014 | 0.141 | 141.1022 | 145.0276 | 40.1 | 104.9276 | 9.7086 | 1760 | 5.5162 | 139.5113 | 125.6155 | 129.5408 | 25.0728 | 104.4681 | 9.6483 | 1760 | 5.482 | 124.0588 | 2.0241 | 5.9453 | 1.4847 | 4.4605 | 7.8505 | 1760 | 4.4605 | 1.4847 | 5.392 | 1.3849 | 5.5162 | 5.482 | 4.4605 | 1.4289 | 0 | 0 | 0 | 0.84304 | 5.0043 | 0.10784 | 0 | 0 | 0 | 0.34792 | 4.6506 | 2.2053 | 0 | 0 | 0 | 0.76721 | 5.1163 | 0.25882 | 0 | 0 | 0 | 0.19626 | 4.9465 | 0.18333 | 0 | 0 | 0 | 0.053526 | 5.149 | 0.16715 | 0 | 0 | 0 | 0.031224 | 5.2204 | 0.85194 | 0 | 0 | 0 | 1.6192 | 4.743 | 0.037744 | 0 | 0 | 0 | 0.38361 | 4.5306
2022 | 8 | 3 | 13 | 10 | 4 | 0.10171 | 9.2886 | 1760 | 5.2776 | 182.346 | 186.191 | 180.9134 | 10 | 4 | 0.014 | 0.141 | 0.2246 | 2.4423 | 1760 | 1.3877 | 305.2363 | 309.0813 | 307.6937 | 10 | 4 | 0.014 | 0.141 | 139.5113 | 143.4367 | 40.1 | 103.3367 | 9.5003 | 1760 | 5.3979 | 138.0388 | 124.0588 | 127.9842 | 25.0105 | 102.9737 | 9.4529 | 1760 | 5.371 | 122.6132 | 1.4847 | 5.4059 | 1.357 | 4.0488 | 7.126 | 1760 | 4.0488 | 1.357 | 5.2776 | 1.3877 | 5.3979 | 5.371 | 4.0488 | 1.3986 | 0 | 0 | 0 | 0.76523 | 4.7661 | 0.10555 | 0 | 0 | 0 | 0.31581 | 4.2996 | 2.1585 | 0 | 0 | 0 | 0.6964 | 4.9138 | 0.25333 | 0 | 0 | 0 | 0.17815 | 4.6899 | 0.17944 | 0 | 0 | 0 | 0.048586 | 4.9571 | 0.16361 | 0 | 0 | 0 | 0.028342 | 5.0513 | 0.83386 | 0 | 0 | 0 | 1.4697 | 4.4215 | 0.036943 | 0 | 0 | 0 | 0.3482 | 4.1413
2022 | 8 | 3 | 13 | 20 | 4 | 0.10028 | 9.1031 | 1760 | 5.1722 | 180.9134 | 184.7584 | 179.5862 | 10 | 4 | 0.014 | 0.141 | 0.22706 | 2.4472 | 1760 | 1.3905 | 307.6937 | 311.5387 | 310.1482 | 10 | 4 | 0.014 | 0.141 | 138.0388 | 141.9642 | 40.1 | 101.8642 | 9.3085 | 1760 | 5.2889 | 136.6753 | 122.6132 | 126.5386 | 24.9476 | 101.5911 | 9.273 | 1760 | 5.2688 | 121.2699 | 1.357 | 5.2782 | 1.3266 | 3.9516 | 6.9548 | 1760 | 3.9516 | 1.3266 | 5.1722 | 1.3905 | 5.2889 | 5.2688 | 3.9516 | 1.3706 | 0 | 0 | 0 | 0.74685 | 4.6641 | 0.10344 | 0 | 0 | 0 | 0.30822 | 4.2007 | 2.1154 | 0 | 0 | 0 | 0.67967 | 4.8108 | 0.24827 | 0 | 0 | 0 | 0.17387 | 4.5884 | 0.17585 | 0 | 0 | 0 | 0.047419 | 4.8538 | 0.16034 | 0 | 0 | 0 | 0.027661 | 4.9473 | 0.81721 | 0 | 0 | 0 | 1.4344 | 4.3217 | 0.036205 | 0 | 0 | 0 | 0.33984 | 4.0435
2022 | 8 | 3 | 13 | 30 | 1 | 0.095951 | 8.5486 | 1760 | 4.8572 | 179.5862 | 180.4312 | 175.574 | 10 | 1 | 0.014 | 0.141 | 0.22651 | 2.4461 | 1760 | 1.3898 | 310.1482 | 310.9932 | 309.6034 | 10 | 1 | 0.014 | 0.141 | 136.6753 | 137.6006 | 40.1 | 97.5006 | 8.7461 | 1760 | 4.9694 | 132.6313 | 121.2699 | 122.1952 | 24.7281 | 97.4671 | 8.7418 | 1760 | 4.967 | 117.2283 | 1.3266 | 2.2477 | 0.58127 | 1.6664 | 2.9329 | 1760 | 1.6664 | 0.58127 | 4.8572 | 1.3898 | 4.9694 | 4.967 | 1.6664 | 1.2872 | 0 | 0 | 0 | 0.31496 | 3.5289 | 0.097143 | 0 | 0 | 0 | 0.12998 | 2.3176 | 1.9866 | 0 | 0 | 0 | 0.28663 | 3.9126 | 0.23314 | 0 | 0 | 0 | 0.073323 | 3.3312 | 0.16514 | 0 | 0 | 0 | 0.019997 | 4.0248 | 0.15057 | 0 | 0 | 0 | 0.011665 | 4.2694 | 0.76743 | 0 | 0 | 0 | 0.60492 | 2.6341 | 0.034 | 0 | 0 | 0 | 0.14331 | 1.9066
2022 | 8 | 3 | 13 | 40 | 2 | 0.092939 | 8.1681 | 1760 | 4.641 | 175.574 | 177.419 | 172.778 | 10 | 2 | 0.014 | 0.141 | 0.22697 | 2.447 | 1760 | 1.3904 | 309.6034 | 311.4484 | 310.058 | 10 | 2 | 0.014 | 0.141 | 132.6313 | 134.5566 | 40.1 | 94.4566 | 8.3592 | 1760 | 4.7496 | 129.8071 | 117.2283 | 119.1536 | 24.5475 | 94.6061 | 8.3781 | 1760 | 4.7603 | 114.3933 | 0.58127 | 2.5024 | 0.64561 | 1.8568 | 3.268 | 1760 | 1.8568 | 0.64561 | 4.641 | 1.3904 | 4.7496 | 4.7603 | 1.8568 | 1.2299 | 0 | 0 | 0 | 0.35094 | 3.4819 | 0.092819 | 0 | 0 | 0 | 0.14483 | 2.425 | 1.8981 | 0 | 0 | 0 | 0.31937 | 3.8167 | 0.22277 | 0 | 0 | 0 | 0.081699 | 3.3094 | 0.15779 | 0 | 0 | 0 | 0.022282 | 3.9147 | 0.14387 | 0 | 0 | 0 | 0.012998 | 4.1281 | 0.73327 | 0 | 0 | 0 | 0.67402 | 2.7011 | 0.032487 | 0 | 0 | 0 | 0.15969 | 2.0664
2022 | 8 | 3 | 13 | 50 | 2 | 0.090143 | 7.819 | 1760 | 4.4426 | 172.778 | 174.623 | 170.1805 | 10 | 2 | 0.014 | 0.141 | 0.22742 | 2.4479 | 1760 | 1.3909 | 310.058 | 311.903 | 310.5121 | 10 | 2 | 0.014 | 0.141 | 129.8071 | 131.7324 | 40.1 | 91.6324 | 8.0044 | 1760 | 4.548 | 127.1845 | 114.3933 | 116.3187 | 24.3592 | 91.9595 | 8.0453 | 1760 | 4.5712 | 111.7475 | 0.64561 | 2.5667 | 0.66181 | 1.9049 | 3.3527 | 1760 | 1.9049 | 0.66181 | 4.4426 | 1.3909 | 4.548 | 4.5712 | 1.9049 | 1.1773 | 0 | 0 | 0 | 0.36003 | 3.3862 | 0.088852 | 0 | 0 | 0 | 0.14859 | 2.4228 | 1.817 | 0 | 0 | 0 | 0.32765 | 3.6913 | 0.21324 | 0 | 0 | 0 | 0.083817 | 3.2289 | 0.15105 | 0 | 0 | 0 | 0.022859 | 3.7806 | 0.13772 | 0 | 0 | 0 | 0.013335 | 3.9751 | 0.70193 | 0 | 0 | 0 | 0.69149 | 2.6745 | 0.031098 | 0 | 0 | 0 | 0.16382 | 2.0959
2022 | 8 | 3 | 14 | 0 | 1 | 0.086545 | 7.3758 | 1760 | 4.1908 | 170.1805 | 171.0255 | 166.8347 | 10 | 1 | 0.014 | 0.141 | 0.22688 | 2.4469 | 1760 | 1.3903 | 310.5121 | 311.3571 | 309.9669 | 10 | 1 | 0.014 | 0.141 | 127.1845 | 128.1098 | 40.1 | 88.0098 | 7.5553 | 1760 | 4.2928 | 123.817 | 111.7475 | 112.6729 | 24.0886 | 88.5843 | 7.6261 | 1760 | 4.333 | 108.3399 | 0.66181 | 1.5829 | 0.41188 | 1.1711 | 2.0611 | 1760 | 1.1711 | 0.41188 | 4.1908 | 1.3903 | 4.2928 | 4.333 | 1.1711 | 1.1106 | 0 | 0 | 0 | 0.22133 | 2.9337 | 0.083816 | 0 | 0 | 0 | 0.091343 | 1.7873 | 1.714 | 0 | 0 | 0 | 0.20142 | 3.2968 | 0.20116 | 0 | 0 | 0 | 0.051527 | 2.7466 | 0.14249 | 0 | 0 | 0 | 0.014053 | 3.403 | 0.12991 | 0 | 0 | 0 | 0.0081975 | 3.6345 | 0.66214 | 0 | 0 | 0 | 0.4251 | 2.0868 | 0.029336 | 0 | 0 | 0 | 0.10071 | 1.3984
2022 | 8 | 3 | 14 | 10 | 0.5 | 0.0827 | 6.9098 | 1760 | 3.926 | 166.8347 | 167.1797 | 163.2536 | 10 | 0.5 | 0.014 | 0.141 | 0.22583 | 2.4448 | 1760 | 1.3891 | 309.9669 | 310.3119 | 308.9228 | 10 | 0.5 | 0.014 | 0.141 | 123.817 | 124.2424 | 40.1 | 84.1424 | 7.0837 | 1760 | 4.0248 | 120.2176 | 108.3399 | 108.7652 | 23.7632 | 85.002 | 7.1878 | 1760 | 4.084 | 104.6813 | 0.41188 | 0.83302 | 0.21825 | 0.61477 | 1.082 | 1760 | 0.61477 | 0.21825 | 3.926 | 1.3891 | 4.0248 | 4.084 | 0.61477 | 1.0404 | 0 | 0 | 0 | 0.11619 | 2.5476 | 0.078521 | 0 | 0 | 0 | 0.047952 | 1.2905 | 1.6057 | 0 | 0 | 0 | 0.10574 | 2.9458 | 0.18845 | 0 | 0 | 0 | 0.02705 | 2.3424 | 0.13349 | 0 | 0 | 0 | 0.0073773 | 3.0622 | 0.12171 | 0 | 0 | 0 | 0.0043034 | 3.3161 | 0.62031 | 0 | 0 | 0 | 0.22316 | 1.619 | 0.027482 | 0 | 0 | 0 | 0.05287 | 0.86401
2022 | 8 | 3 | 14 | 20 | 1 | 0.079619 | 6.5426 | 1760 | 3.7174 | 163.2536 | 164.0986 | 160.3813 | 10 | 1 | 0.014 | 0.141 | 0.22529 | 2.4437 | 1760 | 1.3884 | 308.9228 | 309.7678 | 308.3794 | 10 | 1 | 0.014 | 0.141 | 120.2176 | 121.143 | 40.1 | 81.043 | 6.7117 | 1760 | 3.8134 | 117.3295 | 104.6813 | 105.6066 | 23.4734 | 82.1332 | 6.8419 | 1760 | 3.8874 | 101.7192 | 0.21825 | 1.1394 | 0.29768 | 0.84171 | 1.4814 | 1760 | 0.84171 | 0.29768 | 3.7174 | 1.3884 | 3.8134 | 3.8874 | 0.84171 | 0.9851 | 0 | 0 | 0 | 0.15908 | 2.5202 | 0.074347 | 0 | 0 | 0 | 0.065653 | 1.4286 | 1.5204 | 0 | 0 | 0 | 0.14477 | 2.8661 | 0.17843 | 0 | 0 | 0 | 0.037035 | 2.3421 | 0.12639 | 0 | 0 | 0 | 0.010101 | 2.9672 | 0.11524 | 0 | 0 | 0 | 0.005892 | 3.1876 | 0.58734 | 0 | 0 | 0 | 0.30554 | 1.7138 | 0.026022 | 0 | 0 | 0 | 0.072387 | 1.0582
2022 | 8 | 3 | 14 | 30 | 1.5 | 0.077246 | 6.2636 | 1760 | 3.5588 | 160.3813 | 161.7263 | 158.1674 | 10 | 1.5 | 0.014 | 0.141 | 0.22524 | 2.4436 | 1760 | 1.3884 | 308.3794 | 309.7244 | 308.336 | 10 | 1.5 | 0.014 | 0.141 | 117.3295 | 118.7549 | 40.1 | 78.6549 | 6.4288 | 1760 | 3.6527 | 115.1021 | 101.7192 | 103.1446 | 23.2309 | 79.9137 | 6.5775 | 1760 | 3.7372 | 99.4073 | 0.29768 | 1.7188 | 0.44668 | 1.2721 | 2.239 | 1760 | 1.2721 | 0.44668 | 3.5588 | 1.3884 | 3.6527 | 3.7372 | 1.2721 | 0.94309 | 0 | 0 | 0 | 0.24044 | 2.6069 | 0.071177 | 0 | 0 | 0 | 0.099227 | 1.7388 | 1.4556 | 0 | 0 | 0 | 0.21881 | 2.8819 | 0.17082 | 0 | 0 | 0 | 0.055974 | 2.4652 | 0.121 | 0 | 0 | 0 | 0.015266 | 2.9623 | 0.11032 | 0 | 0 | 0 | 0.008905 | 3.1376 | 0.5623 | 0 | 0 | 0 | 0.46179 | 1.9656 | 0.024912 | 0 | 0 | 0 | 0.1094 | 1.4443
2022 | 8 | 3 | 14 | 40 | 4 | 0.077532 | 6.297 | 1760 | 3.5779 | 158.1674 | 162.0124 | 158.4345 | 10 | 4 | 0.014 | 0.141 | 0.2277 | 2.4485 | 1760 | 1.3912 | 308.336 | 312.181 | 310.7898 | 10 | 4 | 0.014 | 0.141 | 115.1021 | 119.0275 | 40.1 | 78.9275 | 6.4609 | 1760 | 3.671 | 115.3565 | 99.4073 | 103.3327 | 23.2499 | 80.0828 | 6.5975 | 1760 | 3.7486 | 99.5841 | 0.44668 | 4.3678 | 1.1073 | 3.2605 | 5.7385 | 1760 | 3.2605 | 1.1073 | 3.5779 | 1.3912 | 3.671 | 3.7486 | 3.2605 | 0.94813 | 0 | 0 | 0 | 0.61623 | 3.4457 | 0.071557 | 0 | 0 | 0 | 0.25432 | 3.3253 | 1.4633 | 0 | 0 | 0 | 0.56081 | 3.4839 | 0.17174 | 0 | 0 | 0 | 0.14346 | 3.4261 | 0.12165 | 0 | 0 | 0 | 0.039126 | 3.4951 | 0.11091 | 0 | 0 | 0 | 0.022824 | 3.5194 | 0.5653 | 0 | 0 | 0 | 1.1836 | 3.3567 | 0.025045 | 0 | 0 | 0 | 0.2804 | 3.2844
2022 | 8 | 3 | 14 | 50 | 0.5 | 0.0743 | 5.9218 | 1760 | 3.3646 | 158.4345 | 158.7795 | 155.4149 | 10 | 0.5 | 0.014 | 0.141 | 0.22665 | 2.4464 | 1760 | 1.39 | 310.7898 | 311.1348 | 309.7448 | 10 | 0.5 | 0.014 | 0.141 | 115.3565 | 115.7819 | 40.1 | 75.6819 | 6.0814 | 1760 | 3.4554 | 112.3265 | 99.5841 | 100.0095 | 22.901 | 77.1085 | 6.2475 | 1760 | 3.5497 | 96.4598 | 1.1073 | 1.5285 | 0.39791 | 1.1306 | 1.9898 | 1760 | 1.1306 | 0.39791 | 3.3646 | 1.39 | 3.4554 | 3.5497 | 1.1306 | 0.89163 | 0 | 0 | 0 | 0.21367 | 2.4346 | 0.067293 | 0 | 0 | 0 | 0.088183 | 1.5865 | 1.3761 | 0 | 0 | 0 | 0.19445 | 2.7033 | 0.1615 | 0 | 0 | 0 | 0.049744 | 2.2962 | 0.1144 | 0 | 0 | 0 | 0.013567 | 2.7818 | 0.1043 | 0 | 0 | 0 | 0.0079139 | 2.9531 | 0.53161 | 0 | 0 | 0 | 0.41039 | 1.8081 | 0.023552 | 0 | 0 | 0 | 0.097227 | 1.2987
2022 | 8 | 3 | 15 | 0 | 1 | 0.07178 | 5.6338 | 1760 | 3.201 | 155.4149 | 156.2599 | 153.0589 | 10 | 1 | 0.014 | 0.141 | 0.22611 | 2.4453 | 1760 | 1.3894 | 309.7448 | 310.5898 | 309.2004 | 10 | 1 | 0.014 | 0.141 | 112.3265 | 113.2519 | 40.1 | 73.1519 | 5.7901 | 1760 | 3.2898 | 109.9621 | 96.4598 | 97.3852 | 22.6068 | 74.7784 | 5.9769 | 1760 | 3.396 | 93.9892 | 0.39791 | 1.319 | 0.34405 | 0.97499 | 1.716 | 1760 | 0.97499 | 0.34405 | 3.201 | 1.3894 | 3.2898 | 3.396 | 0.97499 | 0.84827 | 0 | 0 | 0 | 0.18427 | 2.2743 | 0.06402 | 0 | 0 | 0 | 0.076049 | 1.4293 | 1.3092 | 0 | 0 | 0 | 0.1677 | 2.542 | 0.15365 | 0 | 0 | 0 | 0.0429 | 2.1364 | 0.10883 | 0 | 0 | 0 | 0.0117 | 2.6203 | 0.099232 | 0 | 0 | 0 | 0.006825 | 2.791 | 0.50576 | 0 | 0 | 0 | 0.35392 | 1.6501 | 0.022407 | 0 | 0 | 0 | 0.083849 | 1.1425
2022 | 8 | 3 | 15 | 10 | 0 | 0.068424 | 5.2566 | 1760 | 2.9867 | 153.0589 | 152.9039 | 149.9172 | 10 | 0 | 0.014 | 0.141 | 0.22457 | 2.4422 | 1760 | 1.3876 | 309.2004 | 309.0454 | 307.6577 | 10 | 0 | 0.014 | 0.141 | 109.9621 | 109.8874 | 40.1 | 69.7874 | 5.409 | 1760 | 3.0733 | 106.8142 | 93.9892 | 93.9145 | 22.1922 | 71.7223 | 5.6273 | 1760 | 3.1973 | 90.7172 | 0.34405 | 0.26519 | 0.069842 | 0.19535 | 0.34382 | 1760 | 0.19535 | 0.069842 | 2.9867 | 1.3876 | 3.0733 | 3.1973 | 0.19535 | 0.79148 | 0 | 0 | 0 | 0.036921 | 1.8247 | 0.059734 | 0 | 0 | 0 | 0.015237 | 0.76501 | 1.2216 | 0 | 0 | 0 | 0.0336 | 2.1603 | 0.14336 | 0 | 0 | 0 | 0.0085954 | 1.6517 | 0.10155 | 0 | 0 | 0 | 0.0023442 | 2.2585 | 0.092588 | 0 | 0 | 0 | 0.0013675 | 2.4725 | 0.4719 | 0 | 0 | 0 | 0.070912 | 1.0419 | 0.020907 | 0 | 0 | 0 | 0.0168 | 0.40545
2022 | 8 | 3 | 15 | 20 | 0.5 | 0.065782 | 4.965 | 1760 | 2.821 | 149.9172 | 150.2622 | 147.4412 | 10 | 0.5 | 0.014 | 0.141 | 0.22352 | 2.4401 | 1760 | 1.3864 | 307.6577 | 308.0027 | 306.6163 | 10 | 0.5 | 0.014 | 0.141 | 106.8142 | 107.2395 | 40.1 | 67.1395 | 5.1142 | 1760 | 2.9058 | 104.3337 | 90.7172 | 91.1426 | 21.8404 | 69.3022 | 5.3546 | 1760 | 3.0424 | 88.1002 | 0.069842 | 0.49098 | 0.12904 | 0.36194 | 0.63702 | 1760 | 0.36194 | 0.12904 | 2.821 | 1.3864 | 2.9058 | 3.0424 | 0.36194 | 0.74757 | 0 | 0 | 0 | 0.068407 | 1.7973 | 0.05642 | 0 | 0 | 0 | 0.028231 | 0.86379 | 1.1538 | 0 | 0 | 0 | 0.062254 | 2.093 | 0.13541 | 0 | 0 | 0 | 0.015925 | 1.6449 | 0.095914 | 0 | 0 | 0 | 0.0043433 | 2.1795 | 0.087451 | 0 | 0 | 0 | 0.0025336 | 2.368 | 0.44572 | 0 | 0 | 0 | 0.13138 | 1.1077 | 0.019747 | 0 | 0 | 0 | 0.031127 | 0.54703
2022 | 8 | 3 | 15 | 30 | 3.5 | 0.066306 | 5.0224 | 1760 | 2.8537 | 147.4412 | 150.7862 | 147.9325 | 10 | 3.5 | 0.014 | 0.141 | 0.22548 | 2.4441 | 1760 | 1.3887 | 306.6163 | 309.9613 | 308.5726 | 10 | 3.5 | 0.014 | 0.141 | 104.3337 | 107.7591 | 40.1 | 67.6591 | 5.1717 | 1760 | 2.9385 | 104.8206 | 88.1002 | 91.5256 | 21.8901 | 69.6355 | 5.3919 | 1760 | 3.0636 | 88.462 | 0.12904 | 3.5502 | 0.907 | 2.6432 | 4.652 | 1760 | 2.6432 | 0.907 | 2.8537 | 1.3887 | 2.9385 | 3.0636 | 2.6432 | 0.75622 | 0 | 0 | 0 | 0.49956 | 2.766 | 0.057073 | 0 | 0 | 0 | 0.20617 | 2.6861 | 1.1671 | 0 | 0 | 0 | 0.45463 | 2.7913 | 0.13698 | 0 | 0 | 0 | 0.1163 | 2.753 | 0.097024 | 0 | 0 | 0 | 0.031718 | 2.7987 | 0.088463 | 0 | 0 | 0 | 0.018502 | 2.8149 | 0.45088 | 0 | 0 | 0 | 0.95948 | 2.707 | 0.019976 | 0 | 0 | 0 | 0.22731 | 2.659
2022 | 8 | 3 | 15 | 40 | 0.5 | 0.063798 | 4.749 | 1760 | 2.6983 | 147.9325 | 148.2775 | 145.5792 | 10 | 0.5 | 0.014 | 0.141 | 0.22444 | 2.442 | 1760 | 1.3875 | 308.5726 | 308.9176 | 307.5302 | 10 | 0.5 | 0.014 | 0.141 | 104.8206 | 105.246 | 40.1 | 65.146 | 4.8954 | 1760 | 2.7815 | 102.4645 | 88.462 | 88.8874 | 21.5405 | 67.3468 | 5.1371 | 1760 | 2.9188 | 85.9685 | 0.907 | 1.3281 | 0.3464 | 0.98174 | 1.7279 | 1760 | 0.98174 | 0.3464 | 2.6983 | 1.3875 | 2.7815 | 2.9188 | 0.98174 | 0.71505 | 0 | 0 | 0 | 0.18555 | 1.9837 | 0.053966 | 0 | 0 | 0 | 0.076576 | 1.3321 | 1.1036 | 0 | 0 | 0 | 0.16886 | 2.1901 | 0.12952 | 0 | 0 | 0 | 0.043197 | 1.8773 | 0.091743 | 0 | 0 | 0 | 0.011781 | 2.2505 | 0.083648 | 0 | 0 | 0 | 0.0068722 | 2.3821 | 0.42633 | 0 | 0 | 0 | 0.35637 | 1.5023 | 0.018888 | 0 | 0 | 0 | 0.08443 | 1.1109
2022 | 8 | 3 | 15 | 50 | 0 | 0.060944 | 4.4435 | 1760 | 2.5247 | 145.5792 | 145.4242 | 142.8995 | 10 | 0 | 0.014 | 0.141 | 0.2229 | 2.4389 | 1760 | 1.3857 | 307.5302 | 307.3752 | 305.9894 | 10 | 0 | 0.014 | 0.141 | 102.4645 | 102.3899 | 40.1 | 62.2899 | 4.5869 | 1760 | 2.6062 | 99.7837 | 85.9685 | 85.8939 | 21.1237 | 64.7703 | 4.8545 | 1760 | 2.7582 | 83.1357 | 0.3464 | 0.26754 | 0.070457 | 0.19708 | 0.34686 | 1760 | 0.19708 | 0.070457 | 2.5247 | 1.3857 | 2.6062 | 2.7582 | 0.19708 | 0.66905 | 0 | 0 | 0 | 0.037248 | 1.5557 | 0.050494 | 0 | 0 | 0 | 0.015372 | 0.6721 | 1.0326 | 0 | 0 | 0 | 0.033897 | 1.8356 | 0.12119 | 0 | 0 | 0 | 0.0086714 | 1.4115 | 0.08584 | 0 | 0 | 0 | 0.0023649 | 1.9175 | 0.078266 | 0 | 0 | 0 | 0.0013795 | 2.0959 | 0.3989 | 0 | 0 | 0 | 0.071539 | 0.90296 | 0.017673 | 0 | 0 | 0 | 0.016949 | 0.37228
2022 | 8 | 3 | 16 | 0 | 0 | 0.058265 | 4.162 | 1760 | 2.3648 | 142.8995 | 142.7445 | 140.3797 | 10 | 0 | 0.014 | 0.141 | 0.22135 | 2.4358 | 1760 | 1.384 | 305.9894 | 305.8344 | 304.4505 | 10 | 0 | 0.014 | 0.141 | 99.7837 | 99.7091 | 40.1 | 59.6091 | 4.3026 | 1760 | 2.4446 | 97.2644 | 83.1357 | 83.061 | 20.7093 | 62.3517 | 4.5935 | 1760 | 2.6099 | 80.4511 | 0.070457 | 0 | 0 | 0 | 0 | 1760 | 0 | 0 | 2.3648 | 1.384 | 2.4446 | 2.6099 | 0 | 0.62666 | 0 | 0 | 0 | 0 | 1.3803 | 0.047295 | 0 | 0 | 0 | 0 | 0.4826 | 0.96719 | 0 | 0 | 0 | 0 | 1.6647 | 0.11351 | 0 | 0 | 0 | 0 | 1.2338 | 0.080402 | 0 | 0 | 0 | 0 | 1.7479 | 0.073308 | 0 | 0 | 0 | 0 | 1.9291 | 0.37363 | 0 | 0 | 0 | 0 | 0.71714 | 0.016553 | 0 | 0 | 0 | 0 | 0.17799
2022 | 8 | 3 | 16 | 10 | 0.5 | 0.056245 | 3.9534 | 1760 | 2.2462 | 140.3797 | 140.7247 | 138.4785 | 10 | 0.5 | 0.014 | 0.141 | 0.22032 | 2.4337 | 1760 | 1.3828 | 304.4505 | 304.7955 | 303.4127 | 10 | 0.5 | 0.014 | 0.141 | 97.2644 | 97.6898 | 40.1 | 57.5898 | 4.092 | 1760 | 2.325 | 95.3648 | 80.4511 | 80.8765 | 20.3767 | 60.4998 | 4.3964 | 1760 | 2.498 | 78.3785 | 0 | 0.42114 | 0.11076 | 0.31038 | 0.54628 | 1760 | 0.31038 | 0.11076 | 2.2462 | 1.3828 | 2.325 | 2.498 | 0.31038 | 0.59526 | 0 | 0 | 0 | 0.058663 | 1.4403 | 0.044925 | 0 | 0 | 0 | 0.02421 | 0.70546 | 0.91871 | 0 | 0 | 0 | 0.053386 | 1.6732 | 0.10782 | 0 | 0 | 0 | 0.013657 | 1.3204 | 0.076372 | 0 | 0 | 0 | 0.0037246 | 1.7412 | 0.069634 | 0 | 0 | 0 | 0.0021727 | 1.8896 | 0.35491 | 0 | 0 | 0 | 0.11267 | 0.89746 | 0.015724 | 0 | 0 | 0 | 0.026693 | 0.45609
2022 | 8 | 3 | 16 | 20 | 0.5 | 0.054344 | 3.76 | 1760 | 2.1363 | 138.4785 | 138.8235 | 136.6872 | 10 | 0.5 | 0.014 | 0.141 | 0.21928 | 2.4316 | 1760 | 1.3816 | 303.4127 | 303.7577 | 302.3761 | 10 | 0.5 | 0.014 | 0.141 | 95.3648 | 95.7902 | 40.1 | 55.6902 | 3.8967 | 1760 | 2.214 | 93.5762 | 78.3785 | 78.8039 | 20.0505 | 58.7534 | 4.2129 | 1760 | 2.3937 | 76.4102 | 0.11076 | 0.5319 | 0.13974 | 0.39215 | 0.69019 | 1760 | 0.39215 | 0.13974 | 2.1363 | 1.3816 | 2.214 | 2.3937 | 0.39215 | 0.56613 | 0 | 0 | 0 | 0.074117 | 1.4102 | 0.042727 | 0 | 0 | 0 | 0.030588 | 0.74811 | 0.87376 | 0 | 0 | 0 | 0.06745 | 1.62 | 0.10254 | 0 | 0 | 0 | 0.017255 | 1.3022 | 0.072635 | 0 | 0 | 0 | 0.0047058 | 1.6813 | 0.066226 | 0 | 0 | 0 | 0.0027451 | 1.815 | 0.33754 | 0 | 0 | 0 | 0.14235 | 0.9211 | 0.014954 | 0 | 0 | 0 | 0.033725 | 0.52344
2022 | 8 | 3 | 16 | 30 | 0.5 | 0.052552 | 3.5803 | 1760 | 2.0343 | 136.6872 | 137.0322 | 134.9979 | 10 | 0.5 | 0.014 | 0.141 | 0.21824 | 2.4295 | 1760 | 1.3804 | 302.3761 | 302.7211 | 301.3407 | 10 | 0.5 | 0.014 | 0.141 | 93.5762 | 94.0016 | 40.1 | 53.9016 | 3.7154 | 1760 | 2.111 | 91.8905 | 76.4102 | 76.8355 | 19.7312 | 57.1044 | 4.0418 | 1760 | 2.2965 | 74.5391 | 0.13974 | 0.56088 | 0.14732 | 0.41356 | 0.72787 | 1760 | 0.41356 | 0.14732 | 2.0343 | 1.3804 | 2.111 | 2.2965 | 0.41356 | 0.53909 | 0 | 0 | 0 | 0.078164 | 1.3596 | 0.040686 | 0 | 0 | 0 | 0.032258 | 0.74432 | 0.83202 | 0 | 0 | 0 | 0.071133 | 1.5545 | 0.097646 | 0 | 0 | 0 | 0.018197 | 1.2592 | 0.069166 | 0 | 0 | 0 | 0.0049628 | 1.6115 | 0.063063 | 0 | 0 | 0 | 0.0028949 | 1.7357 | 0.32142 | 0 | 0 | 0 | 0.15012 | 0.90507 | 0.01424 | 0 | 0 | 0 | 0.035566 | 0.53555
2022 | 8 | 3 | 16 | 40 | 0.5 | 0.050863 | 3.4134 | 1760 | 1.9394 | 134.9979 | 135.3429 | 133.4035 | 10 | 0.5 | 0.014 | 0.141 | 0.21721 | 2.4274 | 1760 | 1.3792 | 301.3407 | 301.6857 | 300.3065 | 10 | 0.5 | 0.014 | 0.141 | 91.8905 | 92.3159 | 40.1 | 52.2159 | 3.5469 | 1760 | 2.0153 | 90.3006 | 74.5391 | 74.9644 | 19.419 | 55.5454 | 3.8819 | 1760 | 2.2056 | 72.7588 | 0.14732 | 0.56846 | 0.1493 | 0.41916 | 0.73772 | 1760 | 0.41916 | 0.1493 | 1.9394 | 1.3792 | 2.0153 | 2.2056 | 0.41916 | 0.51395 | 0 | 0 | 0 | 0.079221 | 1.3065 | 0.038788 | 0 | 0 | 0 | 0.032695 | 0.72942 | 0.79322 | 0 | 0 | 0 | 0.072096 | 1.4894 | 0.093092 | 0 | 0 | 0 | 0.018443 | 1.2123 | 0.06594 | 0 | 0 | 0 | 0.0050299 | 1.5428 | 0.060122 | 0 | 0 | 0 | 0.0029341 | 1.6594 | 0.30643 | 0 | 0 | 0 | 0.15216 | 0.8802 | 0.013576 | 0 | 0 | 0 | 0.036048 | 0.53359
2022 | 8 | 3 | 16 | 50 | 1 | 0.049768 | 3.3065 | 1760 | 1.8787 | 133.4035 | 134.2485 | 132.3698 | 10 | 1 | 0.014 | 0.141 | 0.21667 | 2.4263 | 1760 | 1.3786 | 300.3065 | 301.1515 | 299.7729 | 10 | 1 | 0.014 | 0.141 | 90.3006 | 91.226 | 40.1 | 51.126 | 3.4392 | 1760 | 1.9541 | 89.2719 | 72.7588 | 73.6842 | 19.2005 | 54.4836 | 3.7741 | 1760 | 2.1444 | 71.5398 | 0.1493 | 1.0704 | 0.27985 | 0.79059 | 1.3914 | 1760 | 0.79059 | 0.27985 | 1.8787 | 1.3786 | 1.9541 | 2.1444 | 0.79059 | 0.49785 | 0 | 0 | 0 | 0.14942 | 1.4257 | 0.037574 | 0 | 0 | 0 | 0.061666 | 1.0127 | 0.76838 | 0 | 0 | 0 | 0.13598 | 1.5566 | 0.090177 | 0 | 0 | 0 | 0.034786 | 1.3583 | 0.063875 | 0 | 0 | 0 | 0.0094871 | 1.5948 | 0.058239 | 0 | 0 | 0 | 0.0055341 | 1.6782 | 0.29683 | 0 | 0 | 0 | 0.28698 | 1.1206 | 0.013151 | 0 | 0 | 0 | 0.067991 | 0.87249
2022 | 8 | 3 | 17 | 0 | 2.5 | 0.050235 | 3.3519 | 1760 | 1.9045 | 132.3698 | 134.7148 | 132.8103 | 10 | 2.5 | 0.014 | 0.141 | 0.21764 | 2.4283 | 1760 | 1.3797 | 299.7729 | 302.1179 | 300.7382 | 10 | 2.5 | 0.014 | 0.141 | 89.2719 | 91.6972 | 40.1 | 51.5972 | 3.4857 | 1760 | 1.9805 | 89.7168 | 71.5398 | 73.9652 | 19.2488 | 54.7163 | 3.7977 | 1760 | 2.1578 | 71.8074 | 0.27985 | 2.701 | 0.69555 | 2.0054 | 3.5296 | 1760 | 2.0054 | 0.69555 | 1.9045 | 1.3797 | 1.9805 | 2.1578 | 2.0054 | 0.50469 | 0 | 0 | 0 | 0.37903 | 1.9465 | 0.03809 | 0 | 0 | 0 | 0.15642 | 1.9848 | 0.77894 | 0 | 0 | 0 | 0.34493 | 1.9344 | 0.091416 | 0 | 0 | 0 | 0.088239 | 1.9528 | 0.064753 | 0 | 0 | 0 | 0.024065 | 1.9308 | 0.059039 | 0 | 0 | 0 | 0.014038 | 1.9231 | 0.30091 | 0 | 0 | 0 | 0.72797 | 1.9748 | 0.013331 | 0 | 0 | 0 | 0.17247 | 1.9978
2022 | 8 | 3 | 17 | 10 | 0 | 0.048175 | 3.1527 | 1760 | 1.7913 | 132.8103 | 132.6553 | 130.864 | 10 | 0 | 0.014 | 0.141 | 0.2161 | 2.4252 | 1760 | 1.378 | 300.7382 | 300.5832 | 299.2052 | 10 | 0 | 0.014 | 0.141 | 89.7168 | 89.6421 | 40.1 | 49.5421 | 3.2845 | 1760 | 1.8662 | 87.7759 | 71.8074 | 71.7328 | 18.86 | 52.8727 | 3.6123 | 1760 | 2.0524 | 69.6803 | 0.69555 | 0.61669 | 0.16189 | 0.4548 | 0.80044 | 1760 | 0.4548 | 0.16189 | 1.7913 | 1.378 | 1.8662 | 2.0524 | 0.4548 | 0.4747 | 0 | 0 | 0 | 0.085957 | 1.2349 | 0.035826 | 0 | 0 | 0 | 0.035474 | 0.72756 | 0.73265 | 0 | 0 | 0 | 0.078225 | 1.3956 | 0.085983 | 0 | 0 | 0 | 0.020011 | 1.1521 | 0.060905 | 0 | 0 | 0 | 0.0054576 | 1.4427 | 0.055531 | 0 | 0 | 0 | 0.0031836 | 1.5451 | 0.28303 | 0 | 0 | 0 | 0.16509 | 0.86011 | 0.012539 | 0 | 0 | 0 | 0.039113 | 0.5554
2022 | 8 | 3 | 17 | 20 | 0.5 | 0.046729 | 3.015 | 1760 | 1.7131 | 130.864 | 131.209 | 129.4959 | 10 | 0.5 | 0.014 | 0.141 | 0.21507 | 2.4231 | 1760 | 1.3768 | 299.2052 | 299.5502 | 298.1734 | 10 | 0.5 | 0.014 | 0.141 | 87.7759 | 88.2013 | 40.1 | 48.1013 | 3.1456 | 1760 | 1.7873 | 86.414 | 69.6803 | 70.1057 | 18.5691 | 51.5366 | 3.4797 | 1760 | 1.9771 | 68.1286 | 0.16189 | 0.58303 | 0.15311 | 0.42993 | 0.75667 | 1760 | 0.42993 | 0.15311 | 1.7131 | 1.3768 | 1.7873 | 1.9771 | 0.42993 | 0.45397 | 0 | 0 | 0 | 0.081257 | 1.1789 | 0.034262 | 0 | 0 | 0 | 0.033534 | 0.6918 | 0.70065 | 0 | 0 | 0 | 0.073948 | 1.3332 | 0.082228 | 0 | 0 | 0 | 0.018917 | 1.0994 | 0.058245 | 0 | 0 | 0 | 0.0051591 | 1.3783 | 0.053106 | 0 | 0 | 0 | 0.0030095 | 1.4767 | 0.27067 | 0 | 0 | 0 | 0.15606 | 0.81906 | 0.011992 | 0 | 0 | 0 | 0.036974 | 0.52651
2022 | 8 | 3 | 17 | 30 | 0 | 0.044861 | 2.84 | 1760 | 1.6136 | 129.4959 | 129.3409 | 127.7273 | 10 | 0 | 0.014 | 0.141 | 0.21354 | 2.42 | 1760 | 1.375 | 298.1734 | 298.0184 | 296.6434 | 10 | 0 | 0.014 | 0.141 | 86.414 | 86.3394 | 40.1 | 46.2394 | 2.9688 | 1760 | 1.6868 | 84.6525 | 68.1286 | 68.054 | 18.1932 | 49.8608 | 3.3155 | 1760 | 1.8838 | 66.1702 | 0.15311 | 0.074245 | 0.019587 | 0.054658 | 0.096197 | 1760 | 0.054658 | 0.019587 | 1.6136 | 1.375 | 1.6868 | 1.8838 | 0.054658 | 0.42761 | 0 | 0 | 0 | 0.01033 | 0.96462 | 0.032272 | 0 | 0 | 0 | 0.0042633 | 0.37281 | 0.65997 | 0 | 0 | 0 | 0.0094011 | 1.1521 | 0.077454 | 0 | 0 | 0 | 0.0024049 | 0.86803 | 0.054863 | 0 | 0 | 0 | 0.00065589 | 1.2069 | 0.050022 | 0 | 0 | 0 | 0.0003826 | 1.3264 | 0.25495 | 0 | 0 | 0 | 0.019841 | 0.52743 | 0.011295 | 0 | 0 | 0 | 0.0047006 | 0.172
2022 | 8 | 3 | 17 | 40 | 0 | 0.043092 | 2.6772 | 1760 | 1.5211 | 127.7273 | 127.5723 | 126.0512 | 10 | 0 | 0.014 | 0.141 | 0.21201 | 2.4169 | 1760 | 1.3732 | 296.6434 | 296.4884 | 295.1152 | 10 | 0 | 0.014 | 0.141 | 84.6525 | 84.5779 | 40.1 | 44.4779 | 2.8045 | 1760 | 1.5934 | 82.9845 | 66.1702 | 66.0956 | 17.825 | 48.2706 | 3.1618 | 1760 | 1.7965 | 64.2991 | 0.019587 | 0 | 0 | 0 | 0 | 1760 | 0 | 0 | 1.5211 | 1.3732 | 1.5934 | 1.7965 | 0 | 0.4031 | 0 | 0 | 0 | 0 | 0.88788 | 0.030422 | 0 | 0 | 0 | 0 | 0.31043 | 0.62214 | 0 | 0 | 0 | 0 | 1.0708 | 0.073014 | 0 | 0 | 0 | 0 | 0.79363 | 0.051718 | 0 | 0 | 0 | 0 | 1.1243 | 0.047155 | 0 | 0 | 0 | 0 | 1.2409 | 0.24034 | 0 | 0 | 0 | 0 | 0.4613 | 0.010648 | 0 | 0 | 0 | 0 | 0.11449
2022 | 8 | 3 | 17 | 50 | 0 | 0.041416 | 2.5256 | 1760 | 1.435 | 126.0512 | 125.8962 | 124.4611 | 10 | 0 | 0.014 | 0.141 | 0.21048 | 2.4138 | 1760 | 1.3715 | 295.1152 | 294.9602 | 293.5887 | 10 | 0 | 0.014 | 0.141 | 82.9845 | 82.9098 | 40.1 | 42.8098 | 2.6514 | 1760 | 1.5065 | 81.4033 | 64.2991 | 64.2244 | 17.4646 | 46.7598 | 3.0179 | 1760 | 1.7147 | 62.5097 | 0 | 0 | 0 | 0 | 0 | 1760 | 0 | 0 | 1.435 | 1.3715 | 1.5065 | 1.7147 | 0 | 0.38028 | 0 | 0 | 0 | 0 | 0.83762 | 0.0287 | 0 | 0 | 0 | 0 | 0.29286 | 0.58692 | 0 | 0 | 0 | 0 | 1.0102 | 0.068881 | 0 | 0 | 0 | 0 | 0.7487 | 0.04879 | 0 | 0 | 0 | 0 | 1.0607 | 0.044485 | 0 | 0 | 0 | 0 | 1.1707 | 0.22673 | 0 | 0 | 0 | 0 | 0.43519 | 0.010045 | 0 | 0 | 0 | 0 | 0.10801
2022 | 8 | 3 | 18 | 0 | 0 | 0.039826 | 2.3844 | 1760 | 1.3548 | 124.4611 | 124.3061 | 122.9514 | 10 | 0 | 0.014 | 0.141 | 0.20895 | 2.4107 | 1760 | 1.3697 | 293.5887 | 293.4337 | 292.064 | 10 | 0 | 0.014 | 0.141 | 81.4033 | 81.3287 | 40.1 | 41.2287 | 2.5088 | 1760 | 1.4255 | 79.9032 | 62.5097 | 62.4351 | 17.1121 | 45.323 | 2.883 | 1760 | 1.6381 | 60.797 | 0 | 0 | 0 | 0 | 0 | 1760 | 0 | 0 | 1.3548 | 1.3697 | 1.4255 | 1.6381 | 0 | 0.35901 | 0 | 0 | 0 | 0 | 0.79077 | 0.027095 | 0 | 0 | 0 | 0 | 0.27648 | 0.5541 | 0 | 0 | 0 | 0 | 0.95369 | 0.065028 | 0 | 0 | 0 | 0 | 0.70683 | 0.046062 | 0 | 0 | 0 | 0 | 1.0013 | 0.041997 | 0 | 0 | 0 | 0 | 1.1052 | 0.21405 | 0 | 0 | 0 | 0 | 0.41085 | 0.0094833 | 0 | 0 | 0 | 0 | 0.10197
2022 | 8 | 3 | 18 | 10 | 0.5 | 0.038816 | 2.296 | 1760 | 1.3045 | 122.9514 | 123.2964 | 121.9919 | 10 | 0.5 | 0.014 | 0.141 | 0.20793 | 2.4086 | 1760 | 1.3685 | 292.064 | 292.409 | 291.0404 | 10 | 0.5 | 0.014 | 0.141 | 79.9032 | 80.3286 | 40.1 | 40.2286 | 2.4199 | 1760 | 1.3749 | 78.9537 | 60.797 | 61.2224 | 16.8688 | 44.3536 | 2.793 | 1760 | 1.5869 | 59.6355 | 0 | 0.42114 | 0.11076 | 0.31038 | 0.54628 | 1760 | 0.31038 | 0.11076 | 1.3045 | 1.3685 | 1.3749 | 1.5869 | 0.31038 | 0.3457 | 0 | 0 | 0 | 0.058663 | 0.89067 | 0.026091 | 0 | 0 | 0 | 0.02421 | 0.51327 | 0.53355 | 0 | 0 | 0 | 0.053386 | 1.0102 | 0.062617 | 0 | 0 | 0 | 0.013657 | 0.82907 | 0.044354 | 0 | 0 | 0 | 0.0037246 | 1.0452 | 0.04044 | 0 | 0 | 0 | 0.0021727 | 1.1214 | 0.20612 | 0 | 0 | 0 | 0.11267 | 0.61187 | 0.0091317 | 0 | 0 | 0 | 0.026693 | 0.38521
2022 | 8 | 3 | 18 | 20 | 0 | 0.037357 | 2.17 | 1760 | 1.233 | 121.9919 | 121.8369 | 120.6039 | 10 | 0 | 0.014 | 0.141 | 0.20641 | 2.4055 | 1760 | 1.3668 | 291.0404 | 290.8854 | 289.5187 | 10 | 0 | 0.014 | 0.141 | 78.9537 | 78.879 | 40.1 | 38.779 | 2.2927 | 1760 | 1.3027 | 77.5764 | 59.6355 | 59.5608 | 16.5297 | 43.0311 | 2.6716 | 1760 | 1.518 | 58.0429 | 0.11076 | 0.031895 | 0.0084179 | 0.023477 | 0.04132 | 1760 | 0.023477 | 0.0084179 | 1.233 | 1.3668 | 1.3027 | 1.518 | 0.023477 | 0.32674 | 0 | 0 | 0 | 0.0044372 | 0.72946 | 0.024659 | 0 | 0 | 0 | 0.0018312 | 0.27031 | 0.50428 | 0 | 0 | 0 | 0.0040381 | 0.87491 | 0.059182 | 0 | 0 | 0 | 0.001033 | 0.65452 | 0.041921 | 0 | 0 | 0 | 0.00028173 | 0.91745 | 0.038222 | 0 | 0 | 0 | 0.00016434 | 1.0102 | 0.19481 | 0 | 0 | 0 | 0.0085223 | 0.39027 | 0.0086308 | 0 | 0 | 0 | 0.0020191 | 0.11451
2022 | 8 | 3 | 18 | 30 | 0 | 0.035969 | 2.0523 | 1760 | 1.1661 | 120.6039 | 120.4489 | 119.2828 | 10 | 0 | 0.014 | 0.141 | 0.20488 | 2.4024 | 1760 | 1.365 | 289.5187 | 289.3637 | 287.9986 | 10 | 0 | 0.014 | 0.141 | 77.5764 | 77.5017 | 40.1 | 37.4017 | 2.1739 | 1760 | 1.2351 | 76.2666 | 58.0429 | 57.9683 | 16.1985 | 41.7697 | 2.5574 | 1760 | 1.453 | 56.5152 | 0.0084179 | 0 | 0 | 0 | 0 | 1760 | 0 | 0 | 1.1661 | 1.365 | 1.2351 | 1.453 | 0 | 0.30901 | 0 | 0 | 0 | 0 | 0.68064 | 0.023322 | 0 | 0 | 0 | 0 | 0.23798 | 0.47693 | 0 | 0 | 0 | 0 | 0.82087 | 0.055972 | 0 | 0 | 0 | 0 | 0.60839 | 0.039647 | 0 | 0 | 0 | 0 | 0.86189 | 0.036149 | 0 | 0 | 0 | 0 | 0.95128 | 0.18424 | 0 | 0 | 0 | 0 | 0.35363 | 0.0081626 | 0 | 0 | 0 | 0 | 0.08777
2022 | 8 | 3 | 18 | 40 | 0 | 0.034648 | 1.9422 | 1760 | 1.1035 | 119.2828 | 119.1278 | 118.0243 | 10 | 0 | 0.014 | 0.141 | 0.20336 | 2.3993 | 1760 | 1.3633 | 287.9986 | 287.8436 | 286.4804 | 10 | 0 | 0.014 | 0.141 | 76.2666 | 76.1919 | 40.1 | 36.0919 | 2.0627 | 1760 | 1.172 | 75.02 | 56.5152 | 56.4406 | 15.8751 | 40.5655 | 2.4497 | 1760 | 1.3919 | 55.0487 | 0 | 0 | 0 | 0 | 0 | 1760 | 0 | 0 | 1.1035 | 1.3633 | 1.172 | 1.3919 | 0 | 0.29243 | 0 | 0 | 0 | 0 | 0.64411 | 0.02207 | 0 | 0 | 0 | 0 | 0.2252 | 0.45133 | 0 | 0 | 0 | 0 | 0.77682 | 0.052968 | 0 | 0 | 0 | 0 | 0.57574 | 0.037519 | 0 | 0 | 0 | 0 | 0.81563 | 0.034209 | 0 | 0 | 0 | 0 | 0.90022 | 0.17435 | 0 | 0 | 0 | 0 | 0.33465 | 0.0077245 | 0 | 0 | 0 | 0 | 0.083059
2022 | 8 | 3 | 18 | 50 | 0 | 0.033389 | 1.839 | 1760 | 1.0449 | 118.0243 | 117.8693 | 116.8244 | 10 | 0 | 0.014 | 0.141 | 0.20185 | 2.3962 | 1760 | 1.3615 | 286.4804 | 286.3254 | 284.9639 | 10 | 0 | 0.014 | 0.141 | 75.02 | 74.9453 | 40.1 | 34.8453 | 1.9585 | 1760 | 1.1128 | 73.8326 | 55.0487 | 54.9741 | 15.5594 | 39.4147 | 2.3482 | 1760 | 1.3342 | 53.6398 | 0 | 0 | 0 | 0 | 0 | 1760 | 0 | 0 | 1.0449 | 1.3615 | 1.1128 | 1.3342 | 0 | 0.2769 | 0 | 0 | 0 | 0 | 0.6099 | 0.020898 | 0 | 0 | 0 | 0 | 0.21324 | 0.42736 | 0 | 0 | 0 | 0 | 0.73556 | 0.050155 | 0 | 0 | 0 | 0 | 0.54516 | 0.035526 | 0 | 0 | 0 | 0 | 0.77231 | 0.032392 | 0 | 0 | 0 | 0 | 0.85241 | 0.16509 | 0 | 0 | 0 | 0 | 0.31688 | 0.0073142 | 0 | 0 | 0 | 0 | 0.078648
2022 | 8 | 3 | 19 | 0 | 0 | 0.032189 | 1.7423 | 1760 | 0.98994 | 116.8244 | 116.6694 | 115.6795 | 10 | 0 | 0.014 | 0.141 | 0.20033 | 2.3931 | 1760 | 1.3597 | 284.9639 | 284.8089 | 283.4491 | 10 | 0 | 0.014 | 0.141 | 73.8326 | 73.7579 | 40.1 | 33.6579 | 1.8609 | 1760 | 1.0573 | 72.7006 | 53.6398 | 53.5652 | 15.2512 | 38.314 | 2.2524 | 1760 | 1.2798 | 52.2854 | 0 | 0 | 0 | 0 | 0 | 1760 | 0 | 0 | 0.98994 | 1.3597 | 1.0573 | 1.2798 | 0 | 0.26233 | 0 | 0 | 0 | 0 | 0.57783 | 0.019799 | 0 | 0 | 0 | 0 | 0.20203 | 0.40489 | 0 | 0 | 0 | 0 | 0.69688 | 0.047517 | 0 | 0 | 0 | 0 | 0.51649 | 0.033658 | 0 | 0 | 0 | 0 | 0.7317 | 0.030688 | 0 | 0 | 0 | 0 | 0.80758 | 0.15641 | 0 | 0 | 0 | 0 | 0.30021 | 0.0069296 | 0 | 0 | 0 | 0 | 0.074512
2022 | 8 | 3 | 19 | 10 | 0 | 0.031044 | 1.6516 | 1760 | 0.93838 | 115.6795 | 115.5245 | 114.5861 | 10 | 0 | 0.014 | 0.141 | 0.19881 | 2.39 | 1760 | 1.358 | 283.4491 | 283.2941 | 281.9362 | 10 | 0 | 0.014 | 0.141 | 72.7006 | 72.626 | 40.1 | 32.526 | 1.7693 | 1760 | 1.0053 | 71.6207 | 52.2854 | 52.2108 | 14.9504 | 37.2604 | 2.1618 | 1760 | 1.2283 | 50.9825 | 0 | 0 | 0 | 0 | 0 | 1760 | 0 | 0 | 0.93838 | 1.358 | 1.0053 | 1.2283 | 0 | 0.24867 | 0 | 0 | 0 | 0 | 0.54773 | 0.018768 | 0 | 0 | 0 | 0 | 0.19151 | 0.3838 | 0 | 0 | 0 | 0 | 0.66058 | 0.045042 | 0 | 0 | 0 | 0 | 0.48959 | 0.031905 | 0 | 0 | 0 | 0 | 0.69359 | 0.02909 | 0 | 0 | 0 | 0 | 0.76552 | 0.14826 | 0 | 0 | 0 | 0 | 0.28458 | 0.0065687 | 0 | 0 | 0 | 0 | 0.070631
2022 | 8 | 3 | 19 | 20 | 0 | 0.029951 | 1.5663 | 1760 | 0.88996 | 114.5861 | 114.4311 | 113.5411 | 10 | 0 | 0.014 | 0.141 | 0.1973 | 2.3869 | 1760 | 1.3562 | 281.9362 | 281.7812 | 280.425 | 10 | 0 | 0.014 | 0.141 | 71.6207 | 71.5461 | 40.1116 | 31.4345 | 1.6823 | 1760 | 0.95585 | 70.5902 | 50.9825 | 50.9079 | 14.6569 | 36.251 | 2.0761 | 1760 | 1.1796 | 49.7283 | 0 | 0 | 0 | 0 | 0 | 1760 | 0 | 0 | 0.88996 | 1.3562 | 0.95585 | 1.1796 | 0 | 0.23584 | 0 | 0 | 0 | 0 | 0.51947 | 0.017799 | 0 | 0 | 0 | 0 | 0.18162 | 0.36399 | 0 | 0 | 0 | 0 | 0.62649 | 0.042718 | 0 | 0 | 0 | 0 | 0.46433 | 0.030259 | 0 | 0 | 0 | 0 | 0.65779 | 0.027589 | 0 | 0 | 0 | 0 | 0.72602 | 0.14061 | 0 | 0 | 0 | 0 | 0.26989 | 0.0062297 | 0 | 0 | 0 | 0 | 0.066986
2022 | 8 | 3 | 19 | 30 | 0 | 0.028906 | 1.4862 | 1760 | 0.84444 | 113.5411 | 113.3861 | 112.5417 | 10 | 0 | 0.014 | 0.141 | 0.19579 | 2.3838 | 1760 | 1.3544 | 280.425 | 280.27 | 278.9155 | 10 | 0 | 0.014 | 0.141 | 70.5902 | 70.5156 | 40.1007 | 30.4149 | 1.6023 | 1760 | 0.9104 | 69.6052 | 49.7283 | 49.6537 | 14.3706 | 35.2831 | 1.9949 | 1760 | 1.1335 | 48.5202 | 0 | 0 | 0 | 0 | 0 | 1760 | 0 | 0 | 0.84444 | 1.3544 | 0.9104 | 1.1335 | 0 | 0.22378 | 0 | 0 | 0 | 0 | 0.4929 | 0.016889 | 0 | 0 | 0 | 0 | 0.17233 | 0.34537 | 0 | 0 | 0 | 0 | 0.59445 | 0.040533 | 0 | 0 | 0 | 0 | 0.44058 | 0.028711 | 0 | 0 | 0 | 0 | 0.62415 | 0.026177 | 0 | 0 | 0 | 0 | 0.68888 | 0.13342 | 0 | 0 | 0 | 0 | 0.25609 | 0.005911 | 0 | 0 | 0 | 0 | 0.06356
2022 | 8 | 3 | 19 | 40 | 0 | 0.027907 | 1.4108 | 1760 | 0.80161 | 112.5417 | 112.3867 | 111.5851 | 10 | 0 | 0.014 | 0.141 | 0.19428 | 2.3807 | 1760 | 1.3527 | 278.9155 | 278.7605 | 277.4078 | 10 | 0 | 0.014 | 0.141 | 69.6052 | 69.5306 | 40.0747 | 29.4558 | 1.5282 | 1760 | 0.86829 | 68.6623 | 48.5202 | 48.4456 | 14.0911 | 34.3545 | 1.918 | 1760 | 1.0897 | 47.3559 | 0 | 0 | 0 | 0 | 0 | 1760 | 0 | 0 | 0.80161 | 1.3527 | 0.86829 | 1.0897 | 0 | 0.21243 | 0 | 0 | 0 | 0 | 0.4679 | 0.016032 | 0 | 0 | 0 | 0 | 0.16359 | 0.32786 | 0 | 0 | 0 | 0 | 0.5643 | 0.038477 | 0 | 0 | 0 | 0 | 0.41823 | 0.027255 | 0 | 0 | 0 | 0 | 0.59249 | 0.02485 | 0 | 0 | 0 | 0 | 0.65394 | 0.12665 | 0 | 0 | 0 | 0 | 0.2431 | 0.0056112 | 0 | 0 | 0 | 0 | 0.060336
2022 | 8 | 3 | 19 | 50 | 0 | 0.02695 | 1.3398 | 1760 | 0.76127 | 111.5851 | 111.4301 | 110.6688 | 10 | 0 | 0.014 | 0.141 | 0.19277 | 2.3776 | 1760 | 1.3509 | 277.4078 | 277.2528 | 275.9019 | 10 | 0 | 0.014 | 0.141 | 68.6623 | 68.5877 | 40.0357 | 28.5519 | 1.4593 | 1760 | 0.82918 | 67.7585 | 47.3559 | 47.2812 | 13.8185 | 33.4627 | 1.845 | 1760 | 1.0483 | 46.2329 | 0 | 0 | 0 | 0 | 0 | 1760 | 0 | 0 | 0.76127 | 1.3509 | 0.82918 | 1.0483 | 0 | 0.20174 | 0 | 0 | 0 | 0 | 0.44436 | 0.015225 | 0 | 0 | 0 | 0 | 0.15536 | 0.31136 | 0 | 0 | 0 | 0 | 0.53591 | 0.036541 | 0 | 0 | 0 | 0 | 0.39719 | 0.025883 | 0 | 0 | 0 | 0 | 0.56268 | 0.023599 | 0 | 0 | 0 | 0 | 0.62104 | 0.12028 | 0 | 0 | 0 | 0 | 0.23087 | 0.0053289 | 0 | 0 | 0 | 0 | 0.0573
2022 | 8 | 3 | 20 | 0 | 0 | 0.026034 | 1.2729 | 1760 | 0.72326 | 110.6688 | 110.5138 | 109.7906 | 10 | 0 | 0.014 | 0.141 | 0.19127 | 2.3745 | 1760 | 1.3492 | 275.9019 | 275.7469 | 274.3977 | 10 | 0 | 0.014 | 0.141 | 67.7585 | 67.6839 | 39.9853 | 27.6985 | 1.3953 | 1760 | 0.79277 | 66.8911 | 46.2329 | 46.1583 | 13.5525 | 32.6058 | 1.7757 | 1760 | 1.0089 | 45.1494 | 0 | 0 | 0 | 0 | 0 | 1760 | 0 | 0 | 0.72326 | 1.3492 | 0.79277 | 1.0089 | 0 | 0.19167 | 0 | 0 | 0 | 0 | 0.42217 | 0.014465 | 0 | 0 | 0 | 0 | 0.1476 | 0.29582 | 0 | 0 | 0 | 0 | 0.50915 | 0.034717 | 0 | 0 | 0 | 0 | 0.37736 | 0.024591 | 0 | 0 | 0 | 0 | 0.53459 | 0.022421 | 0 | 0 | 0 | 0 | 0.59003 | 0.11428 | 0 | 0 | 0 | 0 | 0.21934 | 0.0050629 | 0 | 0 | 0 | 0 | 0.054439
2022 | 8 | 3 | 20 | 10 | 0 | 0.025156 | 1.2098 | 1760 | 0.68741 | 109.7906 | 109.6356 | 108.9481 | 10 | 0 | 0.014 | 0.141 | 0.18976 | 2.3714 | 1760 | 1.3474 | 274.3977 | 274.2427 | 272.8953 | 10 | 0 | 0.014 | 0.141 | 66.8911 | 66.8165 | 39.9249 | 26.8915 | 1.3355 | 1760 | 0.75883 | 66.0576 | 45.1494 | 45.0748 | 13.293 | 31.7818 | 1.7098 | 1760 | 0.97149 | 44.1033 | 0 | 0 | 0 | 0 | 0 | 1760 | 0 | 0 | 0.68741 | 1.3474 | 0.75883 | 0.97149 | 0 | 0.18216 | 0 | 0 | 0 | 0 | 0.40124 | 0.013748 | 0 | 0 | 0 | 0 | 0.14029 | 0.28115 | 0 | 0 | 0 | 0 | 0.48391 | 0.032996 | 0 | 0 | 0 | 0 | 0.35865 | 0.023372 | 0 | 0 | 0 | 0 | 0.50809 | 0.02131 | 0 | 0 | 0 | 0 | 0.56079 | 0.10861 | 0 | 0 | 0 | 0 | 0.20847 | 0.0048119 | 0 | 0 | 0 | 0 | 0.051741
2022 | 8 | 3 | 20 | 20 | 0 | 0.024313 | 1.1503 | 1760 | 0.65358 | 108.9481 | 108.7931 | 108.1396 | 10 | 0 | 0.014 | 0.141 | 0.18826 | 2.3683 | 1760 | 1.3456 | 272.8953 | 272.7403 | 271.3947 | 10 | 0 | 0.014 | 0.141 | 66.0576 | 65.983 | 39.8559 | 26.1271 | 1.2797 | 1760 | 0.72711 | 65.2559 | 44.1033 | 44.0287 | 13.0398 | 30.9889 | 1.6472 | 1760 | 0.9359 | 43.0928 | 0 | 0 | 0 | 0 | 0 | 1760 | 0 | 0 | 0.65358 | 1.3456 | 0.72711 | 0.9359 | 0 | 0.1732 | 0 | 0 | 0 | 0 | 0.38149 | 0.013072 | 0 | 0 | 0 | 0 | 0.13338 | 0.26731 | 0 | 0 | 0 | 0 | 0.46009 | 0.031372 | 0 | 0 | 0 | 0 | 0.341 | 0.022222 | 0 | 0 | 0 | 0 | 0.48308 | 0.020261 | 0 | 0 | 0 | 0 | 0.53318 | 0.10326 | 0 | 0 | 0 | 0 | 0.19821 | 0.004575 | 0 | 0 | 0 | 0 | 0.049194
2022 | 8 | 3 | 20 | 30 | 0 | 0.023505 | 1.094 | 1760 | 0.62161 | 108.1396 | 107.9846 | 107.363 | 10 | 0 | 0.014 | 0.141 | 0.18676 | 2.3652 | 1760 | 1.3439 | 271.3947 | 271.2397 | 269.8958 | 10 | 0 | 0.014 | 0.141 | 65.2559 | 65.1813 | 39.7792 | 25.402 | 1.2275 | 1760 | 0.69742 | 64.4838 | 43.0928 | 43.0181 | 12.7927 | 30.2255 | 1.5876 | 1760 | 0.90203 | 42.1161 | 0 | 0 | 0 | 0 | 0 | 1760 | 0 | 0 | 0.62161 | 1.3439 | 0.69742 | 0.90203 | 0 | 0.16473 | 0 | 0 | 0 | 0 | 0.36283 | 0.012432 | 0 | 0 | 0 | 0 | 0.12686 | 0.25424 | 0 | 0 | 0 | 0 | 0.43759 | 0.029837 | 0 | 0 | 0 | 0 | 0.32432 | 0.021135 | 0 | 0 | 0 | 0 | 0.45945 | 0.01927 | 0 | 0 | 0 | 0 | 0.5071 | 0.098214 | 0 | 0 | 0 | 0 | 0.18851 | 0.0043513 | 0 | 0 | 0 | 0 | 0.046788
2022 | 8 | 3 | 20 | 40 | 0 | 0.022728 | 1.0408 | 1760 | 0.59139 | 107.363 | 107.208 | 106.6166 | 10 | 0 | 0.014 | 0.141 | 0.18526 | 2.3621 | 1760 | 1.3421 | 269.8958 | 269.7408 | 268.3987 | 10 | 0 | 0.014 | 0.141 | 64.4838 | 64.4092 | 39.6959 | 24.7133 | 1.1785 | 1760 | 0.66958 | 63.7396 | 42.1161 | 42.0415 | 12.5515 | 29.49 | 1.5308 | 1760 | 0.86978 | 41.1717 | 0 | 0 | 0 | 0 | 0 | 1760 | 0 | 0 | 0.59139 | 1.3421 | 0.66958 | 0.86978 | 0 | 0.15672 | 0 | 0 | 0 | 0 | 0.3452 | 0.011828 | 0 | 0 | 0 | 0 | 0.12069 | 0.24188 | 0 | 0 | 0 | 0 | 0.41631 | 0.028387 | 0 | 0 | 0 | 0 | 0.30855 | 0.020107 | 0 | 0 | 0 | 0 | 0.43711 | 0.018333 | 0 | 0 | 0 | 0 | 0.48245 | 0.09344 | 0 | 0 | 0 | 0 | 0.17935 | 0.0041397 | 0 | 0 | 0 | 0 | 0.044513
2022 | 8 | 3 | 20 | 50 | 0 | 0.021982 | 0.99054 | 1760 | 0.5628 | 106.6166 | 106.4616 | 105.8988 | 10 | 0 | 0.014 | 0.141 | 0.18376 | 2.359 | 1760 | 1.3403 | 268.3987 | 268.2437 | 266.9034 | 10 | 0 | 0.014 | 0.141 | 63.7396 | 63.665 | 39.6068 | 24.0582 | 1.1325 | 1760 | 0.64344 | 63.0216 | 41.1717 | 41.0971 | 12.3161 | 28.7809 | 1.4767 | 1760 | 0.83903 | 40.258 | 0 | 0 | 0 | 0 | 0 | 1760 | 0 | 0 | 0.5628 | 1.3403 | 0.64344 | 0.83903 | 0 | 0.14914 | 0 | 0 | 0 | 0 | 0.32851 | 0.011256 | 0 | 0 | 0 | 0 | 0.11486 | 0.23019 | 0 | 0 | 0 | 0 | 0.39619 | 0.027015 | 0 | 0 | 0 | 0 | 0.29364 | 0.019135 | 0 | 0 | 0 | 0 | 0.41599 | 0.017447 | 0 | 0 | 0 | 0 | 0.45913 | 0.088923 | 0 | 0 | 0 | 0 | 0.17068 | 0.0039396 | 0 | 0 | 0 | 0 | 0.042362
2022 | 8 | 3 | 21 | 0 | 0 | 0.021264 | 0.94291 | 1760 | 0.53574 | 105.8988 | 105.7438 | 105.208 | 10 | 0 | 0.014 | 0.141 | 0.18227 | 2.3559 | 1760 | 1.3386 | 266.9034 | 266.7484 | 265.4098 | 10 | 0 | 0.014 | 0.141 | 63.0216 | 62.9469 | 39.5127 | 23.4343 | 1.0892 | 1760 | 0.61885 | 62.3281 | 40.258 | 40.1834 | 12.0864 | 28.097 | 1.4251 | 1760 | 0.80971 | 39.3737 | 0 | 0 | 0 | 0 | 0 | 1760 | 0 | 0 | 0.53574 | 1.3386 | 0.61885 | 0.80971 | 0 | 0.14197 | 0 | 0 | 0 | 0 | 0.31271 | 0.010715 | 0 | 0 | 0 | 0 | 0.10934 | 0.21912 | 0 | 0 | 0 | 0 | 0.37714 | 0.025716 | 0 | 0 | 0 | 0 | 0.27952 | 0.018215 | 0 | 0 | 0 | 0 | 0.39598 | 0.016608 | 0 | 0 | 0 | 0 | 0.43705 | 0.084647 | 0 | 0 | 0 | 0 | 0.16247 | 0.0037502 | 0 | 0 | 0 | 0 | 0.040325
2022 | 8 | 3 | 21 | 10 | 0 | 0.020573 | 0.89779 | 1760 | 0.51011 | 105.208 | 105.053 | 104.5429 | 10 | 0 | 0.014 | 0.141 | 0.18077 | 2.3528 | 1760 | 1.3368 | 265.4098 | 265.2548 | 263.918 | 10 | 0 | 0.014 | 0.141 | 62.3281 | 62.2535 | 39.4141 | 22.8394 | 1.0484 | 1760 | 0.5957 | 61.6578 | 39.3737 | 39.2991 | 11.8621 | 27.437 | 1.3758 | 1760 | 0.78172 | 38.5173 | 0 | 0 | 0 | 0 | 0 | 1760 | 0 | 0 | 0.51011 | 1.3368 | 0.5957 | 0.78172 | 0 | 0.13518 | 0 | 0 | 0 | 0 | 0.29775 | 0.010202 | 0 | 0 | 0 | 0 | 0.1041 | 0.20863 | 0 | 0 | 0 | 0 | 0.35909 | 0.024485 | 0 | 0 | 0 | 0 | 0.26614 | 0.017344 | 0 | 0 | 0 | 0 | 0.37703 | 0.015813 | 0 | 0 | 0 | 0 | 0.41614 | 0.080597 | 0 | 0 | 0 | 0 | 0.1547 | 0.0035707 | 0 | 0 | 0 | 0 | 0.038395
2022 | 8 | 3 | 21 | 20 | 0 | 0.019908 | 0.85501 | 1760 | 0.4858 | 104.5429 | 104.3879 | 103.9021 | 10 | 0 | 0.014 | 0.141 | 0.17928 | 2.3497 | 1760 | 1.335 | 263.918 | 263.763 | 262.428 | 10 | 0 | 0.014 | 0.141 | 61.6578 | 61.5831 | 39.3117 | 22.2714 | 1.01 | 1760 | 0.57385 | 61.0093 | 38.5173 | 38.4427 | 11.6431 | 26.7996 | 1.3288 | 1760 | 0.75499 | 37.6877 | 0 | 0 | 0 | 0 | 0 | 1760 | 0 | 0 | 0.4858 | 1.335 | 0.57385 | 0.75499 | 0 | 0.12874 | 0 | 0 | 0 | 0 | 0.28356 | 0.0097161 | 0 | 0 | 0 | 0 | 0.099144 | 0.19869 | 0 | 0 | 0 | 0 | 0.34199 | 0.023319 | 0 | 0 | 0 | 0 | 0.25346 | 0.016517 | 0 | 0 | 0 | 0 | 0.35907 | 0.01506 | 0 | 0 | 0 | 0 | 0.39631 | 0.076757 | 0 | 0 | 0 | 0 | 0.14733 | 0.0034006 | 0 | 0 | 0 | 0 | 0.036566
2022 | 8 | 3 | 21 | 30 | 0 | 0.019267 | 0.81444 | 1760 | 0.46275 | 103.9021 | 103.7471 | 103.2844 | 10 | 0 | 0.014 | 0.141 | 0.17779 | 2.3466 | 1760 | 1.3333 | 262.428 | 262.273 | 260.9397 | 10 | 0 | 0.014 | 0.141 | 61.0093 | 60.9346 | 39.2059 | 21.7287 | 0.97367 | 1760 | 0.55322 | 60.3814 | 37.6877 | 37.6131 | 11.4293 | 26.1838 | 1.2838 | 1760 | 0.72944 | 36.8836 | 0 | 0 | 0 | 0 | 0 | 1760 | 0 | 0 | 0.46275 | 1.3333 | 0.55322 | 0.72944 | 0 | 0.12263 | 0 | 0 | 0 | 0 | 0.27011 | 0.0092551 | 0 | 0 | 0 | 0 | 0.094439 | 0.18927 | 0 | 0 | 0 | 0 | 0.32576 | 0.022212 | 0 | 0 | 0 | 0 | 0.24144 | 0.015734 | 0 | 0 | 0 | 0 | 0.34203 | 0.014345 | 0 | 0 | 0 | 0 | 0.37751 | 0.073115 | 0 | 0 | 0 | 0 | 0.14034 | 0.0032393 | 0 | 0 | 0 | 0 | 0.034831
2022 | 8 | 3 | 21 | 40 | 0 | 0.018649 | 0.77594 | 1760 | 0.44087 | 103.2844 | 103.1294 | 102.6885 | 10 | 0 | 0.014 | 0.141 | 0.1763 | 2.3435 | 1760 | 1.3315 | 260.9397 | 260.7847 | 259.4532 | 10 | 0 | 0.014 | 0.141 | 60.3814 | 60.3068 | 39.0973 | 21.2095 | 0.93933 | 1760 | 0.53371 | 59.7731 | 36.8836 | 36.809 | 11.2205 | 25.5886 | 1.2408 | 1760 | 0.70502 | 36.104 | 0 | 0 | 0 | 0 | 0 | 1760 | 0 | 0 | 0.44087 | 1.3315 | 0.53371 | 0.70502 | 0 | 0.11683 | 0 | 0 | 0 | 0 | 0.25734 | 0.0088175 | 0 | 0 | 0 | 0 | 0.089974 | 0.18032 | 0 | 0 | 0 | 0 | 0.31036 | 0.021162 | 0 | 0 | 0 | 0 | 0.23002 | 0.01499 | 0 | 0 | 0 | 0 | 0.32586 | 0.013667 | 0 | 0 | 0 | 0 | 0.35966 | 0.069658 | 0 | 0 | 0 | 0 | 0.1337 | 0.0030861 | 0 | 0 | 0 | 0 | 0.033184
2022 | 8 | 3 | 21 | 50 | 0 | 0.018053 | 0.73937 | 1760 | 0.42009 | 102.6885 | 102.5335 | 102.1134 | 10 | 0 | 0.014 | 0.141 | 0.17482 | 2.3404 | 1760 | 1.3297 | 259.4532 | 259.2982 | 257.9684 | 10 | 0 | 0.014 | 0.141 | 59.7731 | 59.6984 | 38.9862 | 20.7123 | 0.90682 | 1760 | 0.51524 | 59.1832 | 36.104 | 36.0294 | 11.0165 | 25.0129 | 1.1997 | 1760 | 0.68164 | 35.3477 | 0 | 0 | 0 | 0 | 0 | 1760 | 0 | 0 | 0.42009 | 1.3297 | 0.51524 | 0.68164 | 0 | 0.11133 | 0 | 0 | 0 | 0 | 0.24521 | 0.0084019 | 0 | 0 | 0 | 0 | 0.085734 | 0.17182 | 0 | 0 | 0 | 0 | 0.29573 | 0.020165 | 0 | 0 | 0 | 0 | 0.21918 | 0.014283 | 0 | 0 | 0 | 0 | 0.3105 | 0.013023 | 0 | 0 | 0 | 0 | 0.34271 | 0.066375 | 0 | 0 | 0 | 0 | 0.1274 | 0.0029407 | 0 | 0 | 0 | 0 | 0.03162
2022 | 8 | 3 | 22 | 0 | 0 | 0.017478 | 0.70461 | 1760 | 0.40035 | 102.1134 | 101.9584 | 101.558 | 10 | 0 | 0.014 | 0.141 | 0.17333 | 2.3372 | 1760 | 1.328 | 257.9684 | 257.8134 | 256.4854 | 10 | 0 | 0.014 | 0.141 | 59.1832 | 59.1086 | 38.8729 | 20.2356 | 0.87601 | 1760 | 0.49773 | 58.6108 | 35.3477 | 35.2731 | 10.8173 | 24.4558 | 1.1603 | 1760 | 0.65927 | 34.6138 | 0 | 0 | 0 | 0 | 0 | 1760 | 0 | 0 | 0.40035 | 1.328 | 0.49773 | 0.65927 | 0 | 0.10609 | 0 | 0 | 0 | 0 | 0.23368 | 0.008007 | 0 | 0 | 0 | 0 | 0.081704 | 0.16374 | 0 | 0 | 0 | 0 | 0.28183 | 0.019217 | 0 | 0 | 0 | 0 | 0.20888 | 0.013612 | 0 | 0 | 0 | 0 | 0.29591 | 0.012411 | 0 | 0 | 0 | 0 | 0.3266 | 0.063255 | 0 | 0 | 0 | 0 | 0.12141 | 0.0028024 | 0 | 0 | 0 | 0 | 0.030134
2022 | 8 | 3 | 22 | 10 | 0 | 0.016923 | 0.67157 | 1760 | 0.38157 | 101.558 | 101.403 | 101.0215 | 10 | 0 | 0.014 | 0.141 | 0.17185 | 2.3341 | 1760 | 1.3262 | 256.4854 | 256.3304 | 255.0042 | 10 | 0 | 0.014 | 0.141 | 58.6108 | 58.5362 | 38.7579 | 19.7784 | 0.84676 | 1760 | 0.48111 | 58.0551 | 34.6138 | 34.5392 | 10.6226 | 23.9166 | 1.1226 | 1760 | 0.63783 | 33.9014 | 0 | 0 | 0 | 0 | 0 | 1760 | 0 | 0 | 0.38157 | 1.3262 | 0.48111 | 0.63783 | 0 | 0.10112 | 0 | 0 | 0 | 0 | 0.22272 | 0.0076315 | 0 | 0 | 0 | 0 | 0.077872 | 0.15606 | 0 | 0 | 0 | 0 | 0.26861 | 0.018316 | 0 | 0 | 0 | 0 | 0.19908 | 0.012974 | 0 | 0 | 0 | 0 | 0.28203 | 0.011829 | 0 | 0 | 0 | 0 | 0.31128 | 0.060289 | 0 | 0 | 0 | 0 | 0.11572 | 0.002671 | 0 | 0 | 0 | 0 | 0.028721
2022 | 8 | 3 | 22 | 20 | 0 | 0.016386 | 0.64013 | 1760 | 0.36371 | 101.0215 | 100.8665 | 100.5028 | 10 | 0 | 0.014 | 0.141 | 0.17037 | 2.331 | 1760 | 1.3244 | 255.0042 | 254.8492 | 253.5248 | 10 | 0 | 0.014 | 0.141 | 58.0551 | 57.9805 | 38.6412 | 19.3393 | 0.81898 | 1760 | 0.46533 | 57.5151 | 33.9014 | 33.8267 | 10.4324 | 23.3943 | 1.0864 | 1760 | 0.61729 | 33.2094 | 0 | 0 | 0 | 0 | 0 | 1760 | 0 | 0 | 0.36371 | 1.3244 | 0.46533 | 0.61729 | 0 | 0.096384 | 0 | 0 | 0 | 0 | 0.2123 | 0.0072742 | 0 | 0 | 0 | 0 | 0.074227 | 0.14876 | 0 | 0 | 0 | 0 | 0.25604 | 0.017458 | 0 | 0 | 0 | 0 | 0.18976 | 0.012366 | 0 | 0 | 0 | 0 | 0.26883 | 0.011275 | 0 | 0 | 0 | 0 | 0.29671 | 0.057466 | 0 | 0 | 0 | 0 | 0.1103 | 0.002546 | 0 | 0 | 0 | 0 | 0.027376
2022 | 8 | 3 | 22 | 30 | 0 | 0.015868 | 0.61021 | 1760 | 0.34671 | 100.5028 | 100.3478 | 100.0011 | 10 | 0 | 0.014 | 0.141 | 0.16889 | 2.3279 | 1760 | 1.3227 | 253.5248 | 253.3698 | 252.0471 | 10 | 0 | 0.014 | 0.141 | 57.5151 | 57.4405 | 38.5233 | 18.9172 | 0.79256 | 1760 | 0.45032 | 56.9902 | 33.2094 | 33.1348 | 10.2466 | 22.8883 | 1.0518 | 1760 | 0.59759 | 32.5372 | 0 | 0 | 0 | 0 | 0 | 1760 | 0 | 0 | 0.34671 | 1.3227 | 0.45032 | 0.59759 | 0 | 0.091878 | 0 | 0 | 0 | 0 | 0.20237 | 0.0069342 | 0 | 0 | 0 | 0 | 0.070757 | 0.1418 | 0 | 0 | 0 | 0 | 0.24407 | 0.016642 | 0 | 0 | 0 | 0 | 0.18089 | 0.011788 | 0 | 0 | 0 | 0 | 0.25626 | 0.010748 | 0 | 0 | 0 | 0 | 0.28284 | 0.05478 | 0 | 0 | 0 | 0 | 0.10514 | 0.002427 | 0 | 0 | 0 | 0 | 0.026096
2022 | 8 | 3 | 22 | 40 | 0 | 0.015366 | 0.58171 | 1760 | 0.33052 | 100.0011 | 99.8461 | 99.5155 | 10 | 0 | 0.014 | 0.141 | 0.16741 | 2.3248 | 1760 | 1.3209 | 252.0471 | 251.8921 | 250.5712 | 10 | 0 | 0.014 | 0.141 | 56.9902 | 56.9156 | 38.4043 | 18.5113 | 0.76741 | 1760 | 0.43603 | 56.4795 | 32.5372 | 32.4626 | 10.0649 | 22.3977 | 1.0185 | 1760 | 0.57869 | 31.8839 | 0 | 0 | 0 | 0 | 0 | 1760 | 0 | 0 | 0.33052 | 1.3209 | 0.43603 | 0.57869 | 0 | 0.087587 | 0 | 0 | 0 | 0 | 0.19292 | 0.0066103 | 0 | 0 | 0 | 0 | 0.067452 | 0.13518 | 0 | 0 | 0 | 0 | 0.23267 | 0.015865 | 0 | 0 | 0 | 0 | 0.17244 | 0.011238 | 0 | 0 | 0 | 0 | 0.24429 | 0.010246 | 0 | 0 | 0 | 0 | 0.26963 | 0.052222 | 0 | 0 | 0 | 0 | 0.10023 | 0.0023136 | 0 | 0 | 0 | 0 | 0.024878
2022 | 8 | 3 | 22 | 50 | 0 | 0.014881 | 0.55455 | 1760 | 0.31509 | 99.5155 | 99.3605 | 99.0455 | 10 | 0 | 0.014 | 0.141 | 0.16594 | 2.3217 | 1760 | 1.3191 | 250.5712 | 250.4162 | 249.097 | 10 | 0 | 0.014 | 0.141 | 56.4795 | 56.4049 | 38.2844 | 18.1205 | 0.74345 | 1760 | 0.42242 | 55.9825 | 31.8839 | 31.8093 | 9.8872 | 21.922 | 0.98656 | 1760 | 0.56054 | 31.2487 | 0 | 0 | 0 | 0 | 0 | 1760 | 0 | 0 | 0.31509 | 1.3191 | 0.42242 | 0.56054 | 0 | 0.083498 | 0 | 0 | 0 | 0 | 0.18392 | 0.0063017 | 0 | 0 | 0 | 0 | 0.064303 | 0.12887 | 0 | 0 | 0 | 0 | 0.22181 | 0.015124 | 0 | 0 | 0 | 0 | 0.16439 | 0.010713 | 0 | 0 | 0 | 0 | 0.23289 | 0.0097677 | 0 | 0 | 0 | 0 | 0.25704 | 0.049784 | 0 | 0 | 0 | 0 | 0.095554 | 0.0022056 | 0 | 0 | 0 | 0 | 0.023716
2022 | 8 | 3 | 23 | 0 | 0 | 0.01441 | 0.52866 | 1760 | 0.30038 | 99.0455 | 98.8905 | 98.5901 | 10 | 0 | 0.014 | 0.141 | 0.16446 | 2.3186 | 1760 | 1.3174 | 249.097 | 248.942 | 247.6246 | 10 | 0 | 0.014 | 0.141 | 55.9825 | 55.9079 | 38.1637 | 17.7441 | 0.7206 | 1760 | 0.40943 | 55.4984 | 31.2487 | 31.1741 | 9.7136 | 21.4605 | 0.95589 | 1760 | 0.54312 | 30.631 | 0 | 0 | 0 | 0 | 0 | 1760 | 0 | 0 | 0.30038 | 1.3174 | 0.40943 | 0.54312 | 0 | 0.0796 | 0 | 0 | 0 | 0 | 0.17533 | 0.0060075 | 0 | 0 | 0 | 0 | 0.061301 | 0.12285 | 0 | 0 | 0 | 0 | 0.21145 | 0.014418 | 0 | 0 | 0 | 0 | 0.15672 | 0.010213 | 0 | 0 | 0 | 0 | 0.22202 | 0.0093117 | 0 | 0 | 0 | 0 | 0.24504 | 0.047459 | 0 | 0 | 0 | 0 | 0.091093 | 0.0021026 | 0 | 0 | 0 | 0 | 0.022609
2022 | 8 | 3 | 23 | 10 | 0 | 0.013955 | 0.50397 | 1760 | 0.28635 | 98.5901 | 98.4351 | 98.1487 | 10 | 0 | 0.014 | 0.141 | 0.16299 | 2.3155 | 1760 | 1.3156 | 247.6246 | 247.4696 | 246.154 | 10 | 0 | 0.014 | 0.141 | 55.4984 | 55.4238 | 38.0426 | 17.3812 | 0.69879 | 1760 | 0.39704 | 55.0268 | 30.631 | 30.5564 | 9.5437 | 21.0126 | 0.92642 | 1760 | 0.52637 | 30.03 | 0 | 0 | 0 | 0 | 0 | 1760 | 0 | 0 | 0.28635 | 1.3156 | 0.39704 | 0.52637 | 0 | 0.075881 | 0 | 0 | 0 | 0 | 0.16714 | 0.0057269 | 0 | 0 | 0 | 0 | 0.058438 | 0.11712 | 0 | 0 | 0 | 0 | 0.20158 | 0.013745 | 0 | 0 | 0 | 0 | 0.1494 | 0.0097357 | 0 | 0 | 0 | 0 | 0.21165 | 0.0088767 | 0 | 0 | 0 | 0 | 0.2336 | 0.045243 | 0 | 0 | 0 | 0 | 0.086838 | 0.0020044 | 0 | 0 | 0 | 0 | 0.021553
2022 | 8 | 3 | 23 | 20 | 0 | 0.013514 | 0.4804 | 1760 | 0.27296 | 98.1487 | 97.9937 | 97.7208 | 10 | 0 | 0.014 | 0.141 | 0.16152 | 2.3124 | 1760 | 1.3138 | 246.154 | 245.999 | 244.6852 | 10 | 0 | 0.014 | 0.141 | 55.0268 | 54.9521 | 37.921 | 17.0311 | 0.67796 | 1760 | 0.3852 | 54.5669 | 30.03 | 29.9554 | 9.3776 | 20.5777 | 0.89809 | 1760 | 0.51028 | 29.4451 | 0 | 0 | 0 | 0 | 0 | 1760 | 0 | 0 | 0.27296 | 1.3138 | 0.3852 | 0.51028 | 0 | 0.072333 | 0 | 0 | 0 | 0 | 0.15932 | 0.0054591 | 0 | 0 | 0 | 0 | 0.055705 | 0.11164 | 0 | 0 | 0 | 0 | 0.19215 | 0.013102 | 0 | 0 | 0 | 0 | 0.14241 | 0.0092805 | 0 | 0 | 0 | 0 | 0.20175 | 0.0084616 | 0 | 0 | 0 | 0 | 0.22267 | 0.043127 | 0 | 0 | 0 | 0 | 0.082777 | 0.0019107 | 0 | 0 | 0 | 0 | 0.020545
2022 | 8 | 3 | 23 | 30 | 0 | 0.013086 | 0.45791 | 1760 | 0.26017 | 97.7208 | 97.5658 | 97.3056 | 10 | 0 | 0.014 | 0.141 | 0.16005 | 2.3093 | 1760 | 1.3121 | 244.6852 | 244.5302 | 243.2181 | 10 | 0 | 0.014 | 0.141 | 54.5669 | 54.4923 | 37.7991 | 16.6932 | 0.65804 | 1760 | 0.37389 | 54.1184 | 29.4451 | 29.3704 | 9.2151 | 20.1553 | 0.87085 | 1760 | 0.4948 | 28.8756 | 0 | 0 | 0 | 0 | 0 | 1760 | 0 | 0 | 0.26017 | 1.3121 | 0.37389 | 0.4948 | 0 | 0.068946 | 0 | 0 | 0 | 0 | 0.15186 | 0.0052035 | 0 | 0 | 0 | 0 | 0.053097 | 0.10641 | 0 | 0 | 0 | 0 | 0.18315 | 0.012488 | 0 | 0 | 0 | 0 | 0.13574 | 0.0088459 | 0 | 0 | 0 | 0 | 0.1923 | 0.0080654 | 0 | 0 | 0 | 0 | 0.21225 | 0.041107 | 0 | 0 | 0 | 0 | 0.078901 | 0.0018212 | 0 | 0 | 0 | 0 | 0.019583
2022 | 8 | 3 | 23 | 40 | 0 | 0.012671 | 0.43642 | 1760 | 0.24796 | 97.3056 | 97.1506 | 96.9026 | 10 | 0 | 0.014 | 0.141 | 0.15858 | 2.3061 | 1760 | 1.3103 | 243.2181 | 243.0631 | 241.7528 | 10 | 0 | 0.014 | 0.141 | 54.1184 | 54.0438 | 37.6771 | 16.3667 | 0.63898 | 1760 | 0.36306 | 53.6807 | 28.8756 | 28.801 | 9.0562 | 19.7449 | 0.84463 | 1760 | 0.4799 | 28.3211 | 0 | 0 | 0 | 0 | 0 | 1760 | 0 | 0 | 0.24796 | 1.3103 | 0.36306 | 0.4799 | 0 | 0.065711 | 0 | 0 | 0 | 0 | 0.14474 | 0.0049593 | 0 | 0 | 0 | 0 | 0.050605 | 0.10142 | 0 | 0 | 0 | 0 | 0.17456 | 0.011902 | 0 | 0 | 0 | 0 | 0.12937 | 0.0084308 | 0 | 0 | 0 | 0 | 0.18328 | 0.0076869 | 0 | 0 | 0 | 0 | 0.20229 | 0.039178 | 0 | 0 | 0 | 0 | 0.075198 | 0.0017358 | 0 | 0 | 0 | 0 | 0.018664
2022 | 8 | 3 | 23 | 50 | 0 | 0.012268 | 0.41589 | 1760 | 0.2363 | 96.9026 | 96.7476 | 96.5113 | 10 | 0 | 0.014 | 0.141 | 0.15712 | 2.303 | 1760 | 1.3085 | 241.7528 | 241.5978 | 240.2893 | 10 | 0 | 0.014 | 0.141 | 53.6807 | 53.6061 | 37.5549 | 16.0511 | 0.62073 | 1760 | 0.35269 | 53.2534 | 28.3211 | 28.2465 | 8.9006 | 19.3459 | 0.8194 | 1760 | 0.46557 | 27.7809 | 0 | 0 | 0 | 0 | 0 | 1760 | 0 | 0 | 0.2363 | 1.3085 | 0.35269 | 0.46557 | 0 | 0.062619 | 0 | 0 | 0 | 0 | 0.13793 | 0.004726 | 0 | 0 | 0 | 0 | 0.048224 | 0.096646 | 0 | 0 | 0 | 0 | 0.16634 | 0.011342 | 0 | 0 | 0 | 0 | 0.12329 | 0.0080342 | 0 | 0 | 0 | 0 | 0.17466 | 0.0073253 | 0 | 0 | 0 | 0 | 0.19277 | 0.037335 | 0 | 0 | 0 | 0 | 0.071661 | 0.0016541 | 0 | 0 | 0 | 0 | 0.017786
2022 | 8 | 4 | 0 | 0 | 0 | 0.011876 | 0.39626 | 1760 | 0.22515 | 96.5113 | 96.3563 | 96.1312 | 10 | 0 | 0.014 | 0.141 | 0.15565 | 2.2999 | 1760 | 1.3068 | 240.2893 | 240.1343 | 238.8275 | 10 | 0 | 0.014 | 0.141 | 53.2534 | 53.1788 | 37.4328 | 15.7459 | 0.60325 | 1760 | 0.34275 | 52.836 | 27.7809 | 27.7063 | 8.7483 | 18.958 | 0.7951 | 1760 | 0.45176 | 27.2545 | 0 | 0 | 0 | 0 | 0 | 1760 | 0 | 0 | 0.22515 | 1.3068 | 0.34275 | 0.45176 | 0 | 0.059664 | 0 | 0 | 0 | 0 | 0.13142 | 0.0045029 | 0 | 0 | 0 | 0 | 0.045948 | 0.092085 | 0 | 0 | 0 | 0 | 0.15849 | 0.010807 | 0 | 0 | 0 | 0 | 0.11747 | 0.007655 | 0 | 0 | 0 | 0 | 0.16641 | 0.0069796 | 0 | 0 | 0 | 0 | 0.18367 | 0.035573 | 0 | 0 | 0 | 0 | 0.068279 | 0.001576 | 0 | 0 | 0 | 0 | 0.016947
2022 | 8 | 4 | 0 | 10 | 0 | 0.011496 | 0.37749 | 1760 | 0.21448 | 96.1312 | 95.9762 | 95.7617 | 10 | 0 | 0.014 | 0.141 | 0.15419 | 2.2968 | 1760 | 1.305 | 238.8275 | 238.6725 | 237.3675 | 10 | 0 | 0.014 | 0.141 | 52.836 | 52.7614 | 37.3108 | 15.4506 | 0.58648 | 1760 | 0.33323 | 52.4282 | 27.2545 | 27.1799 | 8.5993 | 18.5806 | 0.77169 | 1760 | 0.43846 | 26.7414 | 0 | 0 | 0 | 0 | 0 | 1760 | 0 | 0 | 0.21448 | 1.305 | 0.33323 | 0.43846 | 0 | 0.056838 | 0 | 0 | 0 | 0 | 0.12519 | 0.0042897 | 0 | 0 | 0 | 0 | 0.043772 | 0.087723 | 0 | 0 | 0 | 0 | 0.15099 | 0.010295 | 0 | 0 | 0 | 0 | 0.1119 | 0.0072924 | 0 | 0 | 0 | 0 | 0.15853 | 0.006649 | 0 | 0 | 0 | 0 | 0.17497 | 0.033888 | 0 | 0 | 0 | 0 | 0.065045 | 0.0015014 | 0 | 0 | 0 | 0 | 0.016144
2022 | 8 | 4 | 0 | 20 | 0 | 0.011127 | 0.35953 | 1760 | 0.20428 | 95.7617 | 95.6067 | 95.4024 | 10 | 0 | 0.014 | 0.141 | 0.15273 | 2.2937 | 1760 | 1.3032 | 237.3675 | 237.2125 | 235.9093 | 10 | 0 | 0.014 | 0.141 | 52.4282 | 52.3535 | 37.1889 | 15.1646 | 0.57039 | 1760 | 0.32408 | 52.0294 | 26.7414 | 26.6668 | 8.4534 | 18.2134 | 0.74913 | 1760 | 0.42564 | 26.2412 | 0 | 0 | 0 | 0 | 0 | 1760 | 0 | 0 | 0.20428 | 1.3032 | 0.32408 | 0.42564 | 0 | 0.054134 | 0 | 0 | 0 | 0 | 0.11924 | 0.0040856 | 0 | 0 | 0 | 0 | 0.04169 | 0.083551 | 0 | 0 | 0 | 0 | 0.1438 | 0.0098055 | 0 | 0 | 0 | 0 | 0.10658 | 0.0069455 | 0 | 0 | 0 | 0 | 0.15099 | 0.0063327 | 0 | 0 | 0 | 0 | 0.16665 | 0.032276 | 0 | 0 | 0 | 0 | 0.061951 | 0.00143 | 0 | 0 | 0 | 0 | 0.015376
2022 | 8 | 4 | 0 | 30 | 0 | 0.010767 | 0.34235 | 1760 | 0.19452 | 95.4024 | 95.2474 | 95.0529 | 10 | 0 | 0.014 | 0.141 | 0.15127 | 2.2906 | 1760 | 1.3015 | 235.9093 | 235.7543 | 234.4528 | 10 | 0 | 0.014 | 0.141 | 52.0294 | 51.9548 | 37.0673 | 14.8875 | 0.55494 | 1760 | 0.31531 | 51.6395 | 26.2412 | 26.1665 | 8.3105 | 17.856 | 0.72737 | 1760 | 0.41328 | 25.7533 | 0 | 0 | 0 | 0 | 0 | 1760 | 0 | 0 | 0.19452 | 1.3015 | 0.31531 | 0.41328 | 0 | 0.051547 | 0 | 0 | 0 | 0 | 0.11354 | 0.0038903 | 0 | 0 | 0 | 0 | 0.039697 | 0.079557 | 0 | 0 | 0 | 0 | 0.13693 | 0.0093368 | 0 | 0 | 0 | 0 | 0.10149 | 0.0066136 | 0 | 0 | 0 | 0 | 0.14377 | 0.00603 | 0 | 0 | 0 | 0 | 0.15868 | 0.030734 | 0 | 0 | 0 | 0 | 0.05899 | 0.0013616 | 0 | 0 | 0 | 0 | 0.014641
2022 | 8 | 4 | 0 | 40 | 0 | 0.010418 | 0.3259 | 1760 | 0.18517 | 95.0529 | 94.8979 | 94.7127 | 10 | 0 | 0.014 | 0.141 | 0.14982 | 2.2875 | 1760 | 1.2997 | 234.4528 | 234.2978 | 232.9981 | 10 | 0 | 0.014 | 0.141 | 51.6395 | 51.5649 | 36.9459 | 14.6189 | 0.5401 | 1760 | 0.30687 | 51.258 | 25.7533 | 25.6786 | 8.1706 | 17.5081 | 0.70639 | 1760 | 0.40136 | 25.2773 | 0 | 0 | 0 | 0 | 0 | 1760 | 0 | 0 | 0.18517 | 1.2997 | 0.30687 | 0.40136 | 0 | 0.04907 | 0 | 0 | 0 | 0 | 0.10808 | 0.0037034 | 0 | 0 | 0 | 0 | 0.03779 | 0.075734 | 0 | 0 | 0 | 0 | 0.13035 | 0.0088881 | 0 | 0 | 0 | 0 | 0.09661 | 0.0062958 | 0 | 0 | 0 | 0 | 0.13686 | 0.0057403 | 0 | 0 | 0 | 0 | 0.15106 | 0.029257 | 0 | 0 | 0 | 0 | 0.056155 | 0.0012962 | 0 | 0 | 0 | 0 | 0.013937
2022 | 8 | 4 | 0 | 50 | 0 | 0.010078 | 0.31014 | 1760 | 0.17622 | 94.7127 | 94.5577 | 94.3815 | 10 | 0 | 0.014 | 0.141 | 0.14836 | 2.2843 | 1760 | 1.2979 | 232.9981 | 232.8431 | 231.5452 | 10 | 0 | 0.014 | 0.141 | 51.258 | 51.1834 | 36.8249 | 14.3585 | 0.52582 | 1760 | 0.29876 | 50.8846 | 25.2773 | 25.2026 | 8.0335 | 17.1691 | 0.68615 | 1760 | 0.38986 | 24.8128 | 0 | 0 | 0 | 0 | 0 | 1760 | 0 | 0 | 0.17622 | 1.2979 | 0.29876 | 0.38986 | 0 | 0.046698 | 0 | 0 | 0 | 0 | 0.10286 | 0.0035244 | 0 | 0 | 0 | 0 | 0.035963 | 0.072073 | 0 | 0 | 0 | 0 | 0.12405 | 0.0084584 | 0 | 0 | 0 | 0 | 0.09194 | 0.0059914 | 0 | 0 | 0 | 0 | 0.13025 | 0.0054627 | 0 | 0 | 0 | 0 | 0.14376 | 0.027842 | 0 | 0 | 0 | 0 | 0.05344 | 0.0012335 | 0 | 0 | 0 | 0 | 0.013264
2022 | 8 | 4 | 1 | 0 | 0 | 0.0097465 | 0.29505 | 1760 | 0.16764 | 94.3815 | 94.2265 | 94.0589 | 10 | 0 | 0.014 | 0.141 | 0.14691 | 2.2812 | 1760 | 1.2961 | 231.5452 | 231.3902 | 230.0941 | 10 | 0 | 0.014 | 0.141 | 50.8846 | 50.81 | 36.7042 | 14.1058 | 0.5121 | 1760 | 0.29096 | 50.519 | 24.8128 | 24.7381 | 7.8992 | 16.8389 | 0.66661 | 1760 | 0.37875 | 24.3594 | 0 | 0 | 0 | 0 | 0 | 1760 | 0 | 0 | 0.16764 | 1.2961 | 0.29096 | 0.37875 | 0 | 0.044425 | 0 | 0 | 0 | 0 | 0.097853 | 0.0033528 | 0 | 0 | 0 | 0 | 0.034213 | 0.068566 | 0 | 0 | 0 | 0 | 0.11801 | 0.0080468 | 0 | 0 | 0 | 0 | 0.087465 | 0.0056998 | 0 | 0 | 0 | 0 | 0.12391 | 0.0051969 | 0 | 0 | 0 | 0 | 0.13676 | 0.026487 | 0 | 0 | 0 | 0 | 0.05084 | 0.0011735 | 0 | 0 | 0 | 0 | 0.012618
2022 | 8 | 4 | 1 | 10 | 0 | 0.0094239 | 0.28059 | 1760 | 0.15942 | 94.0589 | 93.9039 | 93.7445 | 10 | 0 | 0.014 | 0.141 | 0.14546 | 2.2781 | 1760 | 1.2944 | 230.0941 | 229.9391 | 228.6447 | 10 | 0 | 0.014 | 0.141 | 50.519 | 50.4444 | 36.584 | 13.8604 | 0.49888 | 1760 | 0.28346 | 50.1609 | 24.3594 | 24.2848 | 7.7677 | 16.5171 | 0.64774 | 1760 | 0.36803 | 23.9167 | 0 | 0 | 0 | 0 | 0 | 1760 | 0 | 0 | 0.15942 | 1.2944 | 0.28346 | 0.36803 | 0 | 0.042247 | 0 | 0 | 0 | 0 | 0.093056 | 0.0031885 | 0 | 0 | 0 | 0 | 0.032536 | 0.065204 | 0 | 0 | 0 | 0 | 0.11223 | 0.0076524 | 0 | 0 | 0 | 0 | 0.083178 | 0.0054204 | 0 | 0 | 0 | 0 | 0.11784 | 0.0049421 | 0 | 0 | 0 | 0 | 0.13006 | 0.025189 | 0 | 0 | 0 | 0 | 0.048347 | 0.001116 | 0 | 0 | 0 | 0 | 0.012
2022 | 8 | 4 | 1 | 20 | 0 | 0.0091095 | 0.26672 | 1760 | 0.15155 | 93.7445 | 93.5895 | 93.4379 | 10 | 0 | 0.014 | 0.141 | 0.14401 | 2.275 | 1760 | 1.2926 | 228.6447 | 228.4897 | 227.1971 | 10 | 0 | 0.014 | 0.141 | 50.1609 | 50.0863 | 36.4642 | 13.6221 | 0.48616 | 1760 | 0.27623 | 49.8101 | 23.9167 | 23.8421 | 7.6388 | 16.2033 | 0.62951 | 1760 | 0.35768 | 23.4844 | 0 | 0 | 0 | 0 | 0 | 1760 | 0 | 0 | 0.15155 | 1.2926 | 0.27623 | 0.35768 | 0 | 0.04016 | 0 | 0 | 0 | 0 | 0.088458 | 0.0030309 | 0 | 0 | 0 | 0 | 0.030928 | 0.061983 | 0 | 0 | 0 | 0 | 0.10668 | 0.0072742 | 0 | 0 | 0 | 0 | 0.079068 | 0.0051526 | 0 | 0 | 0 | 0 | 0.11201 | 0.0046979 | 0 | 0 | 0 | 0 | 0.12363 | 0.023944 | 0 | 0 | 0 | 0 | 0.045958 | 0.0010608 | 0 | 0 | 0 | 0 | 0.011407
2022 | 8 | 4 | 1 | 30 | 0 | 0.0088029 | 0.25343 | 1760 | 0.14399 | 93.4379 | 93.2829 | 93.1389 | 10 | 0 | 0.014 | 0.141 | 0.14256 | 2.2719 | 1760 | 1.2908 | 227.1971 | 227.0421 | 225.7512 | 10 | 0 | 0.014 | 0.141 | 49.8101 | 49.7354 | 36.3448 | 13.3906 | 0.47389 | 1760 | 0.26926 | 49.4662 | 23.4844 | 23.4098 | 7.5124 | 15.8974 | 0.61191 | 1760 | 0.34767 | 23.0621 | 0 | 0 | 0 | 0 | 0 | 1760 | 0 | 0 | 0.14399 | 1.2908 | 0.26926 | 0.34767 | 0 | 0.038158 | 0 | 0 | 0 | 0 | 0.084049 | 0.0028799 | 0 | 0 | 0 | 0 | 0.029386 | 0.058893 | 0 | 0 | 0 | 0 | 0.10137 | 0.0069117 | 0 | 0 | 0 | 0 | 0.075127 | 0.0048958 | 0 | 0 | 0 | 0 | 0.10643 | 0.0044638 | 0 | 0 | 0 | 0 | 0.11747 | 0.022751 | 0 | 0 | 0 | 0 | 0.043668 | 0.001008 | 0 | 0 | 0 | 0 | 0.010838
2022 | 8 | 4 | 1 | 40 | 0 | 0.0085039 | 0.24068 | 1760 | 0.13675 | 93.1389 | 92.9839 | 92.8472 | 10 | 0 | 0.014 | 0.141 | 0.14112 | 2.2687 | 1760 | 1.2891 | 225.7512 | 225.5962 | 224.3072 | 10 | 0 | 0.014 | 0.141 | 49.4662 | 49.3916 | 36.226 | 13.1655 | 0.46207 | 1760 | 0.26254 | 49.129 | 23.0621 | 22.9875 | 7.3885 | 15.599 | 0.59488 | 1760 | 0.338 | 22.6495 | 0 | 0 | 0 | 0 | 0 | 1760 | 0 | 0 | 0.13675 | 1.2891 | 0.26254 | 0.338 | 0 | 0.036239 | 0 | 0 | 0 | 0 | 0.079821 | 0.002735 | 0 | 0 | 0 | 0 | 0.027908 | 0.05593 | 0 | 0 | 0 | 0 | 0.096266 | 0.006564 | 0 | 0 | 0 | 0 | 0.071347 | 0.0046495 | 0 | 0 | 0 | 0 | 0.10108 | 0.0042392 | 0 | 0 | 0 | 0 | 0.11156 | 0.021606 | 0 | 0 | 0 | 0 | 0.041471 | 0.00095724 | 0 | 0 | 0 | 0 | 0.010293
2022 | 8 | 4 | 1 | 50 | 0 | 0.0082122 | 0.22845 | 1760 | 0.1298 | 92.8472 | 92.6922 | 92.5624 | 10 | 0 | 0.014 | 0.141 | 0.13967 | 2.2656 | 1760 | 1.2873 | 224.3072 | 224.1522 | 222.8649 | 10 | 0 | 0.014 | 0.141 | 49.129 | 49.0544 | 36.1077 | 12.9466 | 0.45067 | 1760 | 0.25606 | 48.7983 | 22.6495 | 22.5749 | 7.2671 | 15.3078 | 0.57843 | 1760 | 0.32865 | 22.2462 | 0 | 0 | 0 | 0 | 0 | 1760 | 0 | 0 | 0.1298 | 1.2873 | 0.25606 | 0.32865 | 0 | 0.034397 | 0 | 0 | 0 | 0 | 0.075764 | 0.002596 | 0 | 0 | 0 | 0 | 0.02649 | 0.053088 | 0 | 0 | 0 | 0 | 0.091374 | 0.0062304 | 0 | 0 | 0 | 0 | 0.067722 | 0.0044132 | 0 | 0 | 0 | 0 | 0.095939 | 0.0040238 | 0 | 0 | 0 | 0 | 0.10589 | 0.020508 | 0 | 0 | 0 | 0 | 0.039363 | 0.0009086 | 0 | 0 | 0 | 0 | 0.0097699
2022 | 8 | 4 | 2 | 0 | 0 | 0.0079274 | 0.21671 | 1760 | 0.12313 | 92.5624 | 92.4074 | 92.2842 | 10 | 0 | 0.014 | 0.141 | 0.13823 | 2.2625 | 1760 | 1.2855 | 222.8649 | 222.7099 | 221.4244 | 10 | 0 | 0.014 | 0.141 | 48.7983 | 48.7237 | 35.99 | 12.7337 | 0.43966 | 1760 | 0.24981 | 48.4739 | 22.2462 | 22.1716 | 7.148 | 15.0236 | 0.56251 | 1760 | 0.31961 | 21.852 | 0 | 0 | 0 | 0 | 0 | 1760 | 0 | 0 | 0.12313 | 1.2855 | 0.24981 | 0.31961 | 0 | 0.03263 | 0 | 0 | 0 | 0 | 0.071872 | 0.0024626 | 0 | 0 | 0 | 0 | 0.025129 | 0.050361 | 0 | 0 | 0 | 0 | 0.08668 | 0.0059103 | 0 | 0 | 0 | 0 | 0.064243 | 0.0041865 | 0 | 0 | 0 | 0 | 0.09101 | 0.0038171 | 0 | 0 | 0 | 0 | 0.10045 | 0.019455 | 0 | 0 | 0 | 0 | 0.037341 | 0.00086192 | 0 | 0 | 0 | 0 | 0.009268
2022 | 8 | 4 | 2 | 10 | 0 | 0.0076492 | 0.20545 | 1760 | 0.11673 | 92.2842 | 92.1292 | 92.0125 | 10 | 0 | 0.014 | 0.141 | 0.13679 | 2.2594 | 1760 | 1.2837 | 221.4244 | 221.2694 | 219.9856 | 10 | 0 | 0.014 | 0.141 | 48.4739 | 48.3993 | 35.8728 | 12.5264 | 0.42903 | 1760 | 0.24377 | 48.1555 | 21.852 | 21.7773 | 7.0312 | 14.7461 | 0.54711 | 1760 | 0.31086 | 21.4665 | 0 | 0 | 0 | 0 | 0 | 1760 | 0 | 0 | 0.11673 | 1.2837 | 0.24377 | 0.31086 | 0 | 0.030934 | 0 | 0 | 0 | 0 | 0.068137 | 0.0023346 | 0 | 0 | 0 | 0 | 0.023823 | 0.047743 | 0 | 0 | 0 | 0 | 0.082175 | 0.0056031 | 0 | 0 | 0 | 0 | 0.060904 | 0.0039689 | 0 | 0 | 0 | 0 | 0.08628 | 0.0036187 | 0 | 0 | 0 | 0 | 0.095229 | 0.018444 | 0 | 0 | 0 | 0 | 0.0354 | 0.00081712 | 0 | 0 | 0 | 0 | 0.0087863
2022 | 8 | 4 | 2 | 20 | 0 | 0.0073775 | 0.19464 | 1760 | 0.11059 | 92.0125 | 91.8575 | 91.7469 | 10 | 0 | 0.014 | 0.141 | 0.13535 | 2.2563 | 1760 | 1.282 | 219.9856 | 219.8306 | 218.5487 | 10 | 0 | 0.014 | 0.141 | 48.1555 | 48.0809 | 35.7563 | 12.3246 | 0.41877 | 1760 | 0.23794 | 47.8429 | 21.4665 | 21.3918 | 6.9166 | 14.4752 | 0.53221 | 1760 | 0.30239 | 21.0895 | 0 | 0 | 0 | 0 | 0 | 1760 | 0 | 0 | 0.11059 | 1.282 | 0.23794 | 0.30239 | 0 | 0.029306 | 0 | 0 | 0 | 0 | 0.064551 | 0.0022118 | 0 | 0 | 0 | 0 | 0.022569 | 0.045231 | 0 | 0 | 0 | 0 | 0.07785 | 0.0053083 | 0 | 0 | 0 | 0 | 0.057699 | 0.00376 | 0 | 0 | 0 | 0 | 0.08174 | 0.0034283 | 0 | 0 | 0 | 0 | 0.090217 | 0.017473 | 0 | 0 | 0 | 0 | 0.033538 | 0.00077412 | 0 | 0 | 0 | 0 | 0.0083239
2022 | 8 | 4 | 2 | 30 | 0 | 0.0071119 | 0.18426 | 1760 | 0.10469 | 91.7469 | 91.5919 | 91.4872 | 10 | 0 | 0.014 | 0.141 | 0.13391 | 2.2532 | 1760 | 1.2802 | 218.5487 | 218.3937 | 217.1135 | 10 | 0 | 0.014 | 0.141 | 47.8429 | 47.7683 | 35.6403 | 12.128 | 0.40885 | 1760 | 0.2323 | 47.536 | 21.0895 | 21.0148 | 6.8042 | 14.2106 | 0.51778 | 1760 | 0.29419 | 20.7206 | 0 | 0 | 0 | 0 | 0 | 1760 | 0 | 0 | 0.10469 | 1.2802 | 0.2323 | 0.29419 | 0 | 0.027743 | 0 | 0 | 0 | 0 | 0.061108 | 0.0020938 | 0 | 0 | 0 | 0 | 0.021366 | 0.042819 | 0 | 0 | 0 | 0 | 0.073698 | 0.0050252 | 0 | 0 | 0 | 0 | 0.054622 | 0.0035595 | 0 | 0 | 0 | 0 | 0.07738 | 0.0032454 | 0 | 0 | 0 | 0 | 0.085406 | 0.016541 | 0 | 0 | 0 | 0 | 0.031749 | 0.00073284 | 0 | 0 | 0 | 0 | 0.00788
2022 | 8 | 4 | 2 | 40 | 0 | 0.0068522 | 0.17429 | 1760 | 0.099028 | 91.4872 | 91.3322 | 91.2332 | 10 | 0 | 0.014 | 0.141 | 0.13248 | 2.25 | 1760 | 1.2784 | 217.1135 | 216.9585 | 215.68 | 10 | 0 | 0.014 | 0.141 | 47.536 | 47.4614 | 35.5249 | 11.9365 | 0.39925 | 1760 | 0.22685 | 47.2345 | 20.7206 | 20.646 | 6.6939 | 13.9521 | 0.50381 | 1760 | 0.28625 | 20.3598 | 0 | 0 | 0 | 0 | 0 | 1760 | 0 | 0 | 0.099028 | 1.2784 | 0.22685 | 0.28625 | 0 | 0.026242 | 0 | 0 | 0 | 0 | 0.057803 | 0.0019806 | 0 | 0 | 0 | 0 | 0.02021 | 0.040503 | 0 | 0 | 0 | 0 | 0.069712 | 0.0047534 | 0 | 0 | 0 | 0 | 0.051667 | 0.003367 | 0 | 0 | 0 | 0 | 0.073195 | 0.0030699 | 0 | 0 | 0 | 0 | 0.080786 | 0.015646 | 0 | 0 | 0 | 0 | 0.030032 | 0.0006932 | 0 | 0 | 0 | 0 | 0.0074537
2022 | 8 | 4 | 2 | 50 | 0 | 0.0065982 | 0.16472 | 1760 | 0.09359 | 91.2332 | 91.0782 | 90.9846 | 10 | 0 | 0.014 | 0.141 | 0.13105 | 2.2469 | 1760 | 1.2767 | 215.68 | 215.525 | 214.2484 | 10 | 0 | 0.014 | 0.141 | 47.2345 | 47.1599 | 35.4101 | 11.7497 | 0.38998 | 1760 | 0.22158 | 46.9383 | 20.3598 | 20.2851 | 6.5857 | 13.6994 | 0.49027 | 1760 | 0.27856 | 20.0066 | 0 | 0 | 0 | 0 | 0 | 1760 | 0 | 0 | 0.09359 | 1.2767 | 0.22158 | 0.27856 | 0 | 0.024801 | 0 | 0 | 0 | 0 | 0.054628 | 0.0018718 | 0 | 0 | 0 | 0 | 0.0191 | 0.038278 | 0 | 0 | 0 | 0 | 0.065883 | 0.0044923 | 0 | 0 | 0 | 0 | 0.048829 | 0.0031821 | 0 | 0 | 0 | 0 | 0.069175 | 0.0029013 | 0 | 0 | 0 | 0 | 0.07635 | 0.014787 | 0 | 0 | 0 | 0 | 0.028382 | 0.00065513 | 0 | 0 | 0 | 0 | 0.0070444
2022 | 8 | 4 | 3 | 0 | 0 | 0.0063496 | 0.15553 | 1760 | 0.088367 | 90.9846 | 90.8296 | 90.7412 | 10 | 0 | 0.014 | 0.141 | 0.12961 | 2.2438 | 1760 | 1.2749 | 214.2484 | 214.0934 | 212.8185 | 10 | 0 | 0.014 | 0.141 | 46.9383 | 46.8637 | 35.296 | 11.5677 | 0.381 | 1760 | 0.21648 | 46.6472 | 20.0066 | 19.9319 | 6.4795 | 13.4524 | 0.47716 | 1760 | 0.27111 | 19.6608 | 0 | 0 | 0 | 0 | 0 | 1760 | 0 | 0 | 0.088367 | 1.2749 | 0.21648 | 0.27111 | 0 | 0.023417 | 0 | 0 | 0 | 0 | 0.05158 | 0.0017673 | 0 | 0 | 0 | 0 | 0.018034 | 0.036142 | 0 | 0 | 0 | 0 | 0.062206 | 0.0042416 | 0 | 0 | 0 | 0 | 0.046104 | 0.0030045 | 0 | 0 | 0 | 0 | 0.065314 | 0.0027394 | 0 | 0 | 0 | 0 | 0.072089 | 0.013962 | 0 | 0 | 0 | 0 | 0.026798 | 0.00061857 | 0 | 0 | 0 | 0 | 0.0066513
2022 | 8 | 4 | 3 | 10 | 0 | 0.0061062 | 0.1467 | 1760 | 0.08335 | 90.7412 | 90.5862 | 90.5029 | 10 | 0 | 0.014 | 0.141 | 0.12818 | 2.2407 | 1760 | 1.2731 | 212.8185 | 212.6635 | 211.3904 | 10 | 0 | 0.014 | 0.141 | 46.6472 | 46.5726 | 35.1825 | 11.3901 | 0.3723 | 1760 | 0.21154 | 46.361 | 19.6608 | 19.5862 | 6.3752 | 13.211 | 0.46445 | 1760 | 0.26389 | 19.3223 | 0 | 0 | 0 | 0 | 0 | 1760 | 0 | 0 | 0.08335 | 1.2731 | 0.21154 | 0.26389 | 0 | 0.022088 | 0 | 0 | 0 | 0 | 0.048651 | 0.001667 | 0 | 0 | 0 | 0 | 0.01701 | 0.03409 | 0 | 0 | 0 | 0 | 0.058675 | 0.0040008 | 0 | 0 | 0 | 0 | 0.043487 | 0.0028339 | 0 | 0 | 0 | 0 | 0.061606 | 0.0025838 | 0 | 0 | 0 | 0 | 0.067996 | 0.013169 | 0 | 0 | 0 | 0 | 0.025277 | 0.00058345 | 0 | 0 | 0 | 0 | 0.0062736
2022 | 8 | 4 | 3 | 20 | 0 | 0.0058679 | 0.13821 | 1760 | 0.078531 | 90.5029 | 90.3479 | 90.2694 | 10 | 0 | 0.014 | 0.141 | 0.12676 | 2.2375 | 1760 | 1.2713 | 211.3904 | 211.2354 | 209.9641 | 10 | 0 | 0.014 | 0.141 | 46.361 | 46.2864 | 35.0696 | 11.2168 | 0.36388 | 1760 | 0.20675 | 46.0797 | 19.3223 | 19.2477 | 6.2729 | 12.9748 | 0.45213 | 1760 | 0.25689 | 18.9908 | 0 | 0 | 0 | 0 | 0 | 1760 | 0 | 0 | 0.078531 | 1.2713 | 0.20675 | 0.25689 | 0 | 0.020811 | 0 | 0 | 0 | 0 | 0.045839 | 0.0015706 | 0 | 0 | 0 | 0 | 0.016027 | 0.032119 | 0 | 0 | 0 | 0 | 0.055283 | 0.0037695 | 0 | 0 | 0 | 0 | 0.040973 | 0.0026701 | 0 | 0 | 0 | 0 | 0.058045 | 0.0024345 | 0 | 0 | 0 | 0 | 0.064065 | 0.012408 | 0 | 0 | 0 | 0 | 0.023816 | 0.00054972 | 0 | 0 | 0 | 0 | 0.0059109
2022 | 8 | 4 | 3 | 30 | 0 | 0.0056344 | 0.13007 | 1760 | 0.073902 | 90.2694 | 90.1144 | 90.0405 | 10 | 0 | 0.014 | 0.141 | 0.12533 | 2.2344 | 1760 | 1.2696 | 209.9641 | 209.8091 | 208.5395 | 10 | 0 | 0.014 | 0.141 | 46.0797 | 46.005 | 34.9574 | 11.0476 | 0.35573 | 1760 | 0.20212 | 45.8029 | 18.9908 | 18.9161 | 6.1724 | 12.7438 | 0.44018 | 1760 | 0.2501 | 18.666 | 0 | 0 | 0 | 0 | 0 | 1760 | 0 | 0 | 0.073902 | 1.2696 | 0.20212 | 0.2501 | 0 | 0.019584 | 0 | 0 | 0 | 0 | 0.043137 | 0.001478 | 0 | 0 | 0 | 0 | 0.015082 | 0.030226 | 0 | 0 | 0 | 0 | 0.052024 | 0.0035473 | 0 | 0 | 0 | 0 | 0.038558 | 0.0025127 | 0 | 0 | 0 | 0 | 0.054623 | 0.002291 | 0 | 0 | 0 | 0 | 0.060289 | 0.011677 | 0 | 0 | 0 | 0 | 0.022412 | 0.00051732 | 0 | 0 | 0 | 0 | 0.0055625
2022 | 8 | 4 | 3 | 40 | 0 | 0.0054055 | 0.12224 | 1760 | 0.069456 | 90.0405 | 89.8855 | 89.816 | 10 | 0 | 0.014 | 0.141 | 0.1239 | 2.2313 | 1760 | 1.2678 | 208.5395 | 208.3845 | 207.1167 | 10 | 0 | 0.014 | 0.141 | 45.8029 | 45.7283 | 34.8458 | 10.8824 | 0.34782 | 1760 | 0.19763 | 45.5306 | 18.666 | 18.5914 | 6.0736 | 12.5178 | 0.42859 | 1760 | 0.24352 | 18.3479 | 0 | 0 | 0 | 0 | 0 | 1760 | 0 | 0 | 0.069456 | 1.2678 | 0.19763 | 0.24352 | 0 | 0.018406 | 0 | 0 | 0 | 0 | 0.040542 | 0.0013891 | 0 | 0 | 0 | 0 | 0.014175 | 0.028408 | 0 | 0 | 0 | 0 | 0.048894 | 0.0033339 | 0 | 0 | 0 | 0 | 0.036238 | 0.0023615 | 0 | 0 | 0 | 0 | 0.051337 | 0.0021531 | 0 | 0 | 0 | 0 | 0.056662 | 0.010974 | 0 | 0 | 0 | 0 | 0.021063 | 0.00048619 | 0 | 0 | 0 | 0 | 0.0052279
2022 | 8 | 4 | 3 | 50 | 0 | 0.005181 | 0.11473 | 1760 | 0.065186 | 89.816 | 89.661 | 89.5958 | 10 | 0 | 0.014 | 0.141 | 0.12248 | 2.2282 | 1760 | 1.266 | 207.1167 | 206.9617 | 205.6957 | 10 | 0 | 0.014 | 0.141 | 45.5306 | 45.456 | 34.7349 | 10.7211 | 0.34015 | 1760 | 0.19327 | 45.2627 | 18.3479 | 18.2733 | 5.9767 | 12.2966 | 0.41735 | 1760 | 0.23713 | 18.0361 | 0 | 0 | 0 | 0 | 0 | 1760 | 0 | 0 | 0.065186 | 1.266 | 0.19327 | 0.23713 | 0 | 0.017274 | 0 | 0 | 0 | 0 | 0.038049 | 0.0013037 | 0 | 0 | 0 | 0 | 0.013303 | 0.026661 | 0 | 0 | 0 | 0 | 0.045888 | 0.0031289 | 0 | 0 | 0 | 0 | 0.03401 | 0.0022163 | 0 | 0 | 0 | 0 | 0.048181 | 0.0020208 | 0 | 0 | 0 | 0 | 0.053178 | 0.010299 | 0 | 0 | 0 | 0 | 0.019768 | 0.0004563 | 0 | 0 | 0 | 0 | 0.0049065
2022 | 8 | 4 | 4 | 0 | 0 | 0.0049608 | 0.10751 | 1760 | 0.061084 | 89.5958 | 89.4408 | 89.3797 | 10 | 0 | 0.014 | 0.141 | 0.12106 | 2.225 | 1760 | 1.2642 | 205.6957 | 205.5407 | 204.2765 | 10 | 0 | 0.014 | 0.141 | 45.2627 | 45.1881 | 34.6246 | 10.5635 | 0.33272 | 1760 | 0.18904 | 44.9991 | 18.0361 | 17.9615 | 5.8814 | 12.0801 | 0.40644 | 1760 | 0.23093 | 17.7306 | 0 | 0 | 0 | 0 | 0 | 1760 | 0 | 0 | 0.061084 | 1.2642 | 0.18904 | 0.23093 | 0 | 0.016187 | 0 | 0 | 0 | 0 | 0.035655 | 0.0012217 | 0 | 0 | 0 | 0 | 0.012466 | 0.024984 | 0 | 0 | 0 | 0 | 0.043001 | 0.0029321 | 0 | 0 | 0 | 0 | 0.03187 | 0.0020769 | 0 | 0 | 0 | 0 | 0.045149 | 0.0018936 | 0 | 0 | 0 | 0 | 0.049832 | 0.0096513 | 0 | 0 | 0 | 0 | 0.018525 | 0.00042759 | 0 | 0 | 0 | 0 | 0.0045977
2022 | 8 | 4 | 4 | 10 | 0 | 0.0047447 | 0.10058 | 1760 | 0.057146 | 89.3797 | 89.2247 | 89.1676 | 10 | 0 | 0.014 | 0.141 | 0.11964 | 2.2219 | 1760 | 1.2625 | 204.2765 | 204.1215 | 202.859 | 10 | 0 | 0.014 | 0.141 | 44.9991 | 44.9244 | 34.515 | 10.4095 | 0.3255 | 1760 | 0.18495 | 44.7395 | 17.7306 | 17.6559 | 5.7878 | 11.8681 | 0.39585 | 1760 | 0.22491 | 17.431 | 0 | 0 | 0 | 0 | 0 | 1760 | 0 | 0 | 0.057146 | 1.2625 | 0.18495 | 0.22491 | 0 | 0.015144 | 0 | 0 | 0 | 0 | 0.033356 | 0.0011429 | 0 | 0 | 0 | 0 | 0.011662 | 0.023373 | 0 | 0 | 0 | 0 | 0.040228 | 0.002743 | 0 | 0 | 0 | 0 | 0.029815 | 0.001943 | 0 | 0 | 0 | 0 | 0.042238 | 0.0017715 | 0 | 0 | 0 | 0 | 0.046619 | 0.0090291 | 0 | 0 | 0 | 0 | 0.01733 | 0.00040002 | 0 | 0 | 0 | 0 | 0.0043013
2022 | 8 | 4 | 4 | 20 | 0 | 0.0045326 | 0.093922 | 1760 | 0.053365 | 89.1676 | 89.0126 | 88.9592 | 10 | 0 | 0.014 | 0.141 | 0.11822 | 2.2188 | 1760 | 1.2607 | 202.859 | 202.704 | 201.4434 | 10 | 0 | 0.014 | 0.141 | 44.7395 | 44.6649 | 34.406 | 10.2589 | 0.3185 | 1760 | 0.18097 | 44.4839 | 17.431 | 17.3564 | 5.6959 | 11.6605 | 0.38557 | 1760 | 0.21907 | 17.1373 | 0 | 0 | 0 | 0 | 0 | 1760 | 0 | 0 | 0.053365 | 1.2607 | 0.18097 | 0.21907 | 0 | 0.014142 | 0 | 0 | 0 | 0 | 0.031149 | 0.0010673 | 0 | 0 | 0 | 0 | 0.010891 | 0.021826 | 0 | 0 | 0 | 0 | 0.037566 | 0.0025615 | 0 | 0 | 0 | 0 | 0.027842 | 0.0018144 | 0 | 0 | 0 | 0 | 0.039443 | 0.0016543 | 0 | 0 | 0 | 0 | 0.043534 | 0.0084316 | 0 | 0 | 0 | 0 | 0.016183 | 0.00037355 | 0 | 0 | 0 | 0 | 0.0040167
2022 | 8 | 4 | 4 | 30 | 0 | 0.0043242 | 0.087533 | 1760 | 0.049735 | 88.9592 | 88.8042 | 88.7545 | 10 | 0 | 0.014 | 0.141 | 0.11681 | 2.2157 | 1760 | 1.2589 | 201.4434 | 201.2884 | 200.0295 | 10 | 0 | 0.014 | 0.141 | 44.4839 | 44.4093 | 34.2976 | 10.1116 | 0.3117 | 1760 | 0.1771 | 44.2322 | 17.1373 | 17.0627 | 5.6055 | 11.4572 | 0.37558 | 1760 | 0.2134 | 16.8493 | 0 | 0 | 0 | 0 | 0 | 1760 | 0 | 0 | 0.049735 | 1.2589 | 0.1771 | 0.2134 | 0 | 0.01318 | 0 | 0 | 0 | 0 | 0.02903 | 0.0009947 | 0 | 0 | 0 | 0 | 0.01015 | 0.020342 | 0 | 0 | 0 | 0 | 0.035011 | 0.0023873 | 0 | 0 | 0 | 0 | 0.025949 | 0.001691 | 0 | 0 | 0 | 0 | 0.036761 | 0.0015418 | 0 | 0 | 0 | 0 | 0.040573 | 0.0078581 | 0 | 0 | 0 | 0 | 0.015083 | 0.00034814 | 0 | 0 | 0 | 0 | 0.0037435
2022 | 8 | 4 | 4 | 40 | 0 | 0.0041195 | 0.081403 | 1760 | 0.046252 | 88.7545 | 88.5995 | 88.5532 | 10 | 0 | 0.014 | 0.141 | 0.11539 | 2.2125 | 1760 | 1.2571 | 200.0295 | 199.8745 | 198.6173 | 10 | 0 | 0.014 | 0.141 | 44.2322 | 44.1575 | 34.1899 | 9.9676 | 0.3051 | 1760 | 0.17335 | 43.9842 | 16.8493 | 16.7747 | 5.5167 | 11.258 | 0.36588 | 1760 | 0.20789 | 16.5668 | 0 | 0 | 0 | 0 | 0 | 1760 | 0 | 0 | 0.046252 | 1.2571 | 0.17335 | 0.20789 | 0 | 0.012257 | 0 | 0 | 0 | 0 | 0.026997 | 0.00092503 | 0 | 0 | 0 | 0 | 0.0094391 | 0.018917 | 0 | 0 | 0 | 0 | 0.032559 | 0.0022201 | 0 | 0 | 0 | 0 | 0.024131 | 0.0015726 | 0 | 0 | 0 | 0 | 0.034186 | 0.0014338 | 0 | 0 | 0 | 0 | 0.037732 | 0.0073078 | 0 | 0 | 0 | 0 | 0.014026 | 0.00032376 | 0 | 0 | 0 | 0 | 0.0034813
2022 | 8 | 4 | 4 | 50 | 0 | 0.0039182 | 0.075522 | 1760 | 0.04291 | 88.5532 | 88.3982 | 88.3553 | 10 | 0 | 0.014 | 0.141 | 0.11398 | 2.2094 | 1760 | 1.2553 | 198.6173 | 198.4623 | 197.207 | 10 | 0 | 0.014 | 0.141 | 43.9842 | 43.9096 | 34.0828 | 9.8267 | 0.29868 | 1760 | 0.16971 | 43.7399 | 16.5668 | 16.4922 | 5.4294 | 11.0628 | 0.35646 | 1760 | 0.20253 | 16.2896 | 0 | 0 | 0 | 0 | 0 | 1760 | 0 | 0 | 0.04291 | 1.2553 | 0.16971 | 0.20253 | 0 | 0.011371 | 0 | 0 | 0 | 0 | 0.025047 | 0.0008582 | 0 | 0 | 0 | 0 | 0.0087572 | 0.01755 | 0 | 0 | 0 | 0 | 0.030207 | 0.0020597 | 0 | 0 | 0 | 0 | 0.022388 | 0.0014589 | 0 | 0 | 0 | 0 | 0.031716 | 0.0013302 | 0 | 0 | 0 | 0 | 0.035006 | 0.0067798 | 0 | 0 | 0 | 0 | 0.013013 | 0.00030037 | 0 | 0 | 0 | 0 | 0.0032298
2022 | 8 | 4 | 5 | 0 | 0 | 0.0037203 | 0.069883 | 1760 | 0.039706 | 88.3553 | 88.2003 | 88.1606 | 10 | 0 | 0.014 | 0.141 | 0.11257 | 2.2063 | 1760 | 1.2536 | 197.207 | 197.052 | 195.7984 | 10 | 0 | 0.014 | 0.141 | 43.7399 | 43.6652 | 33.9764 | 9.6888 | 0.29245 | 1760 | 0.16616 | 43.4991 | 16.2896 | 16.215 | 5.3435 | 10.8715 | 0.3473 | 1760 | 0.19733 | 16.0177 | 0 | 0 | 0 | 0 | 0 | 1760 | 0 | 0 | 0.039706 | 1.2536 | 0.16616 | 0.19733 | 0 | 0.010522 | 0 | 0 | 0 | 0 | 0.023176 | 0.00079412 | 0 | 0 | 0 | 0 | 0.0081033 | 0.01624 | 0 | 0 | 0 | 0 | 0.027951 | 0.0019059 | 0 | 0 | 0 | 0 | 0.020716 | 0.00135 | 0 | 0 | 0 | 0 | 0.029348 | 0.0012309 | 0 | 0 | 0 | 0 | 0.032392 | 0.0062736 | 0 | 0 | 0 | 0 | 0.012041 | 0.00027794 | 0 | 0 | 0 | 0 | 0.0029886
2022 | 8 | 4 | 5 | 10 | 0 | 0.0035256 | 0.064478 | 1760 | 0.036635 | 88.1606 | 88.0056 | 87.969 | 10 | 0 | 0.014 | 0.141 | 0.11116 | 2.2032 | 1760 | 1.2518 | 195.7984 | 195.6434 | 194.3916 | 10 | 0 | 0.014 | 0.141 | 43.4991 | 43.4244 | 33.8706 | 9.5538 | 0.28638 | 1760 | 0.16272 | 43.2617 | 16.0177 | 15.943 | 5.2591 | 10.6839 | 0.3384 | 1760 | 0.19227 | 15.7508 | 0 | 0 | 0 | 0 | 0 | 1760 | 0 | 0 | 0.036635 | 1.2518 | 0.16272 | 0.19227 | 0 | 0.0097084 | 0 | 0 | 0 | 0 | 0.021384 | 0.00073271 | 0 | 0 | 0 | 0 | 0.0074766 | 0.014984 | 0 | 0 | 0 | 0 | 0.02579 | 0.0017585 | 0 | 0 | 0 | 0 | 0.019114 | 0.0012456 | 0 | 0 | 0 | 0 | 0.027078 | 0.0011357 | 0 | 0 | 0 | 0 | 0.029887 | 0.0057884 | 0 | 0 | 0 | 0 | 0.01111 | 0.00025645 | 0 | 0 | 0 | 0 | 0.0027575
2022 | 8 | 4 | 5 | 20 | 0 | 0.003334 | 0.059301 | 1760 | 0.033694 | 87.969 | 87.814 | 87.7803 | 10 | 0 | 0.014 | 0.141 | 0.10976 | 2.2 | 1760 | 1.25 | 194.3916 | 194.2366 | 192.9866 | 10 | 0 | 0.014 | 0.141 | 43.2617 | 43.1871 | 33.7654 | 9.4217 | 0.28049 | 1760 | 0.15937 | 43.0277 | 15.7508 | 15.6761 | 5.1761 | 10.5001 | 0.32974 | 1760 | 0.18735 | 15.4888 | 0 | 0 | 0 | 0 | 0 | 1760 | 0 | 0 | 0.033694 | 1.25 | 0.15937 | 0.18735 | 0 | 0.0089289 | 0 | 0 | 0 | 0 | 0.019667 | 0.00067388 | 0 | 0 | 0 | 0 | 0.0068763 | 0.013781 | 0 | 0 | 0 | 0 | 0.023719 | 0.0016173 | 0 | 0 | 0 | 0 | 0.017579 | 0.0011456 | 0 | 0 | 0 | 0 | 0.024904 | 0.0010445 | 0 | 0 | 0 | 0 | 0.027487 | 0.0053236 | 0 | 0 | 0 | 0 | 0.010218 | 0.00023586 | 0 | 0 | 0 | 0 | 0.0025361
2022 | 8 | 4 | 5 | 30 | 0 | 0.0031453 | 0.054346 | 1760 | 0.030879 | 87.7803 | 87.6253 | 87.5944 | 10 | 0 | 0.014 | 0.141 | 0.10835 | 2.1969 | 1760 | 1.2482 | 192.9866 | 192.8316 | 191.5834 | 10 | 0 | 0.014 | 0.141 | 43.0277 | 42.9531 | 33.6609 | 9.2922 | 0.27475 | 1760 | 0.15611 | 42.797 | 15.4888 | 15.4141 | 5.0944 | 10.3197 | 0.32132 | 1760 | 0.18257 | 15.2316 | 0 | 0 | 0 | 0 | 0 | 1760 | 0 | 0 | 0.030879 | 1.2482 | 0.15611 | 0.18257 | 0 | 0.0081828 | 0 | 0 | 0 | 0 | 0.018024 | 0.00061757 | 0 | 0 | 0 | 0 | 0.0063017 | 0.012629 | 0 | 0 | 0 | 0 | 0.021737 | 0.0014822 | 0 | 0 | 0 | 0 | 0.016111 | 0.0010499 | 0 | 0 | 0 | 0 | 0.022823 | 0.00095723 | 0 | 0 | 0 | 0 | 0.02519 | 0.0048788 | 0 | 0 | 0 | 0 | 0.0093643 | 0.00021615 | 0 | 0 | 0 | 0 | 0.0023242
2022 | 8 | 4 | 5 | 40 | 0 | 0.0029594 | 0.049607 | 1760 | 0.028186 | 87.5944 | 87.4394 | 87.4112 | 10 | 0 | 0.014 | 0.141 | 0.10695 | 2.1938 | 1760 | 1.2465 | 191.5834 | 191.4284 | 190.1819 | 10 | 0 | 0.014 | 0.141 | 42.797 | 42.7223 | 33.5569 | 9.1654 | 0.26917 | 1760 | 0.15294 | 42.5694 | 15.2316 | 15.1569 | 5.0141 | 10.1429 | 0.31314 | 1760 | 0.17792 | 14.979 | 0 | 0 | 0 | 0 | 0 | 1760 | 0 | 0 | 0.028186 | 1.2465 | 0.15294 | 0.17792 | 0 | 0.0074692 | 0 | 0 | 0 | 0 | 0.016452 | 0.00056372 | 0 | 0 | 0 | 0 | 0.0057522 | 0.011528 | 0 | 0 | 0 | 0 | 0.019842 | 0.0013529 | 0 | 0 | 0 | 0 | 0.014706 | 0.00095832 | 0 | 0 | 0 | 0 | 0.020833 | 0.00087376 | 0 | 0 | 0 | 0 | 0.022994 | 0.0044534 | 0 | 0 | 0 | 0 | 0.0085477 | 0.0001973 | 0 | 0 | 0 | 0 | 0.0021215
2022 | 8 | 4 | 5 | 50 | 0 | 0.0027762 | 0.045079 | 1760 | 0.025613 | 87.4112 | 87.2562 | 87.2306 | 10 | 0 | 0.014 | 0.141 | 0.10555 | 2.1906 | 1760 | 1.2447 | 190.1819 | 190.0269 | 188.7822 | 10 | 0 | 0.014 | 0.141 | 42.5694 | 42.4948 | 33.4536 | 9.0412 | 0.26374 | 1760 | 0.14985 | 42.3449 | 14.979 | 14.9044 | 4.9351 | 9.9693 | 0.30518 | 1760 | 0.1734 | 14.731 | 0 | 0 | 0 | 0 | 0 | 1760 | 0 | 0 | 0.025613 | 1.2447 | 0.14985 | 0.1734 | 0 | 0.0067875 | 0 | 0 | 0 | 0 | 0.01495 | 0.00051226 | 0 | 0 | 0 | 0 | 0.0052272 | 0.010476 | 0 | 0 | 0 | 0 | 0.018031 | 0.0012294 | 0 | 0 | 0 | 0 | 0.013363 | 0.00087085 | 0 | 0 | 0 | 0 | 0.018931 | 0.00079401 | 0 | 0 | 0 | 0 | 0.020895 | 0.0040469 | 0 | 0 | 0 | 0 | 0.0077675 | 0.00017929 | 0 | 0 | 0 | 0 | 0.0019279
2022 | 8 | 4 | 6 | 0 | 0 | 0.0025956 | 0.040758 | 1760 | 0.023158 | 87.2306 | 87.0756 | 87.0525 | 10 | 0 | 0.014 | 0.141 | 0.10415 | 2.1875 | 1760 | 1.2429 | 188.7822 | 188.6272 | 187.3843 | 10 | 0 | 0.014 | 0.141 | 42.3449 | 42.2703 | 33.3509 | 8.9194 | 0.25845 | 1760 | 0.14685 | 42.1234 | 14.731 | 14.6564 | 4.8573 | 9.7991 | 0.29743 | 1760 | 0.16899 | 14.4874 | 0 | 0 | 0 | 0 | 0 | 1760 | 0 | 0 | 0.023158 | 1.2429 | 0.14685 | 0.16899 | 0 | 0.0061368 | 0 | 0 | 0 | 0 | 0.013517 | 0.00046315 | 0 | 0 | 0 | 0 | 0.0047261 | 0.0094715 | 0 | 0 | 0 | 0 | 0.016302 | 0.0011116 | 0 | 0 | 0 | 0 | 0.012082 | 0.00078736 | 0 | 0 | 0 | 0 | 0.017117 | 0.00071789 | 0 | 0 | 0 | 0 | 0.018892 | 0.0036589 | 0 | 0 | 0 | 0 | 0.0070229 | 0.0001621 | 0 | 0 | 0 | 0 | 0.0017431
2022 | 8 | 4 | 6 | 10 | 0 | 0.0024175 | 0.036639 | 1760 | 0.020818 | 87.0525 | 86.8975 | 86.8766 | 10 | 0 | 0.014 | 0.141 | 0.10275 | 2.1844 | 1760 | 1.2411 | 187.3843 | 187.2293 | 185.9882 | 10 | 0 | 0.014 | 0.141 | 42.1234 | 42.0488 | 33.2488 | 8.8 | 0.2533 | 1760 | 0.14392 | 41.9049 | 14.4874 | 14.4128 | 4.7808 | 9.632 | 0.28989 | 1760 | 0.16471 | 14.248 | 0 | 0 | 0 | 0 | 0 | 1760 | 0 | 0 | 0.020818 | 1.2411 | 0.14392 | 0.16471 | 0 | 0.0055166 | 0 | 0 | 0 | 0 | 0.012151 | 0.00041635 | 0 | 0 | 0 | 0 | 0.0042485 | 0.0085144 | 0 | 0 | 0 | 0 | 0.014655 | 0.00099924 | 0 | 0 | 0 | 0 | 0.010861 | 0.0007078 | 0 | 0 | 0 | 0 | 0.015387 | 0.00064534 | 0 | 0 | 0 | 0 | 0.016983 | 0.0032892 | 0 | 0 | 0 | 0 | 0.0063132 | 0.00014572 | 0 | 0 | 0 | 0 | 0.0015669
2022 | 8 | 4 | 6 | 20 | 0 | 0.0022416 | 0.032719 | 1760 | 0.018591 | 86.8766 | 86.7216 | 86.703 | 10 | 0 | 0.014 | 0.141 | 0.10135 | 2.1812 | 1760 | 1.2393 | 185.9882 | 185.8332 | 184.5939 | 10 | 0 | 0.014 | 0.141 | 41.9049 | 41.8303 | 33.1473 | 8.683 | 0.24829 | 1760 | 0.14107 | 41.6892 | 14.248 | 14.1734 | 4.7055 | 9.468 | 0.28255 | 1760 | 0.16054 | 14.0129 | 0 | 0 | 0 | 0 | 0 | 1760 | 0 | 0 | 0.018591 | 1.2393 | 0.14107 | 0.16054 | 0 | 0.0049265 | 0 | 0 | 0 | 0 | 0.010851 | 0.00037181 | 0 | 0 | 0 | 0 | 0.003794 | 0.0076036 | 0 | 0 | 0 | 0 | 0.013087 | 0.00089235 | 0 | 0 | 0 | 0 | 0.0096995 | 0.00063208 | 0 | 0 | 0 | 0 | 0.013741 | 0.00057631 | 0 | 0 | 0 | 0 | 0.015166 | 0.0029373 | 0 | 0 | 0 | 0 | 0.0056378 | 0.00013013 | 0 | 0 | 0 | 0 | 0.0013993
2022 | 8 | 4 | 6 | 30 | 0 | 0.002068 | 0.028997 | 1760 | 0.016476 | 86.703 | 86.548 | 86.5316 | 10 | 0 | 0.014 | 0.141 | 0.099959 | 2.1781 | 1760 | 1.2376 | 184.5939 | 184.4389 | 183.2013 | 10 | 0 | 0.014 | 0.141 | 41.6892 | 41.6146 | 33.0464 | 8.5682 | 0.2434 | 1760 | 0.1383 | 41.4763 | 14.0129 | 13.9382 | 4.6313 | 9.3069 | 0.2754 | 1760 | 0.15648 | 13.7818 | 0 | 0 | 0 | 0 | 0 | 1760 | 0 | 0 | 0.016476 | 1.2376 | 0.1383 | 0.15648 | 0 | 0.004366 | 0 | 0 | 0 | 0 | 0.0096168 | 0.00032951 | 0 | 0 | 0 | 0 | 0.0033624 | 0.0067385 | 0 | 0 | 0 | 0 | 0.011598 | 0.00079083 | 0 | 0 | 0 | 0 | 0.0085959 | 0.00056017 | 0 | 0 | 0 | 0 | 0.012178 | 0.00051074 | 0 | 0 | 0 | 0 | 0.013441 | 0.0026031 | 0 | 0 | 0 | 0 | 0.0049964 | 0.00011533 | 0 | 0 | 0 | 0 | 0.0012401
2022 | 8 | 4 | 6 | 40 | 0 | 0.0018966 | 0.025469 | 1760 | 0.014471 | 86.5316 | 86.3766 | 86.3621 | 10 | 0 | 0.014 | 0.141 | 0.098566 | 2.175 | 1760 | 1.2358 | 183.2013 | 183.0463 | 181.8105 | 10 | 0 | 0.014 | 0.141 | 41.4763 | 41.4016 | 32.9461 | 8.4556 | 0.23864 | 1760 | 0.13559 | 41.266 | 13.7818 | 13.7071 | 4.5583 | 9.1488 | 0.26844 | 1760 | 0.15253 | 13.5546 | 0 | 0 | 0 | 0 | 0 | 1760 | 0 | 0 | 0.014471 | 1.2358 | 0.13559 | 0.15253 | 0 | 0.0038349 | 0 | 0 | 0 | 0 | 0.0084469 | 0.00028943 | 0 | 0 | 0 | 0 | 0.0029533 | 0.0059188 | 0 | 0 | 0 | 0 | 0.010187 | 0.00069462 | 0 | 0 | 0 | 0 | 0.0075502 | 0.00049202 | 0 | 0 | 0 | 0 | 0.010696 | 0.00044861 | 0 | 0 | 0 | 0 | 0.011806 | 0.0022865 | 0 | 0 | 0 | 0 | 0.0043886 | 0.0001013 | 0 | 0 | 0 | 0 | 0.0010892
2022 | 8 | 4 | 6 | 50 | 0 | 0.0017271 | 0.022136 | 1760 | 0.012577 | 86.3621 | 86.2071 | 86.1945 | 10 | 0 | 0.014 | 0.141 | 0.097176 | 2.1718 | 1760 | 1.234 | 181.8105 | 181.6555 | 180.4215 | 10 | 0 | 0.014 | 0.141 | 41.266 | 41.1914 | 32.8463 | 8.3451 | 0.23399 | 1760 | 0.13295 | 41.0585 | 13.5546 | 13.48 | 4.4865 | 8.9935 | 0.26167 | 1760 | 0.14867 | 13.3313 | 0 | 0 | 0 | 0 | 0 | 1760 | 0 | 0 | 0.012577 | 1.234 | 0.13295 | 0.14867 | 0 | 0.0033329 | 0 | 0 | 0 | 0 | 0.0073413 | 0.00025154 | 0 | 0 | 0 | 0 | 0.0025668 | 0.0051441 | 0 | 0 | 0 | 0 | 0.0088538 | 0.0006037 | 0 | 0 | 0 | 0 | 0.006562 | 0.00042762 | 0 | 0 | 0 | 0 | 0.0092961 | 0.00038989 | 0 | 0 | 0 | 0 | 0.01026 | 0.0019872 | 0 | 0 | 0 | 0 | 0.0038142 | 8.804e-05 | 0 | 0 | 0 | 0 | 0.00094667
2022 | 8 | 4 | 7 | 0 | 0 | 0.0015595 | 0.018996 | 1760 | 0.010793 | 86.1945 | 86.0395 | 86.0287 | 10 | 0 | 0.014 | 0.141 | 0.095787 | 2.1687 | 1760 | 1.2322 | 180.4215 | 180.2665 | 179.0343 | 10 | 0 | 0.014 | 0.141 | 41.0585 | 40.9838 | 32.7472 | 8.2367 | 0.22947 | 1760 | 0.13038 | 40.8535 | 13.3313 | 13.2567 | 4.4157 | 8.841 | 0.25507 | 1760 | 0.14492 | 13.1118 | 0 | 0 | 0 | 0 | 0 | 1760 | 0 | 0 | 0.010793 | 1.2322 | 0.13038 | 0.14492 | 0 | 0.0028602 | 0 | 0 | 0 | 0 | 0.0062999 | 0.00021586 | 0 | 0 | 0 | 0 | 0.0022027 | 0.0044144 | 0 | 0 | 0 | 0 | 0.0075979 | 0.00051807 | 0 | 0 | 0 | 0 | 0.0056312 | 0.00036696 | 0 | 0 | 0 | 0 | 0.0079775 | 0.00033459 | 0 | 0 | 0 | 0 | 0.0088049 | 0.0017053 | 0 | 0 | 0 | 0 | 0.0032731 | 7.5552e-05 | 0 | 0 | 0 | 0 | 0.00081238
2022 | 8 | 4 | 7 | 10 | 0 | 0.0013937 | 0.016051 | 1760 | 0.0091196 | 86.0287 | 85.8737 | 85.8646 | 10 | 0 | 0.014 | 0.141 | 0.094399 | 2.1656 | 1760 | 1.2304 | 179.0343 | 178.8793 | 177.6489 | 10 | 0 | 0.014 | 0.141 | 40.8535 | 40.7788 | 32.6486 | 8.1303 | 0.22505 | 1760 | 0.12787 | 40.651 | 13.1118 | 13.0371 | 4.346 | 8.6911 | 0.24864 | 1760 | 0.14127 | 12.8958 | 0 | 0 | 0 | 0 | 0 | 1760 | 0 | 0 | 0.0091196 | 1.2304 | 0.12787 | 0.14127 | 0 | 0.0024167 | 0 | 0 | 0 | 0 | 0.0053231 | 0.00018239 | 0 | 0 | 0 | 0 | 0.0018611 | 0.0037299 | 0 | 0 | 0 | 0 | 0.0064198 | 0.00043774 | 0 | 0 | 0 | 0 | 0.0047581 | 0.00031007 | 0 | 0 | 0 | 0 | 0.0067406 | 0.00028271 | 0 | 0 | 0 | 0 | 0.0074397 | 0.0014409 | 0 | 0 | 0 | 0 | 0.0027656 | 6.3837e-05 | 0 | 0 | 0 | 0 | 0.00068642
2022 | 8 | 4 | 7 | 20 | 0 | 0.0012296 | 0.013302 | 1760 | 0.0075581 | 85.8646 | 85.7096 | 85.7021 | 10 | 0 | 0.014 | 0.141 | 0.093014 | 2.1624 | 1760 | 1.2287 | 177.6489 | 177.4939 | 176.2652 | 10 | 0 | 0.014 | 0.141 | 40.651 | 40.5763 | 32.5505 | 8.0258 | 0.22075 | 1760 | 0.12542 | 40.4509 | 12.8958 | 12.8212 | 4.2773 | 8.5439 | 0.24237 | 1760 | 0.13771 | 12.6835 | 0 | 0 | 0 | 0 | 0 | 1760 | 0 | 0 | 0.0075581 | 1.2287 | 0.12542 | 0.13771 | 0 | 0.0020029 | 0 | 0 | 0 | 0 | 0.0044117 | 0.00015116 | 0 | 0 | 0 | 0 | 0.0015425 | 0.0030913 | 0 | 0 | 0 | 0 | 0.0053206 | 0.00036279 | 0 | 0 | 0 | 0 | 0.0039433 | 0.00025697 | 0 | 0 | 0 | 0 | 0.0055864 | 0.0002343 | 0 | 0 | 0 | 0 | 0.0061658 | 0.0011942 | 0 | 0 | 0 | 0 | 0.0022921 | 5.2907e-05 | 0 | 0 | 0 | 0 | 0.00056889
2022 | 8 | 4 | 7 | 30 | 0 | 0.0010671 | 0.010755 | 1760 | 0.0061107 | 85.7021 | 85.5471 | 85.5409 | 10 | 0 | 0.014 | 0.141 | 0.09163 | 2.1593 | 1760 | 1.2269 | 176.2652 | 176.1102 | 174.8833 | 10 | 0 | 0.014 | 0.141 | 40.4509 | 40.3763 | 32.453 | 7.9232 | 0.21654 | 1760 | 0.12304 | 40.2532 | 12.6835 | 12.6089 | 4.2097 | 8.3992 | 0.23626 | 1760 | 0.13424 | 12.4746 | 0 | 0 | 0 | 0 | 0 | 1760 | 0 | 0 | 0.0061107 | 1.2269 | 0.12304 | 0.13424 | 0 | 0.0016193 | 0 | 0 | 0 | 0 | 0.0035668 | 0.00012221 | 0 | 0 | 0 | 0 | 0.0012471 | 0.0024993 | 0 | 0 | 0 | 0 | 0.0043017 | 0.00029331 | 0 | 0 | 0 | 0 | 0.0031882 | 0.00020776 | 0 | 0 | 0 | 0 | 0.0045166 | 0.00018943 | 0 | 0 | 0 | 0 | 0.004985 | 0.00096549 | 0 | 0 | 0 | 0 | 0.0018531 | 4.2775e-05 | 0 | 0 | 0 | 0 | 0.00045994
2022 | 8 | 4 | 7 | 40 | 0 | 0.00090594 | 0.0084144 | 1760 | 0.0047809 | 85.5409 | 85.3859 | 85.3812 | 10 | 0 | 0.014 | 0.141 | 0.090248 | 2.1562 | 1760 | 1.2251 | 174.8833 | 174.7283 | 173.5032 | 10 | 0 | 0.014 | 0.141 | 40.2532 | 40.1786 | 32.3561 | 7.8225 | 0.21244 | 1760 | 0.12071 | 40.0579 | 12.4746 | 12.4 | 4.1431 | 8.2569 | 0.23031 | 1760 | 0.13086 | 12.2692 | 0 | 0 | 0 | 0 | 0 | 1760 | 0 | 0 | 0.0047809 | 1.2251 | 0.12071 | 0.13086 | 0 | 0.0012669 | 0 | 0 | 0 | 0 | 0.0027906 | 9.5618e-05 | 0 | 0 | 0 | 0 | 0.0009757 | 0.0019554 | 0 | 0 | 0 | 0 | 0.0033656 | 0.00022948 | 0 | 0 | 0 | 0 | 0.0024944 | 0.00016255 | 0 | 0 | 0 | 0 | 0.0035337 | 0.00014821 | 0 | 0 | 0 | 0 | 0.0039002 | 0.00075538 | 0 | 0 | 0 | 0 | 0.0014499 | 3.3466e-05 | 0 | 0 | 0 | 0 | 0.00035985
2022 | 8 | 4 | 7 | 50 | 0 | 0.00074616 | 0.0062903 | 1760 | 0.003574 | 85.3812 | 85.2262 | 85.2226 | 10 | 0 | 0.014 | 0.141 | 0.088868 | 2.153 | 1760 | 1.2233 | 173.5032 | 173.3482 | 172.1249 | 10 | 0 | 0.014 | 0.141 | 40.0579 | 39.9833 | 32.2597 | 7.7235 | 0.20844 | 1760 | 0.11843 | 39.8648 | 12.2692 | 12.1945 | 4.0774 | 8.1171 | 0.22451 | 1760 | 0.12756 | 12.067 | 0 | 0 | 0 | 0 | 0 | 1760 | 0 | 0 | 0.003574 | 1.2233 | 0.11843 | 0.12756 | 0 | 0.00094712 | 0 | 0 | 0 | 0 | 0.0020862 | 7.1481e-05 | 0 | 0 | 0 | 0 | 0.00072939 | 0.0014618 | 0 | 0 | 0 | 0 | 0.002516 | 0.00017155 | 0 | 0 | 0 | 0 | 0.0018647 | 0.00012152 | 0 | 0 | 0 | 0 | 0.0026417 | 0.00011079 | 0 | 0 | 0 | 0 | 0.0029157 | 0.0005647 | 0 | 0 | 0 | 0 | 0.0010839 | 2.5018e-05 | 0 | 0 | 0 | 0 | 0.00026901
2022 | 8 | 4 | 8 | 0 | 0 | 0.00058759 | 0.0043962 | 1760 | 0.0024979 | 85.2226 | 85.0676 | 85.0651 | 10 | 0 | 0.014 | 0.141 | 0.08749 | 2.1499 | 1760 | 1.2215 | 172.1249 | 171.9699 | 170.7484 | 10 | 0 | 0.014 | 0.141 | 39.8648 | 39.7902 | 32.1639 | 7.6263 | 0.20453 | 1760 | 0.11621 | 39.674 | 12.067 | 11.9923 | 4.0127 | 7.9796 | 0.21885 | 1760 | 0.12435 | 11.868 | 0 | 0 | 0 | 0 | 0 | 1760 | 0 | 0 | 0.0024979 | 1.2215 | 0.11621 | 0.12435 | 0 | 0.00066193 | 0 | 0 | 0 | 0 | 0.001458 | 4.9957e-05 | 0 | 0 | 0 | 0 | 0.00050977 | 0.0010216 | 0 | 0 | 0 | 0 | 0.0017584 | 0.0001199 | 0 | 0 | 0 | 0 | 0.0013032 | 8.4927e-05 | 0 | 0 | 0 | 0 | 0.0018462 | 7.7433e-05 | 0 | 0 | 0 | 0 | 0.0020377 | 0.00039466 | 0 | 0 | 0 | 0 | 0.00075751 | 1.7485e-05 | 0 | 0 | 0 | 0 | 0.00018801
2022 | 8 | 4 | 8 | 10 | 0 | 0.00043009 | 0.0027533 | 1760 | 0.0015644 | 85.0651 | 84.9101 | 84.9085 | 10 | 0 | 0.014 | 0.141 | 0.086113 | 2.1468 | 1760 | 1.2197 | 170.7484 | 170.5934 | 169.3736 | 10 | 0 | 0.014 | 0.141 | 39.674 | 39.5994 | 32.0686 | 7.5308 | 0.20071 | 1760 | 0.11404 | 39.4853 | 11.868 | 11.7934 | 3.949 | 7.8444 | 0.21333 | 1760 | 0.12121 | 11.6721 | 0 | 0 | 0 | 0 | 0 | 1760 | 0 | 0 | 0.0015644 | 1.2197 | 0.11404 | 0.12121 | 0 | 0.00041456 | 0 | 0 | 0 | 0 | 0.00091313 | 3.1288e-05 | 0 | 0 | 0 | 0 | 0.00031926 | 0.00063983 | 0 | 0 | 0 | 0 | 0.0011013 | 7.5091e-05 | 0 | 0 | 0 | 0 | 0.0008162 | 5.3189e-05 | 0 | 0 | 0 | 0 | 0.0011563 | 4.8496e-05 | 0 | 0 | 0 | 0 | 0.0012762 | 0.00024717 | 0 | 0 | 0 | 0 | 0.00047442 | 1.0951e-05 | 0 | 0 | 0 | 0 | 0.00011775
2022 | 8 | 4 | 8 | 20 | 0 | 0.00027352 | 0.0013966 | 1760 | 0.0007935 | 84.9085 | 84.7535 | 84.7527 | 10 | 0 | 0.014 | 0.141 | 0.084739 | 2.1436 | 1760 | 1.218 | 169.3736 | 169.2186 | 168.0007 | 10 | 0 | 0.014 | 0.141 | 39.4853 | 39.4107 | 31.9738 | 7.4369 | 0.19698 | 1760 | 0.11192 | 39.2988 | 11.6721 | 11.5975 | 3.8861 | 7.7114 | 0.20795 | 1760 | 0.11815 | 11.4794 | 0 | 0 | 0 | 0 | 0 | 1760 | 0 | 0 | 0.0007935 | 1.218 | 0.11192 | 0.11815 | 0 | 0.00021028 | 0 | 0 | 0 | 0 | 0.00046317 | 1.587e-05 | 0 | 0 | 0 | 0 | 0.00016194 | 0.00032454 | 0 | 0 | 0 | 0 | 0.00055859 | 3.8088e-05 | 0 | 0 | 0 | 0 | 0.000414 | 2.6979e-05 | 0 | 0 | 0 | 0 | 0.0005865 | 2.4599e-05 | 0 | 0 | 0 | 0 | 0.00064733 | 0.00012537 | 0 | 0 | 0 | 0 | 0.00024064 | 5.5545e-06 | 0 | 0 | 0 | 0 | 5.9726e-05
2022 | 8 | 4 | 8 | 30 | 0 | 0.00011773 | 0.00039441 | 1760 | 0.0002241 | 84.7527 | 84.5977 | 84.5975 | 10 | 0 | 0.014 | 0.141 | 0.083366 | 2.1405 | 1760 | 1.2162 | 168.0007 | 167.8457 | 166.6295 | 10 | 0 | 0.014 | 0.141 | 39.2988 | 39.2241 | 31.8795 | 7.3447 | 0.19334 | 1760 | 0.10985 | 39.1143 | 11.4794 | 11.4047 | 3.8242 | 7.5806 | 0.2027 | 1760 | 0.11517 | 11.2896 | 0 | 0 | 0 | 0 | 0 | 1760 | 0 | 0 | 0.0002241 | 1.2162 | 0.10985 | 0.11517 | 0 | 5.9386e-05 | 0 | 0 | 0 | 0 | 0.00013081 | 4.4819e-06 | 0 | 0 | 0 | 0 | 4.5734e-05 | 9.1655e-05 | 0 | 0 | 0 | 0 | 0.00015775 | 1.0757e-05 | 0 | 0 | 0 | 0 | 0.00011692 | 7.6193e-06 | 0 | 0 | 0 | 0 | 0.00016564 | 6.947e-06 | 0 | 0 | 0 | 0 | 0.00018282 | 3.5407e-05 | 0 | 0 | 0 | 0 | 6.796e-05 | 1.5687e-06 | 0 | 0 | 0 | 0 | 1.6867e-05
2022 | 8 | 4 | 8 | 40 | 0 | 0 | 0 | 1760 | 0 | 84.5975 | 84.4425 | 84.4425 | 10 | 0 | 0.014 | 0.141 | 0.081994 | 2.1373 | 1760 | 1.2144 | 166.6295 | 166.4745 | 165.2601 | 10 | 0 | 0.014 | 0.141 | 39.1143 | 39.0397 | 31.7857 | 7.2539 | 0.18978 | 1760 | 0.10783 | 38.9318 | 11.2896 | 11.2149 | 3.7631 | 7.4519 | 0.19758 | 1760 | 0.11226 | 11.1027 | 0 | 0 | 0 | 0 | 0 | 1760 | 0 | 0 | 0 | 1.2144 | 0.10783 | 0.11226 | 0 | 0 | 0 | 0 | 0 | 0 | 0 | 0 | 0 | 0 | 0 | 0 | 0 | 0 | 0 | 0 | 0 | 0 | 0 | 0 | 0 | 0 | 0 | 0 | 0 | 0 | 0 | 0 | 0 | 0 | 0 | 0 | 0 | 0 | 0 | 0 | 0 | 0 | 0 | 0 | 0 | 0 | 0 | 0 | 0 | 0 | 0 | 0 | 0
2022 | 8 | 4 | 8 | 50 | 0 | 0 | 0 | 1760 | 0 | 84.4425 | 84.2875 | 84.2875 | 10 | 0 | 0.014 | 0.141 | 0.080625 | 2.1342 | 1760 | 1.2126 | 165.2601 | 165.1051 | 163.8925 | 10 | 0 | 0.014 | 0.141 | 38.9318 | 38.8572 | 31.6925 | 7.1647 | 0.18631 | 1760 | 0.10586 | 38.7513 | 11.1027 | 11.028 | 3.7028 | 7.3252 | 0.19258 | 1760 | 0.10942 | 10.9186 | 0 | 0 | 0 | 0 | 0 | 1760 | 0 | 0 | 0 | 1.2126 | 0.10586 | 0.10942 | 0 | 0 | 0 | 0 | 0 | 0 | 0 | 0 | 0 | 0 | 0 | 0 | 0 | 0 | 0 | 0 | 0 | 0 | 0 | 0 | 0 | 0 | 0 | 0 | 0 | 0 | 0 | 0 | 0 | 0 | 0 | 0 | 0 | 0 | 0 | 0 | 0 | 0 | 0 | 0 | 0 | 0 | 0 | 0 | 0 | 0 | 0 | 0 | 0
2022 | 8 | 4 | 9 | 0 | 0 | 0 | 0 | 1760 | 0 | 84.2875 | 84.1325 | 84.1325 | 10 | 0 | 0.014 | 0.141 | 0.079257 | 2.1311 | 1760 | 1.2108 | 163.8925 | 163.7375 | 162.5266 | 10 | 0 | 0.014 | 0.141 | 38.7513 | 38.6767 | 31.5997 | 7.077 | 0.18291 | 1760 | 0.10392 | 38.5728 | 10.9186 | 10.844 | 3.6434 | 7.2006 | 0.1877 | 1760 | 0.10665 | 10.7373 | 0 | 0 | 0 | 0 | 0 | 1760 | 0 | 0 | 0 | 1.2108 | 0.10392 | 0.10665 | 0 | 0 | 0 | 0 | 0 | 0 | 0 | 0 | 0 | 0 | 0 | 0 | 0 | 0 | 0 | 0 | 0 | 0 | 0 | 0 | 0 | 0 | 0 | 0 | 0 | 0 | 0 | 0 | 0 | 0 | 0 | 0 | 0 | 0 | 0 | 0 | 0 | 0 | 0 | 0 | 0 | 0 | 0 | 0 | 0 | 0 | 0 | 0 | 0
2022 | 8 | 4 | 9 | 10 | 0 | 0 | 0 | 1760 | 0 | 84.1325 | 83.9775 | 83.9775 | 10 | 0 | 0.014 | 0.141 | 0.077892 | 2.1279 | 1760 | 1.209 | 162.5266 | 162.3716 | 161.1626 | 10 | 0 | 0.014 | 0.141 | 38.5728 | 38.4982 | 31.5074 | 6.9907 | 0.17958 | 1760 | 0.10204 | 38.3961 | 10.7373 | 10.6627 | 3.5849 | 7.0779 | 0.18294 | 1760 | 0.10394 | 10.5588 | 0 | 0 | 0 | 0 | 0 | 1760 | 0 | 0 | 0 | 1.209 | 0.10204 | 0.10394 | 0 | 0 | 0 | 0 | 0 | 0 | 0 | 0 | 0 | 0 | 0 | 0 | 0 | 0 | 0 | 0 | 0 | 0 | 0 | 0 | 0 | 0 | 0 | 0 | 0 | 0 | 0 | 0 | 0 | 0 | 0 | 0 | 0 | 0 | 0 | 0 | 0 | 0 | 0 | 0 | 0 | 0 | 0 | 0 | 0 | 0 | 0 | 0 | 0
2022 | 8 | 4 | 9 | 20 | 0 | 0 | 0 | 1760 | 0 | 83.9775 | 83.8225 | 83.8225 | 10 | 0 | 0.014 | 0.141 | 0.076528 | 2.1248 | 1760 | 1.2073 | 161.1626 | 161.0076 | 159.8003 | 10 | 0 | 0.014 | 0.141 | 38.3961 | 38.3215 | 31.4157 | 6.9058 | 0.17633 | 1760 | 0.10019 | 38.2213 | 10.5588 | 10.4841 | 3.5271 | 6.9571 | 0.17829 | 1760 | 0.1013 | 10.3828 | 0 | 0 | 0 | 0 | 0 | 1760 | 0 | 0 | 0 | 1.2073 | 0.10019 | 0.1013 | 0 | 0 | 0 | 0 | 0 | 0 | 0 | 0 | 0 | 0 | 0 | 0 | 0 | 0 | 0 | 0 | 0 | 0 | 0 | 0 | 0 | 0 | 0 | 0 | 0 | 0 | 0 | 0 | 0 | 0 | 0 | 0 | 0 | 0 | 0 | 0 | 0 | 0 | 0 | 0 | 0 | 0 | 0 | 0 | 0 | 0 | 0 | 0 | 0
2022 | 8 | 4 | 9 | 30 | 0 | 0 | 0 | 1760 | 0 | 83.8225 | 83.6675 | 83.6675 | 10 | 0 | 0.014 | 0.141 | 0.075165 | 2.1216 | 1760 | 1.2055 | 159.8003 | 159.6453 | 158.4398 | 10 | 0 | 0.014 | 0.141 | 38.2213 | 38.1467 | 31.3244 | 6.8223 | 0.17315 | 1760 | 0.098382 | 38.0483 | 10.3828 | 10.3082 | 3.4701 | 6.8382 | 0.17375 | 1760 | 0.098724 | 10.2095 | 0 | 0 | 0 | 0 | 0 | 1760 | 0 | 0 | 0 | 1.2055 | 0.098382 | 0.098724 | 0 | 0 | 0 | 0 | 0 | 0 | 0 | 0 | 0 | 0 | 0 | 0 | 0 | 0 | 0 | 0 | 0 | 0 | 0 | 0 | 0 | 0 | 0 | 0 | 0 | 0 | 0 | 0 | 0 | 0 | 0 | 0 | 0 | 0 | 0 | 0 | 0 | 0 | 0 | 0 | 0 | 0 | 0 | 0 | 0 | 0 | 0 | 0 | 0
2022 | 8 | 4 | 9 | 40 | 0 | 0 | 0 | 1760 | 0 | 83.6675 | 83.5125 | 83.5125 | 10 | 0 | 0.014 | 0.141 | 0.073805 | 2.1185 | 1760 | 1.2037 | 158.4398 | 158.2848 | 157.0811 | 10 | 0 | 0.014 | 0.141 | 38.0483 | 37.9737 | 31.2335 | 6.7401 | 0.17004 | 1760 | 0.096616 | 37.877 | 10.2095 | 10.1349 | 3.4138 | 6.7211 | 0.16932 | 1760 | 0.096207 | 10.0387 | 0 | 0 | 0 | 0 | 0 | 1760 | 0 | 0 | 0 | 1.2037 | 0.096616 | 0.096207 | 0 | 0 | 0 | 0 | 0 | 0 | 0 | 0 | 0 | 0 | 0 | 0 | 0 | 0 | 0 | 0 | 0 | 0 | 0 | 0 | 0 | 0 | 0 | 0 | 0 | 0 | 0 | 0 | 0 | 0 | 0 | 0 | 0 | 0 | 0 | 0 | 0 | 0 | 0 | 0 | 0 | 0 | 0 | 0 | 0 | 0 | 0 | 0 | 0
2022 | 8 | 4 | 9 | 50 | 0 | 0 | 0 | 1760 | 0 | 83.5125 | 83.3575 | 83.3575 | 10 | 0 | 0.014 | 0.141 | 0.072446 | 2.1154 | 1760 | 1.2019 | 157.0811 | 156.9261 | 155.7242 | 10 | 0 | 0.014 | 0.141 | 37.877 | 37.8024 | 31.1432 | 6.6592 | 0.167 | 1760 | 0.094887 | 37.7075 | 10.0387 | 9.964 | 3.3583 | 6.6057 | 0.165 | 1760 | 0.093749 | 9.8703 | 0 | 0 | 0 | 0 | 0 | 1760 | 0 | 0 | 0 | 1.2019 | 0.094887 | 0.093749 | 0 | 0 | 0 | 0 | 0 | 0 | 0 | 0 | 0 | 0 | 0 | 0 | 0 | 0 | 0 | 0 | 0 | 0 | 0 | 0 | 0 | 0 | 0 | 0 | 0 | 0 | 0 | 0 | 0 | 0 | 0 | 0 | 0 | 0 | 0 | 0 | 0 | 0 | 0 | 0 | 0 | 0 | 0 | 0 | 0 | 0 | 0 | 0 | 0
2022 | 8 | 4 | 10 | 0 | 0 | 0 | 0 | 1760 | 0 | 83.3575 | 83.2025 | 83.2025 | 10 | 0 | 0.014 | 0.141 | 0.071089 | 2.1122 | 1760 | 1.2001 | 155.7242 | 155.5692 | 154.3691 | 10 | 0 | 0.014 | 0.141 | 37.7075 | 37.6329 | 31.0533 | 6.5796 | 0.16402 | 1760 | 0.093196 | 37.5397 | 9.8703 | 9.7956 | 3.3035 | 6.4921 | 0.16077 | 1760 | 0.091349 | 9.7043 | 0 | 0 | 0 | 0 | 0 | 1760 | 0 | 0 | 0 | 1.2001 | 0.093196 | 0.091349 | 0 | 0 | 0 | 0 | 0 | 0 | 0 | 0 | 0 | 0 | 0 | 0 | 0 | 0 | 0 | 0 | 0 | 0 | 0 | 0 | 0 | 0 | 0 | 0 | 0 | 0 | 0 | 0 | 0 | 0 | 0 | 0 | 0 | 0 | 0 | 0 | 0 | 0 | 0 | 0 | 0 | 0 | 0 | 0 | 0 | 0 | 0 | 0 | 0
2022 | 8 | 4 | 10 | 10 | 0 | 0 | 0 | 1760 | 0 | 83.2025 | 83.0475 | 83.0475 | 10 | 0 | 0.014 | 0.141 | 0.069734 | 2.1091 | 1760 | 1.1983 | 154.3691 | 154.2141 | 153.0158 | 10 | 0 | 0.014 | 0.141 | 37.5397 | 37.4651 | 30.9639 | 6.5012 | 0.16111 | 1760 | 0.091541 | 37.3735 | 9.7043 | 9.6297 | 3.2495 | 6.3802 | 0.15665 | 1760 | 0.089004 | 9.5407 | 0 | 0 | 0 | 0 | 0 | 1760 | 0 | 0 | 0 | 1.1983 | 0.091541 | 0.089004 | 0 | 0 | 0 | 0 | 0 | 0 | 0 | 0 | 0 | 0 | 0 | 0 | 0 | 0 | 0 | 0 | 0 | 0 | 0 | 0 | 0 | 0 | 0 | 0 | 0 | 0 | 0 | 0 | 0 | 0 | 0 | 0 | 0 | 0 | 0 | 0 | 0 | 0 | 0 | 0 | 0 | 0 | 0 | 0 | 0 | 0 | 0 | 0 | 0
2022 | 8 | 4 | 10 | 20 | 0 | 0 | 0 | 1760 | 0 | 83.0475 | 82.8925 | 82.8925 | 10 | 0 | 0.014 | 0.141 | 0.068381 | 2.1059 | 1760 | 1.1965 | 153.0158 | 152.8608 | 151.6642 | 10 | 0 | 0.014 | 0.141 | 37.3735 | 37.2989 | 30.8749 | 6.424 | 0.15826 | 1760 | 0.08992 | 37.209 | 9.5407 | 9.466 | 3.1961 | 6.2699 | 0.15262 | 1760 | 0.086713 | 9.3793 | 0 | 0 | 0 | 0 | 0 | 1760 | 0 | 0 | 0 | 1.1965 | 0.08992 | 0.086713 | 0 | 0 | 0 | 0 | 0 | 0 | 0 | 0 | 0 | 0 | 0 | 0 | 0 | 0 | 0 | 0 | 0 | 0 | 0 | 0 | 0 | 0 | 0 | 0 | 0 | 0 | 0 | 0 | 0 | 0 | 0 | 0 | 0 | 0 | 0 | 0 | 0 | 0 | 0 | 0 | 0 | 0 | 0 | 0 | 0 | 0 | 0 | 0 | 0
2022 | 8 | 4 | 10 | 30 | 0 | 0 | 0 | 1760 | 0 | 82.8925 | 82.7375 | 82.7375 | 10 | 0 | 0.014 | 0.141 | 0.067029 | 2.1028 | 1760 | 1.1948 | 151.6642 | 151.5092 | 150.3145 | 10 | 0 | 0.014 | 0.141 | 37.209 | 37.1344 | 30.7863 | 6.348 | 0.15547 | 1760 | 0.088334 | 37.046 | 9.3793 | 9.3047 | 3.1434 | 6.1612 | 0.14868 | 1760 | 0.084475 | 9.2202 | 0 | 0 | 0 | 0 | 0 | 1760 | 0 | 0 | 0 | 1.1948 | 0.088334 | 0.084475 | 0 | 0 | 0 | 0 | 0 | 0 | 0 | 0 | 0 | 0 | 0 | 0 | 0 | 0 | 0 | 0 | 0 | 0 | 0 | 0 | 0 | 0 | 0 | 0 | 0 | 0 | 0 | 0 | 0 | 0 | 0 | 0 | 0 | 0 | 0 | 0 | 0 | 0 | 0 | 0 | 0 | 0 | 0 | 0 | 0 | 0 | 0 | 0 | 0
2022 | 8 | 4 | 10 | 40 | 0 | 0 | 0 | 1760 | 0 | 82.7375 | 82.5825 | 82.5825 | 10 | 0 | 0.014 | 0.141 | 0.065679 | 2.0996 | 1760 | 1.193 | 150.3145 | 150.1595 | 148.9665 | 10 | 0 | 0.014 | 0.141 | 37.046 | 36.9714 | 30.6982 | 6.2732 | 0.15273 | 1760 | 0.086781 | 36.8846 | 9.2202 | 9.1456 | 3.0914 | 6.0541 | 0.14483 | 1760 | 0.082288 | 9.0633 | 0 | 0 | 0 | 0 | 0 | 1760 | 0 | 0 | 0 | 1.193 | 0.086781 | 0.082288 | 0 | 0 | 0 | 0 | 0 | 0 | 0 | 0 | 0 | 0 | 0 | 0 | 0 | 0 | 0 | 0 | 0 | 0 | 0 | 0 | 0 | 0 | 0 | 0 | 0 | 0 | 0 | 0 | 0 | 0 | 0 | 0 | 0 | 0 | 0 | 0 | 0 | 0 | 0 | 0 | 0 | 0 | 0 | 0 | 0 | 0 | 0 | 0 | 0
2022 | 8 | 4 | 10 | 50 | 0 | 0 | 0 | 1760 | 0 | 82.5825 | 82.4275 | 82.4275 | 10 | 0 | 0.014 | 0.141 | 0.064332 | 2.0965 | 1760 | 1.1912 | 148.9665 | 148.8115 | 147.6203 | 10 | 0 | 0.014 | 0.141 | 36.8846 | 36.81 | 30.6105 | 6.1995 | 0.15006 | 1760 | 0.08526 | 36.7247 | 9.0633 | 8.9887 | 3.0401 | 5.9486 | 0.14107 | 1760 | 0.080152 | 8.9085 | 0 | 0 | 0 | 0 | 0 | 1760 | 0 | 0 | 0 | 1.1912 | 0.08526 | 0.080152 | 0 | 0 | 0 | 0 | 0 | 0 | 0 | 0 | 0 | 0 | 0 | 0 | 0 | 0 | 0 | 0 | 0 | 0 | 0 | 0 | 0 | 0 | 0 | 0 | 0 | 0 | 0 | 0 | 0 | 0 | 0 | 0 | 0 | 0 | 0 | 0 | 0 | 0 | 0 | 0 | 0 | 0 | 0 | 0 | 0 | 0 | 0 | 0 | 0
2022 | 8 | 4 | 11 | 0 | 0 | 0 | 0 | 1760 | 0 | 82.4275 | 82.2725 | 82.2725 | 10 | 0 | 0.014 | 0.141 | 0.062985 | 2.0933 | 1760 | 1.1894 | 147.6203 | 147.4653 | 146.2759 | 10 | 0 | 0.014 | 0.141 | 36.7247 | 36.6501 | 30.5233 | 6.1268 | 0.14744 | 1760 | 0.08377 | 36.5663 | 8.9085 | 8.8339 | 2.9894 | 5.8445 | 0.13739 | 1760 | 0.078063 | 8.7558 | 0 | 0 | 0 | 0 | 0 | 1760 | 0 | 0 | 0 | 1.1894 | 0.08377 | 0.078063 | 0 | 0 | 0 | 0 | 0 | 0 | 0 | 0 | 0 | 0 | 0 | 0 | 0 | 0 | 0 | 0 | 0 | 0 | 0 | 0 | 0 | 0 | 0 | 0 | 0 | 0 | 0 | 0 | 0 | 0 | 0 | 0 | 0 | 0 | 0 | 0 | 0 | 0 | 0 | 0 | 0 | 0 | 0 | 0 | 0 | 0 | 0 | 0 | 0
2022 | 8 | 4 | 11 | 10 | 0 | 0 | 0 | 1760 | 0 | 82.2725 | 82.1175 | 82.1175 | 10 | 0 | 0.014 | 0.141 | 0.061641 | 2.0902 | 1760 | 1.1876 | 146.2759 | 146.1209 | 144.9333 | 10 | 0 | 0.014 | 0.141 | 36.5663 | 36.4917 | 30.4364 | 6.0553 | 0.14487 | 1760 | 0.082311 | 36.4094 | 8.7558 | 8.6812 | 2.9393 | 5.7419 | 0.1338 | 1760 | 0.076022 | 8.6052 | 0 | 0 | 0 | 0 | 0 | 1760 | 0 | 0 | 0 | 1.1876 | 0.082311 | 0.076022 | 0 | 0 | 0 | 0 | 0 | 0 | 0 | 0 | 0 | 0 | 0 | 0 | 0 | 0 | 0 | 0 | 0 | 0 | 0 | 0 | 0 | 0 | 0 | 0 | 0 | 0 | 0 | 0 | 0 | 0 | 0 | 0 | 0 | 0 | 0 | 0 | 0 | 0 | 0 | 0 | 0 | 0 | 0 | 0 | 0 | 0 | 0 | 0 | 0
2022 | 8 | 4 | 11 | 20 | 0 | 0 | 0 | 1760 | 0 | 82.1175 | 81.9625 | 81.9625 | 10 | 0 | 0.014 | 0.141 | 0.060298 | 2.087 | 1760 | 1.1858 | 144.9333 | 144.7783 | 143.5925 | 10 | 0 | 0.014 | 0.141 | 36.4094 | 36.3347 | 30.35 | 5.9847 | 0.14235 | 1760 | 0.080881 | 36.2539 | 8.6052 | 8.5305 | 2.8898 | 5.6407 | 0.13029 | 1760 | 0.074027 | 8.4565 | 0 | 0 | 0 | 0 | 0 | 1760 | 0 | 0 | 0 | 1.1858 | 0.080881 | 0.074027 | 0 | 0 | 0 | 0 | 0 | 0 | 0 | 0 | 0 | 0 | 0 | 0 | 0 | 0 | 0 | 0 | 0 | 0 | 0 | 0 | 0 | 0 | 0 | 0 | 0 | 0 | 0 | 0 | 0 | 0 | 0 | 0 | 0 | 0 | 0 | 0 | 0 | 0 | 0 | 0 | 0 | 0 | 0 | 0 | 0 | 0 | 0 | 0 | 0
2022 | 8 | 4 | 11 | 30 | 0 | 0 | 0 | 1760 | 0 | 81.9625 | 81.8075 | 81.8075 | 10 | 0 | 0.014 | 0.141 | 0.058957 | 2.0839 | 1760 | 1.184 | 143.5925 | 143.4375 | 142.2535 | 10 | 0 | 0.014 | 0.141 | 36.2539 | 36.1792 | 30.264 | 5.9152 | 0.13989 | 1760 | 0.079481 | 36.0998 | 8.4565 | 8.3819 | 2.841 | 5.5409 | 0.12685 | 1760 | 0.072076 | 8.3098 | 0 | 0 | 0 | 0 | 0 | 1760 | 0 | 0 | 0 | 1.184 | 0.079481 | 0.072076 | 0 | 0 | 0 | 0 | 0 | 0 | 0 | 0 | 0 | 0 | 0 | 0 | 0 | 0 | 0 | 0 | 0 | 0 | 0 | 0 | 0 | 0 | 0 | 0 | 0 | 0 | 0 | 0 | 0 | 0 | 0 | 0 | 0 | 0 | 0 | 0 | 0 | 0 | 0 | 0 | 0 | 0 | 0 | 0 | 0 | 0 | 0 | 0 | 0
2022 | 8 | 4 | 11 | 40 | 0 | 0 | 0 | 1760 | 0 | 81.8075 | 81.6525 | 81.6525 | 10 | 0 | 0.014 | 0.141 | 0.057618 | 2.0808 | 1760 | 1.1822 | 142.2535 | 142.0985 | 140.9162 | 10 | 0 | 0.014 | 0.141 | 36.0998 | 36.0251 | 30.1784 | 5.8467 | 0.13747 | 1760 | 0.078108 | 35.947 | 8.3098 | 8.2352 | 2.7927 | 5.4425 | 0.1235 | 1760 | 0.070169 | 8.165 | 0 | 0 | 0 | 0 | 0 | 1760 | 0 | 0 | 0 | 1.1822 | 0.078108 | 0.070169 | 0 | 0 | 0 | 0 | 0 | 0 | 0 | 0 | 0 | 0 | 0 | 0 | 0 | 0 | 0 | 0 | 0 | 0 | 0 | 0 | 0 | 0 | 0 | 0 | 0 | 0 | 0 | 0 | 0 | 0 | 0 | 0 | 0 | 0 | 0 | 0 | 0 | 0 | 0 | 0 | 0 | 0 | 0 | 0 | 0 | 0 | 0 | 0 | 0
2022 | 8 | 4 | 11 | 50 | 0 | 0 | 0 | 1760 | 0 | 81.6525 | 81.4975 | 81.4975 | 10 | 0 | 0.014 | 0.141 | 0.056281 | 2.0776 | 1760 | 1.1805 | 140.9162 | 140.7612 | 139.5808 | 10 | 0 | 0.014 | 0.141 | 35.947 | 35.8724 | 30.0932 | 5.7792 | 0.1351 | 1760 | 0.076762 | 35.7956 | 8.165 | 8.0904 | 2.745 | 5.3454 | 0.12022 | 1760 | 0.068304 | 8.0221 | 0 | 0 | 0 | 0 | 0 | 1760 | 0 | 0 | 0 | 1.1805 | 0.076762 | 0.068304 | 0 | 0 | 0 | 0 | 0 | 0 | 0 | 0 | 0 | 0 | 0 | 0 | 0 | 0 | 0 | 0 | 0 | 0 | 0 | 0 | 0 | 0 | 0 | 0 | 0 | 0 | 0 | 0 | 0 | 0 | 0 | 0 | 0 | 0 | 0 | 0 | 0 | 0 | 0 | 0 | 0 | 0 | 0 | 0 | 0 | 0 | 0 | 0 | 0
2022 | 8 | 4 | 12 | 0 | 0 | 0 | 0 | 1760 | 0 | 81.4975 | 81.3425 | 81.3425 | 10 | 0 | 0.014 | 0.141 | 0.054946 | 2.0745 | 1760 | 1.1787 | 139.5808 | 139.4258 | 138.2471 | 10 | 0 | 0.014 | 0.141 | 35.7956 | 35.721 | 30.0084 | 5.7126 | 0.13278 | 1760 | 0.075443 | 35.6456 | 8.0221 | 7.9474 | 2.6979 | 5.2496 | 0.11701 | 1760 | 0.066481 | 7.881 | 0 | 0 | 0 | 0 | 0 | 1760 | 0 | 0 | 0 | 1.1787 | 0.075443 | 0.066481 | 0 | 0 | 0 | 0 | 0 | 0 | 0 | 0 | 0 | 0 | 0 | 0 | 0 | 0 | 0 | 0 | 0 | 0 | 0 | 0 | 0 | 0 | 0 | 0 | 0 | 0 | 0 | 0 | 0 | 0 | 0 | 0 | 0 | 0 | 0 | 0 | 0 | 0 | 0 | 0 | 0 | 0 | 0 | 0 | 0 | 0 | 0 | 0 | 0
2022 | 8 | 4 | 12 | 10 | 0 | 0 | 0 | 1760 | 0 | 81.3425 | 81.1875 | 81.1875 | 10 | 0 | 0.014 | 0.141 | 0.053612 | 2.0713 | 1760 | 1.1769 | 138.2471 | 138.0921 | 136.9152 | 10 | 0 | 0.014 | 0.141 | 35.6456 | 35.5709 | 29.9239 | 5.647 | 0.1305 | 1760 | 0.07415 | 35.4968 | 7.881 | 7.8063 | 2.6513 | 5.155 | 0.11387 | 1760 | 0.064698 | 7.7416 | 0 | 0 | 0 | 0 | 0 | 1760 | 0 | 0 | 0 | 1.1769 | 0.07415 | 0.064698 | 0 | 0 | 0 | 0 | 0 | 0 | 0 | 0 | 0 | 0 | 0 | 0 | 0 | 0 | 0 | 0 | 0 | 0 | 0 | 0 | 0 | 0 | 0 | 0 | 0 | 0 | 0 | 0 | 0 | 0 | 0 | 0 | 0 | 0 | 0 | 0 | 0 | 0 | 0 | 0 | 0 | 0 | 0 | 0 | 0 | 0 | 0 | 0 | 0
2022 | 8 | 4 | 12 | 20 | 0 | 0 | 0 | 1760 | 0 | 81.1875 | 81.0325 | 81.0325 | 10 | 0 | 0.014 | 0.141 | 0.05228 | 2.0681 | 1760 | 1.1751 | 136.9152 | 136.7602 | 135.5851 | 10 | 0 | 0.014 | 0.141 | 35.4968 | 35.4221 | 29.8399 | 5.5823 | 0.12827 | 1760 | 0.072883 | 35.3493 | 7.7416 | 7.667 | 2.6052 | 5.0618 | 0.1108 | 1760 | 0.062954 | 7.604 | 0 | 0 | 0 | 0 | 0 | 1760 | 0 | 0 | 0 | 1.1751 | 0.072883 | 0.062954 | 0 | 0 | 0 | 0 | 0 | 0 | 0 | 0 | 0 | 0 | 0 | 0 | 0 | 0 | 0 | 0 | 0 | 0 | 0 | 0 | 0 | 0 | 0 | 0 | 0 | 0 | 0 | 0 | 0 | 0 | 0 | 0 | 0 | 0 | 0 | 0 | 0 | 0 | 0 | 0 | 0 | 0 | 0 | 0 | 0 | 0 | 0 | 0 | 0
2022 | 8 | 4 | 12 | 30 | 0 | 0 | 0 | 1760 | 0 | 81.0325 | 80.8775 | 80.8775 | 10 | 0 | 0.014 | 0.141 | 0.05095 | 2.065 | 1760 | 1.1733 | 135.5851 | 135.4301 | 134.2568 | 10 | 0 | 0.014 | 0.141 | 35.3493 | 35.2746 | 29.7562 | 5.5184 | 0.12609 | 1760 | 0.071639 | 35.203 | 7.604 | 7.5294 | 2.5597 | 4.9697 | 0.1078 | 1760 | 0.061248 | 7.4682 | 0 | 0 | 0 | 0 | 0 | 1760 | 0 | 0 | 0 | 1.1733 | 0.071639 | 0.061248 | 0 | 0 | 0 | 0 | 0 | 0 | 0 | 0 | 0 | 0 | 0 | 0 | 0 | 0 | 0 | 0 | 0 | 0 | 0 | 0 | 0 | 0 | 0 | 0 | 0 | 0 | 0 | 0 | 0 | 0 | 0 | 0 | 0 | 0 | 0 | 0 | 0 | 0 | 0 | 0 | 0 | 0 | 0 | 0 | 0 | 0 | 0 | 0 | 0
2022 | 8 | 4 | 12 | 40 | 0 | 0 | 0 | 1760 | 0 | 80.8775 | 80.7225 | 80.7225 | 10 | 0 | 0.014 | 0.141 | 0.049622 | 2.0618 | 1760 | 1.1715 | 134.2568 | 134.1018 | 132.9303 | 10 | 0 | 0.014 | 0.141 | 35.203 | 35.1284 | 29.6729 | 5.4555 | 0.12394 | 1760 | 0.07042 | 35.0579 | 7.4682 | 7.3935 | 2.5147 | 4.8788 | 0.10486 | 1760 | 0.059579 | 7.334 | 0 | 0 | 0 | 0 | 0 | 1760 | 0 | 0 | 0 | 1.1715 | 0.07042 | 0.059579 | 0 | 0 | 0 | 0 | 0 | 0 | 0 | 0 | 0 | 0 | 0 | 0 | 0 | 0 | 0 | 0 | 0 | 0 | 0 | 0 | 0 | 0 | 0 | 0 | 0 | 0 | 0 | 0 | 0 | 0 | 0 | 0 | 0 | 0 | 0 | 0 | 0 | 0 | 0 | 0 | 0 | 0 | 0 | 0 | 0 | 0 | 0 | 0 | 0
2022 | 8 | 4 | 12 | 50 | 0 | 0 | 0 | 1760 | 0 | 80.7225 | 80.5675 | 80.5675 | 10 | 0 | 0.014 | 0.141 | 0.048295 | 2.0587 | 1760 | 1.1697 | 132.9303 | 132.7753 | 131.6056 | 10 | 0 | 0.014 | 0.141 | 35.0579 | 34.9833 | 29.5899 | 5.3934 | 0.12183 | 1760 | 0.069224 | 34.9141 | 7.334 | 7.2593 | 2.4703 | 4.7891 | 0.10199 | 1760 | 0.057947 | 7.2014 | 0 | 0 | 0 | 0 | 0 | 1760 | 0 | 0 | 0 | 1.1697 | 0.069224 | 0.057947 | 0 | 0 | 0 | 0 | 0 | 0 | 0 | 0 | 0 | 0 | 0 | 0 | 0 | 0 | 0 | 0 | 0 | 0 | 0 | 0 | 0 | 0 | 0 | 0 | 0 | 0 | 0 | 0 | 0 | 0 | 0 | 0 | 0 | 0 | 0 | 0 | 0 | 0 | 0 | 0 | 0 | 0 | 0 | 0 | 0 | 0 | 0 | 0 | 0
2022 | 8 | 4 | 13 | 0 | 0 | 0 | 0 | 1760 | 0 | 80.5675 | 80.4125 | 80.4125 | 10 | 0 | 0.014 | 0.141 | 0.046971 | 2.0555 | 1760 | 1.1679 | 131.6056 | 131.4506 | 130.2827 | 10 | 0 | 0.014 | 0.141 | 34.9141 | 34.8395 | 29.5074 | 5.3321 | 0.11977 | 1760 | 0.068051 | 34.7714 | 7.2014 | 7.1268 | 2.4263 | 4.7005 | 0.099176 | 1760 | 0.05635 | 7.0704 | 0 | 0 | 0 | 0 | 0 | 1760 | 0 | 0 | 0 | 1.1679 | 0.068051 | 0.05635 | 0 | 0 | 0 | 0 | 0 | 0 | 0 | 0 | 0 | 0 | 0 | 0 | 0 | 0 | 0 | 0 | 0 | 0 | 0 | 0 | 0 | 0 | 0 | 0 | 0 | 0 | 0 | 0 | 0 | 0 | 0 | 0 | 0 | 0 | 0 | 0 | 0 | 0 | 0 | 0 | 0 | 0 | 0 | 0 | 0 | 0 | 0 | 0 | 0
2022 | 8 | 4 | 13 | 10 | 0 | 0 | 0 | 1760 | 0 | 80.4125 | 80.2575 | 80.2575 | 10 | 0 | 0.014 | 0.141 | 0.045648 | 2.0524 | 1760 | 1.1661 | 130.2827 | 130.1277 | 128.9616 | 10 | 0 | 0.014 | 0.141 | 34.7714 | 34.6968 | 29.4251 | 5.2716 | 0.11774 | 1760 | 0.0669 | 34.6299 | 7.0704 | 6.9958 | 2.3828 | 4.613 | 0.096426 | 1760 | 0.054787 | 6.941 | 0 | 0 | 0 | 0 | 0 | 1760 | 0 | 0 | 0 | 1.1661 | 0.0669 | 0.054787 | 0 | 0 | 0 | 0 | 0 | 0 | 0 | 0 | 0 | 0 | 0 | 0 | 0 | 0 | 0 | 0 | 0 | 0 | 0 | 0 | 0 | 0 | 0 | 0 | 0 | 0 | 0 | 0 | 0 | 0 | 0 | 0 | 0 | 0 | 0 | 0 | 0 | 0 | 0 | 0 | 0 | 0 | 0 | 0 | 0 | 0 | 0 | 0 | 0
2022 | 8 | 4 | 13 | 20 | 0 | 0 | 0 | 1760 | 0 | 80.2575 | 80.1025 | 80.1025 | 10 | 0 | 0.014 | 0.141 | 0.044327 | 2.0492 | 1760 | 1.1643 | 128.9616 | 128.8066 | 127.6422 | 10 | 0 | 0.014 | 0.141 | 34.6299 | 34.5552 | 29.3432 | 5.212 | 0.11576 | 1760 | 0.06577 | 34.4895 | 6.941 | 6.8664 | 2.3398 | 4.5266 | 0.093735 | 1760 | 0.053259 | 6.8131 | 0 | 0 | 0 | 0 | 0 | 1760 | 0 | 0 | 0 | 1.1643 | 0.06577 | 0.053259 | 0 | 0 | 0 | 0 | 0 | 0 | 0 | 0 | 0 | 0 | 0 | 0 | 0 | 0 | 0 | 0 | 0 | 0 | 0 | 0 | 0 | 0 | 0 | 0 | 0 | 0 | 0 | 0 | 0 | 0 | 0 | 0 | 0 | 0 | 0 | 0 | 0 | 0 | 0 | 0 | 0 | 0 | 0 | 0 | 0 | 0 | 0 | 0 | 0
2022 | 8 | 4 | 13 | 30 | 0 | 0 | 0 | 1760 | 0 | 80.1025 | 79.9475 | 79.9475 | 10 | 0 | 0.014 | 0.141 | 0.043007 | 2.0461 | 1760 | 1.1625 | 127.6422 | 127.4872 | 126.3247 | 10 | 0 | 0.014 | 0.141 | 34.4895 | 34.4148 | 29.2617 | 5.1531 | 0.1138 | 1760 | 0.064662 | 34.3502 | 6.8131 | 6.7385 | 2.2972 | 4.4412 | 0.091102 | 1760 | 0.051763 | 6.6867 | 0 | 0 | 0 | 0 | 0 | 1760 | 0 | 0 | 0 | 1.1625 | 0.064662 | 0.051763 | 0 | 0 | 0 | 0 | 0 | 0 | 0 | 0 | 0 | 0 | 0 | 0 | 0 | 0 | 0 | 0 | 0 | 0 | 0 | 0 | 0 | 0 | 0 | 0 | 0 | 0 | 0 | 0 | 0 | 0 | 0 | 0 | 0 | 0 | 0 | 0 | 0 | 0 | 0 | 0 | 0 | 0 | 0 | 0 | 0 | 0 | 0 | 0 | 0
2022 | 8 | 4 | 13 | 40 | 0 | 0 | 0 | 1760 | 0 | 79.9475 | 79.7925 | 79.7925 | 10 | 0 | 0.014 | 0.141 | 0.04169 | 2.0429 | 1760 | 1.1608 | 126.3247 | 126.1697 | 125.0089 | 10 | 0 | 0.014 | 0.141 | 34.3502 | 34.2756 | 29.1805 | 5.095 | 0.11189 | 1760 | 0.063574 | 34.212 | 6.6867 | 6.6121 | 2.2552 | 4.3569 | 0.088526 | 1760 | 0.050299 | 6.5618 | 0 | 0 | 0 | 0 | 0 | 1760 | 0 | 0 | 0 | 1.1608 | 0.063574 | 0.050299 | 0 | 0 | 0 | 0 | 0 | 0 | 0 | 0 | 0 | 0 | 0 | 0 | 0 | 0 | 0 | 0 | 0 | 0 | 0 | 0 | 0 | 0 | 0 | 0 | 0 | 0 | 0 | 0 | 0 | 0 | 0 | 0 | 0 | 0 | 0 | 0 | 0 | 0 | 0 | 0 | 0 | 0 | 0 | 0 | 0 | 0 | 0 | 0 | 0
2022 | 8 | 4 | 13 | 50 | 0 | 0 | 0 | 1760 | 0 | 79.7925 | 79.6375 | 79.6375 | 10 | 0 | 0.014 | 0.141 | 0.040374 | 2.0398 | 1760 | 1.159 | 125.0089 | 124.8539 | 123.695 | 10 | 0 | 0.014 | 0.141 | 34.212 | 34.1373 | 29.0997 | 5.0377 | 0.11001 | 1760 | 0.062506 | 34.0748 | 6.5618 | 6.4871 | 2.2135 | 4.2736 | 0.086005 | 1760 | 0.048866 | 6.4383 | 0 | 0 | 0 | 0 | 0 | 1760 | 0 | 0 | 0 | 1.159 | 0.062506 | 0.048866 | 0 | 0 | 0 | 0 | 0 | 0 | 0 | 0 | 0 | 0 | 0 | 0 | 0 | 0 | 0 | 0 | 0 | 0 | 0 | 0 | 0 | 0 | 0 | 0 | 0 | 0 | 0 | 0 | 0 | 0 | 0 | 0 | 0 | 0 | 0 | 0 | 0 | 0 | 0 | 0 | 0 | 0 | 0 | 0 | 0 | 0 | 0 | 0 | 0
2022 | 8 | 4 | 14 | 0 | 0 | 0 | 0 | 1760 | 0 | 79.6375 | 79.4825 | 79.4825 | 10 | 0 | 0.014 | 0.141 | 0.03906 | 2.0366 | 1760 | 1.1572 | 123.695 | 123.54 | 122.3828 | 10 | 0 | 0.014 | 0.141 | 34.0748 | 34.0002 | 29.0191 | 4.9811 | 0.10817 | 1760 | 0.061458 | 33.9388 | 6.4383 | 6.3636 | 2.1723 | 4.1913 | 0.083537 | 1760 | 0.047464 | 6.3162 | 0 | 0 | 0 | 0 | 0 | 1760 | 0 | 0 | 0 | 1.1572 | 0.061458 | 0.047464 | 0 | 0 | 0 | 0 | 0 | 0 | 0 | 0 | 0 | 0 | 0 | 0 | 0 | 0 | 0 | 0 | 0 | 0 | 0 | 0 | 0 | 0 | 0 | 0 | 0 | 0 | 0 | 0 | 0 | 0 | 0 | 0 | 0 | 0 | 0 | 0 | 0 | 0 | 0 | 0 | 0 | 0 | 0 | 0 | 0 | 0 | 0 | 0 | 0
2022 | 8 | 4 | 14 | 10 | 0 | 0 | 0 | 1760 | 0 | 79.4825 | 79.3275 | 79.3275 | 10 | 0 | 0.014 | 0.141 | 0.037748 | 2.0335 | 1760 | 1.1554 | 122.3828 | 122.2278 | 121.0724 | 10 | 0 | 0.014 | 0.141 | 33.9388 | 33.8641 | 28.9389 | 4.9252 | 0.10636 | 1760 | 0.060429 | 33.8037 | 6.3162 | 6.2416 | 2.1316 | 4.11 | 0.081122 | 1760 | 0.046092 | 6.1955 | 0 | 0 | 0 | 0 | 0 | 1760 | 0 | 0 | 0 | 1.1554 | 0.060429 | 0.046092 | 0 | 0 | 0 | 0 | 0 | 0 | 0 | 0 | 0 | 0 | 0 | 0 | 0 | 0 | 0 | 0 | 0 | 0 | 0 | 0 | 0 | 0 | 0 | 0 | 0 | 0 | 0 | 0 | 0 | 0 | 0 | 0 | 0 | 0 | 0 | 0 | 0 | 0 | 0 | 0 | 0 | 0 | 0 | 0 | 0 | 0 | 0 | 0 | 0
2022 | 8 | 4 | 14 | 20 | 0 | 0 | 0 | 1760 | 0 | 79.3275 | 79.1725 | 79.1725 | 10 | 0 | 0.014 | 0.141 | 0.036437 | 2.0303 | 1760 | 1.1536 | 121.0724 | 120.9174 | 119.7639 | 10 | 0 | 0.014 | 0.141 | 33.8037 | 33.7291 | 28.859 | 4.87 | 0.10458 | 1760 | 0.059419 | 33.6696 | 6.1955 | 6.1208 | 2.0912 | 4.0296 | 0.078759 | 1760 | 0.044749 | 6.0761 | 0 | 0 | 0 | 0 | 0 | 1760 | 0 | 0 | 0 | 1.1536 | 0.059419 | 0.044749 | 0 | 0 | 0 | 0 | 0 | 0 | 0 | 0 | 0 | 0 | 0 | 0 | 0 | 0 | 0 | 0 | 0 | 0 | 0 | 0 | 0 | 0 | 0 | 0 | 0 | 0 | 0 | 0 | 0 | 0 | 0 | 0 | 0 | 0 | 0 | 0 | 0 | 0 | 0 | 0 | 0 | 0 | 0 | 0 | 0 | 0 | 0 | 0 | 0
2022 | 8 | 4 | 14 | 30 | 0 | 0 | 0 | 1760 | 0 | 79.1725 | 79.0175 | 79.0175 | 10 | 0 | 0.014 | 0.141 | 0.035129 | 1.9821 | 1760 | 1.1262 | 119.7639 | 119.6089 | 118.4827 | 10 | 0 | 0.014 | 0.141 | 33.6696 | 33.595 | 28.7795 | 4.8155 | 0.10283 | 1760 | 0.058427 | 33.5366 | 6.0761 | 6.0015 | 2.0513 | 3.9502 | 0.076445 | 1760 | 0.043435 | 5.958 | 0 | 0 | 0 | 0 | 0 | 1760 | 0 | 0 | 0 | 1.1262 | 0.058427 | 0.043435 | 0 | 0 | 0 | 0 | 0 | 0 | 0 | 0 | 0 | 0 | 0 | 0 | 0 | 0 | 0 | 0 | 0 | 0 | 0 | 0 | 0 | 0 | 0 | 0 | 0 | 0 | 0 | 0 | 0 | 0 | 0 | 0 | 0 | 0 | 0 | 0 | 0 | 0 | 0 | 0 | 0 | 0 | 0 | 0 | 0 | 0 | 0 | 0 | 0
2022 | 8 | 4 | 14 | 40 | 0 | 0 | 0 | 1760 | 0 | 79.0175 | 78.8625 | 78.8625 | 10 | 0 | 0.014 | 0.141 | 0.033848 | 1.8764 | 1760 | 1.0661 | 118.4827 | 118.3277 | 117.2616 | 10 | 0 | 0.014 | 0.141 | 33.5366 | 33.462 | 28.7002 | 4.7617 | 0.10112 | 1760 | 0.057453 | 33.4045 | 5.958 | 5.8834 | 2.0118 | 3.8716 | 0.074181 | 1760 | 0.042148 | 5.8412 | 0 | 0 | 0 | 0 | 0 | 1760 | 0 | 0 | 0 | 1.0661 | 0.057453 | 0.042148 | 0 | 0 | 0 | 0 | 0 | 0 | 0 | 0 | 0 | 0 | 0 | 0 | 0 | 0 | 0 | 0 | 0 | 0 | 0 | 0 | 0 | 0 | 0 | 0 | 0 | 0 | 0 | 0 | 0 | 0 | 0 | 0 | 0 | 0 | 0 | 0 | 0 | 0 | 0 | 0 | 0 | 0 | 0 | 0 | 0 | 0 | 0 | 0 | 0
2022 | 8 | 4 | 14 | 50 | 0 | 0 | 0 | 1760 | 0 | 78.8625 | 78.7075 | 78.7075 | 10 | 0 | 0.014 | 0.141 | 0.032627 | 1.7773 | 1760 | 1.0099 | 117.2616 | 117.1066 | 116.0967 | 10 | 0 | 0.014 | 0.141 | 33.4045 | 33.3299 | 28.6213 | 4.7086 | 0.099433 | 1760 | 0.056496 | 33.2734 | 5.8412 | 5.7666 | 1.9726 | 3.794 | 0.071964 | 1760 | 0.040889 | 5.7257 | 0 | 0 | 0 | 0 | 0 | 1760 | 0 | 0 | 0 | 1.0099 | 0.056496 | 0.040889 | 0 | 0 | 0 | 0 | 0 | 0 | 0 | 0 | 0 | 0 | 0 | 0 | 0 | 0 | 0 | 0 | 0 | 0 | 0 | 0 | 0 | 0 | 0 | 0 | 0 | 0 | 0 | 0 | 0 | 0 | 0 | 0 | 0 | 0 | 0 | 0 | 0 | 0 | 0 | 0 | 0 | 0 | 0 | 0 | 0 | 0 | 0 | 0 | 0
2022 | 8 | 4 | 15 | 0 | 0 | 0 | 0 | 1760 | 0 | 78.7075 | 78.5525 | 78.5525 | 10 | 0 | 0.014 | 0.141 | 0.031462 | 1.6844 | 1760 | 0.95707 | 116.0967 | 115.9417 | 114.9847 | 10 | 0 | 0.014 | 0.141 | 33.2734 | 33.1988 | 28.5426 | 4.6561 | 0.097779 | 1760 | 0.055556 | 33.1432 | 5.7257 | 5.6511 | 1.9339 | 3.7172 | 0.069794 | 1760 | 0.039656 | 5.6114 | 0 | 0 | 0 | 0 | 0 | 1760 | 0 | 0 | 0 | 0.95707 | 0.055556 | 0.039656 | 0 | 0 | 0 | 0 | 0 | 0 | 0 | 0 | 0 | 0 | 0 | 0 | 0 | 0 | 0 | 0 | 0 | 0 | 0 | 0 | 0 | 0 | 0 | 0 | 0 | 0 | 0 | 0 | 0 | 0 | 0 | 0 | 0 | 0 | 0 | 0 | 0 | 0 | 0 | 0 | 0 | 0 | 0 | 0 | 0 | 0 | 0 | 0 | 0
2022 | 8 | 4 | 15 | 10 | 0 | 0 | 0 | 1760 | 0 | 78.5525 | 78.3975 | 78.3975 | 10 | 0 | 0.014 | 0.141 | 0.03035 | 1.5972 | 1760 | 0.90752 | 114.9847 | 114.8297 | 113.9221 | 10 | 0 | 0.014 | 0.141 | 33.1432 | 33.0686 | 28.4643 | 4.6043 | 0.096154 | 1760 | 0.054633 | 33.0139 | 5.6114 | 5.5368 | 1.8956 | 3.6412 | 0.06767 | 1760 | 0.038449 | 5.4984 | 0 | 0 | 0 | 0 | 0 | 1760 | 0 | 0 | 0 | 0.90752 | 0.054633 | 0.038449 | 0 | 0 | 0 | 0 | 0 | 0 | 0 | 0 | 0 | 0 | 0 | 0 | 0 | 0 | 0 | 0 | 0 | 0 | 0 | 0 | 0 | 0 | 0 | 0 | 0 | 0 | 0 | 0 | 0 | 0 | 0 | 0 | 0 | 0 | 0 | 0 | 0 | 0 | 0 | 0 | 0 | 0 | 0 | 0 | 0 | 0 | 0 | 0 | 0
2022 | 8 | 4 | 15 | 20 | 0 | 0 | 0 | 1760 | 0 | 78.3975 | 78.2425 | 78.2425 | 10 | 0 | 0.014 | 0.141 | 0.029287 | 1.5153 | 1760 | 0.86095 | 113.9221 | 113.7671 | 112.9062 | 10 | 0 | 0.014 | 0.141 | 33.0139 | 32.9393 | 28.3862 | 4.5531 | 0.094558 | 1760 | 0.053726 | 32.8856 | 5.4984 | 5.4237 | 1.8576 | 3.5661 | 0.065591 | 1760 | 0.037268 | 5.3865 | 0 | 0 | 0 | 0 | 0 | 1760 | 0 | 0 | 0 | 0.86095 | 0.053726 | 0.037268 | 0 | 0 | 0 | 0 | 0 | 0 | 0 | 0 | 0 | 0 | 0 | 0 | 0 | 0 | 0 | 0 | 0 | 0 | 0 | 0 | 0 | 0 | 0 | 0 | 0 | 0 | 0 | 0 | 0 | 0 | 0 | 0 | 0 | 0 | 0 | 0 | 0 | 0 | 0 | 0 | 0 | 0 | 0 | 0 | 0 | 0 | 0 | 0 | 0
2022 | 8 | 4 | 15 | 30 | 0 | 0 | 0 | 1760 | 0 | 78.2425 | 78.0875 | 78.0875 | 10 | 0 | 0.014 | 0.141 | 0.028271 | 1.4382 | 1760 | 0.81714 | 112.9062 | 112.7512 | 111.934 | 10 | 0 | 0.014 | 0.141 | 32.8856 | 32.8109 | 28.3085 | 4.5025 | 0.09299 | 1760 | 0.052835 | 32.7581 | 5.3865 | 5.3118 | 1.82 | 3.4919 | 0.063556 | 1760 | 0.036111 | 5.2757 | 0 | 0 | 0 | 0 | 0 | 1760 | 0 | 0 | 0 | 0.81714 | 0.052835 | 0.036111 | 0 | 0 | 0 | 0 | 0 | 0 | 0 | 0 | 0 | 0 | 0 | 0 | 0 | 0 | 0 | 0 | 0 | 0 | 0 | 0 | 0 | 0 | 0 | 0 | 0 | 0 | 0 | 0 | 0 | 0 | 0 | 0 | 0 | 0 | 0 | 0 | 0 | 0 | 0 | 0 | 0 | 0 | 0 | 0 | 0 | 0 | 0 | 0 | 0
2022 | 8 | 4 | 15 | 40 | 0 | 0 | 0 | 1760 | 0 | 78.0875 | 77.9325 | 77.9325 | 10 | 0 | 0.014 | 0.141 | 0.027299 | 1.3656 | 1760 | 0.77591 | 111.934 | 111.779 | 111.0031 | 10 | 0 | 0.014 | 0.141 | 32.7581 | 32.6835 | 28.231 | 4.4525 | 0.091449 | 1760 | 0.05196 | 32.6315 | 5.2757 | 5.2011 | 1.7827 | 3.4184 | 0.061563 | 1760 | 0.034979 | 5.1661 | 0 | 0 | 0 | 0 | 0 | 1760 | 0 | 0 | 0 | 0.77591 | 0.05196 | 0.034979 | 0 | 0 | 0 | 0 | 0 | 0 | 0 | 0 | 0 | 0 | 0 | 0 | 0 | 0 | 0 | 0 | 0 | 0 | 0 | 0 | 0 | 0 | 0 | 0 | 0 | 0 | 0 | 0 | 0 | 0 | 0 | 0 | 0 | 0 | 0 | 0 | 0 | 0 | 0 | 0 | 0 | 0 | 0 | 0 | 0 | 0 | 0 | 0 | 0
2022 | 8 | 4 | 15 | 50 | 0 | 0 | 0 | 1760 | 0 | 77.9325 | 77.7775 | 77.7775 | 10 | 0 | 0.014 | 0.141 | 0.026368 | 1.2972 | 1760 | 0.73706 | 111.0031 | 110.8481 | 110.1111 | 10 | 0 | 0.014 | 0.141 | 32.6315 | 32.5569 | 28.1538 | 4.4031 | 0.089935 | 1760 | 0.051099 | 32.5058 | 5.1661 | 5.0915 | 1.7458 | 3.3457 | 0.059613 | 1760 | 0.033871 | 5.0576 | 0 | 0 | 0 | 0 | 0 | 1760 | 0 | 0 | 0 | 0.73706 | 0.051099 | 0.033871 | 0 | 0 | 0 | 0 | 0 | 0 | 0 | 0 | 0 | 0 | 0 | 0 | 0 | 0 | 0 | 0 | 0 | 0 | 0 | 0 | 0 | 0 | 0 | 0 | 0 | 0 | 0 | 0 | 0 | 0 | 0 | 0 | 0 | 0 | 0 | 0 | 0 | 0 | 0 | 0 | 0 | 0 | 0 | 0 | 0 | 0 | 0 | 0 | 0
2022 | 8 | 4 | 16 | 0 | 0 | 0 | 0 | 1760 | 0 | 77.7775 | 77.6225 | 77.6225 | 10 | 0 | 0.014 | 0.141 | 0.025476 | 1.2328 | 1760 | 0.70043 | 110.1111 | 109.9561 | 109.2556 | 10 | 0 | 0.014 | 0.141 | 32.5058 | 32.4312 | 28.0769 | 4.3543 | 0.088446 | 1760 | 0.050254 | 32.3809 | 5.0576 | 4.983 | 1.7093 | 3.2737 | 0.057703 | 1760 | 0.032786 | 4.9502 | 0 | 0 | 0 | 0 | 0 | 1760 | 0 | 0 | 0 | 0.70043 | 0.050254 | 0.032786 | 0 | 0 | 0 | 0 | 0 | 0 | 0 | 0 | 0 | 0 | 0 | 0 | 0 | 0 | 0 | 0 | 0 | 0 | 0 | 0 | 0 | 0 | 0 | 0 | 0 | 0 | 0 | 0 | 0 | 0 | 0 | 0 | 0 | 0 | 0 | 0 | 0 | 0 | 0 | 0 | 0 | 0 | 0 | 0 | 0 | 0 | 0 | 0 | 0
2022 | 8 | 4 | 16 | 10 | 0 | 0 | 0 | 1760 | 0 | 77.6225 | 77.4675 | 77.4675 | 10 | 0 | 0.014 | 0.141 | 0.024621 | 1.1719 | 1760 | 0.66586 | 109.2556 | 109.1006 | 108.4348 | 10 | 0 | 0.014 | 0.141 | 32.3809 | 32.3063 | 28.0002 | 4.3061 | 0.086984 | 1760 | 0.049423 | 32.2569 | 4.9502 | 4.8756 | 1.673 | 3.2025 | 0.055834 | 1760 | 0.031724 | 4.8438 | 0 | 0 | 0 | 0 | 0 | 1760 | 0 | 0 | 0 | 0.66586 | 0.049423 | 0.031724 | 0 | 0 | 0 | 0 | 0 | 0 | 0 | 0 | 0 | 0 | 0 | 0 | 0 | 0 | 0 | 0 | 0 | 0 | 0 | 0 | 0 | 0 | 0 | 0 | 0 | 0 | 0 | 0 | 0 | 0 | 0 | 0 | 0 | 0 | 0 | 0 | 0 | 0 | 0 | 0 | 0 | 0 | 0 | 0 | 0 | 0 | 0 | 0 | 0
2022 | 8 | 4 | 16 | 20 | 0 | 0 | 0 | 1760 | 0 | 77.4675 | 77.3125 | 77.3125 | 10 | 0 | 0.014 | 0.141 | 0.0238 | 1.1145 | 1760 | 0.63322 | 108.4348 | 108.2798 | 107.6466 | 10 | 0 | 0.014 | 0.141 | 32.2569 | 32.1822 | 27.9238 | 4.2584 | 0.085546 | 1760 | 0.048606 | 32.1336 | 4.8438 | 4.7692 | 1.6372 | 3.132 | 0.054004 | 1760 | 0.030684 | 4.7385 | 0 | 0 | 0 | 0 | 0 | 1760 | 0 | 0 | 0 | 0.63322 | 0.048606 | 0.030684 | 0 | 0 | 0 | 0 | 0 | 0 | 0 | 0 | 0 | 0 | 0 | 0 | 0 | 0 | 0 | 0 | 0 | 0 | 0 | 0 | 0 | 0 | 0 | 0 | 0 | 0 | 0 | 0 | 0 | 0 | 0 | 0 | 0 | 0 | 0 | 0 | 0 | 0 | 0 | 0 | 0 | 0 | 0 | 0 | 0 | 0 | 0 | 0 | 0
2022 | 8 | 4 | 16 | 30 | 0 | 0 | 0 | 1760 | 0 | 77.3125 | 77.1575 | 77.1575 | 10 | 0 | 0.014 | 0.141 | 0.023012 | 1.0602 | 1760 | 0.60237 | 107.6466 | 107.4916 | 106.8892 | 10 | 0 | 0.014 | 0.141 | 32.1336 | 32.059 | 27.8477 | 4.2113 | 0.084133 | 1760 | 0.047803 | 32.0112 | 4.7385 | 4.6639 | 1.6016 | 3.0623 | 0.052213 | 1760 | 0.029666 | 4.6342 | 0 | 0 | 0 | 0 | 0 | 1760 | 0 | 0 | 0 | 0.60237 | 0.047803 | 0.029666 | 0 | 0 | 0 | 0 | 0 | 0 | 0 | 0 | 0 | 0 | 0 | 0 | 0 | 0 | 0 | 0 | 0 | 0 | 0 | 0 | 0 | 0 | 0 | 0 | 0 | 0 | 0 | 0 | 0 | 0 | 0 | 0 | 0 | 0 | 0 | 0 | 0 | 0 | 0 | 0 | 0 | 0 | 0 | 0 | 0 | 0 | 0 | 0 | 0
2022 | 8 | 4 | 16 | 40 | 0 | 0 | 0 | 1760 | 0 | 77.1575 | 77.0025 | 77.0025 | 10 | 0 | 0.014 | 0.141 | 0.022254 | 1.0088 | 1760 | 0.57319 | 106.8892 | 106.7342 | 106.161 | 10 | 0 | 0.014 | 0.141 | 32.0112 | 31.9366 | 27.7719 | 4.1647 | 0.082744 | 1760 | 0.047013 | 31.8895 | 4.6342 | 4.5596 | 1.5664 | 2.9932 | 0.050459 | 1760 | 0.02867 | 4.5309 | 0 | 0 | 0 | 0 | 0 | 1760 | 0 | 0 | 0 | 0.57319 | 0.047013 | 0.02867 | 0 | 0 | 0 | 0 | 0 | 0 | 0 | 0 | 0 | 0 | 0 | 0 | 0 | 0 | 0 | 0 | 0 | 0 | 0 | 0 | 0 | 0 | 0 | 0 | 0 | 0 | 0 | 0 | 0 | 0 | 0 | 0 | 0 | 0 | 0 | 0 | 0 | 0 | 0 | 0 | 0 | 0 | 0 | 0 | 0 | 0 | 0 | 0 | 0
2022 | 8 | 4 | 16 | 50 | 0 | 0 | 0 | 1760 | 0 | 77.0025 | 76.8475 | 76.8475 | 10 | 0 | 0.014 | 0.141 | 0.021526 | 0.96022 | 1760 | 0.54558 | 106.161 | 106.006 | 105.4604 | 10 | 0 | 0.014 | 0.141 | 31.8895 | 31.8149 | 27.6963 | 4.1186 | 0.081378 | 1760 | 0.046237 | 31.7687 | 4.5309 | 4.4563 | 1.5314 | 2.9249 | 0.048743 | 1760 | 0.027695 | 4.4286 | 0 | 0 | 0 | 0 | 0 | 1760 | 0 | 0 | 0 | 0.54558 | 0.046237 | 0.027695 | 0 | 0 | 0 | 0 | 0 | 0 | 0 | 0 | 0 | 0 | 0 | 0 | 0 | 0 | 0 | 0 | 0 | 0 | 0 | 0 | 0 | 0 | 0 | 0 | 0 | 0 | 0 | 0 | 0 | 0 | 0 | 0 | 0 | 0 | 0 | 0 | 0 | 0 | 0 | 0 | 0 | 0 | 0 | 0 | 0 | 0 | 0 | 0 | 0
2022 | 8 | 4 | 17 | 0 | 0 | 0 | 0 | 1760 | 0 | 76.8475 | 76.6925 | 76.6925 | 10 | 0 | 0.014 | 0.141 | 0.020825 | 0.91419 | 1760 | 0.51943 | 105.4604 | 105.3054 | 104.786 | 10 | 0 | 0.014 | 0.141 | 31.7687 | 31.694 | 27.6209 | 4.0731 | 0.080035 | 1760 | 0.045474 | 31.6486 | 4.4286 | 4.354 | 1.4968 | 2.8572 | 0.047063 | 1760 | 0.02674 | 4.3272 | 0 | 0 | 0 | 0 | 0 | 1760 | 0 | 0 | 0 | 0.51943 | 0.045474 | 0.02674 | 0 | 0 | 0 | 0 | 0 | 0 | 0 | 0 | 0 | 0 | 0 | 0 | 0 | 0 | 0 | 0 | 0 | 0 | 0 | 0 | 0 | 0 | 0 | 0 | 0 | 0 | 0 | 0 | 0 | 0 | 0 | 0 | 0 | 0 | 0 | 0 | 0 | 0 | 0 | 0 | 0 | 0 | 0 | 0 | 0 | 0 | 0 | 0 | 0
2022 | 8 | 4 | 17 | 10 | 0 | 0 | 0 | 1760 | 0 | 76.6925 | 76.5375 | 76.5375 | 10 | 0 | 0.014 | 0.141 | 0.020151 | 0.87057 | 1760 | 0.49464 | 104.786 | 104.631 | 104.1364 | 10 | 0 | 0.014 | 0.141 | 31.6486 | 31.5739 | 27.5458 | 4.0281 | 0.078714 | 1760 | 0.044724 | 31.5292 | 4.3272 | 4.2526 | 1.4625 | 2.7901 | 0.045418 | 1760 | 0.025806 | 4.2268 | 0 | 0 | 0 | 0 | 0 | 1760 | 0 | 0 | 0 | 0.49464 | 0.044724 | 0.025806 | 0 | 0 | 0 | 0 | 0 | 0 | 0 | 0 | 0 | 0 | 0 | 0 | 0 | 0 | 0 | 0 | 0 | 0 | 0 | 0 | 0 | 0 | 0 | 0 | 0 | 0 | 0 | 0 | 0 | 0 | 0 | 0 | 0 | 0 | 0 | 0 | 0 | 0 | 0 | 0 | 0 | 0 | 0 | 0 | 0 | 0 | 0 | 0 | 0
2022 | 8 | 4 | 17 | 20 | 0 | 0 | 0 | 1760 | 0 | 76.5375 | 76.3825 | 76.3825 | 10 | 0 | 0.014 | 0.141 | 0.019501 | 0.8292 | 1760 | 0.47114 | 104.1364 | 103.9814 | 103.5102 | 10 | 0 | 0.014 | 0.141 | 31.5292 | 31.4546 | 27.471 | 3.9836 | 0.077416 | 1760 | 0.043986 | 31.4106 | 4.2268 | 4.1522 | 1.4284 | 2.7237 | 0.043809 | 1760 | 0.024891 | 4.1273 | 0 | 0 | 0 | 0 | 0 | 1760 | 0 | 0 | 0 | 0.47114 | 0.043986 | 0.024891 | 0 | 0 | 0 | 0 | 0 | 0 | 0 | 0 | 0 | 0 | 0 | 0 | 0 | 0 | 0 | 0 | 0 | 0 | 0 | 0 | 0 | 0 | 0 | 0 | 0 | 0 | 0 | 0 | 0 | 0 | 0 | 0 | 0 | 0 | 0 | 0 | 0 | 0 | 0 | 0 | 0 | 0 | 0 | 0 | 0 | 0 | 0 | 0 | 0
2022 | 8 | 4 | 17 | 30 | 0 | 0 | 0 | 1760 | 0 | 76.3825 | 76.2275 | 76.2275 | 10 | 0 | 0.014 | 0.141 | 0.018875 | 0.78995 | 1760 | 0.44883 | 103.5102 | 103.3552 | 102.9064 | 10 | 0 | 0.014 | 0.141 | 31.4106 | 31.336 | 27.3964 | 3.9396 | 0.076139 | 1760 | 0.043261 | 31.2927 | 4.1273 | 4.0526 | 1.3947 | 2.658 | 0.042234 | 1760 | 0.023996 | 4.0287 | 0 | 0 | 0 | 0 | 0 | 1760 | 0 | 0 | 0 | 0.44883 | 0.043261 | 0.023996 | 0 | 0 | 0 | 0 | 0 | 0 | 0 | 0 | 0 | 0 | 0 | 0 | 0 | 0 | 0 | 0 | 0 | 0 | 0 | 0 | 0 | 0 | 0 | 0 | 0 | 0 | 0 | 0 | 0 | 0 | 0 | 0 | 0 | 0 | 0 | 0 | 0 | 0 | 0 | 0 | 0 | 0 | 0 | 0 | 0 | 0 | 0 | 0 | 0
2022 | 8 | 4 | 17 | 40 | 0 | 0 | 0 | 1760 | 0 | 76.2275 | 76.0725 | 76.0725 | 10 | 0 | 0.014 | 0.141 | 0.018271 | 0.75267 | 1760 | 0.42766 | 102.9064 | 102.7514 | 102.3237 | 10 | 0 | 0.014 | 0.141 | 31.2927 | 31.2181 | 27.322 | 3.896 | 0.074883 | 1760 | 0.042547 | 31.1755 | 4.0287 | 3.954 | 1.3612 | 2.5928 | 0.040692 | 1760 | 0.023121 | 3.9309 | 0 | 0 | 0 | 0 | 0 | 1760 | 0 | 0 | 0 | 0.42766 | 0.042547 | 0.023121 | 0 | 0 | 0 | 0 | 0 | 0 | 0 | 0 | 0 | 0 | 0 | 0 | 0 | 0 | 0 | 0 | 0 | 0 | 0 | 0 | 0 | 0 | 0 | 0 | 0 | 0 | 0 | 0 | 0 | 0 | 0 | 0 | 0 | 0 | 0 | 0 | 0 | 0 | 0 | 0 | 0 | 0 | 0 | 0 | 0 | 0 | 0 | 0 | 0
2022 | 8 | 4 | 17 | 50 | 0 | 0 | 0 | 1760 | 0 | 76.0725 | 75.9175 | 75.9175 | 10 | 0 | 0.014 | 0.141 | 0.017689 | 0.71726 | 1760 | 0.40753 | 102.3237 | 102.1687 | 101.7612 | 10 | 0 | 0.014 | 0.141 | 31.1755 | 31.1009 | 27.2479 | 3.853 | 0.073647 | 1760 | 0.041845 | 31.0591 | 3.9309 | 3.8563 | 1.328 | 2.5283 | 0.039184 | 1760 | 0.022264 | 3.834 | 0 | 0 | 0 | 0 | 0 | 1760 | 0 | 0 | 0 | 0.40753 | 0.041845 | 0.022264 | 0 | 0 | 0 | 0 | 0 | 0 | 0 | 0 | 0 | 0 | 0 | 0 | 0 | 0 | 0 | 0 | 0 | 0 | 0 | 0 | 0 | 0 | 0 | 0 | 0 | 0 | 0 | 0 | 0 | 0 | 0 | 0 | 0 | 0 | 0 | 0 | 0 | 0 | 0 | 0 | 0 | 0 | 0 | 0 | 0 | 0 | 0 | 0 | 0
2022 | 8 | 4 | 18 | 0 | 0 | 0 | 0 | 1760 | 0 | 75.9175 | 75.7625 | 75.7625 | 10 | 0 | 0.014 | 0.141 | 0.017126 | 0.6836 | 1760 | 0.38841 | 101.7612 | 101.6062 | 101.2178 | 10 | 0 | 0.014 | 0.141 | 31.0591 | 30.9844 | 27.174 | 3.8104 | 0.072432 | 1760 | 0.041155 | 30.9433 | 3.834 | 3.7594 | 1.2951 | 2.4643 | 0.037708 | 1760 | 0.021425 | 3.738 | 0 | 0 | 0 | 0 | 0 | 1760 | 0 | 0 | 0 | 0.38841 | 0.041155 | 0.021425 | 0 | 0 | 0 | 0 | 0 | 0 | 0 | 0 | 0 | 0 | 0 | 0 | 0 | 0 | 0 | 0 | 0 | 0 | 0 | 0 | 0 | 0 | 0 | 0 | 0 | 0 | 0 | 0 | 0 | 0 | 0 | 0 | 0 | 0 | 0 | 0 | 0 | 0 | 0 | 0 | 0 | 0 | 0 | 0 | 0 | 0 | 0 | 0 | 0
2022 | 8 | 4 | 18 | 10 | 0 | 0 | 0 | 1760 | 0 | 75.7625 | 75.6075 | 75.6075 | 10 | 0 | 0.014 | 0.141 | 0.016583 | 0.65158 | 1760 | 0.37021 | 101.2178 | 101.0628 | 100.6926 | 10 | 0 | 0.014 | 0.141 | 30.9433 | 30.8686 | 27.1003 | 3.7683 | 0.071237 | 1760 | 0.040475 | 30.8282 | 3.738 | 3.6633 | 1.2624 | 2.4009 | 0.036264 | 1760 | 0.020605 | 3.6427 | 0 | 0 | 0 | 0 | 0 | 1760 | 0 | 0 | 0 | 0.37021 | 0.040475 | 0.020605 | 0 | 0 | 0 | 0 | 0 | 0 | 0 | 0 | 0 | 0 | 0 | 0 | 0 | 0 | 0 | 0 | 0 | 0 | 0 | 0 | 0 | 0 | 0 | 0 | 0 | 0 | 0 | 0 | 0 | 0 | 0 | 0 | 0 | 0 | 0 | 0 | 0 | 0 | 0 | 0 | 0 | 0 | 0 | 0 | 0 | 0 | 0 | 0 | 0
2022 | 8 | 4 | 18 | 20 | 0 | 0 | 0 | 1760 | 0 | 75.6075 | 75.4525 | 75.4525 | 10 | 0 | 0.014 | 0.141 | 0.016058 | 0.6211 | 1760 | 0.3529 | 100.6926 | 100.5376 | 100.1847 | 10 | 0 | 0.014 | 0.141 | 30.8282 | 30.7535 | 27.0269 | 3.7266 | 0.070061 | 1760 | 0.039807 | 30.7137 | 3.6427 | 3.5681 | 1.23 | 2.3381 | 0.034852 | 1760 | 0.019802 | 3.5483 | 0 | 0 | 0 | 0 | 0 | 1760 | 0 | 0 | 0 | 0.3529 | 0.039807 | 0.019802 | 0 | 0 | 0 | 0 | 0 | 0 | 0 | 0 | 0 | 0 | 0 | 0 | 0 | 0 | 0 | 0 | 0 | 0 | 0 | 0 | 0 | 0 | 0 | 0 | 0 | 0 | 0 | 0 | 0 | 0 | 0 | 0 | 0 | 0 | 0 | 0 | 0 | 0 | 0 | 0 | 0 | 0 | 0 | 0 | 0 | 0 | 0 | 0 | 0
2022 | 8 | 4 | 18 | 30 | 0 | 0 | 0 | 1760 | 0 | 75.4525 | 75.2975 | 75.2975 | 10 | 0 | 0.014 | 0.141 | 0.01555 | 0.59209 | 1760 | 0.33641 | 100.1847 | 100.0297 | 99.6933 | 10 | 0 | 0.014 | 0.141 | 30.7137 | 30.6391 | 26.9537 | 3.6854 | 0.068903 | 1760 | 0.03915 | 30.6 | 3.5483 | 3.4737 | 1.1978 | 2.2758 | 0.03347 | 1760 | 0.019017 | 3.4546 | 0 | 0 | 0 | 0 | 0 | 1760 | 0 | 0 | 0 | 0.33641 | 0.03915 | 0.019017 | 0 | 0 | 0 | 0 | 0 | 0 | 0 | 0 | 0 | 0 | 0 | 0 | 0 | 0 | 0 | 0 | 0 | 0 | 0 | 0 | 0 | 0 | 0 | 0 | 0 | 0 | 0 | 0 | 0 | 0 | 0 | 0 | 0 | 0 | 0 | 0 | 0 | 0 | 0 | 0 | 0 | 0 | 0 | 0 | 0 | 0 | 0 | 0 | 0
2022 | 8 | 4 | 18 | 40 | 0 | 0 | 0 | 1760 | 0 | 75.2975 | 75.1425 | 75.1425 | 10 | 0 | 0.014 | 0.141 | 0.015058 | 0.56444 | 1760 | 0.32071 | 99.6933 | 99.5383 | 99.2175 | 10 | 0 | 0.014 | 0.141 | 30.6 | 30.5253 | 26.8807 | 3.6446 | 0.067765 | 1760 | 0.038503 | 30.4868 | 3.4546 | 3.38 | 1.1659 | 2.2141 | 0.032119 | 1760 | 0.018249 | 3.3618 | 0 | 0 | 0 | 0 | 0 | 1760 | 0 | 0 | 0 | 0.32071 | 0.038503 | 0.018249 | 0 | 0 | 0 | 0 | 0 | 0 | 0 | 0 | 0 | 0 | 0 | 0 | 0 | 0 | 0 | 0 | 0 | 0 | 0 | 0 | 0 | 0 | 0 | 0 | 0 | 0 | 0 | 0 | 0 | 0 | 0 | 0 | 0 | 0 | 0 | 0 | 0 | 0 | 0 | 0 | 0 | 0 | 0 | 0 | 0 | 0 | 0 | 0 | 0
2022 | 8 | 4 | 18 | 50 | 0 | 0 | 0 | 1760 | 0 | 75.1425 | 74.9875 | 74.9875 | 10 | 0 | 0.014 | 0.141 | 0.014583 | 0.53809 | 1760 | 0.30573 | 99.2175 | 99.0625 | 98.7568 | 10 | 0 | 0.014 | 0.141 | 30.4868 | 30.4122 | 26.8079 | 3.6043 | 0.066645 | 1760 | 0.037866 | 30.3743 | 3.3618 | 3.2871 | 1.1342 | 2.1529 | 0.030798 | 1760 | 0.017499 | 3.2696 | 0 | 0 | 0 | 0 | 0 | 1760 | 0 | 0 | 0 | 0.30573 | 0.037866 | 0.017499 | 0 | 0 | 0 | 0 | 0 | 0 | 0 | 0 | 0 | 0 | 0 | 0 | 0 | 0 | 0 | 0 | 0 | 0 | 0 | 0 | 0 | 0 | 0 | 0 | 0 | 0 | 0 | 0 | 0 | 0 | 0 | 0 | 0 | 0 | 0 | 0 | 0 | 0 | 0 | 0 | 0 | 0 | 0 | 0 | 0 | 0 | 0 | 0 | 0
2022 | 8 | 4 | 19 | 0 | -- | 0 | 0 | 1760 | 0 | 74.9875 | 74.8325 | 74.8325 | 10 | 0 | 0.014 | 0.141 | 0.014122 | 0.51296 | 1760 | 0.29146 | 98.7568 | 98.6018 | 98.3104 | 10 | 0 | 0.014 | 0.141 | 30.3743 | 30.2997 | 26.7353 | 3.5644 | 0.065543 | 1760 | 0.03724 | 30.2625 | 3.2696 | 3.195 | 1.1028 | 2.0922 | 0.029506 | 1760 | 0.016765 | 3.1782 | 0 | 0 | 0 | 0 | 0 | 1760 | 0 | 0 | 0 | 0.29146 | 0.03724 | 0.016765 | 0 | 0 | 0 | 0 | 0 | 0 | 0 | 0 | 0 | 0 | 0 | 0 | 0 | 0 | 0 | 0 | 0 | 0 | 0 | 0 | 0 | 0 | 0 | 0 | 0 | 0 | 0 | 0 | 0 | 0 | 0 | 0 | 0 | 0 | 0 | 0 | 0 | 0 | 0 | 0 | 0 | 0 | 0 | 0 | 0 | 0 | 0 | 0 | 0
2022 | 8 | 4 | 19 | 10 | -- | 0 | 0 | 1760 | 0 | 74.8325 | 74.6775 | 74.6775 | 10 | 0 | 0.014 | 0.141 | 0.013675 | 0.48899 | 1760 | 0.27784 | 98.3104 | 98.1554 | 97.8775 | 10 | 0 | 0.014 | 0.141 | 30.2625 | 30.1878 | 26.6629 | 3.5249 | 0.064458 | 1760 | 0.036624 | 30.1512 | 3.1782 | 3.1036 | 1.0716 | 2.032 | 0.028243 | 1760 | 0.016047 | 3.0876 | 0 | 0 | 0 | 0 | 0 | 1760 | 0 | 0 | 0 | 0.27784 | 0.036624 | 0.016047 | 0 | 0 | 0 | 0 | 0 | 0 | 0 | 0 | 0 | 0 | 0 | 0 | 0 | 0 | 0 | 0 | 0 | 0 | 0 | 0 | 0 | 0 | 0 | 0 | 0 | 0 | 0 | 0 | 0 | 0 | 0 | 0 | 0 | 0 | 0 | 0 | 0 | 0 | 0 | 0 | 0 | 0 | 0 | 0 | 0 | 0 | 0 | 0 | 0
2022 | 8 | 4 | 19 | 20 | -- | 0 | 0 | 1760 | 0 | 74.6775 | 74.5225 | 74.5225 | 10 | 0 | 0.014 | 0.141 | 0.013243 | 0.4661 | 1760 | 0.26483 | 97.8775 | 97.7225 | 97.4577 | 10 | 0 | 0.014 | 0.141 | 30.1512 | 30.0766 | 26.5908 | 3.4858 | 0.06339 | 1760 | 0.036017 | 30.0406 | 3.0876 | 3.0129 | 1.0406 | 1.9723 | 0.027009 | 1760 | 0.015346 | 2.9976 | 0 | 0 | 0 | 0 | 0 | 1760 | 0 | 0 | 0 | 0.26483 | 0.036017 | 0.015346 | 0 | 0 | 0 | 0 | 0 | 0 | 0 | 0 | 0 | 0 | 0 | 0 | 0 | 0 | 0 | 0 | 0 | 0 | 0 | 0 | 0 | 0 | 0 | 0 | 0 | 0 | 0 | 0 | 0 | 0 | 0 | 0 | 0 | 0 | 0 | 0 | 0 | 0 | 0 | 0 | 0 | 0 | 0 | 0 | 0 | 0 | 0 | 0 | 0
2022 | 8 | 4 | 19 | 30 | -- | 0 | 0 | 1760 | 0 | 74.5225 | 74.3675 | 74.3675 | 10 | 0 | 0.014 | 0.141 | 0.012823 | 0.44425 | 1760 | 0.25241 | 97.4577 | 97.3027 | 97.0503 | 10 | 0 | 0.014 | 0.141 | 30.0406 | 29.9659 | 26.5188 | 3.4471 | 0.06234 | 1760 | 0.03542 | 29.9305 | 2.9976 | 2.923 | 1.0099 | 1.9131 | 0.025803 | 1760 | 0.014661 | 2.9083 | 0 | 0 | 0 | 0 | 0 | 1760 | 0 | 0 | 0 | 0.25241 | 0.03542 | 0.014661 | 0 | 0 | 0 | 0 | 0 | 0 | 0 | 0 | 0 | 0 | 0 | 0 | 0 | 0 | 0 | 0 | 0 | 0 | 0 | 0 | 0 | 0 | 0 | 0 | 0 | 0 | 0 | 0 | 0 | 0 | 0 | 0 | 0 | 0 | 0 | 0 | 0 | 0 | 0 | 0 | 0 | 0 | 0 | 0 | 0 | 0 | 0 | 0 | 0
2022 | 8 | 4 | 19 | 40 | -- | 0 | 0 | 1760 | 0 | 74.3675 | 74.2125 | 74.2125 | 10 | 0 | 0.014 | 0.141 | 0.012415 | 0.42337 | 1760 | 0.24055 | 97.0503 | 96.8953 | 96.6547 | 10 | 0 | 0.014 | 0.141 | 29.9305 | 29.8559 | 26.4471 | 3.4088 | 0.061306 | 1760 | 0.034833 | 29.821 | 2.9083 | 2.8337 | 0.97931 | 1.8543 | 0.024624 | 1760 | 0.013991 | 2.8197 | 0 | 0 | 0 | 0 | 0 | 1760 | 0 | 0 | 0 | 0.24055 | 0.034833 | 0.013991 | 0 | 0 | 0 | 0 | 0 | 0 | 0 | 0 | 0 | 0 | 0 | 0 | 0 | 0 | 0 | 0 | 0 | 0 | 0 | 0 | 0 | 0 | 0 | 0 | 0 | 0 | 0 | 0 | 0 | 0 | 0 | 0 | 0 | 0 | 0 | 0 | 0 | 0 | 0 | 0 | 0 | 0 | 0 | 0 | 0 | 0 | 0 | 0 | 0
2022 | 8 | 4 | 19 | 50 | -- | 0 | 0 | 1760 | 0 | 74.2125 | 74.0575 | 74.0575 | 10 | 0 | 0.014 | 0.141 | 0.01202 | 0.40341 | 1760 | 0.22921 | 96.6547 | 96.4997 | 96.2705 | 10 | 0 | 0.014 | 0.141 | 29.821 | 29.7464 | 26.3755 | 3.3709 | 0.060288 | 1760 | 0.034255 | 29.7122 | 2.8197 | 2.745 | 0.94898 | 1.7961 | 0.023474 | 1760 | 0.013337 | 2.7317 | 0 | 0 | 0 | 0 | 0 | 1760 | 0 | 0 | 0 | 0.22921 | 0.034255 | 0.013337 | 0 | 0 | 0 | 0 | 0 | 0 | 0 | 0 | 0 | 0 | 0 | 0 | 0 | 0 | 0 | 0 | 0 | 0 | 0 | 0 | 0 | 0 | 0 | 0 | 0 | 0 | 0 | 0 | 0 | 0 | 0 | 0 | 0 | 0 | 0 | 0 | 0 | 0 | 0 | 0 | 0 | 0 | 0 | 0 | 0 | 0 | 0 | 0 | 0
2022 | 8 | 4 | 20 | 0 | -- | 0 | 0 | 1760 | 0 | 74.0575 | 73.9025 | 73.9025 | 10 | 0 | 0.014 | 0.141 | 0.011636 | 0.38433 | 1760 | 0.21837 | 96.2705 | 96.1155 | 95.8971 | 10 | 0 | 0.014 | 0.141 | 29.7122 | 29.6375 | 26.3041 | 3.3334 | 0.059286 | 1760 | 0.033685 | 29.6038 | 2.7317 | 2.6571 | 0.91885 | 1.7382 | 0.02235 | 1760 | 0.012699 | 2.6444 | 0 | 0 | 0 | 0 | 0 | 1760 | 0 | 0 | 0 | 0.21837 | 0.033685 | 0.012699 | 0 | 0 | 0 | 0 | 0 | 0 | 0 | 0 | 0 | 0 | 0 | 0 | 0 | 0 | 0 | 0 | 0 | 0 | 0 | 0 | 0 | 0 | 0 | 0 | 0 | 0 | 0 | 0 | 0 | 0 | 0 | 0 | 0 | 0 | 0 | 0 | 0 | 0 | 0 | 0 | 0 | 0 | 0 | 0 | 0 | 0 | 0 | 0 | 0
2022 | 8 | 4 | 20 | 10 | -- | 0 | 0 | 1760 | 0 | 73.9025 | 73.7475 | 73.7475 | 10 | 0 | 0.014 | 0.141 | 0.011262 | 0.36608 | 1760 | 0.208 | 95.8971 | 95.7421 | 95.5341 | 10 | 0 | 0.014 | 0.141 | 29.6038 | 29.5292 | 26.2329 | 3.2963 | 0.0583 | 1760 | 0.033125 | 29.4961 | 2.6444 | 2.5697 | 0.88892 | 1.6808 | 0.021253 | 1760 | 0.012075 | 2.5577 | 0 | 0 | 0 | 0 | 0 | 1760 | 0 | 0 | 0 | 0.208 | 0.033125 | 0.012075 | 0 | 0 | 0 | 0 | 0 | 0 | 0 | 0 | 0 | 0 | 0 | 0 | 0 | 0 | 0 | 0 | 0 | 0 | 0 | 0 | 0 | 0 | 0 | 0 | 0 | 0 | 0 | 0 | 0 | 0 | 0 | 0 | 0 | 0 | 0 | 0 | 0 | 0 | 0 | 0 | 0 | 0 | 0 | 0 | 0 | 0 | 0 | 0 | 0
2022 | 8 | 4 | 20 | 20 | -- | 0 | 0 | 1760 | 0 | 73.7475 | 73.5925 | 73.5925 | 10 | 0 | 0.014 | 0.141 | 0.010899 | 0.34862 | 1760 | 0.19808 | 95.5341 | 95.3791 | 95.1811 | 10 | 0 | 0.014 | 0.141 | 29.4961 | 29.4215 | 26.1619 | 3.2595 | 0.057329 | 1760 | 0.032573 | 29.3889 | 2.5577 | 2.483 | 0.85918 | 1.6239 | 0.020182 | 1760 | 0.011467 | 2.4716 | 0 | 0 | 0 | 0 | 0 | 1760 | 0 | 0 | 0 | 0.19808 | 0.032573 | 0.011467 | 0 | 0 | 0 | 0 | 0 | 0 | 0 | 0 | 0 | 0 | 0 | 0 | 0 | 0 | 0 | 0 | 0 | 0 | 0 | 0 | 0 | 0 | 0 | 0 | 0 | 0 | 0 | 0 | 0 | 0 | 0 | 0 | 0 | 0 | 0 | 0 | 0 | 0 | 0 | 0 | 0 | 0 | 0 | 0 | 0 | 0 | 0 | 0 | 0
2022 | 8 | 4 | 20 | 30 | -- | 0 | 0 | 1760 | 0 | 73.5925 | 73.4375 | 73.4375 | 10 | 0 | 0.014 | 0.141 | 0.010546 | 0.3319 | 1760 | 0.18858 | 95.1811 | 95.0261 | 94.8375 | 10 | 0 | 0.014 | 0.141 | 29.3889 | 29.3142 | 26.0911 | 3.2231 | 0.056373 | 1760 | 0.03203 | 29.2822 | 2.4716 | 2.3969 | 0.82964 | 1.5673 | 0.019138 | 1760 | 0.010874 | 2.3861 | 0 | 0 | 0 | 0 | 0 | 1760 | 0 | 0 | 0 | 0.18858 | 0.03203 | 0.010874 | 0 | 0 | 0 | 0 | 0 | 0 | 0 | 0 | 0 | 0 | 0 | 0 | 0 | 0 | 0 | 0 | 0 | 0 | 0 | 0 | 0 | 0 | 0 | 0 | 0 | 0 | 0 | 0 | 0 | 0 | 0 | 0 | 0 | 0 | 0 | 0 | 0 | 0 | 0 | 0 | 0 | 0 | 0 | 0 | 0 | 0 | 0 | 0 | 0
2022 | 8 | 4 | 20 | 40 | -- | 0 | 0 | 1760 | 0 | 73.4375 | 73.2825 | 73.2825 | 10 | 0 | 0.014 | 0.141 | 0.010202 | 0.31589 | 1760 | 0.17948 | 94.8375 | 94.6825 | 94.503 | 10 | 0 | 0.014 | 0.141 | 29.2822 | 29.2076 | 26.0205 | 3.1871 | 0.055432 | 1760 | 0.031495 | 29.1761 | 2.3861 | 2.3114 | 0.80028 | 1.5112 | 0.01812 | 1760 | 0.010295 | 2.3011 | 0 | 0 | 0 | 0 | 0 | 1760 | 0 | 0 | 0 | 0.17948 | 0.031495 | 0.010295 | 0 | 0 | 0 | 0 | 0 | 0 | 0 | 0 | 0 | 0 | 0 | 0 | 0 | 0 | 0 | 0 | 0 | 0 | 0 | 0 | 0 | 0 | 0 | 0 | 0 | 0 | 0 | 0 | 0 | 0 | 0 | 0 | 0 | 0 | 0 | 0 | 0 | 0 | 0 | 0 | 0 | 0 | 0 | 0 | 0 | 0 | 0 | 0 | 0
2022 | 8 | 4 | 20 | 50 | -- | 0 | 0 | 1760 | 0 | 73.2825 | 73.1275 | 73.1275 | 10 | 0 | 0.014 | 0.141 | 0.009868 | 0.30056 | 1760 | 0.17077 | 94.503 | 94.348 | 94.1772 | 10 | 0 | 0.014 | 0.141 | 29.1761 | 29.1015 | 25.95 | 3.1514 | 0.054505 | 1760 | 0.030969 | 29.0705 | 2.3011 | 2.2265 | 0.7711 | 1.4554 | 0.017127 | 1760 | 0.0097312 | 2.2168 | 0 | 0 | 0 | 0 | 0 | 1760 | 0 | 0 | 0 | 0.17077 | 0.030969 | 0.0097312 | 0 | 0 | 0 | 0 | 0 | 0 | 0 | 0 | 0 | 0 | 0 | 0 | 0 | 0 | 0 | 0 | 0 | 0 | 0 | 0 | 0 | 0 | 0 | 0 | 0 | 0 | 0 | 0 | 0 | 0 | 0 | 0 | 0 | 0 | 0 | 0 | 0 | 0 | 0 | 0 | 0 | 0 | 0 | 0 | 0 | 0 | 0 | 0 | 0
2022 | 8 | 4 | 21 | 0 | -- | 0 | 0 | 1760 | 0 | 73.1275 | 72.9725 | 72.9725 | 10 | 0 | 0.014 | 0.141 | 0.0095422 | 0.28586 | 1760 | 0.16242 | 94.1772 | 94.0222 | 93.8598 | 10 | 0 | 0.014 | 0.141 | 29.0705 | 28.9959 | 25.8797 | 3.1161 | 0.053593 | 1760 | 0.030451 | 28.9654 | 2.2168 | 2.1422 | 0.7421 | 1.4 | 0.01616 | 1760 | 0.0091817 | 2.133 | 0 | 0 | 0 | 0 | 0 | 1760 | 0 | 0 | 0 | 0.16242 | 0.030451 | 0.0091817 | 0 | 0 | 0 | 0 | 0 | 0 | 0 | 0 | 0 | 0 | 0 | 0 | 0 | 0 | 0 | 0 | 0 | 0 | 0 | 0 | 0 | 0 | 0 | 0 | 0 | 0 | 0 | 0 | 0 | 0 | 0 | 0 | 0 | 0 | 0 | 0 | 0 | 0 | 0 | 0 | 0 | 0 | 0 | 0 | 0 | 0 | 0 | 0 | 0
2022 | 8 | 4 | 21 | 10 | -- | 0 | 0 | 1760 | 0 | 72.9725 | 72.8175 | 72.8175 | 10 | 0 | 0.014 | 0.141 | 0.0092248 | 0.27178 | 1760 | 0.15442 | 93.8598 | 93.7048 | 93.5504 | 10 | 0 | 0.014 | 0.141 | 28.9654 | 28.8908 | 25.8096 | 3.0811 | 0.052695 | 1760 | 0.02994 | 28.8608 | 2.133 | 2.0583 | 0.71328 | 1.3451 | 0.015218 | 1760 | 0.0086465 | 2.0497 | 0 | 0 | 0 | 0 | 0 | 1760 | 0 | 0 | 0 | 0.15442 | 0.02994 | 0.0086465 | 0 | 0 | 0 | 0 | 0 | 0 | 0 | 0 | 0 | 0 | 0 | 0 | 0 | 0 | 0 | 0 | 0 | 0 | 0 | 0 | 0 | 0 | 0 | 0 | 0 | 0 | 0 | 0 | 0 | 0 | 0 | 0 | 0 | 0 | 0 | 0 | 0 | 0 | 0 | 0 | 0 | 0 | 0 | 0 | 0 | 0 | 0 | 0 | 0
2022 | 8 | 4 | 21 | 20 | -- | 0 | 0 | 1760 | 0 | 72.8175 | 72.6625 | 72.6625 | 10 | 0 | 0.014 | 0.141 | 0.0089154 | 0.25828 | 1760 | 0.14675 | 93.5504 | 93.3954 | 93.2486 | 10 | 0 | 0.014 | 0.141 | 28.8608 | 28.7862 | 25.7397 | 3.0465 | 0.05181 | 1760 | 0.029438 | 28.7568 | 2.0497 | 1.9751 | 0.68462 | 1.2904 | 0.014301 | 1760 | 0.0081255 | 1.9669 | 0 | 0 | 0 | 0 | 0 | 1760 | 0 | 0 | 0 | 0.14675 | 0.029438 | 0.0081255 | 0 | 0 | 0 | 0 | 0 | 0 | 0 | 0 | 0 | 0 | 0 | 0 | 0 | 0 | 0 | 0 | 0 | 0 | 0 | 0 | 0 | 0 | 0 | 0 | 0 | 0 | 0 | 0 | 0 | 0 | 0 | 0 | 0 | 0 | 0 | 0 | 0 | 0 | 0 | 0 | 0 | 0 | 0 | 0 | 0 | 0 | 0 | 0 | 0
2022 | 8 | 4 | 21 | 30 | -- | 0 | 0 | 1760 | 0 | 72.6625 | 72.5075 | 72.5075 | 10 | 0 | 0.014 | 0.141 | 0.0086136 | 0.24533 | 1760 | 0.13939 | 93.2486 | 93.0936 | 92.9542 | 10 | 0 | 0.014 | 0.141 | 28.7568 | 28.6821 | 25.6699 | 3.0122 | 0.050939 | 1760 | 0.028943 | 28.6532 | 1.9669 | 1.8923 | 0.65612 | 1.2362 | 0.013409 | 1760 | 0.0076188 | 1.8847 | 0 | 0 | 0 | 0 | 0 | 1760 | 0 | 0 | 0 | 0.13939 | 0.028943 | 0.0076188 | 0 | 0 | 0 | 0 | 0 | 0 | 0 | 0 | 0 | 0 | 0 | 0 | 0 | 0 | 0 | 0 | 0 | 0 | 0 | 0 | 0 | 0 | 0 | 0 | 0 | 0 | 0 | 0 | 0 | 0 | 0 | 0 | 0 | 0 | 0 | 0 | 0 | 0 | 0 | 0 | 0 | 0 | 0 | 0 | 0 | 0 | 0 | 0 | 0
2022 | 8 | 4 | 21 | 40 | -- | 0 | 0 | 1760 | 0 | 72.5075 | 72.3525 | 72.3525 | 10 | 0 | 0.014 | 0.141 | 0.0083192 | 0.23291 | 1760 | 0.13234 | 92.9542 | 92.7992 | 92.6669 | 10 | 0 | 0.014 | 0.141 | 28.6532 | 28.5786 | 25.6003 | 2.9783 | 0.050081 | 1760 | 0.028455 | 28.5501 | 1.8847 | 1.8101 | 0.62778 | 1.1823 | 0.012542 | 1760 | 0.0071262 | 1.8029 | 0 | 0 | 0 | 0 | 0 | 1760 | 0 | 0 | 0 | 0.13234 | 0.028455 | 0.0071262 | 0 | 0 | 0 | 0 | 0 | 0 | 0 | 0 | 0 | 0 | 0 | 0 | 0 | 0 | 0 | 0 | 0 | 0 | 0 | 0 | 0 | 0 | 0 | 0 | 0 | 0 | 0 | 0 | 0 | 0 | 0 | 0 | 0 | 0 | 0 | 0 | 0 | 0 | 0 | 0 | 0 | 0 | 0 | 0 | 0 | 0 | 0 | 0 | 0
2022 | 8 | 4 | 21 | 50 | -- | 0 | 0 | 1760 | 0 | 72.3525 | 72.1975 | 72.1975 | 10 | 0 | 0.014 | 0.141 | 0.0080319 | 0.221 | 1760 | 0.12557 | 92.6669 | 92.5119 | 92.3863 | 10 | 0 | 0.014 | 0.141 | 28.5501 | 28.4755 | 25.5309 | 2.9446 | 0.049236 | 1760 | 0.027975 | 28.4475 | 1.8029 | 1.7283 | 0.59959 | 1.1287 | 0.0117 | 1760 | 0.0066476 | 1.7217 | 0 | 0 | 0 | 0 | 0 | 1760 | 0 | 0 | 0 | 0.12557 | 0.027975 | 0.0066476 | 0 | 0 | 0 | 0 | 0 | 0 | 0 | 0 | 0 | 0 | 0 | 0 | 0 | 0 | 0 | 0 | 0 | 0 | 0 | 0 | 0 | 0 | 0 | 0 | 0 | 0 | 0 | 0 | 0 | 0 | 0 | 0 | 0 | 0 | 0 | 0 | 0 | 0 | 0 | 0 | 0 | 0 | 0 | 0 | 0 | 0 | 0 | 0 | 0
2022 | 8 | 4 | 22 | 0 | -- | 0 | 0 | 1760 | 0 | 72.1975 | 72.0425 | 72.0425 | 10 | 0 | 0.014 | 0.141 | 0.0077513 | 0.20956 | 1760 | 0.11907 | 92.3863 | 92.2313 | 92.1123 | 10 | 0 | 0.014 | 0.141 | 28.4475 | 28.3729 | 25.4616 | 2.9113 | 0.048404 | 1760 | 0.027502 | 28.3454 | 1.7217 | 1.647 | 0.57156 | 1.0755 | 0.010882 | 1760 | 0.0061831 | 1.6408 | 0 | 0 | 0 | 0 | 0 | 1760 | 0 | 0 | 0 | 0.11907 | 0.027502 | 0.0061831 | 0 | 0 | 0 | 0 | 0 | 0 | 0 | 0 | 0 | 0 | 0 | 0 | 0 | 0 | 0 | 0 | 0 | 0 | 0 | 0 | 0 | 0 | 0 | 0 | 0 | 0 | 0 | 0 | 0 | 0 | 0 | 0 | 0 | 0 | 0 | 0 | 0 | 0 | 0 | 0 | 0 | 0 | 0 | 0 | 0 | 0 | 0 | 0 | 0
2022 | 8 | 4 | 22 | 10 | -- | 0 | 0 | 1760 | 0 | 72.0425 | 71.8875 | 71.8875 | 10 | 0 | 0.014 | 0.141 | 0.0074773 | 0.19858 | 1760 | 0.11283 | 92.1123 | 91.9573 | 91.8444 | 10 | 0 | 0.014 | 0.141 | 28.3454 | 28.2708 | 25.3925 | 2.8783 | 0.047584 | 1760 | 0.027037 | 28.2437 | 1.6408 | 1.5662 | 0.54366 | 1.0225 | 0.010089 | 1760 | 0.0057326 | 1.5605 | 0 | 0 | 0 | 0 | 0 | 1760 | 0 | 0 | 0 | 0.11283 | 0.027037 | 0.0057326 | 0 | 0 | 0 | 0 | 0 | 0 | 0 | 0 | 0 | 0 | 0 | 0 | 0 | 0 | 0 | 0 | 0 | 0 | 0 | 0 | 0 | 0 | 0 | 0 | 0 | 0 | 0 | 0 | 0 | 0 | 0 | 0 | 0 | 0 | 0 | 0 | 0 | 0 | 0 | 0 | 0 | 0 | 0 | 0 | 0 | 0 | 0 | 0 | 0
2022 | 8 | 4 | 22 | 20 | -- | 0 | 0 | 1760 | 0 | 71.8875 | 71.7325 | 71.7325 | 10 | 0 | 0.014 | 0.141 | 0.0072094 | 0.18805 | 1760 | 0.10684 | 91.8444 | 91.6894 | 91.5826 | 10 | 0 | 0.014 | 0.141 | 28.2437 | 28.1691 | 25.3235 | 2.8456 | 0.046777 | 1760 | 0.026578 | 28.1425 | 1.5605 | 1.4858 | 0.51591 | 0.96994 | 0.0093211 | 1760 | 0.0052961 | 1.4806 | 0 | 0 | 0 | 0 | 0 | 1760 | 0 | 0 | 0 | 0.10684 | 0.026578 | 0.0052961 | 0 | 0 | 0 | 0 | 0 | 0 | 0 | 0 | 0 | 0 | 0 | 0 | 0 | 0 | 0 | 0 | 0 | 0 | 0 | 0 | 0 | 0 | 0 | 0 | 0 | 0 | 0 | 0 | 0 | 0 | 0 | 0 | 0 | 0 | 0 | 0 | 0 | 0 | 0 | 0 | 0 | 0 | 0 | 0 | 0 | 0 | 0 | 0 | 0
2022 | 8 | 4 | 22 | 30 | -- | 0 | 0 | 1760 | 0 | 71.7325 | 71.5775 | 71.5775 | 10 | 0 | 0.014 | 0.141 | 0.0069476 | 0.17793 | 1760 | 0.1011 | 91.5826 | 91.4276 | 91.3265 | 10 | 0 | 0.014 | 0.141 | 28.1425 | 28.0679 | 25.2546 | 2.8132 | 0.045982 | 1760 | 0.026126 | 28.0418 | 1.4806 | 1.4059 | 0.48829 | 0.91763 | 0.0085777 | 1760 | 0.0048737 | 1.401 | 0 | 0 | 0 | 0 | 0 | 1760 | 0 | 0 | 0 | 0.1011 | 0.026126 | 0.0048737 | 0 | 0 | 0 | 0 | 0 | 0 | 0 | 0 | 0 | 0 | 0 | 0 | 0 | 0 | 0 | 0 | 0 | 0 | 0 | 0 | 0 | 0 | 0 | 0 | 0 | 0 | 0 | 0 | 0 | 0 | 0 | 0 | 0 | 0 | 0 | 0 | 0 | 0 | 0 | 0 | 0 | 0 | 0 | 0 | 0 | 0 | 0 | 0 | 0
2022 | 8 | 4 | 22 | 40 | -- | 0 | 0 | 1760 | 0 | 71.5775 | 71.4225 | 71.4225 | 10 | 0 | 0.014 | 0.141 | 0.0066915 | 0.16821 | 1760 | 0.095575 | 91.3265 | 91.1715 | 91.0759 | 10 | 0 | 0.014 | 0.141 | 28.0418 | 27.9671 | 25.186 | 2.7811 | 0.045199 | 1760 | 0.025681 | 27.9414 | 1.401 | 1.3264 | 0.46081 | 0.86561 | 0.007859 | 1760 | 0.0044654 | 1.322 | 0 | 0 | 0 | 0 | 0 | 1760 | 0 | 0 | 0 | 0.095575 | 0.025681 | 0.0044654 | 0 | 0 | 0 | 0 | 0 | 0 | 0 | 0 | 0 | 0 | 0 | 0 | 0 | 0 | 0 | 0 | 0 | 0 | 0 | 0 | 0 | 0 | 0 | 0 | 0 | 0 | 0 | 0 | 0 | 0 | 0 | 0 | 0 | 0 | 0 | 0 | 0 | 0 | 0 | 0 | 0 | 0 | 0 | 0 | 0 | 0 | 0 | 0 | 0
2022 | 8 | 4 | 22 | 50 | -- | 0 | 0 | 1760 | 0 | 71.4225 | 71.2675 | 71.2675 | 10 | 0 | 0.014 | 0.141 | 0.0064409 | 0.15888 | 1760 | 0.090274 | 91.0759 | 90.9209 | 90.8306 | 10 | 0 | 0.014 | 0.141 | 27.9414 | 27.8668 | 25.1174 | 2.7494 | 0.044427 | 1760 | 0.025243 | 27.8416 | 1.322 | 1.2473 | 0.43345 | 0.81387 | 0.0071654 | 1760 | 0.0040712 | 1.2433 | 0 | 0 | 0 | 0 | 0 | 1760 | 0 | 0 | 0 | 0.090274 | 0.025243 | 0.0040712 | 0 | 0 | 0 | 0 | 0 | 0 | 0 | 0 | 0 | 0 | 0 | 0 | 0 | 0 | 0 | 0 | 0 | 0 | 0 | 0 | 0 | 0 | 0 | 0 | 0 | 0 | 0 | 0 | 0 | 0 | 0 | 0 | 0 | 0 | 0 | 0 | 0 | 0 | 0 | 0 | 0 | 0 | 0 | 0 | 0 | 0 | 0 | 0 | 0
2022 | 8 | 4 | 23 | 0 | -- | 0 | 0 | 1760 | 0 | 71.2675 | 71.1125 | 71.1125 | 10 | 0 | 0.014 | 0.141 | 0.0061956 | 0.14992 | 1760 | 0.085182 | 90.8306 | 90.6756 | 90.5905 | 10 | 0 | 0.014 | 0.141 | 27.8416 | 27.7669 | 25.0491 | 2.7179 | 0.043667 | 1760 | 0.024811 | 27.7421 | 1.2433 | 1.1686 | 0.40621 | 0.76241 | 0.0064968 | 1760 | 0.0036914 | 1.1649 | 0 | 0 | 0 | 0 | 0 | 1760 | 0 | 0 | 0 | 0.085182 | 0.024811 | 0.0036914 | 0 | 0 | 0 | 0 | 0 | 0 | 0 | 0 | 0 | 0 | 0 | 0 | 0 | 0 | 0 | 0 | 0 | 0 | 0 | 0 | 0 | 0 | 0 | 0 | 0 | 0 | 0 | 0 | 0 | 0 | 0 | 0 | 0 | 0 | 0 | 0 | 0 | 0 | 0 | 0 | 0 | 0 | 0 | 0 | 0 | 0 | 0 | 0 | 0
2022 | 8 | 4 | 23 | 10 | -- | 0 | 0 | 1760 | 0 | 71.1125 | 70.9575 | 70.9575 | 10 | 0 | 0.014 | 0.141 | 0.0059555 | 0.14131 | 1760 | 0.080291 | 90.5905 | 90.4355 | 90.3552 | 10 | 0 | 0.014 | 0.141 | 27.7421 | 27.6675 | 24.9808 | 2.6867 | 0.042919 | 1760 | 0.024386 | 27.6431 | 1.1649 | 1.0903 | 0.37909 | 0.71121 | 0.0058537 | 1760 | 0.003326 | 1.087 | 0 | 0 | 0 | 0 | 0 | 1760 | 0 | 0 | 0 | 0.080291 | 0.024386 | 0.003326 | 0 | 0 | 0 | 0 | 0 | 0 | 0 | 0 | 0 | 0 | 0 | 0 | 0 | 0 | 0 | 0 | 0 | 0 | 0 | 0 | 0 | 0 | 0 | 0 | 0 | 0 | 0 | 0 | 0 | 0 | 0 | 0 | 0 | 0 | 0 | 0 | 0 | 0 | 0 | 0 | 0 | 0 | 0 | 0 | 0 | 0 | 0 | 0 | 0
2022 | 8 | 4 | 23 | 20 | -- | 0 | 0 | 1760 | 0 | 70.9575 | 70.8025 | 70.8025 | 10 | 0 | 0.014 | 0.141 | 0.0057202 | 0.13304 | 1760 | 0.075592 | 90.3552 | 90.2002 | 90.1246 | 10 | 0 | 0.014 | 0.141 | 27.6431 | 27.5685 | 24.9127 | 2.6558 | 0.042181 | 1760 | 0.023967 | 27.5445 | 1.087 | 1.0123 | 0.35208 | 0.66027 | 0.0052363 | 1760 | 0.0029752 | 1.0094 | 0 | 0 | 0 | 0 | 0 | 1760 | 0 | 0 | 0 | 0.075592 | 0.023967 | 0.0029752 | 0 | 0 | 0 | 0 | 0 | 0 | 0 | 0 | 0 | 0 | 0 | 0 | 0 | 0 | 0 | 0 | 0 | 0 | 0 | 0 | 0 | 0 | 0 | 0 | 0 | 0 | 0 | 0 | 0 | 0 | 0 | 0 | 0 | 0 | 0 | 0 | 0 | 0 | 0 | 0 | 0 | 0 | 0 | 0 | 0 | 0 | 0 | 0 | 0
2022 | 8 | 4 | 23 | 30 | -- | 0 | 0 | 1760 | 0 | 70.8025 | 70.6475 | 70.6475 | 10 | 0 | 0.014 | 0.141 | 0.0054896 | 0.1251 | 1760 | 0.07108 | 90.1246 | 89.9696 | 89.8985 | 10 | 0 | 0.014 | 0.141 | 27.5445 | 27.4699 | 24.8447 | 2.6252 | 0.041455 | 1760 | 0.023554 | 27.4463 | 1.0094 | 0.93474 | 0.32518 | 0.60956 | 0.0046451 | 1760 | 0.0026393 | 0.9321 | 0 | 0 | 0 | 0 | 0 | 1760 | 0 | 0 | 0 | 0.07108 | 0.023554 | 0.0026393 | 0 | 0 | 0 | 0 | 0 | 0 | 0 | 0 | 0 | 0 | 0 | 0 | 0 | 0 | 0 | 0 | 0 | 0 | 0 | 0 | 0 | 0 | 0 | 0 | 0 | 0 | 0 | 0 | 0 | 0 | 0 | 0 | 0 | 0 | 0 | 0 | 0 | 0 | 0 | 0 | 0 | 0 | 0 | 0 | 0 | 0 | 0 | 0 | 0
2022 | 8 | 4 | 23 | 40 | -- | 0 | 0 | 1760 | 0 | 70.6475 | 70.4925 | 70.4925 | 10 | 0 | 0.014 | 0.141 | 0.0052635 | 0.11747 | 1760 | 0.066745 | 89.8985 | 89.7435 | 89.6768 | 10 | 0 | 0.014 | 0.141 | 27.4463 | 27.3717 | 24.7769 | 2.5948 | 0.040739 | 1760 | 0.023147 | 27.3486 | 0.9321 | 0.85747 | 0.29837 | 0.5591 | 0.0040805 | 1760 | 0.0023184 | 0.85515 | 0 | 0 | 0 | 0 | 0 | 1760 | 0 | 0 | 0 | 0.066745 | 0.023147 | 0.0023184 | 0 | 0 | 0 | 0 | 0 | 0 | 0 | 0 | 0 | 0 | 0 | 0 | 0 | 0 | 0 | 0 | 0 | 0 | 0 | 0 | 0 | 0 | 0 | 0 | 0 | 0 | 0 | 0 | 0 | 0 | 0 | 0 | 0 | 0 | 0 | 0 | 0 | 0 | 0 | 0 | 0 | 0 | 0 | 0 | 0 | 0 | 0 | 0 | 0
2022 | 8 | 4 | 23 | 50 | -- | 0 | 0 | 1760 | 0 | 70.4925 | 70.3375 | 70.3375 | 10 | 0 | 0.014 | 0.141 | 0.0050418 | 0.11014 | 1760 | 0.062582 | 89.6768 | 89.5218 | 89.4592 | 10 | 0 | 0.014 | 0.141 | 27.3486 | 27.2739 | 24.7092 | 2.5647 | 0.040034 | 1760 | 0.022746 | 27.2512 | 0.85515 | 0.78052 | 0.27167 | 0.50885 | 0.0035431 | 1760 | 0.0020131 | 0.77851 | 0 | 0 | 0 | 0 | 0 | 1760 | 0 | 0 | 0 | 0.062582 | 0.022746 | 0.0020131 | 0 | 0 | 0 | 0 | 0 | 0 | 0 | 0 | 0 | 0 | 0 | 0 | 0 | 0 | 0 | 0 | 0 | 0 | 0 | 0 | 0 | 0 | 0 | 0 | 0 | 0 | 0 | 0 | 0 | 0 | 0 | 0 | 0 | 0 | 0 | 0 | 0 | 0 | 0 | 0 | 0 | 0 | 0 | 0 | 0 | 0 | 0 | 0 | 0
2022 | 8 | 5 | 0 | 0 | -- | 0 | 0 | 1760 | 0 | 70.3375 | 70.1825 | 70.1825 | 10 | 0 | 0.014 | 0.141 | 0.0048242 | 0.10311 | 1760 | 0.058584 | 89.4592 | 89.3042 | 89.2456 | 10 | 0 | 0.014 | 0.141 | 27.2512 | 27.1765 | 24.6416 | 2.5349 | 0.039339 | 1760 | 0.022352 | 27.1542 | 0.77851 | 0.70388 | 0.24506 | 0.45882 | 0.0030337 | 1760 | 0.0017237 | 0.70215 | 0 | 0 | 0 | 0 | 0 | 1760 | 0 | 0 | 0 | 0.058584 | 0.022352 | 0.0017237 | 0 | 0 | 0 | 0 | 0 | 0 | 0 | 0 | 0 | 0 | 0 | 0 | 0 | 0 | 0 | 0 | 0 | 0 | 0 | 0 | 0 | 0 | 0 | 0 | 0 | 0 | 0 | 0 | 0 | 0 | 0 | 0 | 0 | 0 | 0 | 0 | 0 | 0 | 0 | 0 | 0 | 0 | 0 | 0 | 0 | 0 | 0 | 0 | 0
[5 empty] | 391 | [57 empty] | 6.0441 | 0 | 0 | 0 | 29.896 | 366.7361 | [24 empty] | 47.7488 | 0 | 0 | 0 | 139.1313 | 358.695 | [5 empty] | 377.1795
[7 empty] | 322.5 |  | 157.2472 |  |  | 154.0928 |  |  | 1.008 | 10.152 |  | 322.5 |  | 57.9716 |  |  | 253.3684 |  |  | 1.008 | 10.152 | [24 empty] | 5.7875 | 1.3912 |  |  |  | 1.5337 | 0 |  |  |  | 9.918 | 0.11575 | 0 | 0 | 0 | 1.7351 | 17.9349 | [5 empty] | 8.0797 | [5 empty] | 11.2265 | [5 empty] | 7.5823 | [5 empty] | 6.7604 | 0.91443 | 0 | 0 | 0 | 8.0748 | 15.8404 | [5 empty] | 20.6552

## 単位流出量総括 (2)
|  |  | 灌漑期水田流出計算 |  |  | 1 | 2 | 3 | 4 | 5 | 6 | 7 | 8
[6 empty] | Atotal | Atotal | Atotal | Atotal | Atotal | Atotal | Atotal | Atotal
[6 empty] | 0.454 | 0.098 | 0.581 | 0.092 | 0.046 | 0.038 | 0.521 | 0.093
[5 empty] | 降水量 | 1 | 2 | 3 | 4 | 5 | 6 | 7 | 8
年 | 月 | 日 | 時 | 分 | (mm)
[6 empty] | Qav | Qav | Qav | Qav | Qav | Qav | Qav | Qav
[6 empty] | mm/10min | mm/10min | mm/10min | mm/10min | mm/10min | mm/10min | mm/10min | mm/10min
2022 | 8 | 3 | 0 | 10 | 1 | 0.28308 | 0.54122 | 0.20131 | 0.32522 | 0.17739 | 0.12526 | 0.47378 | 0.62881
2022 | 8 | 3 | 0 | 20 | 1 | 0.35747 | 0.68344 | 0.25421 | 0.41067 | 0.224 | 0.15818 | 0.59828 | 0.79405
2022 | 8 | 3 | 0 | 30 | 0 | 0.06891 | 0.13175 | 0.049004 | 0.079167 | 0.043182 | 0.030492 | 0.11533 | 0.15307
2022 | 8 | 3 | 0 | 40 | 0.5 | 0.14741 | 0.28183 | 0.10483 | 0.16935 | 0.092372 | 0.065227 | 0.24671 | 0.32744
2022 | 8 | 3 | 0 | 50 | 0 | 0.014525 | 0.02777 | 0.010329 | 0.016687 | 0.009102 | 0.0064273 | 0.02431 | 0.032265
2022 | 8 | 3 | 1 | 0 | 1.5 | 0.44132 | 0.84375 | 0.31383 | 0.507 | 0.27655 | 0.19528 | 0.73861 | 0.98031
2022 | 8 | 3 | 1 | 10 | 2 | 0.70835 | 1.3543 | 0.50372 | 0.81377 | 0.44388 | 0.31344 | 1.1855 | 1.5735
2022 | 8 | 3 | 1 | 20 | 0.5 | 0.31181 | 0.59614 | 0.22173 | 0.35821 | 0.19539 | 0.13797 | 0.52185 | 0.69262
2022 | 8 | 3 | 1 | 30 | 0 | 0.057161 | 0.10929 | 0.040649 | 0.065669 | 0.035819 | 0.025294 | 0.095667 | 0.12697
2022 | 8 | 3 | 1 | 40 | 0.5 | 0.14431 | 0.27591 | 0.10262 | 0.16579 | 0.090432 | 0.063858 | 0.24153 | 0.32056
2022 | 8 | 3 | 1 | 50 | 1 | 0.3212 | 0.6141 | 0.22842 | 0.36901 | 0.20128 | 0.14213 | 0.53758 | 0.71349
2022 | 8 | 3 | 2 | 0 | 1 | 0.36737 | 0.70236 | 0.26124 | 0.42204 | 0.23021 | 0.16256 | 0.61484 | 0.81603
2022 | 8 | 3 | 2 | 10 | 0.5 | 0.22513 | 0.43043 | 0.1601 | 0.25864 | 0.14108 | 0.09962 | 0.37679 | 0.50009
2022 | 8 | 3 | 2 | 20 | 0 | 0.034748 | 0.066435 | 0.024711 | 0.03992 | 0.021775 | 0.015376 | 0.058157 | 0.077187
2022 | 8 | 3 | 2 | 30 | 0 | 0 | 0 | 0 | 0 | 0 | 0 | 0 | 0
2022 | 8 | 3 | 2 | 40 | 0 | 0 | 0 | 0 | 0 | 0 | 0 | 0 | 0
2022 | 8 | 3 | 2 | 50 | 0 | 0 | 0 | 0 | 0 | 0 | 0 | 0 | 0
2022 | 8 | 3 | 3 | 0 | 0 | 0 | 0 | 0 | 0 | 0 | 0 | 0 | 0
2022 | 8 | 3 | 3 | 10 | 0 | 0 | 0 | 0 | 0 | 0 | 0 | 0 | 0
2022 | 8 | 3 | 3 | 20 | 0 | 0 | 0 | 0 | 0 | 0 | 0 | 0 | 0
2022 | 8 | 3 | 3 | 30 | 1 | 0.28308 | 0.54122 | 0.20131 | 0.32522 | 0.17739 | 0.12526 | 0.47378 | 0.62881
2022 | 8 | 3 | 3 | 40 | 1.5 | 0.51208 | 0.97904 | 0.36415 | 0.5883 | 0.32089 | 0.22659 | 0.85704 | 1.1375
2022 | 8 | 3 | 3 | 50 | 19 | 6.304 | 12.0526 | 4.483 | 7.2423 | 3.9503 | 2.7895 | 10.5507 | 14.0032
2022 | 8 | 3 | 4 | 0 | 13.5 | 5.7128 | 10.9223 | 4.0625 | 6.5631 | 3.5799 | 2.5279 | 9.5612 | 12.69
2022 | 8 | 3 | 4 | 10 | 14 | 5.7806 | 11.0519 | 4.1107 | 6.641 | 3.6223 | 2.5579 | 9.6747 | 12.8405
2022 | 8 | 3 | 4 | 20 | 16 | 6.6147 | 12.4376 | 4.7701 | 7.5651 | 4.2306 | 3.0548 | 10.9163 | 14.4134
2022 | 8 | 3 | 4 | 30 | 23.5 | 9.918 | 17.9349 | 7.3784 | 11.2265 | 6.6356 | 5.0167 | 15.8404 | 20.6552
2022 | 8 | 3 | 4 | 40 | 16.5 | 8.303 | 14.1317 | 6.4565 | 9.2543 | 5.9165 | 4.7395 | 12.6088 | 16.1095
2022 | 8 | 3 | 4 | 50 | 19 | 9.4716 | 15.4504 | 7.5776 | 10.4475 | 7.0237 | 5.8163 | 13.8884 | 17.4791
2022 | 8 | 3 | 5 | 0 | 18 | 9.7803 | 15.1487 | 8.0797 | 10.6565 | 7.5823 | 6.4982 | 13.7461 | 16.9703
2022 | 8 | 3 | 5 | 10 | 12 | 7.9876 | 11.2186 | 6.9641 | 8.515 | 6.6648 | 6.0123 | 10.3744 | 12.3149
2022 | 8 | 3 | 5 | 20 | 6.5 | 5.8888 | 7.083 | 5.5104 | 6.0837 | 5.3998 | 5.1586 | 6.771 | 7.4883
2022 | 8 | 3 | 5 | 30 | 0.5 | 3.3817 | 2.5619 | 3.6414 | 3.2479 | 3.7173 | 3.8829 | 2.7761 | 2.2838
2022 | 8 | 3 | 5 | 40 | 0 | 2.5208 | 1.1958 | 2.9406 | 2.3046 | 3.0634 | 3.331 | 1.542 | 0.74615
2022 | 8 | 3 | 5 | 50 | 0.5 | 2.3579 | 1.1089 | 2.7536 | 2.1541 | 2.8693 | 3.1216 | 1.4352 | 0.68505
2022 | 8 | 3 | 6 | 0 | 0.5 | 2.2212 | 1.0533 | 2.5912 | 2.0306 | 2.6994 | 2.9353 | 1.3584 | 0.65696
2022 | 8 | 3 | 6 | 10 | 0 | 1.9266 | 0.70839 | 2.3125 | 1.7278 | 2.4254 | 2.6714 | 1.0267 | 0.29502
2022 | 8 | 3 | 6 | 20 | 0 | 1.7763 | 0.62105 | 2.1423 | 1.5877 | 2.2493 | 2.4826 | 0.92288 | 0.22905
2022 | 8 | 3 | 6 | 30 | 0 | 1.6588 | 0.57996 | 2.0005 | 1.4827 | 2.1005 | 2.3183 | 0.86181 | 0.2139
2022 | 8 | 3 | 6 | 40 | 0 | 1.5507 | 0.54219 | 1.8702 | 1.3861 | 1.9637 | 2.1674 | 0.80569 | 0.19997
2022 | 8 | 3 | 6 | 50 | 0 | 1.4513 | 0.50744 | 1.7504 | 1.2973 | 1.8378 | 2.0284 | 0.75404 | 0.18715
2022 | 8 | 3 | 7 | 0 | 1 | 1.6773 | 1.0287 | 1.8827 | 1.5714 | 1.9428 | 2.0738 | 1.1981 | 0.8086
2022 | 8 | 3 | 7 | 10 | 0.5 | 1.5274 | 0.85172 | 1.7414 | 1.4171 | 1.804 | 1.9404 | 1.0282 | 0.62246
2022 | 8 | 3 | 7 | 20 | 1.5 | 1.7839 | 1.3911 | 1.9083 | 1.7198 | 1.9447 | 2.024 | 1.4937 | 1.2578
2022 | 8 | 3 | 7 | 30 | 4 | 2.6955 | 3.0473 | 2.5841 | 2.7529 | 2.5515 | 2.4804 | 2.9554 | 3.1667
2022 | 8 | 3 | 7 | 40 | 6.5 | 3.8493 | 5.0341 | 3.474 | 4.0427 | 3.3643 | 3.125 | 4.7246 | 5.4361
2022 | 8 | 3 | 7 | 50 | 6.5 | 4.2266 | 5.5435 | 3.8094 | 4.4415 | 3.6874 | 3.4214 | 5.1995 | 5.9904
2022 | 8 | 3 | 8 | 0 | 2 | 2.8131 | 2.894 | 2.7875 | 2.8263 | 2.78 | 2.7637 | 2.8729 | 2.9214
2022 | 8 | 3 | 8 | 10 | 2 | 2.4632 | 2.2743 | 2.5231 | 2.4324 | 2.5406 | 2.5788 | 2.3237 | 2.2102
2022 | 8 | 3 | 8 | 20 | 0 | 1.6652 | 0.90488 | 1.9061 | 1.5411 | 1.9765 | 2.1301 | 1.1035 | 0.64688
2022 | 8 | 3 | 8 | 30 | 0.5 | 1.5672 | 0.83457 | 1.7993 | 1.4476 | 1.8672 | 2.0151 | 1.026 | 0.58597
2022 | 8 | 3 | 8 | 40 | 0 | 1.3213 | 0.49933 | 1.5816 | 1.1871 | 1.6578 | 1.8238 | 0.71407 | 0.22043
2022 | 8 | 3 | 8 | 50 | 2 | 1.8833 | 1.5938 | 1.975 | 1.836 | 2.0018 | 2.0602 | 1.6694 | 1.4956
2022 | 8 | 3 | 9 | 0 | 3 | 2.3674 | 2.4853 | 2.3301 | 2.3867 | 2.3191 | 2.2953 | 2.4545 | 2.5254
2022 | 8 | 3 | 9 | 10 | 1 | 1.8132 | 1.4992 | 1.9126 | 1.7619 | 1.9417 | 2.0051 | 1.5812 | 1.3927
2022 | 8 | 3 | 9 | 20 | 9.5 | 4.6346 | 6.506 | 4.0418 | 4.9401 | 3.8684 | 3.4905 | 6.0171 | 7.141
2022 | 8 | 3 | 9 | 30 | 9 | 5.3225 | 7.4676 | 4.643 | 5.6726 | 4.4442 | 4.011 | 6.9072 | 8.1955
2022 | 8 | 3 | 9 | 40 | 4 | 3.8308 | 4.5652 | 3.5982 | 3.9507 | 3.5302 | 3.3819 | 4.3734 | 4.8144
2022 | 8 | 3 | 9 | 50 | 3.5 | 3.3533 | 3.6336 | 3.2644 | 3.399 | 3.2385 | 3.1819 | 3.5604 | 3.7288
2022 | 8 | 3 | 10 | 0 | 12.5 | 6.5157 | 9.1263 | 5.6886 | 6.9418 | 5.4468 | 4.9196 | 8.4442 | 10.0121
2022 | 8 | 3 | 10 | 10 | 11 | 6.9322 | 9.4763 | 6.1263 | 7.3475 | 5.8906 | 5.3769 | 8.8116 | 10.3395
2022 | 8 | 3 | 10 | 20 | 3.5 | 4.4719 | 4.8226 | 4.3608 | 4.5291 | 4.3283 | 4.2575 | 4.7309 | 4.9416
2022 | 8 | 3 | 10 | 30 | 3 | 3.7582 | 3.536 | 3.8286 | 3.7219 | 3.8492 | 3.894 | 3.594 | 3.4606
2022 | 8 | 3 | 10 | 40 | 9.5 | 5.9054 | 7.303 | 5.4626 | 6.1335 | 5.3332 | 5.0509 | 6.9378 | 7.7772
2022 | 8 | 3 | 10 | 50 | 8 | 6.0052 | 7.2697 | 5.6046 | 6.2116 | 5.4874 | 5.2321 | 6.9394 | 7.6988
2022 | 8 | 3 | 11 | 0 | 9.5 | 6.6874 | 8.264 | 6.1879 | 6.9447 | 6.0419 | 5.7235 | 7.8521 | 8.799
2022 | 8 | 3 | 11 | 10 | 13 | 8.2989 | 10.8153 | 7.5017 | 8.7096 | 7.2686 | 6.7604 | 10.1579 | 11.6692
2022 | 8 | 3 | 11 | 20 | 9 | 7.3574 | 8.789 | 6.9039 | 7.591 | 6.7713 | 6.4822 | 8.4149 | 9.2747
2022 | 8 | 3 | 11 | 30 | 5.5 | 5.9841 | 6.1939 | 5.9177 | 6.0184 | 5.8983 | 5.8559 | 6.1391 | 6.2651
2022 | 8 | 3 | 11 | 40 | 2.5 | 4.5948 | 3.7706 | 4.8559 | 4.4603 | 4.9322 | 5.0986 | 3.9859 | 3.491
2022 | 8 | 3 | 11 | 50 | 6 | 5.4343 | 5.3522 | 5.4603 | 5.4209 | 5.468 | 5.4845 | 5.3737 | 5.3243
2022 | 8 | 3 | 12 | 0 | 1.5 | 4.023 | 2.9362 | 4.3673 | 3.8456 | 4.4679 | 4.6874 | 3.2202 | 2.5675
2022 | 8 | 3 | 12 | 10 | 2.5 | 3.9221 | 2.9347 | 4.2348 | 3.7609 | 4.3263 | 4.5257 | 3.1927 | 2.5997
2022 | 8 | 3 | 12 | 20 | 6.5 | 5.2521 | 5.3884 | 5.2089 | 5.2743 | 5.1962 | 5.1687 | 5.3528 | 5.4346
2022 | 8 | 3 | 12 | 30 | 8.5 | 6.3497 | 7.2694 | 6.0583 | 6.4998 | 5.9731 | 5.7874 | 7.0291 | 7.5815
2022 | 8 | 3 | 12 | 40 | 7.5 | 6.3247 | 7.0859 | 6.0835 | 6.4489 | 6.013 | 5.8593 | 6.887 | 7.3442
2022 | 8 | 3 | 12 | 50 | 6 | 5.8293 | 6.1147 | 5.7389 | 5.8759 | 5.7125 | 5.6548 | 6.0401 | 6.2115
2022 | 8 | 3 | 13 | 0 | 4 | 5.0043 | 4.6506 | 5.1163 | 4.9465 | 5.149 | 5.2204 | 4.743 | 4.5306
2022 | 8 | 3 | 13 | 10 | 4 | 4.7661 | 4.2996 | 4.9138 | 4.6899 | 4.9571 | 5.0513 | 4.4215 | 4.1413
2022 | 8 | 3 | 13 | 20 | 4 | 4.6641 | 4.2007 | 4.8108 | 4.5884 | 4.8538 | 4.9473 | 4.3217 | 4.0435
2022 | 8 | 3 | 13 | 30 | 1 | 3.5289 | 2.3176 | 3.9126 | 3.3312 | 4.0248 | 4.2694 | 2.6341 | 1.9066
2022 | 8 | 3 | 13 | 40 | 2 | 3.4819 | 2.425 | 3.8167 | 3.3094 | 3.9147 | 4.1281 | 2.7011 | 2.0664
2022 | 8 | 3 | 13 | 50 | 2 | 3.3862 | 2.4228 | 3.6913 | 3.2289 | 3.7806 | 3.9751 | 2.6745 | 2.0959
2022 | 8 | 3 | 14 | 0 | 1 | 2.9337 | 1.7873 | 3.2968 | 2.7466 | 3.403 | 3.6345 | 2.0868 | 1.3984
2022 | 8 | 3 | 14 | 10 | 0.5 | 2.5476 | 1.2905 | 2.9458 | 2.3424 | 3.0622 | 3.3161 | 1.619 | 0.86401
2022 | 8 | 3 | 14 | 20 | 1 | 2.5202 | 1.4286 | 2.8661 | 2.3421 | 2.9672 | 3.1876 | 1.7138 | 1.0582
2022 | 8 | 3 | 14 | 30 | 1.5 | 2.6069 | 1.7388 | 2.8819 | 2.4652 | 2.9623 | 3.1376 | 1.9656 | 1.4443
2022 | 8 | 3 | 14 | 40 | 4 | 3.4457 | 3.3253 | 3.4839 | 3.4261 | 3.4951 | 3.5194 | 3.3567 | 3.2844
2022 | 8 | 3 | 14 | 50 | 0.5 | 2.4346 | 1.5865 | 2.7033 | 2.2962 | 2.7818 | 2.9531 | 1.8081 | 1.2987
2022 | 8 | 3 | 15 | 0 | 1 | 2.2743 | 1.4293 | 2.542 | 2.1364 | 2.6203 | 2.791 | 1.6501 | 1.1425
2022 | 8 | 3 | 15 | 10 | 0 | 1.8247 | 0.76501 | 2.1603 | 1.6517 | 2.2585 | 2.4725 | 1.0419 | 0.40545
2022 | 8 | 3 | 15 | 20 | 0.5 | 1.7973 | 0.86379 | 2.093 | 1.6449 | 2.1795 | 2.368 | 1.1077 | 0.54703
2022 | 8 | 3 | 15 | 30 | 3.5 | 2.766 | 2.6861 | 2.7913 | 2.753 | 2.7987 | 2.8149 | 2.707 | 2.659
2022 | 8 | 3 | 15 | 40 | 0.5 | 1.9837 | 1.3321 | 2.1901 | 1.8773 | 2.2505 | 2.3821 | 1.5023 | 1.1109
2022 | 8 | 3 | 15 | 50 | 0 | 1.5557 | 0.6721 | 1.8356 | 1.4115 | 1.9175 | 2.0959 | 0.90296 | 0.37228
2022 | 8 | 3 | 16 | 0 | 0 | 1.3803 | 0.4826 | 1.6647 | 1.2338 | 1.7479 | 1.9291 | 0.71714 | 0.17799
2022 | 8 | 3 | 16 | 10 | 0.5 | 1.4403 | 0.70546 | 1.6732 | 1.3204 | 1.7412 | 1.8896 | 0.89746 | 0.45609
2022 | 8 | 3 | 16 | 20 | 0.5 | 1.4102 | 0.74811 | 1.62 | 1.3022 | 1.6813 | 1.815 | 0.9211 | 0.52344
2022 | 8 | 3 | 16 | 30 | 0.5 | 1.3596 | 0.74432 | 1.5545 | 1.2592 | 1.6115 | 1.7357 | 0.90507 | 0.53555
2022 | 8 | 3 | 16 | 40 | 0.5 | 1.3065 | 0.72942 | 1.4894 | 1.2123 | 1.5428 | 1.6594 | 0.8802 | 0.53359
2022 | 8 | 3 | 16 | 50 | 1 | 1.4257 | 1.0127 | 1.5566 | 1.3583 | 1.5948 | 1.6782 | 1.1206 | 0.87249
2022 | 8 | 3 | 17 | 0 | 2.5 | 1.9465 | 1.9848 | 1.9344 | 1.9528 | 1.9308 | 1.9231 | 1.9748 | 1.9978
2022 | 8 | 3 | 17 | 10 | 0 | 1.2349 | 0.72756 | 1.3956 | 1.1521 | 1.4427 | 1.5451 | 0.86011 | 0.5554
2022 | 8 | 3 | 17 | 20 | 0.5 | 1.1789 | 0.6918 | 1.3332 | 1.0994 | 1.3783 | 1.4767 | 0.81906 | 0.52651
2022 | 8 | 3 | 17 | 30 | 0 | 0.96462 | 0.37281 | 1.1521 | 0.86803 | 1.2069 | 1.3264 | 0.52743 | 0.172
2022 | 8 | 3 | 17 | 40 | 0 | 0.88788 | 0.31043 | 1.0708 | 0.79363 | 1.1243 | 1.2409 | 0.4613 | 0.11449
2022 | 8 | 3 | 17 | 50 | 0 | 0.83762 | 0.29286 | 1.0102 | 0.7487 | 1.0607 | 1.1707 | 0.43519 | 0.10801
2022 | 8 | 3 | 18 | 0 | 0 | 0.79077 | 0.27648 | 0.95369 | 0.70683 | 1.0013 | 1.1052 | 0.41085 | 0.10197
2022 | 8 | 3 | 18 | 10 | 0.5 | 0.89067 | 0.51327 | 1.0102 | 0.82907 | 1.0452 | 1.1214 | 0.61187 | 0.38521
2022 | 8 | 3 | 18 | 20 | 0 | 0.72946 | 0.27031 | 0.87491 | 0.65452 | 0.91745 | 1.0102 | 0.39027 | 0.11451
2022 | 8 | 3 | 18 | 30 | 0 | 0.68064 | 0.23798 | 0.82087 | 0.60839 | 0.86189 | 0.95128 | 0.35363 | 0.08777
2022 | 8 | 3 | 18 | 40 | 0 | 0.64411 | 0.2252 | 0.77682 | 0.57574 | 0.81563 | 0.90022 | 0.33465 | 0.083059
2022 | 8 | 3 | 18 | 50 | 0 | 0.6099 | 0.21324 | 0.73556 | 0.54516 | 0.77231 | 0.85241 | 0.31688 | 0.078648
2022 | 8 | 3 | 19 | 0 | 0 | 0.57783 | 0.20203 | 0.69688 | 0.51649 | 0.7317 | 0.80758 | 0.30021 | 0.074512
2022 | 8 | 3 | 19 | 10 | 0 | 0.54773 | 0.19151 | 0.66058 | 0.48959 | 0.69359 | 0.76552 | 0.28458 | 0.070631
2022 | 8 | 3 | 19 | 20 | 0 | 0.51947 | 0.18162 | 0.62649 | 0.46433 | 0.65779 | 0.72602 | 0.26989 | 0.066986
2022 | 8 | 3 | 19 | 30 | 0 | 0.4929 | 0.17233 | 0.59445 | 0.44058 | 0.62415 | 0.68888 | 0.25609 | 0.06356
2022 | 8 | 3 | 19 | 40 | 0 | 0.4679 | 0.16359 | 0.5643 | 0.41823 | 0.59249 | 0.65394 | 0.2431 | 0.060336
2022 | 8 | 3 | 19 | 50 | 0 | 0.44436 | 0.15536 | 0.53591 | 0.39719 | 0.56268 | 0.62104 | 0.23087 | 0.0573
2022 | 8 | 3 | 20 | 0 | 0 | 0.42217 | 0.1476 | 0.50915 | 0.37736 | 0.53459 | 0.59003 | 0.21934 | 0.054439
2022 | 8 | 3 | 20 | 10 | 0 | 0.40124 | 0.14029 | 0.48391 | 0.35865 | 0.50809 | 0.56079 | 0.20847 | 0.051741
2022 | 8 | 3 | 20 | 20 | 0 | 0.38149 | 0.13338 | 0.46009 | 0.341 | 0.48308 | 0.53318 | 0.19821 | 0.049194
2022 | 8 | 3 | 20 | 30 | 0 | 0.36283 | 0.12686 | 0.43759 | 0.32432 | 0.45945 | 0.5071 | 0.18851 | 0.046788
2022 | 8 | 3 | 20 | 40 | 0 | 0.3452 | 0.12069 | 0.41631 | 0.30855 | 0.43711 | 0.48245 | 0.17935 | 0.044513
2022 | 8 | 3 | 20 | 50 | 0 | 0.32851 | 0.11486 | 0.39619 | 0.29364 | 0.41599 | 0.45913 | 0.17068 | 0.042362
2022 | 8 | 3 | 21 | 0 | 0 | 0.31271 | 0.10934 | 0.37714 | 0.27952 | 0.39598 | 0.43705 | 0.16247 | 0.040325
2022 | 8 | 3 | 21 | 10 | 0 | 0.29775 | 0.1041 | 0.35909 | 0.26614 | 0.37703 | 0.41614 | 0.1547 | 0.038395
2022 | 8 | 3 | 21 | 20 | 0 | 0.28356 | 0.099144 | 0.34199 | 0.25346 | 0.35907 | 0.39631 | 0.14733 | 0.036566
2022 | 8 | 3 | 21 | 30 | 0 | 0.27011 | 0.094439 | 0.32576 | 0.24144 | 0.34203 | 0.37751 | 0.14034 | 0.034831
2022 | 8 | 3 | 21 | 40 | 0 | 0.25734 | 0.089974 | 0.31036 | 0.23002 | 0.32586 | 0.35966 | 0.1337 | 0.033184
2022 | 8 | 3 | 21 | 50 | 0 | 0.24521 | 0.085734 | 0.29573 | 0.21918 | 0.3105 | 0.34271 | 0.1274 | 0.03162
2022 | 8 | 3 | 22 | 0 | 0 | 0.23368 | 0.081704 | 0.28183 | 0.20888 | 0.29591 | 0.3266 | 0.12141 | 0.030134
2022 | 8 | 3 | 22 | 10 | 0 | 0.22272 | 0.077872 | 0.26861 | 0.19908 | 0.28203 | 0.31128 | 0.11572 | 0.028721
2022 | 8 | 3 | 22 | 20 | 0 | 0.2123 | 0.074227 | 0.25604 | 0.18976 | 0.26883 | 0.29671 | 0.1103 | 0.027376
2022 | 8 | 3 | 22 | 30 | 0 | 0.20237 | 0.070757 | 0.24407 | 0.18089 | 0.25626 | 0.28284 | 0.10514 | 0.026096
2022 | 8 | 3 | 22 | 40 | 0 | 0.19292 | 0.067452 | 0.23267 | 0.17244 | 0.24429 | 0.26963 | 0.10023 | 0.024878
2022 | 8 | 3 | 22 | 50 | 0 | 0.18392 | 0.064303 | 0.22181 | 0.16439 | 0.23289 | 0.25704 | 0.095554 | 0.023716
2022 | 8 | 3 | 23 | 0 | 0 | 0.17533 | 0.061301 | 0.21145 | 0.15672 | 0.22202 | 0.24504 | 0.091093 | 0.022609
2022 | 8 | 3 | 23 | 10 | 0 | 0.16714 | 0.058438 | 0.20158 | 0.1494 | 0.21165 | 0.2336 | 0.086838 | 0.021553
2022 | 8 | 3 | 23 | 20 | 0 | 0.15932 | 0.055705 | 0.19215 | 0.14241 | 0.20175 | 0.22267 | 0.082777 | 0.020545
2022 | 8 | 3 | 23 | 30 | 0 | 0.15186 | 0.053097 | 0.18315 | 0.13574 | 0.1923 | 0.21225 | 0.078901 | 0.019583
2022 | 8 | 3 | 23 | 40 | 0 | 0.14474 | 0.050605 | 0.17456 | 0.12937 | 0.18328 | 0.20229 | 0.075198 | 0.018664
2022 | 8 | 3 | 23 | 50 | 0 | 0.13793 | 0.048224 | 0.16634 | 0.12329 | 0.17466 | 0.19277 | 0.071661 | 0.017786
2022 | 8 | 4 | 0 | 0 | 0 | 0.13142 | 0.045948 | 0.15849 | 0.11747 | 0.16641 | 0.18367 | 0.068279 | 0.016947
2022 | 8 | 4 | 0 | 10 | 0 | 0.12519 | 0.043772 | 0.15099 | 0.1119 | 0.15853 | 0.17497 | 0.065045 | 0.016144
2022 | 8 | 4 | 0 | 20 | 0 | 0.11924 | 0.04169 | 0.1438 | 0.10658 | 0.15099 | 0.16665 | 0.061951 | 0.015376
2022 | 8 | 4 | 0 | 30 | 0 | 0.11354 | 0.039697 | 0.13693 | 0.10149 | 0.14377 | 0.15868 | 0.05899 | 0.014641
2022 | 8 | 4 | 0 | 40 | 0 | 0.10808 | 0.03779 | 0.13035 | 0.09661 | 0.13686 | 0.15106 | 0.056155 | 0.013937
2022 | 8 | 4 | 0 | 50 | 0 | 0.10286 | 0.035963 | 0.12405 | 0.09194 | 0.13025 | 0.14376 | 0.05344 | 0.013264
2022 | 8 | 4 | 1 | 0 | 0 | 0.097853 | 0.034213 | 0.11801 | 0.087465 | 0.12391 | 0.13676 | 0.05084 | 0.012618
2022 | 8 | 4 | 1 | 10 | 0 | 0.093056 | 0.032536 | 0.11223 | 0.083178 | 0.11784 | 0.13006 | 0.048347 | 0.012
2022 | 8 | 4 | 1 | 20 | 0 | 0.088458 | 0.030928 | 0.10668 | 0.079068 | 0.11201 | 0.12363 | 0.045958 | 0.011407
2022 | 8 | 4 | 1 | 30 | 0 | 0.084049 | 0.029386 | 0.10137 | 0.075127 | 0.10643 | 0.11747 | 0.043668 | 0.010838
2022 | 8 | 4 | 1 | 40 | 0 | 0.079821 | 0.027908 | 0.096266 | 0.071347 | 0.10108 | 0.11156 | 0.041471 | 0.010293
2022 | 8 | 4 | 1 | 50 | 0 | 0.075764 | 0.02649 | 0.091374 | 0.067722 | 0.095939 | 0.10589 | 0.039363 | 0.0097699
2022 | 8 | 4 | 2 | 0 | 0 | 0.071872 | 0.025129 | 0.08668 | 0.064243 | 0.09101 | 0.10045 | 0.037341 | 0.009268
2022 | 8 | 4 | 2 | 10 | 0 | 0.068137 | 0.023823 | 0.082175 | 0.060904 | 0.08628 | 0.095229 | 0.0354 | 0.0087863
2022 | 8 | 4 | 2 | 20 | 0 | 0.064551 | 0.022569 | 0.07785 | 0.057699 | 0.08174 | 0.090217 | 0.033538 | 0.0083239
2022 | 8 | 4 | 2 | 30 | 0 | 0.061108 | 0.021366 | 0.073698 | 0.054622 | 0.07738 | 0.085406 | 0.031749 | 0.00788
2022 | 8 | 4 | 2 | 40 | 0 | 0.057803 | 0.02021 | 0.069712 | 0.051667 | 0.073195 | 0.080786 | 0.030032 | 0.0074537
2022 | 8 | 4 | 2 | 50 | 0 | 0.054628 | 0.0191 | 0.065883 | 0.048829 | 0.069175 | 0.07635 | 0.028382 | 0.0070444
2022 | 8 | 4 | 3 | 0 | 0 | 0.05158 | 0.018034 | 0.062206 | 0.046104 | 0.065314 | 0.072089 | 0.026798 | 0.0066513
2022 | 8 | 4 | 3 | 10 | 0 | 0.048651 | 0.01701 | 0.058675 | 0.043487 | 0.061606 | 0.067996 | 0.025277 | 0.0062736
2022 | 8 | 4 | 3 | 20 | 0 | 0.045839 | 0.016027 | 0.055283 | 0.040973 | 0.058045 | 0.064065 | 0.023816 | 0.0059109
2022 | 8 | 4 | 3 | 30 | 0 | 0.043137 | 0.015082 | 0.052024 | 0.038558 | 0.054623 | 0.060289 | 0.022412 | 0.0055625
2022 | 8 | 4 | 3 | 40 | 0 | 0.040542 | 0.014175 | 0.048894 | 0.036238 | 0.051337 | 0.056662 | 0.021063 | 0.0052279
2022 | 8 | 4 | 3 | 50 | 0 | 0.038049 | 0.013303 | 0.045888 | 0.03401 | 0.048181 | 0.053178 | 0.019768 | 0.0049065
2022 | 8 | 4 | 4 | 0 | 0 | 0.035655 | 0.012466 | 0.043001 | 0.03187 | 0.045149 | 0.049832 | 0.018525 | 0.0045977
2022 | 8 | 4 | 4 | 10 | 0 | 0.033356 | 0.011662 | 0.040228 | 0.029815 | 0.042238 | 0.046619 | 0.01733 | 0.0043013
2022 | 8 | 4 | 4 | 20 | 0 | 0.031149 | 0.010891 | 0.037566 | 0.027842 | 0.039443 | 0.043534 | 0.016183 | 0.0040167
2022 | 8 | 4 | 4 | 30 | 0 | 0.02903 | 0.01015 | 0.035011 | 0.025949 | 0.036761 | 0.040573 | 0.015083 | 0.0037435
2022 | 8 | 4 | 4 | 40 | 0 | 0.026997 | 0.0094391 | 0.032559 | 0.024131 | 0.034186 | 0.037732 | 0.014026 | 0.0034813
2022 | 8 | 4 | 4 | 50 | 0 | 0.025047 | 0.0087572 | 0.030207 | 0.022388 | 0.031716 | 0.035006 | 0.013013 | 0.0032298
2022 | 8 | 4 | 5 | 0 | 0 | 0.023176 | 0.0081033 | 0.027951 | 0.020716 | 0.029348 | 0.032392 | 0.012041 | 0.0029886
2022 | 8 | 4 | 5 | 10 | 0 | 0.021384 | 0.0074766 | 0.02579 | 0.019114 | 0.027078 | 0.029887 | 0.01111 | 0.0027575
2022 | 8 | 4 | 5 | 20 | 0 | 0.019667 | 0.0068763 | 0.023719 | 0.017579 | 0.024904 | 0.027487 | 0.010218 | 0.0025361
2022 | 8 | 4 | 5 | 30 | 0 | 0.018024 | 0.0063017 | 0.021737 | 0.016111 | 0.022823 | 0.02519 | 0.0093643 | 0.0023242
2022 | 8 | 4 | 5 | 40 | 0 | 0.016452 | 0.0057522 | 0.019842 | 0.014706 | 0.020833 | 0.022994 | 0.0085477 | 0.0021215
2022 | 8 | 4 | 5 | 50 | 0 | 0.01495 | 0.0052272 | 0.018031 | 0.013363 | 0.018931 | 0.020895 | 0.0077675 | 0.0019279
2022 | 8 | 4 | 6 | 0 | 0 | 0.013517 | 0.0047261 | 0.016302 | 0.012082 | 0.017117 | 0.018892 | 0.0070229 | 0.0017431
2022 | 8 | 4 | 6 | 10 | 0 | 0.012151 | 0.0042485 | 0.014655 | 0.010861 | 0.015387 | 0.016983 | 0.0063132 | 0.0015669
2022 | 8 | 4 | 6 | 20 | 0 | 0.010851 | 0.003794 | 0.013087 | 0.0096995 | 0.013741 | 0.015166 | 0.0056378 | 0.0013993
2022 | 8 | 4 | 6 | 30 | 0 | 0.0096168 | 0.0033624 | 0.011598 | 0.0085959 | 0.012178 | 0.013441 | 0.0049964 | 0.0012401
2022 | 8 | 4 | 6 | 40 | 0 | 0.0084469 | 0.0029533 | 0.010187 | 0.0075502 | 0.010696 | 0.011806 | 0.0043886 | 0.0010892
2022 | 8 | 4 | 6 | 50 | 0 | 0.0073413 | 0.0025668 | 0.0088538 | 0.006562 | 0.0092961 | 0.01026 | 0.0038142 | 0.00094667
2022 | 8 | 4 | 7 | 0 | 0 | 0.0062999 | 0.0022027 | 0.0075979 | 0.0056312 | 0.0079775 | 0.0088049 | 0.0032731 | 0.00081238
2022 | 8 | 4 | 7 | 10 | 0 | 0.0053231 | 0.0018611 | 0.0064198 | 0.0047581 | 0.0067406 | 0.0074397 | 0.0027656 | 0.00068642
2022 | 8 | 4 | 7 | 20 | 0 | 0.0044117 | 0.0015425 | 0.0053206 | 0.0039433 | 0.0055864 | 0.0061658 | 0.0022921 | 0.00056889
2022 | 8 | 4 | 7 | 30 | 0 | 0.0035668 | 0.0012471 | 0.0043017 | 0.0031882 | 0.0045166 | 0.004985 | 0.0018531 | 0.00045994
2022 | 8 | 4 | 7 | 40 | 0 | 0.0027906 | 0.0009757 | 0.0033656 | 0.0024944 | 0.0035337 | 0.0039002 | 0.0014499 | 0.00035985
2022 | 8 | 4 | 7 | 50 | 0 | 0.0020862 | 0.00072939 | 0.002516 | 0.0018647 | 0.0026417 | 0.0029157 | 0.0010839 | 0.00026901
2022 | 8 | 4 | 8 | 0 | 0 | 0.001458 | 0.00050977 | 0.0017584 | 0.0013032 | 0.0018462 | 0.0020377 | 0.00075751 | 0.00018801
2022 | 8 | 4 | 8 | 10 | 0 | 0.00091313 | 0.00031926 | 0.0011013 | 0.0008162 | 0.0011563 | 0.0012762 | 0.00047442 | 0.00011775
2022 | 8 | 4 | 8 | 20 | 0 | 0.00046317 | 0.00016194 | 0.00055859 | 0.000414 | 0.0005865 | 0.00064733 | 0.00024064 | 5.9726e-05
2022 | 8 | 4 | 8 | 30 | 0 | 0.00013081 | 4.5734e-05 | 0.00015775 | 0.00011692 | 0.00016564 | 0.00018282 | 6.796e-05 | 1.6867e-05
2022 | 8 | 4 | 8 | 40 | 0 | 0 | 0 | 0 | 0 | 0 | 0 | 0 | 0
2022 | 8 | 4 | 8 | 50 | 0 | 0 | 0 | 0 | 0 | 0 | 0 | 0 | 0
2022 | 8 | 4 | 9 | 0 | 0 | 0 | 0 | 0 | 0 | 0 | 0 | 0 | 0
2022 | 8 | 4 | 9 | 10 | 0 | 0 | 0 | 0 | 0 | 0 | 0 | 0 | 0
2022 | 8 | 4 | 9 | 20 | 0 | 0 | 0 | 0 | 0 | 0 | 0 | 0 | 0
2022 | 8 | 4 | 9 | 30 | 0 | 0 | 0 | 0 | 0 | 0 | 0 | 0 | 0
2022 | 8 | 4 | 9 | 40 | 0 | 0 | 0 | 0 | 0 | 0 | 0 | 0 | 0
2022 | 8 | 4 | 9 | 50 | 0 | 0 | 0 | 0 | 0 | 0 | 0 | 0 | 0
2022 | 8 | 4 | 10 | 0 | 0 | 0 | 0 | 0 | 0 | 0 | 0 | 0 | 0
2022 | 8 | 4 | 10 | 10 | 0 | 0 | 0 | 0 | 0 | 0 | 0 | 0 | 0
2022 | 8 | 4 | 10 | 20 | 0 | 0 | 0 | 0 | 0 | 0 | 0 | 0 | 0
2022 | 8 | 4 | 10 | 30 | 0 | 0 | 0 | 0 | 0 | 0 | 0 | 0 | 0
2022 | 8 | 4 | 10 | 40 | 0 | 0 | 0 | 0 | 0 | 0 | 0 | 0 | 0
2022 | 8 | 4 | 10 | 50 | 0 | 0 | 0 | 0 | 0 | 0 | 0 | 0 | 0
2022 | 8 | 4 | 11 | 0 | 0 | 0 | 0 | 0 | 0 | 0 | 0 | 0 | 0
2022 | 8 | 4 | 11 | 10 | 0 | 0 | 0 | 0 | 0 | 0 | 0 | 0 | 0
2022 | 8 | 4 | 11 | 20 | 0 | 0 | 0 | 0 | 0 | 0 | 0 | 0 | 0
2022 | 8 | 4 | 11 | 30 | 0 | 0 | 0 | 0 | 0 | 0 | 0 | 0 | 0
2022 | 8 | 4 | 11 | 40 | 0 | 0 | 0 | 0 | 0 | 0 | 0 | 0 | 0
2022 | 8 | 4 | 11 | 50 | 0 | 0 | 0 | 0 | 0 | 0 | 0 | 0 | 0
2022 | 8 | 4 | 12 | 0 | 0 | 0 | 0 | 0 | 0 | 0 | 0 | 0 | 0
2022 | 8 | 4 | 12 | 10 | 0 | 0 | 0 | 0 | 0 | 0 | 0 | 0 | 0
2022 | 8 | 4 | 12 | 20 | 0 | 0 | 0 | 0 | 0 | 0 | 0 | 0 | 0
2022 | 8 | 4 | 12 | 30 | 0 | 0 | 0 | 0 | 0 | 0 | 0 | 0 | 0
2022 | 8 | 4 | 12 | 40 | 0 | 0 | 0 | 0 | 0 | 0 | 0 | 0 | 0
2022 | 8 | 4 | 12 | 50 | 0 | 0 | 0 | 0 | 0 | 0 | 0 | 0 | 0
2022 | 8 | 4 | 13 | 0 | 0 | 0 | 0 | 0 | 0 | 0 | 0 | 0 | 0
2022 | 8 | 4 | 13 | 10 | 0 | 0 | 0 | 0 | 0 | 0 | 0 | 0 | 0
2022 | 8 | 4 | 13 | 20 | 0 | 0 | 0 | 0 | 0 | 0 | 0 | 0 | 0
2022 | 8 | 4 | 13 | 30 | 0 | 0 | 0 | 0 | 0 | 0 | 0 | 0 | 0
2022 | 8 | 4 | 13 | 40 | 0 | 0 | 0 | 0 | 0 | 0 | 0 | 0 | 0
2022 | 8 | 4 | 13 | 50 | 0 | 0 | 0 | 0 | 0 | 0 | 0 | 0 | 0
2022 | 8 | 4 | 14 | 0 | 0 | 0 | 0 | 0 | 0 | 0 | 0 | 0 | 0
2022 | 8 | 4 | 14 | 10 | 0 | 0 | 0 | 0 | 0 | 0 | 0 | 0 | 0
2022 | 8 | 4 | 14 | 20 | 0 | 0 | 0 | 0 | 0 | 0 | 0 | 0 | 0
2022 | 8 | 4 | 14 | 30 | 0 | 0 | 0 | 0 | 0 | 0 | 0 | 0 | 0
2022 | 8 | 4 | 14 | 40 | 0 | 0 | 0 | 0 | 0 | 0 | 0 | 0 | 0
2022 | 8 | 4 | 14 | 50 | 0 | 0 | 0 | 0 | 0 | 0 | 0 | 0 | 0
2022 | 8 | 4 | 15 | 0 | 0 | 0 | 0 | 0 | 0 | 0 | 0 | 0 | 0
2022 | 8 | 4 | 15 | 10 | 0 | 0 | 0 | 0 | 0 | 0 | 0 | 0 | 0
2022 | 8 | 4 | 15 | 20 | 0 | 0 | 0 | 0 | 0 | 0 | 0 | 0 | 0
2022 | 8 | 4 | 15 | 30 | 0 | 0 | 0 | 0 | 0 | 0 | 0 | 0 | 0
2022 | 8 | 4 | 15 | 40 | 0 | 0 | 0 | 0 | 0 | 0 | 0 | 0 | 0
2022 | 8 | 4 | 15 | 50 | 0 | 0 | 0 | 0 | 0 | 0 | 0 | 0 | 0
2022 | 8 | 4 | 16 | 0 | 0 | 0 | 0 | 0 | 0 | 0 | 0 | 0 | 0
2022 | 8 | 4 | 16 | 10 | 0 | 0 | 0 | 0 | 0 | 0 | 0 | 0 | 0
2022 | 8 | 4 | 16 | 20 | 0 | 0 | 0 | 0 | 0 | 0 | 0 | 0 | 0
2022 | 8 | 4 | 16 | 30 | 0 | 0 | 0 | 0 | 0 | 0 | 0 | 0 | 0
2022 | 8 | 4 | 16 | 40 | 0 | 0 | 0 | 0 | 0 | 0 | 0 | 0 | 0
2022 | 8 | 4 | 16 | 50 | 0 | 0 | 0 | 0 | 0 | 0 | 0 | 0 | 0
2022 | 8 | 4 | 17 | 0 | 0 | 0 | 0 | 0 | 0 | 0 | 0 | 0 | 0
2022 | 8 | 4 | 17 | 10 | 0 | 0 | 0 | 0 | 0 | 0 | 0 | 0 | 0
2022 | 8 | 4 | 17 | 20 | 0 | 0 | 0 | 0 | 0 | 0 | 0 | 0 | 0
2022 | 8 | 4 | 17 | 30 | 0 | 0 | 0 | 0 | 0 | 0 | 0 | 0 | 0
2022 | 8 | 4 | 17 | 40 | 0 | 0 | 0 | 0 | 0 | 0 | 0 | 0 | 0
2022 | 8 | 4 | 17 | 50 | 0 | 0 | 0 | 0 | 0 | 0 | 0 | 0 | 0
2022 | 8 | 4 | 18 | 0 | 0 | 0 | 0 | 0 | 0 | 0 | 0 | 0 | 0
2022 | 8 | 4 | 18 | 10 | 0 | 0 | 0 | 0 | 0 | 0 | 0 | 0 | 0
2022 | 8 | 4 | 18 | 20 | 0 | 0 | 0 | 0 | 0 | 0 | 0 | 0 | 0
2022 | 8 | 4 | 18 | 30 | 0 | 0 | 0 | 0 | 0 | 0 | 0 | 0 | 0
2022 | 8 | 4 | 18 | 40 | 0 | 0 | 0 | 0 | 0 | 0 | 0 | 0 | 0
2022 | 8 | 4 | 18 | 50 | 0 | 0 | 0 | 0 | 0 | 0 | 0 | 0 | 0
2022 | 8 | 4 | 19 | 0 | -- | 0 | 0 | 0 | 0 | 0 | 0 | 0 | 0
2022 | 8 | 4 | 19 | 10 | -- | 0 | 0 | 0 | 0 | 0 | 0 | 0 | 0
2022 | 8 | 4 | 19 | 20 | -- | 0 | 0 | 0 | 0 | 0 | 0 | 0 | 0
2022 | 8 | 4 | 19 | 30 | -- | 0 | 0 | 0 | 0 | 0 | 0 | 0 | 0
2022 | 8 | 4 | 19 | 40 | -- | 0 | 0 | 0 | 0 | 0 | 0 | 0 | 0
2022 | 8 | 4 | 19 | 50 | -- | 0 | 0 | 0 | 0 | 0 | 0 | 0 | 0
2022 | 8 | 4 | 20 | 0 | -- | 0 | 0 | 0 | 0 | 0 | 0 | 0 | 0
2022 | 8 | 4 | 20 | 10 | -- | 0 | 0 | 0 | 0 | 0 | 0 | 0 | 0
2022 | 8 | 4 | 20 | 20 | -- | 0 | 0 | 0 | 0 | 0 | 0 | 0 | 0
2022 | 8 | 4 | 20 | 30 | -- | 0 | 0 | 0 | 0 | 0 | 0 | 0 | 0
2022 | 8 | 4 | 20 | 40 | -- | 0 | 0 | 0 | 0 | 0 | 0 | 0 | 0
2022 | 8 | 4 | 20 | 50 | -- | 0 | 0 | 0 | 0 | 0 | 0 | 0 | 0
2022 | 8 | 4 | 21 | 0 | -- | 0 | 0 | 0 | 0 | 0 | 0 | 0 | 0
2022 | 8 | 4 | 21 | 10 | -- | 0 | 0 | 0 | 0 | 0 | 0 | 0 | 0
2022 | 8 | 4 | 21 | 20 | -- | 0 | 0 | 0 | 0 | 0 | 0 | 0 | 0
2022 | 8 | 4 | 21 | 30 | -- | 0 | 0 | 0 | 0 | 0 | 0 | 0 | 0
2022 | 8 | 4 | 21 | 40 | -- | 0 | 0 | 0 | 0 | 0 | 0 | 0 | 0
2022 | 8 | 4 | 21 | 50 | -- | 0 | 0 | 0 | 0 | 0 | 0 | 0 | 0
2022 | 8 | 4 | 22 | 0 | -- | 0 | 0 | 0 | 0 | 0 | 0 | 0 | 0
2022 | 8 | 4 | 22 | 10 | -- | 0 | 0 | 0 | 0 | 0 | 0 | 0 | 0
2022 | 8 | 4 | 22 | 20 | -- | 0 | 0 | 0 | 0 | 0 | 0 | 0 | 0
2022 | 8 | 4 | 22 | 30 | -- | 0 | 0 | 0 | 0 | 0 | 0 | 0 | 0
2022 | 8 | 4 | 22 | 40 | -- | 0 | 0 | 0 | 0 | 0 | 0 | 0 | 0
2022 | 8 | 4 | 22 | 50 | -- | 0 | 0 | 0 | 0 | 0 | 0 | 0 | 0
2022 | 8 | 4 | 23 | 0 | -- | 0 | 0 | 0 | 0 | 0 | 0 | 0 | 0
2022 | 8 | 4 | 23 | 10 | -- | 0 | 0 | 0 | 0 | 0 | 0 | 0 | 0
2022 | 8 | 4 | 23 | 20 | -- | 0 | 0 | 0 | 0 | 0 | 0 | 0 | 0
2022 | 8 | 4 | 23 | 30 | -- | 0 | 0 | 0 | 0 | 0 | 0 | 0 | 0
2022 | 8 | 4 | 23 | 40 | -- | 0 | 0 | 0 | 0 | 0 | 0 | 0 | 0
2022 | 8 | 4 | 23 | 50 | -- | 0 | 0 | 0 | 0 | 0 | 0 | 0 | 0
2022 | 8 | 5 | 0 | 0 | -- | 0 | 0 | 0 | 0 | 0 | 0 | 0 | 0
391
[5 empty] | 23.5 | 9.918 | 17.9349 | 8.0797 | 11.2265 | 7.5823 | 6.7604 | 15.8404 | 20.6552

## A01
P | 0.91 | ユニット数 | 3 | AL | [6 empty] | P | 0.86
K | 1.203 | A1 | A= | 0.454 | km2 | [5 empty] | K | 0.903 | (0m地点) | (200m地点 2次水路) |  |  |  | (400m地点 2次水路) |  |  |  | (500m地点 2次水路） |  |  |  | m(800m地点 3次水路・1ユニット） |  |  |  | m(1100m地点 3次水路・2ユニット） |  |  |  | m(1400m地点 3次水路・3ユニット） |  |  |  | m(1700m地点 3次水路・4ユニット） |  |  |  | m(2000m地点 2次水路・5ユニット）
L | 300 | [9 empty] | L |  | 0 | m |  |  | 200 | m |  |  | 200 | m |  |  | 100 | m |  |  | 300 | m |  |  | 300 | m |  |  | 300 | m |  |  | 300 | m |  |  | 300 | m
q0 | 0.001 |  |  |  |  | Δt | γｊ | Δx | qj | L-Δx |  |  | Q0 | T0 | TL1 | 経過時間 | 時間遅れ | Q2 | TL2 | 経過時間 | 時間遅れ | Q3 | TL3 | 経過時間 | 時間遅れ | Q4 | TL4 | 経過時間 | 時間遅れ | Q5 | TL5 | 経過時間 | 時間遅れ | Q6 | TL6 | 経過時間 | 時間遅れ | Q7 | TL7 | 経過時間 | 時間遅れ | Q8 | TL8 | 経過時間 | 時間遅れ
|  | mm/10min | m3/s/54ha | m3/s/A | m3/s | s | m3/s | m | m3/s/6ha | 1.1596e-11 |  |  | m3/s/6ha | s |  | （絶対値） | Q1 | Q0+Q1 |  | （絶対値） | Q2' | Q0+Q2' |  | （絶対値） | Q3' | Q3' |  | （絶対値） | Q4' | Q3'+Q4' |  | （絶対値） | Q5' | Q3'+Q5' |  | （絶対値） | Q6' | Q3'+Q6' |  | （絶対値） | Q7' | Q3'+Q8' |  | （絶対値） | Q8'
|  | 2022 | 2022 | 2022 | 2022 | 2022 | 2022 | 2022 | 0.001 | 2022 | Tz |  | 2022 |  |  | Tz+T0+TL1 | 2022 |  |  | Tz+T0+TL2 | 2022 |  |  | Tz+T0+TL3 | 2022 |  |  | Tz+T0+TL4 | 2022 |  |  | Tz+T0+TL5 | 2022 |  |  | Tz+T0+TL6 | 2022 |  |  | Tz+T0+TL7 | 2022 |  |  | Tz+T0+TL8 | 2022
1 | 2022-08-03 00:10 | 0.28308 | 0 | 0 | 9.4361e-05 | 489.6354 | 9.4361e-05 | 300 | 0.029308 | 0 | 0 | 2022-08-03 00:10 | 0.029308 | 489.6354 | 254.5879 | 744.2233 | 0 | 0.029308 | 254.5879 | 998.8112 | 0 | 0.029308 | 127.2939 | 1126.1051 | 0 | 0 | 0 | 1126.1051 | 0 | 0 | 0 | 1126.1051 | 0 | 0 | 0 | 1126.1051 | 0 | 0 | 0 | 1126.1051 | 0 | 0 | 0 | 1126.1051 | 0
2 | 2022-08-03 00:20 | 0.35747 | 0 | 0 | 0.00011916 | 480.6588 | 0.00011916 | 300 | 0.036747 | 0 | 600 | 2022-08-03 00:20 | 0.036747 | 480.6588 | 246.6523 | 1327.3111 | 0.029308 | 0.066055 | 227.211 | 1554.522 | 0.029308 | 0.066055 | 113.6055 | 1668.1275 | 0.029308 | 0.029308 | 381.8818 | 2050.0094 | 0 | 0.029308 | 381.8818 | 2431.8912 | 0 | 0 | 0 | 2431.8912 | 0 | 0 | 0 | 2431.8912 | 0 | 0 | 0 | 2431.8912 | 0
3 | 2022-08-03 00:30 | 0.06891 | 0 | 0 | 2.297e-05 | 541.4685 | 2.297e-05 | 300 | 0.007891 | 0 | 1200 | 2022-08-03 00:30 | 0.007891 | 541.4685 | 305.9268 | 2047.3952 | 0.036747 | 0.044638 | 240.0256 | 2287.4208 | 0.066055 | 0.073946 | 111.8248 | 2399.2456 | 0.066055 | 0.066055 | 340.8164 | 2740.062 | 0 | 0.066055 | 340.8164 | 3080.8785 | 0 | 0 | 0 | 3080.8785 | 0 | 0 | 0 | 3080.8785 | 0 | 0 | 0 | 3080.8785 | 0
4 | 2022-08-03 00:40 | 0.14741 | 0 | 0 | 4.9136e-05 | 514.3745 | 4.9136e-05 | 300 | 0.015741 | 0 | 1800 | 2022-08-03 00:40 | 0.015741 | 514.3745 | 277.7361 | 2592.1106 | 0.007891 | 0.023632 | 262.3775 | 2854.4881 | 0.044638 | 0.060379 | 115.0436 | 2969.5316 | 0.073946 | 0.073946 | 335.4743 | 3305.0059 | 0.029308 | 0.10325 | 320.155 | 3625.1609 | 0 | 0.029308 | 381.8818 | 4007.0428 | 0 | 0 | 0 | 4007.0428 | 0 | 0 | 0 | 4007.0428 | 0
5 | 2022-08-03 00:50 | 0.014525 | 0 | 0 | 4.8417e-06 | 584.013 | 4.8417e-06 | 300 | 0.0024525 | 0 | 2400 | 2022-08-03 00:50 | 0.0024525 | 584.013 | 360.3054 | 3344.3185 | 0.015741 | 0.018193 | 272.1626 | 3616.4811 | 0.023632 | 0.026084 | 129.3877 | 3745.8688 | 0.060379 | 0.060379 | 345.1307 | 4090.9995 | 0.066055 | 0.12643 | 311.205 | 4402.2045 | 0.029308 | 0.095363 | 323.7383 | 4725.9428 | 0 | 0.029308 | 381.8818 | 5107.8246 | 0 | 0 | 0 | 5107.8246 | 0
6 | 2022-08-03 01:00 | 0.44132 | 0.014654 | 0.01232 | 0.00014711 | 472.5415 | 0.00014711 | 300 | 0.045132 | 0 | 3000 | 2022-08-03 01:00 | 0.045132 | 472.5415 | 239.6562 | 3712.1977 | 0.0024525 | 0.047584 | 237.8873 | 3950.085 | 0 | 0.045132 | 119.8281 | 4069.9131 | 0 | 0 | 0 | 4069.9131 | 0.073946 | 0.073946 | 335.4743 | 4405.3874 | 0.066055 | 0.14 | 306.7955 | 4712.1829 | 0 | 0.066055 | 340.8164 | 5052.9993 | 0 | 0 | 0 | 5052.9993 | 0
7 | 2022-08-03 01:10 | 0.70835 | 0.029308 | 0.024641 | 0.00023612 | 454.3921 | 0.00023612 | 300 | 0.071835 | 0 | 3600 | 2022-08-03 01:10 | 0.071835 | 454.3921 | 224.5585 | 4278.9506 | 0.045132 | 0.11697 | 209.7431 | 4488.6937 | 0.065778 | 0.13761 | 102.5119 | 4591.2056 | 0.071216 | 0.071216 | 337.2457 | 4928.4513 | 0.060379 | 0.13159 | 309.4667 | 5237.918 | 0.10325 | 0.16363 | 300.1687 | 5538.0868 | 0.029308 | 0.13256 | 309.1495 | 5847.2363 | 0 | 0.029308 | 381.8818 | 6229.1181 | 0
8 | 2022-08-03 01:20 | 0.31181 | 0.23536 | 0.19788 | 0.00010394 | 485.9204 | 0.00010394 | 300 | 0.032181 | 0 | 4200 | 2022-08-03 01:20 | 0.032181 | 485.9204 | 251.2772 | 4937.1976 | 0.071835 | 0.10402 | 213.2174 | 5150.415 | 0.11697 | 0.14915 | 101.3632 | 5251.7781 | 0.13761 | 0.13761 | 307.5356 | 5559.3138 | 0 | 0.13761 | 307.5356 | 5866.8494 | 0.20038 | 0.20038 | 291.7748 | 6158.6242 | 0.23536 | 0.43574 | 261.7068 | 6420.331 | 0 | 0.23536 | 285.275 | 6705.606 | 0
9 | 2022-08-03 01:30 | 0.057161 | 0.1995 | 0.16773 | 1.9054e-05 | 547.65 | 1.9054e-05 | 300 | 0.0067161 | 0 | 4800 | 2022-08-03 01:30 | 0.0067161 | 547.65 | 312.9101 | 5660.5601 | 0.032181 | 0.038897 | 244.6968 | 5905.2569 | 0.10402 | 0.11073 | 105.6789 | 6010.9358 | 0.14915 | 0.14915 | 304.0895 | 6315.0253 | 0.071216 | 0.22036 | 287.9175 | 6602.9428 | 0.13159 | 0.20281 | 291.2826 | 6894.2254 | 0 | 0.13159 | 309.4667 | 7203.6921 | 0.095363 | 0.095363 | 323.7383 | 7527.4304 | 0
10 | 2022-08-03 01:40 | 0.14431 | 0.16363 | 0.13757 | 4.8104e-05 | 515.1629 | 4.8104e-05 | 300 | 0.015431 | 0 | 5400 | 2022-08-03 01:40 | 0.015431 | 515.1629 | 278.5095 | 6193.6724 | 0.0067161 | 0.022147 | 264.7714 | 6458.4438 | 0.038897 | 0.054328 | 116.757 | 6575.2008 | 0 | 0 | 0 | 6575.2008 | 0.13761 | 0.13761 | 307.5356 | 6882.7364 | 0.13761 | 0.27522 | 279.0945 | 7161.8309 | 0.16363 | 0.30125 | 275.5869 | 7437.4178 | 0.13256 | 0.2962 | 276.2399 | 7713.6577 | 0
11 | 2022-08-03 01:50 | 0.3212 | 0.20038 | 0.16847 | 0.00010707 | 484.778 | 0.00010707 | 300 | 0.03312 | 0 | 6000 | 2022-08-03 01:50 | 0.03312 | 484.778 | 250.2667 | 6735.0448 | 0.015431 | 0.048551 | 237.2181 | 6972.2629 | 0.022147 | 0.055268 | 116.477 | 7088.7399 | 0.16506 | 0.16506 | 299.8043 | 7388.5442 | 0.14915 | 0.31421 | 273.9664 | 7662.5107 | 0 | 0.14915 | 304.0895 | 7966.6002 | 0.20038 | 0.20038 | 291.7748 | 8258.375 | 0.43574 | 0.63612 | 248.2056 | 8506.5806 | 0.029308
12 | 2022-08-03 02:00 | 0.36737 | 0.47804 | 0.4019 | 0.00012246 | 479.6068 | 0.00012246 | 300 | 0.037737 | 0 | 6600 | 2022-08-03 02:00 | 0.037737 | 479.6068 | 245.7363 | 7325.3431 | 0.03312 | 0.070857 | 224.9898 | 7550.3329 | 0.048551 | 0.086288 | 109.4342 | 7659.7671 | 0.055268 | 0.055268 | 349.4311 | 8009.1982 | 0 | 0.055268 | 349.4311 | 8358.6293 | 0.35798 | 0.35798 | 269.0097 | 8627.6391 | 0.47804 | 0.83601 | 238.8899 | 8866.5289 | 0 | 0.47804 | 258.3349 | 9124.8638 | 0.23536
13 | 2022-08-03 02:10 | 0.22513 | 0.31359 | 0.26365 | 7.5044e-05 | 498.4043 | 7.5044e-05 | 300 | 0.023513 | 0 | 7200 | 2022-08-03 02:10 | 0.023513 | 498.4043 | 262.5624 | 7960.9667 | 0.037737 | 0.06125 | 229.6262 | 8190.5929 | 0.070857 | 0.09437 | 108.0711 | 8298.664 | 0.086288 | 0.086288 | 328.3026 | 8626.9666 | 0.16506 | 0.25135 | 282.6631 | 8909.6296 | 0.31421 | 0.47927 | 258.2419 | 9167.8716 | 0 | 0.31421 | 273.9664 | 9441.838 | 0.43284 | 0.43284 | 261.9519 | 9703.7899 | 0.39156
14 | 2022-08-03 02:20 | 0.034748 | 0.14915 | 0.12539 | 1.1583e-05 | 562.8419 | 1.1583e-05 | 300 | 0.0044748 | 0 | 7800 | 2022-08-03 02:20 | 0.0044748 | 562.8419 | 331.2129 | 8694.0548 | 0.023513 | 0.027988 | 256.2359 | 8950.2907 | 0.06125 | 0.065725 | 113.6853 | 9063.976 | 0.09437 | 0.09437 | 324.2132 | 9388.1892 | 0.055268 | 0.14964 | 303.9497 | 9692.1389 | 0.055268 | 0.11054 | 317.1154 | 10009.2543 | 0.14915 | 0.20441 | 290.9617 | 10300.216 | 0.20038 | 0.34953 | 269.9107 | 10570.1267 | 0
15 | 2022-08-03 02:30 | 0 | 0.35798 | 0.30096 | 0 | 1 | 0 | 0 | 0.001 | 0 | 8400 | 2022-08-03 02:30 | 0.001 | 1 | 408.5227 | 8809.5227 | 0.0054748 | 0.0064748 | 314.517 | 9124.0397 | 0.027988 | 0.028988 | 127.4898 | 9251.5295 | 0 | 0 | 0 | 9251.5295 | 0.086288 | 0.086288 | 328.3026 | 9579.8321 | 0.25135 | 0.33764 | 271.2219 | 9851.054 | 0.35798 | 0.60932 | 249.7059 | 10100.7599 | 0.83601 | 1.194 | 227.2624 | 10328.0223 | 0.63612
16 | 2022-08-03 02:40 | 0 | 0.47927 | 0.40294 | 0 | 1 | 0 | 0 | 0.001 | 0 | 9000 | 2022-08-03 02:40 | 0.001 | 1 | 408.5227 | 9409.5227 | 0.001 | 0.002 | 370.7422 | 9780.2649 | 0.0064748 | 0.0074748 | 154.1281 | 9934.393 | 0.094713 | 0.094713 | 324.0487 | 10258.4417 | 0.09437 | 0.18908 | 294.155 | 10552.5967 | 0.086288 | 0.18066 | 296.038 | 10848.6347 | 0.47927 | 0.56555 | 252.3255 | 11100.9601 | 0.31421 | 0.79347 | 240.6429 | 11341.603 | 0.47804
17 | 2022-08-03 02:50 | 0 | 0.44817 | 0.3768 | 0 | 1 | 0 | 0 | 0.001 | 0 | 9600 | 2022-08-03 02:50 | 0.001 | 1 | 408.5227 | 10009.5227 | 0.001 | 0.002 | 370.7422 | 10380.2649 | 0.002 | 0.003 | 175.1416 | 10555.4064 | 0.0074748 | 0.0074748 | 462.3844 | 11017.7908 | 0 | 0.0074748 | 462.3844 | 11480.1752 | 0.14964 | 0.14964 | 303.9497 | 11784.1249 | 0.44817 | 0.59781 | 250.3737 | 12034.4987 | 0.60932 | 1.0575 | 231.1578 | 12265.6565 | 0.43284
18 | 2022-08-03 03:00 | 0 | 0.31441 | 0.26434 | 0 | 1 | 0 | 0 | 0.001 | 0 | 10200 | 2022-08-03 03:00 | 0.001 | 1 | 408.5227 | 10609.5227 | 0.001 | 0.002 | 370.7422 | 10980.2649 | 0.002 | 0.003 | 175.1416 | 11155.4064 | 0.003 | 0.003 | 525.4247 | 11680.8311 | 0.094713 | 0.097713 | 322.6371 | 12003.4682 | 0.18908 | 0.2838 | 277.8988 | 12281.3671 | 0 | 0.18908 | 294.155 | 12575.522 | 0.20441 | 0.20441 | 290.9617 | 12866.4837 | 1.5435
19 | 2022-08-03 03:10 | 0 | 0.18066 | 0.15189 | 0 | 1 | 0 | 0 | 0.001 | 0 | 10800 | 2022-08-03 03:10 | 0.001 | 1 | 408.5227 | 11209.5227 | 0.001 | 0.002 | 370.7422 | 11580.2649 | 0.002 | 0.003 | 175.1416 | 11755.4064 | 0.003 | 0.003 | 525.4247 | 12280.8311 | 0.0074748 | 0.010475 | 441.049 | 12721.8801 | 0 | 0.0074748 | 462.3844 | 13184.2645 | 0.18066 | 0.18066 | 296.038 | 13480.3024 | 0.56555 | 0.74621 | 242.7207 | 13723.0231 | 0.79347
20 | 2022-08-03 03:20 | 0 | 0.14964 | 0.12581 | 0 | 1 | 0 | 0 | 0.001 | 0 | 11400 | 2022-08-03 03:20 | 0.001 | 1 | 408.5227 | 11809.5227 | 0.001 | 0.002 | 370.7422 | 12180.2649 | 0.002 | 0.003 | 175.1416 | 12355.4064 | 0.003 | 0.003 | 525.4247 | 12880.8311 | 0.003 | 0.006 | 476.833 | 13357.6641 | 0.0074748 | 0.010475 | 441.049 | 13798.7131 | 0.14964 | 0.15711 | 301.8825 | 14100.5956 | 0 | 0.14964 | 303.9497 | 14404.5453 | 0
21 | 2022-08-03 03:30 | 0.28308 | 0.2838 | 0.2386 | 9.4361e-05 | 489.6354 | 9.4361e-05 | 300 | 0.029308 | 0 | 12000 | 2022-08-03 03:30 | 0.029308 | 489.6354 | 254.5879 | 12744.2233 | 0 | 0.029308 | 254.5879 | 12998.8112 | 0.002 | 0.031308 | 126.1229 | 13124.9341 | 0.003 | 0.003 | 525.4247 | 13650.3588 | 0.003 | 0.006 | 476.833 | 14127.1918 | 0.097713 | 0.10071 | 321.2741 | 14448.4659 | 0.2838 | 0.38151 | 266.6226 | 14715.0884 | 0.78689 | 1.0707 | 230.7569 | 14945.8454 | 1.0575
22 | 2022-08-03 03:40 | 0.51208 | 0.0074748 | 0.0062844 | 0.00017069 | 466.8197 | 0.00017069 | 300 | 0.052208 | 0 | 12600 | 2022-08-03 03:40 | 0.052208 | 466.8197 | 234.8189 | 13301.6387 | 0.029308 | 0.081516 | 220.6186 | 13522.2573 | 0.029308 | 0.081516 | 110.3093 | 13632.5666 | 0.031308 | 0.031308 | 378.3688 | 14010.9354 | 0.003 | 0.034308 | 373.5526 | 14384.4881 | 0.010475 | 0.013475 | 425.7691 | 14810.2572 | 0.0074748 | 0.01795 | 409.0152 | 15219.2724 | 0 | 0.0074748 | 462.3844 | 15681.6568 | 0.20441
23 | 2022-08-03 03:50 | 6.304 | 0.010475 | 0.0088066 | 0.0021013 | 375.6792 | 0.0021013 | 300 | 0.6314 | 0 | 13200 | 2022-08-03 03:50 | 0.6314 | 375.6792 | 165.6431 | 13741.3223 | 0.68361 | 1.315 | 149.4741 | 13890.7964 | 0.081516 | 0.71292 | 81.4255 | 13972.2219 | 0.081516 | 0.081516 | 330.9279 | 14303.1498 | 0.003 | 0.084516 | 329.2577 | 14632.4076 | 0.006 | 0.009 | 450.5194 | 15082.927 | 0.010475 | 0.016475 | 413.9544 | 15496.8813 | 0.18066 | 0.19113 | 293.7112 | 15790.5925 | 0.74621
24 | 2022-08-03 04:00 | 5.7128 | 0.062331 | 0.052404 | 0.0019043 | 378.9793 | 0.0019043 | 300 | 0.57228 | 0 | 13800 | 2022-08-03 04:00 | 0.57228 | 378.9793 | 167.9387 | 14346.918 | 0.57228 | 1.1446 | 152.4076 | 14499.3256 | 1.315 | 1.8873 | 71.0507 | 14570.3763 | 0.71292 | 0.71292 | 244.2766 | 14814.6529 | 0.11282 | 0.82574 | 239.3036 | 15053.9565 | 0.040308 | 0.15313 | 302.9689 | 15356.9254 | 0 | 0.040308 | 365.2182 | 15722.1436 | 0.15711 | 0.15711 | 301.8825 | 16024.0261 | 0
25 | 2022-08-03 04:10 | 5.7806 | 0.11419 | 0.096002 | 0.0019269 | 378.5828 | 0.0019269 | 300 | 0.57906 | 0 | 14400 | 2022-08-03 04:10 | 0.57906 | 378.5828 | 167.6621 | 14946.2449 | 0.57906 | 1.1581 | 152.1566 | 15098.4014 | 1.1446 | 1.7236 | 71.9589 | 15170.3603 | 1.8873 | 1.8873 | 213.1522 | 15383.5125 | 0.71292 | 2.6002 | 203.801 | 15587.3135 | 0.084516 | 0.79743 | 240.4751 | 15827.7886 | 0.11419 | 0.1987 | 292.1182 | 16119.9068 | 0.38151 | 0.4957 | 257.0262 | 16376.933 | 1.2203
26 | 2022-08-03 04:20 | 6.6147 | 0.16213 | 0.13631 | 0.0022049 | 374.0761 | 0.0022049 | 300 | 0.66247 | 0 | 15000 | 2022-08-03 04:20 | 0.66247 | 374.0761 | 164.5329 | 15538.609 | 0.66247 | 1.3249 | 149.3168 | 15687.9258 | 1.1581 | 1.8206 | 71.4096 | 15759.3354 | 1.7236 | 1.7236 | 215.8766 | 15975.2119 | 1.8873 | 3.6109 | 194.644 | 16169.8559 | 3.426 | 5.3132 | 184.3983 | 16354.2543 | 0.16213 | 3.5881 | 194.8169 | 16549.0712 | 0.034425 | 0.19656 | 292.5628 | 16841.6339 | 0
27 | 2022-08-03 04:30 | 9.918 | 0.79743 | 0.67044 | 0.003306 | 360.8213 | 0.003306 | 300 | 0.9928 | 0 | 15600 | 2022-08-03 04:30 | 0.9928 | 360.8213 | 155.4732 | 16116.2945 | 0.9928 | 1.9856 | 141.0949 | 16257.3894 | 1.3249 | 2.3177 | 69.0362 | 16326.4256 | 1.8206 | 1.8206 | 214.2287 | 16540.6543 | 1.7236 | 3.5442 | 195.1527 | 16735.8071 | 3.6109 | 5.3345 | 184.2951 | 16920.1022 | 0.79743 | 4.4084 | 189.2818 | 17109.3839 | 0.23901 | 1.0364 | 231.8093 | 17341.1933 | 0.35572
28 | 2022-08-03 04:40 | 8.303 | 5.3132 | 4.4671 | 0.0027677 | 366.5841 | 0.0027677 | 300 | 0.8313 | 0 | 16200 | 2022-08-03 04:40 | 0.8313 | 366.5841 | 159.386 | 16725.9701 | 0.8313 | 1.6626 | 144.6458 | 16870.6159 | 1.9856 | 2.8169 | 67.1766 | 16937.7926 | 2.3177 | 2.3177 | 207.1087 | 17144.9012 | 1.8206 | 4.1383 | 190.9642 | 17335.8654 | 3.5442 | 5.3648 | 184.1492 | 17520.0146 | 5.3132 | 8.8575 | 171.6659 | 17691.6806 | 3.5881 | 8.9013 | 171.5472 | 17863.2278 | 0.4957
29 | 2022-08-03 04:50 | 9.4716 | 5.3345 | 4.485 | 0.0031572 | 362.3065 | 0.0031572 | 300 | 0.94816 | 0 | 16800 | 2022-08-03 04:50 | 0.94816 | 362.3065 | 156.4778 | 17318.7842 | 0.94816 | 1.8963 | 142.0066 | 17460.7908 | 1.6626 | 2.6108 | 67.8952 | 17528.686 | 2.8169 | 2.8169 | 201.5299 | 17730.2158 | 2.3177 | 5.1346 | 185.2832 | 17915.499 | 4.1383 | 6.4561 | 179.4369 | 18094.9359 | 5.3345 | 9.4729 | 170.0591 | 18264.9951 | 4.4084 | 9.7429 | 169.3913 | 18434.3864 | 1.233
30 | 2022-08-03 05:00 | 9.7803 | 5.3648 | 4.5104 | 0.0032601 | 361.2716 | 0.0032601 | 300 | 0.97903 | 0 | 17400 | 2022-08-03 05:00 | 0.97903 | 361.2716 | 155.7775 | 17917.0491 | 0.97903 | 1.9581 | 141.3711 | 18058.4202 | 1.8963 | 2.8754 | 66.9837 | 18125.4039 | 2.6108 | 2.6108 | 203.6855 | 18329.0894 | 2.8169 | 5.4277 | 183.8492 | 18512.9385 | 5.1346 | 7.9515 | 174.2787 | 18687.2172 | 5.3648 | 10.4995 | 167.6271 | 18854.8443 | 8.8575 | 14.2223 | 160.6541 | 19015.4984 | 8.9013
31 | 2022-08-03 05:10 | 7.9876 | 6.4561 | 5.4279 | 0.0026625 | 367.8507 | 0.0026625 | 300 | 0.79976 | 0 | 18000 | 2022-08-03 05:10 | 0.79976 | 367.8507 | 160.2513 | 18528.102 | 0.79976 | 1.5995 | 145.4311 | 18673.5332 | 1.9581 | 2.7578 | 67.3763 | 18740.9094 | 2.8754 | 2.8754 | 200.9512 | 18941.8607 | 2.6108 | 5.4861 | 183.5737 | 19125.4343 | 5.4277 | 8.0384 | 174.0137 | 19299.4481 | 6.4561 | 11.8837 | 164.7457 | 19464.1937 | 9.4729 | 15.929 | 158.1253 | 19622.319 | 9.7429
32 | 2022-08-03 05:20 | 5.8888 | 7.9515 | 6.6852 | 0.0019629 | 377.9601 | 0.0019629 | 300 | 0.58988 | 0 | 18600 | 2022-08-03 05:20 | 0.58988 | 377.9601 | 167.2283 | 19145.1884 | 0.58988 | 1.1798 | 151.7628 | 19296.9512 | 1.5995 | 2.1894 | 69.589 | 19366.5402 | 2.7578 | 2.7578 | 202.1288 | 19568.669 | 2.8754 | 5.6332 | 182.8951 | 19751.564 | 5.4861 | 8.3615 | 173.0565 | 19924.6205 | 7.9515 | 13.4377 | 161.9355 | 20086.5561 | 10.4995 | 18.451 | 154.9047 | 20241.4608 | 14.2223
33 | 2022-08-03 05:30 | 3.3817 | 8.0384 | 6.7582 | 0.0011272 | 396.9748 | 0.0011272 | 300 | 0.33917 | 0 | 19200 | 2022-08-03 05:30 | 0.33917 | 396.9748 | 180.6998 | 19777.6746 | 0.33917 | 0.67834 | 163.9885 | 19941.6631 | 1.1798 | 1.5189 | 73.2439 | 20014.907 | 2.1894 | 2.1894 | 208.767 | 20223.674 | 2.7578 | 4.9472 | 186.2502 | 20409.9242 | 5.6332 | 8.391 | 172.9711 | 20582.8953 | 8.0384 | 13.6716 | 161.5447 | 20744.44 | 11.8837 | 19.9222 | 153.25 | 20897.69 | 15.929
34 | 2022-08-03 05:40 | 2.5208 | 8.3615 | 7.0298 | 0.00084028 | 407.3611 | 0.00084028 | 300 | 0.25308 | 0 | 19800 | 2022-08-03 05:40 | 0.25308 | 407.3611 | 188.2605 | 20395.6216 | 0.25308 | 0.50617 | 170.85 | 20566.4715 | 0.67834 | 0.93143 | 78.4342 | 20644.9057 | 1.5189 | 1.5189 | 219.7316 | 20864.6373 | 2.1894 | 3.7083 | 193.92 | 21058.5573 | 0 | 2.1894 | 208.767 | 21267.3243 | 8.3615 | 8.3615 | 173.0565 | 21440.3808 | 13.4377 | 21.7991 | 151.3303 | 21591.7111 | 18.451
35 | 2022-08-03 05:50 | 2.3579 | 8.391 | 7.0547 | 0.00078597 | 409.7523 | 0.00078597 | 300 | 0.23679 | 0 | 20400 | 2022-08-03 05:50 | 0.23679 | 409.7523 | 190.0224 | 20999.7747 | 0.23679 | 0.47358 | 172.4489 | 21172.2236 | 0.50617 | 0.74296 | 80.9564 | 21253.18 | 0.93143 | 0.93143 | 235.3026 | 21488.4826 | 1.5189 | 2.4503 | 205.5018 | 21693.9844 | 4.9472 | 6.4661 | 179.3978 | 21873.3822 | 8.391 | 13.3382 | 162.104 | 22035.4862 | 13.6716 | 22.0626 | 151.076 | 22186.5622 | 19.9222
36 | 2022-08-03 06:00 | 2.2212 | 2.1894 | 1.8407 | 0.00074041 | 411.8987 | 0.00074041 | 300 | 0.22312 | 0 | 21000 | 2022-08-03 06:00 | 0.22312 | 411.8987 | 191.6108 | 21603.5095 | 0 | 0.22312 | 191.6108 | 21795.1204 | 0.47358 | 0.69671 | 81.6882 | 21876.8085 | 0.74296 | 0.74296 | 242.8691 | 22119.6776 | 0.93143 | 1.6744 | 216.7543 | 22336.4319 | 3.7083 | 4.6397 | 187.9309 | 22524.3628 | 2.1894 | 5.8977 | 181.7237 | 22706.0865 | 8.3615 | 10.5509 | 167.5125 | 22873.599 | 21.7991
37 | 2022-08-03 06:10 | 1.9266 | 6.4661 | 5.4364 | 0.00064221 | 417.0458 | 0.00064221 | 300 | 0.19366 | 0 | 21600 | 2022-08-03 06:10 | 0.19366 | 417.0458 | 195.4473 | 22212.4932 | 0.22312 | 0.41679 | 175.5612 | 22388.0543 | 0.22312 | 0.41679 | 87.7806 | 22475.8349 | 0.69671 | 0.69671 | 245.0645 | 22720.8994 | 0.74296 | 1.4397 | 221.3863 | 22942.2857 | 2.4503 | 3.1933 | 198.0221 | 23140.3078 | 6.4661 | 8.9165 | 171.5064 | 23311.8142 | 13.3382 | 19.8044 | 153.3772 | 23465.1914 | 22.0626
38 | 2022-08-03 06:20 | 1.7763 | 4.6397 | 3.9008 | 0.0005921 | 420.0053 | 0.0005921 | 300 | 0.17863 | 0 | 22200 | 2022-08-03 06:20 | 0.17863 | 420.0053 | 197.6709 | 22817.6762 | 0.19366 | 0.37229 | 178.3579 | 22996.0341 | 0.41679 | 0.59541 | 83.5048 | 23079.5389 | 0.41679 | 0.41679 | 263.3417 | 23342.8807 | 0.69671 | 1.1135 | 229.4939 | 23572.3746 | 1.6744 | 2.3711 | 206.4499 | 23778.8245 | 4.6397 | 6.3141 | 179.9963 | 23958.8208 | 5.8977 | 10.5375 | 167.5422 | 24126.363 | 0
39 | 2022-08-03 06:30 | 1.6588 | 3.1933 | 2.6847 | 0.00055292 | 422.5102 | 0.00055292 | 300 | 0.16688 | 0 | 22800 | 2022-08-03 06:30 | 0.16688 | 422.5102 | 199.5634 | 23422.0736 | 0.17863 | 0.34551 | 180.2323 | 23602.3059 | 0.37229 | 0.53917 | 84.673 | 23686.9788 | 0.59541 | 0.59541 | 250.5144 | 23937.4932 | 0.41679 | 1.0122 | 232.5788 | 24170.0721 | 1.4397 | 1.8565 | 213.6445 | 24383.7165 | 3.1933 | 4.633 | 187.9694 | 24571.6859 | 8.9165 | 12.1098 | 164.3116 | 24735.9975 | 10.5509
40 | 2022-08-03 06:40 | 1.5507 | 2.3711 | 1.9935 | 0.00051692 | 424.9838 | 0.00051692 | 300 | 0.15607 | 0 | 23400 | 2022-08-03 06:40 | 0.15607 | 424.9838 | 201.4418 | 24026.4257 | 0.16688 | 0.32295 | 181.9437 | 24208.3694 | 0.34551 | 0.50158 | 85.534 | 24293.9033 | 0.53917 | 0.53917 | 254.0189 | 24547.9222 | 0.59541 | 1.1346 | 228.8919 | 24776.8141 | 1.1135 | 1.7089 | 216.1359 | 24992.95 | 2.3711 | 3.4846 | 195.6169 | 25188.5668 | 6.3141 | 8.6852 | 172.1385 | 25360.7054 | 19.8044
41 | 2022-08-03 06:50 | 1.4513 | 1.8565 | 1.5608 | 0.00048378 | 427.427 | 0.00048378 | 300 | 0.14613 | 0 | 24000 | 2022-08-03 06:50 | 0.14613 | 427.427 | 203.3065 | 24630.7335 | 0.15607 | 0.30221 | 183.6425 | 24814.3761 | 0.32295 | 0.46908 | 86.3398 | 24900.7159 | 0.50158 | 0.50158 | 256.6019 | 25157.3177 | 0.53917 | 1.0407 | 231.6749 | 25388.9927 | 1.0122 | 1.5514 | 219.0823 | 25608.075 | 1.8565 | 2.8687 | 201.0169 | 25809.0919 | 4.633 | 6.4894 | 179.3075 | 25988.3994 | 10.5375
42 | 2022-08-03 07:00 | 1.6773 | 1.7089 | 1.4367 | 0.00055909 | 422.1034 | 0.00055909 | 300 | 0.16873 | 0 | 24600 | 2022-08-03 07:00 | 0.16873 | 422.1034 | 199.2554 | 25221.3588 | 0.14613 | 0.31486 | 182.5911 | 25403.9498 | 0.30221 | 0.47094 | 86.2922 | 25490.2421 | 0.46908 | 0.46908 | 259.0194 | 25749.2615 | 0.50158 | 0.97066 | 233.9472 | 25983.2086 | 1.1346 | 1.6362 | 217.4562 | 26200.6648 | 1.7089 | 2.8435 | 201.265 | 26401.9297 | 3.4846 | 5.1935 | 184.9878 | 26586.9176 | 12.1098
43 | 2022-08-03 07:10 | 1.5274 | 1.5514 | 1.3043 | 0.00050912 | 425.5435 | 0.00050912 | 300 | 0.15374 | 0 | 25200 | 2022-08-03 07:10 | 0.15374 | 425.5435 | 201.8681 | 25827.4115 | 0.16873 | 0.32246 | 181.9822 | 26009.3937 | 0.31486 | 0.4686 | 86.3524 | 26095.7461 | 0.47094 | 0.47094 | 258.8766 | 26354.6227 | 0.46908 | 0.94002 | 235.0002 | 26589.6229 | 1.0407 | 1.5098 | 219.9163 | 26809.5392 | 1.5514 | 2.5921 | 203.8899 | 27013.4292 | 0 | 1.5514 | 219.0823 | 27232.5115 | 8.6852
44 | 2022-08-03 07:20 | 1.7839 | 1.6362 | 1.3756 | 0.00059462 | 419.8501 | 0.00059462 | 300 | 0.17939 | 0 | 25800 | 2022-08-03 07:20 | 0.17939 | 419.8501 | 197.554 | 26417.4041 | 0.15374 | 0.33312 | 181.1556 | 26598.5597 | 0.32246 | 0.50185 | 85.5275 | 26684.0872 | 0.4686 | 0.4686 | 259.0571 | 26943.1443 | 0.47094 | 0.93953 | 235.0173 | 27178.1616 | 0.97066 | 1.4416 | 221.3447 | 27399.5063 | 1.6362 | 2.6068 | 203.7285 | 27603.2348 | 2.8687 | 4.5048 | 188.709 | 27791.9438 | 6.4894
45 | 2022-08-03 07:30 | 2.6955 | 1.5098 | 1.2694 | 0.00089851 | 404.9739 | 0.00089851 | 300 | 0.27055 | 0 | 26400 | 2022-08-03 07:30 | 0.27055 | 404.9739 | 186.5096 | 26991.4835 | 0.44994 | 0.72049 | 162.6104 | 27154.0939 | 0.33312 | 0.60367 | 83.3439 | 27237.4378 | 0.50185 | 0.50185 | 256.5826 | 27494.0204 | 0.4686 | 0.97045 | 233.9545 | 27727.9749 | 0.94002 | 1.4086 | 222.0631 | 27950.038 | 1.5098 | 2.4499 | 205.5076 | 28155.5456 | 2.8435 | 4.3533 | 189.6149 | 28345.1605 | 5.1935
46 | 2022-08-03 07:40 | 3.8493 | 1.4416 | 1.212 | 0.0012831 | 392.464 | 0.0012831 | 300 | 0.38593 | 0 | 27000 | 2022-08-03 07:40 | 0.38593 | 392.464 | 177.4616 | 27569.9256 | 0.38593 | 0.77187 | 161.0498 | 27730.9754 | 0.72049 | 1.1064 | 76.5662 | 27807.5416 | 0.60367 | 0.60367 | 250.0317 | 28057.5733 | 0.50185 | 1.1055 | 229.7248 | 28287.2982 | 0.93953 | 1.4414 | 221.3494 | 28508.6476 | 1.4416 | 2.3811 | 206.3278 | 28714.9754 | 2.5921 | 4.0337 | 191.6499 | 28906.6253 | 1.5514
47 | 2022-08-03 07:50 | 4.2266 | 1.4086 | 1.1843 | 0.0014089 | 389.2345 | 0.0014089 | 300 | 0.42366 | 0 | 27600 | 2022-08-03 07:50 | 0.42366 | 389.2345 | 175.1596 | 28164.3941 | 0.42366 | 0.84732 | 158.9607 | 28323.3548 | 0.77187 | 1.1955 | 75.7405 | 28399.0953 | 1.1064 | 1.1064 | 229.6986 | 28628.7939 | 0.60367 | 1.7101 | 216.1148 | 28844.9087 | 0.97045 | 1.5741 | 218.6362 | 29063.545 | 1.4086 | 2.3791 | 206.3529 | 29269.8979 | 5.0567 | 6.4653 | 179.4011 | 29449.299 | 4.5048
48 | 2022-08-03 08:00 | 2.8131 | 1.4414 | 1.2118 | 0.00093771 | 403.458 | 0.00093771 | 300 | 0.28231 | 0 | 28200 | 2022-08-03 08:00 | 0.28231 | 403.458 | 185.4018 | 28788.8597 | 0.28231 | 0.56463 | 168.2557 | 28957.1154 | 0.84732 | 1.1296 | 76.344 | 29033.4594 | 1.1955 | 1.1955 | 227.2214 | 29260.6808 | 1.1064 | 2.302 | 207.307 | 29467.9878 | 1.1055 | 2.2119 | 208.4678 | 29676.4556 | 1.4414 | 2.5469 | 204.3928 | 29880.8485 | 2.3811 | 3.8225 | 193.0983 | 30073.9468 | 4.3533
49 | 2022-08-03 08:10 | 2.4632 | 1.5741 | 1.3234 | 0.00082108 | 408.1873 | 0.00082108 | 300 | 0.24732 | 0 | 28800 | 2022-08-03 08:10 | 0.24732 | 408.1873 | 188.8683 | 29397.0555 | 0.24732 | 0.49465 | 171.4016 | 29568.4571 | 0.56463 | 0.81195 | 79.9562 | 29648.4133 | 1.1296 | 1.1296 | 229.0321 | 29877.4454 | 1.1955 | 2.3252 | 207.0161 | 30084.4615 | 1.7101 | 2.9056 | 200.6568 | 30285.1184 | 1.5741 | 3.2842 | 197.2454 | 30482.3638 | 2.3791 | 3.9532 | 192.1918 | 30674.5556 | 4.0337
50 | 2022-08-03 08:20 | 1.6652 | 2.2119 | 1.8597 | 0.00055508 | 422.3675 | 0.00055508 | 300 | 0.16752 | 0 | 29400 | 2022-08-03 08:20 | 0.16752 | 422.3675 | 199.4554 | 30021.8229 | 0 | 0.16752 | 199.4554 | 30221.2782 | 0.49465 | 0.66217 | 82.2717 | 30303.5499 | 0.81195 | 0.81195 | 239.8686 | 30543.4185 | 1.1296 | 1.9416 | 212.3077 | 30755.7262 | 2.302 | 3.4316 | 196.0371 | 30951.7633 | 2.2119 | 4.5139 | 188.6558 | 31140.4192 | 2.5469 | 4.7589 | 187.2652 | 31327.6844 | 6.4653
51 | 2022-08-03 08:30 | 1.5672 | 2.9056 | 2.4429 | 0.0005224 | 424.5955 | 0.0005224 | 300 | 0.15772 | 0 | 30000 | 2022-08-03 08:30 | 0.15772 | 424.5955 | 201.1463 | 30625.7418 | 0.16752 | 0.32524 | 181.7637 | 30807.5054 | 0.16752 | 0.32524 | 90.8818 | 30898.3872 | 0.66217 | 0.66217 | 246.8151 | 31145.2023 | 0.81195 | 1.4741 | 220.6545 | 31365.8569 | 2.3252 | 3.1371 | 198.515 | 31564.3719 | 2.9056 | 5.2308 | 184.8026 | 31749.1745 | 3.2842 | 6.1898 | 180.498 | 31929.6725 | 3.8225
52 | 2022-08-03 08:40 | 1.3213 | 3.4316 | 2.8851 | 0.00044042 | 430.9052 | 0.00044042 | 300 | 0.13313 | 0 | 30600 | 2022-08-03 08:40 | 0.13313 | 430.9052 | 205.9774 | 31236.8826 | 0.15772 | 0.29085 | 184.6305 | 31421.5131 | 0.32524 | 0.45837 | 86.6196 | 31508.1327 | 0.32524 | 0.32524 | 272.6455 | 31780.7782 | 0.66217 | 0.98741 | 233.3875 | 32014.1657 | 1.9416 | 2.6037 | 203.7622 | 32217.9279 | 3.4316 | 5.3732 | 184.1091 | 32402.037 | 4.5139 | 7.9455 | 174.2973 | 32576.3343 | 3.9532
53 | 2022-08-03 08:50 | 1.8833 | 3.1371 | 2.6375 | 0.00062775 | 417.8736 | 0.00062775 | 300 | 0.18933 | 0 | 31200 | 2022-08-03 08:50 | 0.18933 | 417.8736 | 196.068 | 31813.9416 | 0.13313 | 0.32245 | 181.9831 | 31995.9248 | 0.29085 | 0.48017 | 86.0579 | 32081.9826 | 0.45837 | 0.45837 | 259.8588 | 32341.8414 | 0.32524 | 0.78361 | 241.0645 | 32582.9059 | 1.4741 | 1.7994 | 214.5808 | 32797.4867 | 3.1371 | 4.6112 | 188.0932 | 32985.58 | 5.2308 | 8.3679 | 173.0379 | 33158.6179 | 4.7589
54 | 2022-08-03 09:00 | 2.3674 | 2.6037 | 2.1891 | 0.00078914 | 409.6082 | 0.00078914 | 300 | 0.23774 | 0 | 31800 | 2022-08-03 09:00 | 0.23774 | 409.6082 | 189.916 | 32399.5242 | 0.42707 | 0.66481 | 164.4518 | 32563.976 | 0.32245 | 0.56019 | 84.2207 | 32648.1967 | 0.48017 | 0.48017 | 258.1737 | 32906.3703 | 0.45837 | 0.93854 | 235.052 | 33141.4224 | 0.98741 | 1.4458 | 221.255 | 33362.6774 | 2.6037 | 3.5912 | 194.7935 | 33557.4709 | 0 | 2.6037 | 203.7622 | 33761.2331 | 6.1898
55 | 2022-08-03 09:10 | 1.8132 | 1.7994 | 1.5128 | 0.0006044 | 419.2551 | 0.0006044 | 300 | 0.18232 | 0 | 32400 | 2022-08-03 09:10 | 0.18232 | 419.2551 | 197.106 | 33016.3611 | 0 | 0.18232 | 197.106 | 33213.4671 | 0.66481 | 0.84713 | 79.4828 | 33292.9499 | 0.56019 | 0.56019 | 252.6621 | 33545.612 | 0.48017 | 1.0404 | 231.6869 | 33777.2989 | 0.78361 | 1.2638 | 225.462 | 34002.7609 | 1.7994 | 2.583 | 203.9908 | 34206.7517 | 9.9844 | 11.7837 | 164.9407 | 34371.6924 | 7.9455
56 | 2022-08-03 09:20 | 4.6346 | 1.4458 | 1.2155 | 0.0015449 | 386.0727 | 0.0015449 | 300 | 0.46446 | 0 | 33000 | 2022-08-03 09:20 | 0.46446 | 386.0727 | 172.919 | 33558.9917 | 0.64678 | 1.1112 | 153.0392 | 33712.0309 | 0.18232 | 0.64678 | 82.5429 | 33794.5739 | 0.84713 | 0.84713 | 238.4485 | 34033.0224 | 0.56019 | 1.4073 | 222.0917 | 34255.1141 | 0.93854 | 1.4987 | 220.1436 | 34475.2577 | 1.4458 | 2.3843 | 206.2891 | 34681.5468 | 3.5912 | 5.0369 | 185.7822 | 34867.329 | 8.3679
57 | 2022-08-03 09:30 | 5.3225 | 1.2638 | 1.0625 | 0.0017742 | 381.3667 | 0.0017742 | 300 | 0.53325 | 0 | 33600 | 2022-08-03 09:30 | 0.53325 | 381.3667 | 169.6078 | 34150.9746 | 0.53325 | 1.0665 | 153.9223 | 34304.8969 | 1.1112 | 1.6445 | 72.4338 | 34377.3307 | 0.64678 | 0.64678 | 247.6288 | 34624.9596 | 0.84713 | 1.4939 | 220.2429 | 34845.2025 | 1.0404 | 1.8875 | 213.1491 | 35058.3516 | 1.2638 | 2.3041 | 207.2793 | 35265.6309 | 0 | 1.2638 | 225.462 | 35491.0929 | 2.6037
58 | 2022-08-03 09:40 | 3.8308 | 1.4987 | 1.26 | 0.0012769 | 392.631 | 0.0012769 | 300 | 0.38408 | 0 | 34200 | 2022-08-03 09:40 | 0.38408 | 392.631 | 177.581 | 34770.212 | 0.38408 | 0.76817 | 161.1581 | 34931.3701 | 1.0665 | 1.4506 | 73.7174 | 35005.0875 | 1.6445 | 1.6445 | 217.3015 | 35222.389 | 0.64678 | 2.2913 | 207.4419 | 35429.8309 | 1.4073 | 2.0541 | 210.6397 | 35640.4706 | 1.4987 | 2.9061 | 200.6527 | 35841.1233 | 4.9673 | 6.466 | 179.3982 | 36020.5215 | 11.7837
59 | 2022-08-03 09:50 | 3.3533 | 1.8875 | 1.5869 | 0.0011178 | 397.2704 | 0.0011178 | 300 | 0.33633 | 0 | 34800 | 2022-08-03 09:50 | 0.33633 | 397.2704 | 180.9129 | 35378.1833 | 0.33633 | 0.67265 | 164.182 | 35542.3653 | 0.76817 | 1.1045 | 76.5849 | 35618.9502 | 1.4506 | 1.4506 | 221.1523 | 35840.1025 | 1.6445 | 3.0951 | 198.8902 | 36038.9927 | 1.4939 | 3.1384 | 198.5035 | 36237.4961 | 1.8875 | 3.3814 | 196.4418 | 36433.9379 | 2.3041 | 4.1916 | 190.6223 | 36624.5602 | 5.0369
60 | 2022-08-03 10:00 | 6.5157 | 2.0541 | 1.727 | 0.0021719 | 374.5782 | 0.0021719 | 300 | 0.65257 | 0 | 35400 | 2022-08-03 10:00 | 0.65257 | 374.5782 | 164.8803 | 35939.4586 | 0.65257 | 1.3051 | 149.632 | 36089.0906 | 0.67265 | 1.3252 | 74.6562 | 36163.7468 | 1.1045 | 1.1045 | 229.7547 | 36393.5016 | 1.4506 | 2.5551 | 204.3011 | 36597.8027 | 2.2913 | 3.7419 | 193.6757 | 36791.4784 | 2.0541 | 4.3454 | 189.6634 | 36981.1418 | 2.9061 | 4.9602 | 186.1822 | 37167.3239 | 1.2638
61 | 2022-08-03 10:10 | 6.9322 | 3.1384 | 2.6386 | 0.0023107 | 372.5197 | 0.0023107 | 300 | 0.69422 | 0 | 36000 | 2022-08-03 10:10 | 0.69422 | 372.5197 | 163.4581 | 36535.9778 | 0.69422 | 1.3884 | 148.3413 | 36684.3191 | 1.3051 | 1.9994 | 70.4793 | 36754.7984 | 1.3252 | 1.3252 | 223.9686 | 36978.767 | 1.1045 | 2.4297 | 205.7452 | 37184.5122 | 5.6502 | 6.7547 | 178.3048 | 37362.817 | 3.1384 | 8.7886 | 171.8537 | 37534.6707 | 3.3814 | 6.5198 | 179.1903 | 37713.861 | 6.466
62 | 2022-08-03 10:20 | 4.4719 | 3.7419 | 3.1459 | 0.0014906 | 387.2967 | 0.0014906 | 300 | 0.44819 | 0 | 36600 | 2022-08-03 10:20 | 0.44819 | 387.2967 | 173.7848 | 37161.0815 | 0.44819 | 0.89637 | 157.7131 | 37318.7946 | 1.3884 | 1.8366 | 71.3219 | 37390.1165 | 1.9994 | 1.9994 | 211.4379 | 37601.5544 | 1.3252 | 3.3246 | 196.9085 | 37798.4629 | 2.4297 | 3.7549 | 193.5812 | 37992.0441 | 3.7419 | 6.1716 | 180.5726 | 38172.6167 | 4.3454 | 8.0873 | 173.8663 | 38346.483 | 9.1518
63 | 2022-08-03 10:30 | 3.7582 | 6.7547 | 5.6789 | 0.0012527 | 393.2956 | 0.0012527 | 300 | 0.37682 | 0 | 37200 | 2022-08-03 10:30 | 0.37682 | 393.2956 | 178.0565 | 37771.3521 | 0.37682 | 0.75363 | 161.5897 | 37932.9418 | 0.89637 | 1.2732 | 75.076 | 38008.0178 | 1.8366 | 1.8366 | 213.9658 | 38221.9835 | 1.9994 | 3.836 | 193.0033 | 38414.9868 | 3.3246 | 5.3239 | 184.3465 | 38599.3333 | 6.7547 | 10.0792 | 168.5884 | 38767.9217 | 8.7886 | 15.5432 | 158.6688 | 38926.5905 | 6.5198
64 | 2022-08-03 10:40 | 5.9054 | 3.7549 | 3.1569 | 0.0019685 | 377.8655 | 0.0019685 | 300 | 0.59154 | 0 | 37800 | 2022-08-03 10:40 | 0.59154 | 377.8655 | 167.1624 | 38345.028 | 0.59154 | 1.1831 | 151.7031 | 38496.7311 | 0.75363 | 1.3452 | 74.5002 | 38571.2312 | 1.2732 | 1.2732 | 225.228 | 38796.4592 | 1.8366 | 3.1098 | 198.7579 | 38995.2171 | 0 | 1.8366 | 213.9658 | 39209.1829 | 3.7549 | 3.7549 | 193.5812 | 39402.7641 | 6.1716 | 9.9265 | 168.9491 | 39571.7132 | 8.0873
65 | 2022-08-03 10:50 | 6.0052 | 5.3239 | 4.476 | 0.0020017 | 377.3035 | 0.0020017 | 300 | 0.60152 | 0 | 38400 | 2022-08-03 10:50 | 0.60152 | 377.3035 | 166.7713 | 38944.0748 | 0.60152 | 1.203 | 151.3482 | 39095.423 | 1.1831 | 1.7846 | 71.6095 | 39167.0325 | 1.3452 | 1.3452 | 223.5005 | 39390.533 | 1.2732 | 2.6184 | 203.6026 | 39594.1356 | 6.9458 | 8.219 | 173.4734 | 39767.609 | 5.3239 | 12.2697 | 164.0101 | 39931.619 | 10.0792 | 15.4032 | 158.8701 | 40090.4891 | 15.5432
66 | 2022-08-03 11:00 | 6.6874 | 1.8366 | 1.5441 | 0.0022291 | 373.7128 | 0.0022291 | 300 | 0.66974 | 0 | 39000 | 2022-08-03 11:00 | 0.66974 | 373.7128 | 164.2817 | 39537.9945 | 0.66974 | 1.3395 | 149.0888 | 39687.0834 | 1.203 | 1.8728 | 71.1276 | 39758.211 | 1.7846 | 1.7846 | 214.8285 | 39973.0395 | 1.3452 | 3.1298 | 198.5801 | 40171.6196 | 2.6184 | 3.9635 | 192.1214 | 40363.7411 | 1.8366 | 4.455 | 189.0031 | 40552.7441 | 3.7549 | 5.5916 | 183.085 | 40735.8291 | 9.9265
67 | 2022-08-03 11:10 | 8.2989 | 8.219 | 6.9101 | 0.0027663 | 366.6003 | 0.0027663 | 300 | 0.83089 | 0 | 39600 | 2022-08-03 11:10 | 0.83089 | 366.6003 | 159.397 | 40125.9973 | 0.83089 | 1.6618 | 144.6559 | 40270.6532 | 1.3395 | 2.1704 | 69.6741 | 40340.3273 | 1.8728 | 1.8728 | 213.3828 | 40553.7101 | 1.7846 | 3.6574 | 194.296 | 40748.0061 | 3.1298 | 4.9144 | 186.4241 | 40934.4302 | 8.219 | 11.3488 | 165.8115 | 41100.2417 | 12.2697 | 20.4887 | 152.6495 | 41252.8911 | 15.4032
68 | 2022-08-03 11:20 | 7.3574 | 3.9635 | 3.3323 | 0.0024525 | 370.5521 | 0.0024525 | 300 | 0.73674 | 0 | 40200 | 2022-08-03 11:20 | 0.73674 | 370.5521 | 162.1035 | 40732.6556 | 0.73674 | 1.4735 | 147.112 | 40879.7676 | 1.6618 | 2.3985 | 68.7059 | 40948.4735 | 2.1704 | 2.1704 | 209.0224 | 41157.4959 | 1.8728 | 4.0431 | 191.5873 | 41349.0832 | 3.6574 | 5.5301 | 183.3683 | 41532.4515 | 3.9635 | 7.6209 | 175.318 | 41707.7695 | 4.455 | 8.4185 | 172.8918 | 41880.6613 | 5.5916
69 | 2022-08-03 11:30 | 5.9841 | 4.9144 | 4.1317 | 0.0019947 | 377.4212 | 0.0019947 | 300 | 0.59941 | 0 | 40800 | 2022-08-03 11:30 | 0.59941 | 377.4212 | 166.8531 | 41344.2743 | 0.59941 | 1.1988 | 151.4224 | 41495.6967 | 1.4735 | 2.0729 | 70.1238 | 41565.8205 | 2.3985 | 2.3985 | 206.1178 | 41771.9383 | 2.1704 | 4.5689 | 188.3363 | 41960.2746 | 4.0431 | 6.2135 | 180.4015 | 42140.6762 | 4.9144 | 8.9575 | 171.3962 | 42312.0724 | 11.3488 | 16.2631 | 157.6663 | 42469.7387 | 20.4887
70 | 2022-08-03 11:40 | 4.5948 | 5.5301 | 4.6494 | 0.0015316 | 386.3682 | 0.0015316 | 300 | 0.46048 | 0 | 41400 | 2022-08-03 11:40 | 0.46048 | 386.3682 | 173.1279 | 41959.4961 | 0.46048 | 0.92095 | 157.1169 | 42116.613 | 1.1988 | 1.6593 | 72.343 | 42188.956 | 2.0729 | 2.0729 | 210.3714 | 42399.3274 | 2.3985 | 4.4714 | 188.9058 | 42588.2332 | 4.5689 | 6.9674 | 177.5324 | 42765.7656 | 5.5301 | 10.099 | 168.5421 | 42934.3076 | 7.6209 | 13.1511 | 162.425 | 43096.7326 | 8.4185
71 | 2022-08-03 11:50 | 5.4343 | 6.2135 | 5.224 | 0.0018114 | 380.6639 | 0.0018114 | 300 | 0.54443 | 0 | 42000 | 2022-08-03 11:50 | 0.54443 | 380.6639 | 169.1157 | 42549.7796 | 0.54443 | 1.0889 | 153.4757 | 42703.2554 | 0.92095 | 1.4654 | 73.6127 | 42776.8681 | 1.6593 | 1.6593 | 217.029 | 42993.8971 | 2.0729 | 3.7322 | 193.7458 | 43187.6429 | 4.4714 | 6.5443 | 179.0963 | 43366.7392 | 6.2135 | 10.6849 | 167.2166 | 43533.9559 | 8.9575 | 15.171 | 159.2082 | 43693.164 | 16.2631
72 | 2022-08-03 12:00 | 4.023 | 6.9674 | 5.8578 | 0.001341 | 390.9371 | 0.001341 | 300 | 0.4033 | 0 | 42600 | 2022-08-03 12:00 | 0.4033 | 390.9371 | 176.3715 | 43167.3085 | 0.4033 | 0.8066 | 160.0605 | 43327.369 | 1.0889 | 1.4922 | 73.4263 | 43400.7954 | 1.4654 | 1.4654 | 220.8382 | 43621.6335 | 1.6593 | 3.1247 | 198.6252 | 43820.2587 | 3.7322 | 5.3915 | 184.0213 | 44004.28 | 6.9674 | 10.6996 | 167.1845 | 44171.4645 | 10.099 | 17.0664 | 156.6057 | 44328.0702 | 13.1511
73 | 2022-08-03 12:10 | 3.9221 | 6.5443 | 5.5021 | 0.0013074 | 391.8157 | 0.0013074 | 300 | 0.39321 | 0 | 43200 | 2022-08-03 12:10 | 0.39321 | 391.8157 | 176.9984 | 43768.814 | 0.39321 | 0.78641 | 160.6294 | 43929.4434 | 0.8066 | 1.1998 | 75.7026 | 44005.146 | 1.4922 | 1.4922 | 220.279 | 44225.425 | 1.4654 | 2.9576 | 200.1598 | 44425.5848 | 0 | 1.4654 | 220.8382 | 44646.423 | 6.5443 | 6.5443 | 179.0963 | 44825.5193 | 10.6849 | 17.2292 | 156.3977 | 44981.9169 | 15.171
74 | 2022-08-03 12:20 | 5.2521 | 5.3915 | 4.5329 | 0.0017507 | 381.8177 | 0.0017507 | 300 | 0.52621 | 0 | 43800 | 2022-08-03 12:20 | 0.52621 | 381.8177 | 169.9239 | 44351.7415 | 0.52621 | 1.0524 | 154.2092 | 44505.9507 | 0.78641 | 1.3126 | 74.7561 | 44580.7068 | 1.1998 | 1.1998 | 227.1077 | 44807.8146 | 1.4922 | 2.692 | 202.8138 | 45010.6284 | 3.1247 | 4.6169 | 188.0611 | 45198.6895 | 5.3915 | 8.5162 | 172.6128 | 45371.3023 | 10.6996 | 16.0911 | 157.9012 | 45529.2035 | 17.0664
75 | 2022-08-03 12:30 | 6.3497 | 1.4654 | 1.232 | 0.0021166 | 375.4383 | 0.0021166 | 300 | 0.63597 | 0 | 44400 | 2022-08-03 12:30 | 0.63597 | 375.4383 | 165.4761 | 44940.9143 | 0.63597 | 1.2719 | 150.1727 | 45091.087 | 1.0524 | 1.6884 | 72.1673 | 45163.2543 | 1.3126 | 1.3126 | 224.2684 | 45387.5227 | 1.1998 | 2.5124 | 204.7832 | 45592.3059 | 2.9576 | 4.1574 | 190.8416 | 45783.1475 | 1.4654 | 4.4229 | 189.1942 | 45972.3418 | 6.5443 | 8.0097 | 174.101 | 46146.4428 | 17.2292
76 | 2022-08-03 12:40 | 6.3247 | 4.6169 | 3.8816 | 0.0021082 | 375.57 | 0.0021082 | 300 | 0.63347 | 0 | 45000 | 2022-08-03 12:40 | 0.63347 | 375.57 | 165.5674 | 45541.1375 | 0.63347 | 1.2669 | 150.2556 | 45691.3931 | 1.2719 | 1.9054 | 70.9558 | 45762.3489 | 1.6884 | 1.6884 | 216.5019 | 45978.8508 | 1.3126 | 3.001 | 199.7516 | 46178.6024 | 5.2044 | 6.517 | 179.2011 | 46357.8034 | 4.6169 | 9.8213 | 169.2014 | 46527.0049 | 8.5162 | 13.1331 | 162.4562 | 46689.4611 | 16.0911
77 | 2022-08-03 12:50 | 5.8293 | 4.1574 | 3.4953 | 0.0019431 | 378.3008 | 0.0019431 | 300 | 0.58393 | 0 | 45600 | 2022-08-03 12:50 | 0.58393 | 378.3008 | 167.4656 | 46145.7665 | 0.58393 | 1.1679 | 151.9783 | 46297.7447 | 1.2669 | 1.8509 | 71.2449 | 46368.9896 | 1.9054 | 1.9054 | 212.8675 | 46581.8571 | 1.6884 | 3.5938 | 194.7736 | 46776.6307 | 3.001 | 4.6894 | 187.6512 | 46964.2819 | 4.1574 | 7.1584 | 176.8616 | 47141.1435 | 4.4229 | 8.5803 | 172.4317 | 47313.5752 | 8.0097
78 | 2022-08-03 13:00 | 5.0043 | 6.517 | 5.4791 | 0.0016681 | 383.4573 | 0.0016681 | 300 | 0.50143 | 0 | 46200 | 2022-08-03 13:00 | 0.50143 | 383.4573 | 171.0753 | 46754.5326 | 0.50143 | 1.0029 | 155.2541 | 46909.7867 | 1.1679 | 1.6693 | 72.2823 | 46982.0689 | 1.8509 | 1.8509 | 213.7347 | 47195.8037 | 1.9054 | 3.7563 | 193.5716 | 47389.3752 | 3.5938 | 5.4992 | 183.5125 | 47572.8878 | 6.517 | 10.1108 | 168.5146 | 47741.4023 | 9.8213 | 16.3383 | 157.5646 | 47898.9669 | 13.1331
79 | 2022-08-03 13:10 | 4.7661 | 4.6894 | 3.9426 | 0.0015887 | 385.1178 | 0.0015887 | 300 | 0.47761 | 0 | 46800 | 2022-08-03 13:10 | 0.47761 | 385.1178 | 172.2448 | 47357.3626 | 0.47761 | 0.95522 | 156.3155 | 47513.6781 | 1.0029 | 1.4805 | 73.5073 | 47587.1855 | 1.6693 | 1.6693 | 216.8469 | 47804.0323 | 1.8509 | 3.5201 | 195.339 | 47999.3713 | 3.7563 | 5.6071 | 183.0138 | 48182.3851 | 4.6894 | 8.4456 | 172.814 | 48355.1991 | 7.1584 | 11.8477 | 164.8157 | 48520.0147 | 8.5803
80 | 2022-08-03 13:20 | 4.6641 | 5.4992 | 4.6234 | 0.0015547 | 385.8565 | 0.0015547 | 300 | 0.46741 | 0 | 47400 | 2022-08-03 13:20 | 0.46741 | 385.8565 | 172.7663 | 47958.6228 | 0.46741 | 0.93481 | 156.7887 | 48115.4116 | 0.95522 | 1.4226 | 73.9186 | 48189.3302 | 1.4805 | 1.4805 | 220.522 | 48409.8522 | 1.6693 | 3.1497 | 198.4033 | 48608.2555 | 3.5201 | 5.1894 | 185.0081 | 48793.2636 | 5.4992 | 9.0193 | 171.2312 | 48964.4948 | 10.1108 | 15.61 | 158.5737 | 49123.0685 | 16.3383
81 | 2022-08-03 13:30 | 3.5289 | 5.6071 | 4.7141 | 0.0011763 | 395.4866 | 0.0011763 | 300 | 0.35389 | 0 | 48000 | 2022-08-03 13:30 | 0.35389 | 395.4866 | 179.6285 | 48575.1151 | 0.35389 | 0.70777 | 163.0163 | 48738.1313 | 0.93481 | 1.2887 | 74.9489 | 48813.0802 | 1.4226 | 1.4226 | 221.7558 | 49034.836 | 1.4805 | 2.9031 | 200.6814 | 49235.5174 | 0 | 1.4805 | 220.522 | 49456.0395 | 5.6071 | 5.6071 | 183.0138 | 49639.0532 | 8.4456 | 14.0528 | 160.924 | 49799.9772 | 11.8477
82 | 2022-08-03 13:40 | 3.4819 | 5.1894 | 4.363 | 0.0011606 | 395.9542 | 0.0011606 | 300 | 0.34919 | 0 | 48600 | 2022-08-03 13:40 | 0.34919 | 395.9542 | 179.9647 | 49175.9189 | 0.34919 | 0.69838 | 163.3214 | 49339.2403 | 0.70777 | 1.057 | 77.058 | 49416.2983 | 1.2887 | 1.2887 | 224.8466 | 49641.1449 | 1.4226 | 2.7113 | 202.6106 | 49843.7555 | 3.1497 | 4.5724 | 188.3162 | 50032.0717 | 5.1894 | 8.3392 | 173.1212 | 50205.1929 | 9.0193 | 14.2088 | 160.6755 | 50365.8683 | 15.61
83 | 2022-08-03 13:50 | 3.3862 | 1.4805 | 1.2447 | 0.0011287 | 396.9287 | 0.0011287 | 300 | 0.33962 | 0 | 49200 | 2022-08-03 13:50 | 0.33962 | 396.9287 | 180.6665 | 49777.5952 | 0.33962 | 0.67923 | 163.9583 | 49941.5536 | 0.69838 | 1.038 | 77.2536 | 50018.8072 | 1.057 | 1.057 | 231.174 | 50249.9812 | 1.2887 | 2.3457 | 206.7618 | 50456.7429 | 2.9031 | 4.1918 | 190.6214 | 50647.3643 | 1.4805 | 4.3835 | 189.4314 | 50836.7958 | 5.6071 | 7.0876 | 177.1078 | 51013.9035 | 14.0528
84 | 2022-08-03 14:00 | 2.9337 | 4.5724 | 3.8442 | 0.00097789 | 401.9728 | 0.00097789 | 300 | 0.29437 | 0 | 49800 | 2022-08-03 14:00 | 0.29437 | 401.9728 | 184.3196 | 50386.2925 | 0.29437 | 0.58874 | 167.2736 | 50553.5661 | 0.67923 | 0.9736 | 77.9494 | 50631.5155 | 1.038 | 1.038 | 231.7608 | 50863.2762 | 1.057 | 2.095 | 210.0597 | 51073.3359 | 2.7113 | 3.7683 | 193.485 | 51266.8209 | 4.5724 | 7.2837 | 176.4324 | 51443.2533 | 8.3392 | 12.9115 | 162.8435 | 51606.0968 | 14.2088
85 | 2022-08-03 14:10 | 2.5476 | 4.1918 | 3.5242 | 0.00084919 | 406.9847 | 0.00084919 | 300 | 0.25576 | 0 | 50400 | 2022-08-03 14:10 | 0.25576 | 406.9847 | 187.9839 | 50994.9686 | 0.25576 | 0.51151 | 170.599 | 51165.5676 | 0.58874 | 0.84449 | 79.5175 | 51245.0851 | 0.9736 | 0.9736 | 233.8482 | 51478.9333 | 1.038 | 2.0116 | 211.2573 | 51690.1906 | 2.3457 | 3.3837 | 196.4234 | 51886.614 | 4.1918 | 6.5374 | 179.1226 | 52065.7366 | 4.3835 | 8.5753 | 172.4457 | 52238.1823 | 0
86 | 2022-08-03 14:20 | 2.5202 | 3.7683 | 3.1682 | 0.00084008 | 407.3697 | 0.00084008 | 300 | 0.25302 | 0 | 51000 | 2022-08-03 14:20 | 0.25302 | 407.3697 | 188.2668 | 51595.6365 | 0.25302 | 0.50605 | 170.8557 | 51766.4923 | 0.51151 | 0.76454 | 80.6326 | 51847.1248 | 0.84449 | 0.84449 | 238.5526 | 52085.6774 | 0.9736 | 1.8181 | 214.2699 | 52299.9473 | 2.095 | 3.0686 | 199.1299 | 52499.0773 | 3.7683 | 5.8632 | 181.8729 | 52680.9502 | 7.2837 | 11.052 | 166.4278 | 52847.378 | 7.0876
87 | 2022-08-03 14:30 | 2.6069 | 3.3837 | 2.8448 | 0.00086896 | 406.1638 | 0.00086896 | 300 | 0.26169 | 0 | 51600 | 2022-08-03 14:30 | 0.26169 | 406.1638 | 187.3813 | 52193.545 | 0.26169 | 0.52338 | 170.0521 | 52363.5971 | 0.50605 | 0.76774 | 80.5854 | 52444.1825 | 0.76454 | 0.76454 | 241.8977 | 52686.0803 | 0.84449 | 1.609 | 217.9659 | 52904.0462 | 2.0116 | 2.8561 | 201.1404 | 53105.1866 | 3.3837 | 5.3953 | 184.0033 | 53289.19 | 6.5374 | 9.9211 | 168.962 | 53458.152 | 12.9115
88 | 2022-08-03 14:40 | 3.4457 | 3.0686 | 2.5799 | 0.0011486 | 396.3188 | 0.0011486 | 300 | 0.34557 | 0 | 52200 | 2022-08-03 14:40 | 0.34557 | 396.3188 | 180.2272 | 52776.546 | 0.34557 | 0.69115 | 163.5596 | 52940.1057 | 0.52338 | 0.86895 | 79.2003 | 53019.3059 | 0.76774 | 0.76774 | 241.7563 | 53261.0622 | 0.76454 | 1.5323 | 219.4626 | 53480.5248 | 1.8181 | 2.5826 | 203.9947 | 53684.5195 | 3.0686 | 4.8867 | 186.5717 | 53871.0912 | 5.8632 | 8.9318 | 171.4652 | 54042.5563 | 8.5753
89 | 2022-08-03 14:50 | 2.4346 | 2.8561 | 2.4012 | 0.00081153 | 408.6058 | 0.00081153 | 300 | 0.24446 | 0 | 52800 | 2022-08-03 14:50 | 0.24446 | 408.6058 | 189.1766 | 53397.7824 | 0.24446 | 0.48892 | 171.6814 | 53569.4637 | 0.69115 | 0.93561 | 78.385 | 53647.8487 | 0.86895 | 0.86895 | 237.6008 | 53885.4495 | 0.76774 | 1.6367 | 217.4464 | 54102.8959 | 1.609 | 2.3768 | 206.3809 | 54309.2768 | 2.8561 | 4.4651 | 188.943 | 54498.2198 | 5.3953 | 8.2514 | 173.378 | 54671.5978 | 11.052
90 | 2022-08-03 15:00 | 2.2743 | 2.5826 | 2.1713 | 0.00075811 | 411.0487 | 0.00075811 | 300 | 0.22843 | 0 | 53400 | 2022-08-03 15:00 | 0.22843 | 411.0487 | 190.981 | 54002.0296 | 0 | 0.22843 | 190.981 | 54193.0106 | 0.48892 | 0.71735 | 81.3549 | 54274.3655 | 0.93561 | 0.93561 | 235.155 | 54509.5205 | 0.86895 | 1.8046 | 214.4941 | 54724.0146 | 1.5323 | 2.4012 | 206.0852 | 54930.0999 | 2.5826 | 4.1149 | 191.1161 | 55121.2159 | 4.8867 | 7.4693 | 175.8119 | 55297.0279 | 9.9211
91 | 2022-08-03 15:10 | 1.8247 | 2.3768 | 1.9982 | 0.00060822 | 419.025 | 0.00060822 | 300 | 0.18347 | 0 | 54000 | 2022-08-03 15:10 | 0.18347 | 419.025 | 196.9329 | 54615.9579 | 0.22843 | 0.4119 | 175.8513 | 54791.8092 | 0.22843 | 0.4119 | 87.9256 | 54879.7348 | 0.71735 | 0.71735 | 244.0647 | 55123.7995 | 0.93561 | 1.653 | 217.1455 | 55340.945 | 1.6367 | 2.5723 | 204.1092 | 55545.0541 | 2.3768 | 4.0135 | 191.7851 | 55736.8393 | 4.4651 | 6.8419 | 177.9848 | 55914.8241 | 8.9318
92 | 2022-08-03 15:20 | 1.7973 | 2.4012 | 2.0188 | 0.0005991 | 419.5762 | 0.0005991 | 300 | 0.18073 | 0 | 54600 | 2022-08-03 15:20 | 0.18073 | 419.5762 | 197.3477 | 55216.9239 | 0.18347 | 0.3642 | 178.9078 | 55395.8317 | 0.4119 | 0.59263 | 83.5597 | 55479.3913 | 0.4119 | 0.4119 | 263.7769 | 55743.1683 | 0.71735 | 1.1292 | 229.0429 | 55972.2112 | 1.8046 | 2.5219 | 204.6752 | 56176.8864 | 2.4012 | 4.2058 | 190.5324 | 56367.4188 | 4.1149 | 6.5161 | 179.2045 | 56546.6233 | 8.2514
93 | 2022-08-03 15:30 | 2.766 | 2.5723 | 2.1626 | 0.00092201 | 404.0567 | 0.00092201 | 300 | 0.2776 | 0 | 55200 | 2022-08-03 15:30 | 0.2776 | 404.0567 | 185.8389 | 55789.8957 | 0.45833 | 0.73594 | 162.1282 | 55952.0239 | 0.3642 | 0.6418 | 82.6324 | 56034.6563 | 0.59263 | 0.59263 | 250.679 | 56285.3352 | 0.4119 | 1.0045 | 232.8267 | 56518.1619 | 1.653 | 2.0649 | 210.4858 | 56728.6477 | 2.5723 | 4.2253 | 190.4092 | 56919.057 | 4.0135 | 6.5857 | 178.9381 | 57097.995 | 7.4693
94 | 2022-08-03 15:40 | 1.9837 | 2.5219 | 2.1203 | 0.00066124 | 415.986 | 0.00066124 | 300 | 0.19937 | 0 | 55800 | 2022-08-03 15:40 | 0.19937 | 415.986 | 194.6541 | 56410.6401 | 0 | 0.19937 | 194.6541 | 56605.2943 | 0.73594 | 0.93531 | 78.3885 | 56683.6828 | 0.6418 | 0.6418 | 247.8972 | 56931.58 | 0.59263 | 1.2344 | 226.205 | 57157.785 | 1.1292 | 1.7219 | 215.9072 | 57373.6922 | 2.5219 | 3.6512 | 194.3422 | 57568.0344 | 4.2058 | 6.7277 | 178.4046 | 57746.439 | 6.8419
95 | 2022-08-03 15:50 | 1.5557 | 2.0649 | 1.736 | 0.00051857 | 424.8661 | 0.00051857 | 300 | 0.15657 | 0 | 56400 | 2022-08-03 15:50 | 0.15657 | 424.8661 | 201.3522 | 57026.2182 | 0.19937 | 0.35594 | 179.4829 | 57205.7011 | 0.19937 | 0.35594 | 89.7414 | 57295.4426 | 0.93531 | 0.93531 | 235.1656 | 57530.6082 | 0.6418 | 1.5771 | 218.5782 | 57749.1864 | 1.0045 | 1.6463 | 217.2677 | 57966.4542 | 2.0649 | 3.0694 | 199.1225 | 58165.5766 | 4.2253 | 6.2901 | 180.0923 | 58345.669 | 6.5161
96 | 2022-08-03 16:00 | 1.3803 | 1.7219 | 1.4477 | 0.0004601 | 429.2833 | 0.0004601 | 300 | 0.13903 | 0 | 57000 | 2022-08-03 16:00 | 0.13903 | 429.2833 | 204.7295 | 57634.0129 | 0.15657 | 0.2956 | 184.2116 | 57818.2245 | 0.35594 | 0.49497 | 85.6929 | 57903.9173 | 0.35594 | 0.35594 | 269.2243 | 58173.1417 | 0.93531 | 1.2912 | 224.7843 | 58397.926 | 1.2344 | 2.1697 | 209.0309 | 58606.9569 | 1.7219 | 2.9563 | 200.1716 | 58807.1286 | 3.6512 | 5.373 | 184.1097 | 58991.2382 | 6.5857
97 | 2022-08-03 16:10 | 1.4403 | 1.6463 | 1.3841 | 0.00048012 | 427.7079 | 0.00048012 | 300 | 0.14503 | 0 | 57600 | 2022-08-03 16:10 | 0.14503 | 427.7079 | 203.5214 | 58231.2293 | 0.13903 | 0.28407 | 185.2412 | 58416.4705 | 0.2956 | 0.44064 | 87.0993 | 58503.5698 | 0.49497 | 0.49497 | 257.0786 | 58760.6484 | 0.35594 | 0.85092 | 238.2996 | 58998.948 | 1.5771 | 1.933 | 212.4386 | 59211.3867 | 1.6463 | 3.2234 | 197.762 | 59409.1487 | 3.0694 | 4.7157 | 187.5041 | 59596.6528 | 6.7277
98 | 2022-08-03 16:20 | 1.4102 | 2.1697 | 1.8242 | 0.00047008 | 428.4893 | 0.00047008 | 300 | 0.14202 | 0 | 58200 | 2022-08-03 16:20 | 0.14202 | 428.4893 | 204.1201 | 58832.6094 | 0.14503 | 0.28706 | 184.9696 | 59017.579 | 0.28407 | 0.42609 | 87.5097 | 59105.0887 | 0.44064 | 0.44064 | 261.298 | 59366.3866 | 0.49497 | 0.93561 | 235.1549 | 59601.5416 | 1.2912 | 1.7862 | 214.8011 | 59816.3427 | 2.1697 | 3.461 | 195.8031 | 60012.1457 | 0 | 2.1697 | 209.0309 | 60221.1767 | 6.2901
99 | 2022-08-03 16:30 | 1.3596 | 1.933 | 1.6252 | 0.00045319 | 429.8442 | 0.00045319 | 300 | 0.13696 | 0 | 58800 | 2022-08-03 16:30 | 0.13696 | 429.8442 | 205.1606 | 59435.0048 | 0.14202 | 0.27898 | 185.7102 | 59620.715 | 0.28706 | 0.42402 | 87.5695 | 59708.2844 | 0.42609 | 0.42609 | 262.529 | 59970.8135 | 0.44064 | 0.86673 | 237.6862 | 60208.4996 | 0.85092 | 1.2916 | 224.7769 | 60433.2766 | 1.933 | 2.784 | 201.862 | 60635.1385 | 2.9563 | 4.8894 | 186.5573 | 60821.6958 | 5.373
100 | 2022-08-03 16:40 | 1.3065 | 1.7862 | 1.5018 | 0.00043551 | 431.3213 | 0.00043551 | 300 | 0.13165 | 0 | 59400 | 2022-08-03 16:40 | 0.13165 | 431.3213 | 206.2983 | 60037.6196 | 0.13696 | 0.26861 | 186.6976 | 60224.3172 | 0.27898 | 0.41064 | 87.9635 | 60312.2806 | 0.42402 | 0.42402 | 262.7084 | 60574.989 | 0.42609 | 0.85011 | 238.3314 | 60813.3204 | 0.93561 | 1.3617 | 223.1187 | 61036.4391 | 1.7862 | 2.7218 | 202.5008 | 61238.94 | 3.2234 | 5.0097 | 185.9235 | 61424.8635 | 4.7157
101 | 2022-08-03 16:50 | 1.4257 | 1.2916 | 1.0859 | 0.00047524 | 428.0855 | 0.00047524 | 300 | 0.14357 | 0 | 60000 | 2022-08-03 16:50 | 0.14357 | 428.0855 | 203.8106 | 60631.8961 | 0.13165 | 0.27522 | 186.063 | 60817.9591 | 0.26861 | 0.41218 | 87.9172 | 60905.8762 | 0.41064 | 0.41064 | 263.8904 | 61169.7666 | 0.42402 | 0.83465 | 238.9443 | 61408.711 | 0.86673 | 1.2907 | 224.7967 | 61633.5077 | 1.2916 | 2.1583 | 209.1859 | 61842.6935 | 3.461 | 4.7525 | 187.3 | 62029.9936 | 2.1697
102 | 2022-08-03 17:00 | 1.9465 | 1.3617 | 1.1448 | 0.00064884 | 416.6728 | 0.00064884 | 300 | 0.19565 | 0 | 60600 | 2022-08-03 17:00 | 0.19565 | 416.6728 | 195.168 | 61211.8408 | 0.14357 | 0.33922 | 180.6959 | 61392.5368 | 0.27522 | 0.47088 | 86.2937 | 61478.8305 | 0.41218 | 0.41218 | 263.7515 | 61742.582 | 0.41064 | 0.82282 | 239.4225 | 61982.0044 | 0.85011 | 1.2607 | 225.5381 | 62207.5425 | 1.3617 | 2.2118 | 208.4697 | 62416.0122 | 2.784 | 4.1457 | 190.9169 | 62606.929 | 4.8894
103 | 2022-08-03 17:10 | 1.2349 | 1.2907 | 1.0852 | 0.00041164 | 433.4189 | 0.00041164 | 300 | 0.12449 | 0 | 61200 | 2022-08-03 17:10 | 0.12449 | 433.4189 | 207.92 | 61841.3389 | 0.19565 | 0.32014 | 182.1663 | 62023.5052 | 0.33922 | 0.46371 | 86.4791 | 62109.9843 | 0.47088 | 0.47088 | 258.8812 | 62368.8655 | 0.41218 | 0.88306 | 237.0658 | 62605.9313 | 0.83465 | 1.2468 | 225.8886 | 62831.8198 | 1.2907 | 2.1254 | 209.636 | 63041.4559 | 2.7218 | 4.0126 | 191.791 | 63233.2469 | 5.0097
104 | 2022-08-03 17:20 | 1.1789 | 1.2607 | 1.06 | 0.00039297 | 435.1507 | 0.00039297 | 300 | 0.11889 | 0 | 61800 | 2022-08-03 17:20 | 0.11889 | 435.1507 | 209.2645 | 62444.4152 | 0.12449 | 0.24338 | 189.2935 | 62633.7086 | 0.32014 | 0.43903 | 87.1438 | 62720.8524 | 0.46371 | 0.46371 | 259.4373 | 62980.2897 | 0.47088 | 0.93459 | 235.1909 | 63215.4806 | 0.82282 | 1.2937 | 224.7248 | 63440.2054 | 1.2607 | 2.0836 | 210.2203 | 63650.4257 | 2.1583 | 3.419 | 196.1378 | 63846.5634 | 4.7525
105 | 2022-08-03 17:30 | 0.96462 | 1.2468 | 1.0483 | 0.00032154 | 442.6792 | 0.00032154 | 300 | 0.097462 | 0 | 62400 | 2022-08-03 17:30 | 0.097462 | 442.6792 | 215.1687 | 63057.8479 | 0.11889 | 0.21635 | 192.4392 | 63250.2871 | 0.24338 | 0.34084 | 90.2876 | 63340.5747 | 0.43903 | 0.43903 | 261.4314 | 63602.0061 | 0.46371 | 0.90275 | 236.335 | 63838.3411 | 0.88306 | 1.3468 | 223.4633 | 64061.8044 | 1.2468 | 2.1299 | 209.574 | 64271.3784 | 2.2118 | 3.4586 | 195.8216 | 64467.2001 | 4.1457
106 | 2022-08-03 17:40 | 0.88788 | 1.2937 | 1.0877 | 0.00029596 | 445.81 | 0.00029596 | 300 | 0.089788 | 0 | 63000 | 2022-08-03 17:40 | 0.089788 | 445.81 | 217.6535 | 63663.4635 | 0.097462 | 0.18725 | 196.3709 | 63859.8345 | 0.21635 | 0.30614 | 91.6552 | 63951.4897 | 0.34084 | 0.34084 | 270.8629 | 64222.3526 | 0 | 0.34084 | 270.8629 | 64493.2155 | 0.93459 | 0.93459 | 235.1909 | 64728.4063 | 1.2937 | 2.2283 | 208.2531 | 64936.6595 | 2.1254 | 3.4191 | 196.1372 | 65132.7967 | 4.0126
107 | 2022-08-03 17:50 | 0.83762 | 1.3468 | 1.1323 | 0.00027921 | 448.0171 | 0.00027921 | 300 | 0.084762 | 0 | 63600 | 2022-08-03 17:50 | 0.084762 | 448.0171 | 219.416 | 64267.4331 | 0.089788 | 0.17455 | 198.3114 | 64465.7444 | 0.18725 | 0.27201 | 93.1846 | 64558.929 | 0.30614 | 0.30614 | 274.9657 | 64833.8947 | 0.43903 | 0.74517 | 242.7679 | 65076.6626 | 0.90275 | 1.3418 | 223.5795 | 65300.2421 | 1.3468 | 2.2495 | 207.9768 | 65508.2189 | 2.0836 | 3.4303 | 196.0471 | 65704.266 | 3.419
108 | 2022-08-03 18:00 | 0.79077 | 0.93459 | 0.78575 | 0.00026359 | 450.2016 | 0.00026359 | 300 | 0.080077 | 0 | 64200 | 2022-08-03 18:00 | 0.080077 | 450.2016 | 221.1694 | 64871.371 | 0.084762 | 0.16484 | 199.9069 | 65071.2779 | 0.17455 | 0.25463 | 94.0502 | 65165.3281 | 0.27201 | 0.27201 | 279.5537 | 65444.8818 | 0.34084 | 0.61286 | 249.5038 | 65694.3856 | 0.34084 | 0.68169 | 245.8133 | 65940.1989 | 0.93459 | 1.2754 | 225.1725 | 66165.3713 | 2.1299 | 3.0645 | 199.167 | 66364.5383 | 3.4586
109 | 2022-08-03 18:10 | 0.89067 | 1.3418 | 1.1281 | 0.00029689 | 445.6914 | 0.00029689 | 300 | 0.090067 | 0 | 64800 | 2022-08-03 18:10 | 0.090067 | 445.6914 | 217.5591 | 65463.2505 | 0.080077 | 0.17014 | 199.0224 | 65662.2729 | 0.16484 | 0.25491 | 94.0358 | 65756.3087 | 0.25463 | 0.25463 | 282.1506 | 66038.4592 | 0.30614 | 0.56077 | 252.6259 | 66291.0851 | 0.74517 | 1.0513 | 231.3475 | 66522.4326 | 1.3418 | 2.087 | 210.1723 | 66732.605 | 2.2283 | 3.5701 | 194.9543 | 66927.5592 | 3.4191
110 | 2022-08-03 18:20 | 0.72946 | 0.68169 | 0.57312 | 0.00024315 | 453.2726 | 0.00024315 | 300 | 0.073946 | 0 | 65400 | 2022-08-03 18:20 | 0.073946 | 453.2726 | 223.6497 | 66076.9223 | 0.090067 | 0.16401 | 200.0476 | 66276.9699 | 0.17014 | 0.24409 | 94.6083 | 66371.5782 | 0.25491 | 0.25491 | 282.1073 | 66653.6856 | 0.27201 | 0.52692 | 254.8376 | 66908.5232 | 0.61286 | 0.88487 | 236.9979 | 67145.5211 | 0.68169 | 1.2945 | 224.7041 | 67370.2252 | 2.2495 | 2.9312 | 200.4107 | 67570.6358 | 3.4303
111 | 2022-08-03 18:30 | 0.68064 | 1.0513 | 0.88388 | 0.00022688 | 455.9146 | 0.00022688 | 300 | 0.069064 | 0 | 66000 | 2022-08-03 18:30 | 0.069064 | 455.9146 | 225.7983 | 66681.7129 | 0.073946 | 0.14301 | 203.9224 | 66885.6353 | 0.16401 | 0.23308 | 95.2218 | 66980.8571 | 0.24409 | 0.24409 | 283.8249 | 67264.6821 | 0.25463 | 0.49872 | 256.8077 | 67521.4897 | 0.56077 | 0.81539 | 239.7265 | 67761.2162 | 1.0513 | 1.6121 | 217.908 | 67979.1242 | 1.2754 | 2.3268 | 206.9962 | 68186.1205 | 3.0645
112 | 2022-08-03 18:40 | 0.64411 | 0.88487 | 0.74394 | 0.0002147 | 458.0226 | 0.0002147 | 300 | 0.065411 | 0 | 66600 | 2022-08-03 18:40 | 0.065411 | 458.0226 | 227.5227 | 67285.5453 | 0.069064 | 0.13448 | 205.6866 | 67491.232 | 0.14301 | 0.20842 | 96.724 | 67587.956 | 0.23308 | 0.23308 | 285.6654 | 67873.6214 | 0.25491 | 0.48798 | 257.5911 | 68131.2125 | 0.52692 | 0.78182 | 241.1417 | 68372.3542 | 0.88487 | 1.4118 | 221.9933 | 68594.3475 | 2.087 | 2.9718 | 200.025 | 68794.3724 | 3.5701
113 | 2022-08-03 18:50 | 0.6099 | 0.81539 | 0.68553 | 0.0002033 | 460.1114 | 0.0002033 | 300 | 0.06199 | 0 | 67200 | 2022-08-03 18:50 | 0.06199 | 460.1114 | 229.2403 | 67889.3517 | 0.065411 | 0.1274 | 207.2487 | 68096.6004 | 0.13448 | 0.19647 | 97.5273 | 68194.1276 | 0.20842 | 0.20842 | 290.172 | 68484.2996 | 0.24409 | 0.45251 | 260.3271 | 68744.6267 | 0.49872 | 0.74281 | 242.8762 | 68987.5029 | 0.81539 | 1.3141 | 224.2327 | 69211.7357 | 1.2945 | 2.1099 | 209.8503 | 69421.586 | 2.9312
114 | 2022-08-03 19:00 | 0.57783 | 0.78182 | 0.65731 | 0.00019261 | 462.1816 | 0.00019261 | 300 | 0.058783 | 0 | 67800 | 2022-08-03 19:00 | 0.058783 | 462.1816 | 230.9516 | 68493.1332 | 0.06199 | 0.12077 | 208.8047 | 68701.938 | 0.1274 | 0.18618 | 98.2639 | 68800.2019 | 0.19647 | 0.19647 | 292.5818 | 69092.7837 | 0.23308 | 0.42954 | 262.2325 | 69355.0162 | 0.48798 | 0.72106 | 243.8886 | 69598.9048 | 0.78182 | 1.2698 | 225.312 | 69824.2168 | 1.6121 | 2.3939 | 206.1733 | 70030.3902 | 2.3268
115 | 2022-08-03 19:10 | 0.54773 | 0.74281 | 0.62451 | 0.00018258 | 464.234 | 0.00018258 | 300 | 0.055773 | 0 | 68400 | 2022-08-03 19:10 | 0.055773 | 464.234 | 232.6571 | 69096.8911 | 0.058783 | 0.11456 | 210.3553 | 69307.2464 | 0.12077 | 0.17655 | 98.9979 | 69406.2443 | 0.18618 | 0.18618 | 294.7918 | 69701.0361 | 0.20842 | 0.39461 | 265.3656 | 69966.4016 | 0.45251 | 0.66093 | 246.8798 | 70213.2814 | 0.74281 | 1.1953 | 227.2269 | 70440.5083 | 1.4118 | 2.1546 | 209.236 | 70649.7443 | 2.9718
116 | 2022-08-03 19:20 | 0.51947 | 0.72106 | 0.60622 | 0.00017316 | 466.2691 | 0.00017316 | 300 | 0.052947 | 0 | 69000 | 2022-08-03 19:20 | 0.052947 | 466.2691 | 234.3573 | 69700.6264 | 0.055773 | 0.10872 | 211.9009 | 69912.5273 | 0.11456 | 0.1675 | 99.7293 | 70012.2566 | 0.17655 | 0.17655 | 296.9936 | 70309.2503 | 0.19647 | 0.37301 | 267.4645 | 70576.7148 | 0.42954 | 0.62601 | 248.7633 | 70825.478 | 0.72106 | 1.1506 | 228.4431 | 71053.9211 | 1.3141 | 2.0352 | 210.913 | 71264.8341 | 2.1099
117 | 2022-08-03 19:30 | 0.4929 | 0.691 | 0.58095 | 0.0001643 | 468.2876 | 0.0001643 | 300 | 0.05029 | 0 | 69600 | 2022-08-03 19:30 | 0.05029 | 468.2876 | 236.0528 | 70304.3404 | 0.052947 | 0.10324 | 213.4418 | 70517.7822 | 0.10872 | 0.15901 | 100.4585 | 70618.2407 | 0.1675 | 0.1675 | 299.188 | 70917.4287 | 0.18618 | 0.35369 | 269.4639 | 71186.8926 | 0.39461 | 0.58079 | 251.3881 | 71438.2807 | 0 | 0.39461 | 265.3656 | 71703.6463 | 1.2698 | 1.2698 | 225.312 | 71928.9583 | 2.3939
118 | 2022-08-03 19:40 | 0.4679 | 0.66093 | 0.55567 | 0.00015597 | 470.2902 | 0.00015597 | 300 | 0.04779 | 0 | 70200 | 2022-08-03 19:40 | 0.04779 | 470.2902 | 237.7439 | 70908.0341 | 0.05029 | 0.098079 | 214.9786 | 71123.0127 | 0.10324 | 0.15103 | 101.1856 | 71224.1983 | 0.15901 | 0.15901 | 301.3756 | 71525.5738 | 0.17655 | 0.33556 | 271.4565 | 71797.0303 | 0.37301 | 0.54956 | 253.341 | 72050.3713 | 0.66093 | 1.0339 | 231.8878 | 72282.2591 | 1.1953 | 1.8562 | 213.6478 | 72495.9069 | 2.1546
119 | 2022-08-03 19:50 | 0.44436 | 0.62601 | 0.52631 | 0.00014812 | 472.2774 | 0.00014812 | 300 | 0.045436 | 0 | 70800 | 2022-08-03 19:50 | 0.045436 | 472.2774 | 239.4312 | 71511.7086 | 0.04779 | 0.093225 | 216.5117 | 71728.2203 | 0.098079 | 0.14352 | 101.9109 | 71830.1312 | 0.15103 | 0.15103 | 303.5569 | 72133.6881 | 0.1675 | 0.31853 | 273.4428 | 72407.1309 | 0.35369 | 0.52119 | 255.2277 | 72662.3586 | 0.62601 | 0.9797 | 233.644 | 72896.0026 | 1.1506 | 1.7766 | 214.9634 | 73110.9661 | 2.0352
120 | 2022-08-03 20:00 | 0.42217 | 0.58079 | 0.48829 | 0.00014072 | 474.2499 | 0.00014072 | 300 | 0.043217 | 0 | 71400 | 2022-08-03 20:00 | 0.043217 | 474.2499 | 241.1152 | 72115.3651 | 0.045436 | 0.088653 | 218.0416 | 72333.4067 | 0.093225 | 0.13644 | 102.6345 | 72436.0412 | 0.14352 | 0.14352 | 305.7326 | 72741.7739 | 0.15901 | 0.30253 | 275.4234 | 73017.1973 | 0.33556 | 0.49457 | 257.1082 | 73274.3055 | 0.58079 | 0.91635 | 235.8409 | 73510.1464 | 0.39461 | 0.9754 | 233.7879 | 73743.9343 | 1.2698
121 | 2022-08-03 20:10 | 0.40124 | 0.54956 | 0.46204 | 0.00013375 | 476.2083 | 0.00013375 | 300 | 0.041124 | 0 | 72000 | 2022-08-03 20:10 | 0.041124 | 476.2083 | 242.7964 | 72719.0047 | 0.043217 | 0.084341 | 219.5687 | 72938.5734 | 0.088653 | 0.12978 | 103.3567 | 73041.9301 | 0.13644 | 0.13644 | 307.9035 | 73349.8336 | 0.15103 | 0.28747 | 277.3989 | 73627.2325 | 0.31853 | 0.46956 | 258.983 | 73886.2155 | 0.54956 | 0.86809 | 237.6339 | 74123.8494 | 1.0339 | 1.5835 | 218.4544 | 74342.3038 | 1.8562
122 | 2022-08-03 20:20 | 0.38149 | 0.52119 | 0.43819 | 0.00012716 | 478.1531 | 0.00012716 | 300 | 0.039149 | 0 | 72600 | 2022-08-03 20:20 | 0.039149 | 478.1531 | 244.4753 | 73322.6284 | 0.041124 | 0.080274 | 221.0935 | 73543.7219 | 0.084341 | 0.12349 | 104.0776 | 73647.7996 | 0.12978 | 0.12978 | 310.07 | 73957.8696 | 0.14352 | 0.27329 | 279.3699 | 74237.2395 | 0.30253 | 0.44604 | 260.8526 | 74498.0921 | 0.52119 | 0.82372 | 239.3859 | 74737.478 | 0.9797 | 1.5009 | 220.0993 | 74957.5774 | 1.7766
123 | 2022-08-03 20:30 | 0.36283 | 0.49457 | 0.4158 | 0.00012094 | 480.085 | 0.00012094 | 300 | 0.037283 | 0 | 73200 | 2022-08-03 20:30 | 0.037283 | 480.085 | 246.1524 | 73926.2374 | 0.039149 | 0.076433 | 222.6164 | 74148.8539 | 0.080274 | 0.11756 | 104.7976 | 74253.6515 | 0.12349 | 0.12349 | 312.2329 | 74565.8844 | 0.13644 | 0.25993 | 281.337 | 74847.2215 | 0.28747 | 0.42391 | 262.7175 | 75109.939 | 0.49457 | 0.78204 | 241.1325 | 75351.0715 | 0.91635 | 1.4109 | 222.0125 | 75573.0839 | 0.9754
124 | 2022-08-03 20:40 | 0.3452 | 0.46956 | 0.39477 | 0.00011507 | 482.0045 | 0.00011507 | 300 | 0.03552 | 0 | 73800 | 2022-08-03 20:40 | 0.03552 | 482.0045 | 247.8283 | 74529.8328 | 0.037283 | 0.072803 | 224.138 | 74753.9708 | 0.076433 | 0.11195 | 105.5168 | 74859.4876 | 0.11756 | 0.11756 | 314.3929 | 75173.8805 | 0.12978 | 0.24733 | 283.3008 | 75457.1812 | 0.27329 | 0.40307 | 264.5784 | 75721.7596 | 0.46956 | 0.74285 | 242.8742 | 75964.6338 | 0.86809 | 1.3376 | 223.6762 | 76188.31 | 1.5835
125 | 2022-08-03 20:50 | 0.32851 | 0.44604 | 0.375 | 0.0001095 | 483.9123 | 0.0001095 | 300 | 0.033851 | 0 | 74400 | 2022-08-03 20:50 | 0.033851 | 483.9123 | 249.5033 | 75133.4156 | 0.03552 | 0.06937 | 225.6586 | 75359.0741 | 0.072803 | 0.10665 | 106.2355 | 75465.3096 | 0.11195 | 0.11195 | 316.5505 | 75781.8601 | 0.12349 | 0.23544 | 285.2617 | 76067.1218 | 0.25993 | 0.38342 | 266.4357 | 76333.5575 | 0.44604 | 0.70597 | 244.6116 | 76578.1692 | 0.82372 | 1.2698 | 225.3132 | 76803.4824 | 1.5009
126 | 2022-08-03 21:00 | 0.31271 | 0.42391 | 0.3564 | 0.00010424 | 485.8087 | 0.00010424 | 300 | 0.032271 | 0 | 75000 | 2022-08-03 21:00 | 0.032271 | 485.8087 | 251.1782 | 75736.9869 | 0.033851 | 0.066122 | 227.1787 | 75964.1656 | 0.06937 | 0.10164 | 106.9538 | 76071.1194 | 0.10665 | 0.10665 | 318.7064 | 76389.8258 | 0.11756 | 0.22421 | 287.2206 | 76677.0464 | 0.24733 | 0.36489 | 268.2901 | 76945.3364 | 0.42391 | 0.67124 | 246.3452 | 77191.6816 | 0.78204 | 1.2059 | 226.9455 | 77418.6271 | 1.4109
127 | 2022-08-03 21:10 | 0.29775 | 0.40307 | 0.33888 | 9.925e-05 | 487.6945 | 9.925e-05 | 300 | 0.030775 | 0 | 75600 | 2022-08-03 21:10 | 0.030775 | 487.6945 | 252.8533 | 76340.5478 | 0.032271 | 0.063046 | 228.6989 | 76569.2466 | 0.066122 | 0.096897 | 107.672 | 76676.9186 | 0.10164 | 0.10164 | 320.8613 | 76997.78 | 0.11195 | 0.21359 | 289.1779 | 77286.9578 | 0.23544 | 0.34739 | 270.1421 | 77557.0999 | 0.40307 | 0.63851 | 248.0755 | 77805.1754 | 0.74285 | 1.1459 | 228.5736 | 78033.7489 | 1.3376
128 | 2022-08-03 21:20 | 0.28356 | 0.38342 | 0.32236 | 9.4521e-05 | 489.57 | 9.4521e-05 | 300 | 0.029356 | 0 | 76200 | 2022-08-03 21:20 | 0.029356 | 489.57 | 254.5293 | 76944.0994 | 0.030775 | 0.060131 | 230.2195 | 77174.3189 | 0.063046 | 0.092403 | 108.3903 | 77282.7092 | 0.096897 | 0.096897 | 323.016 | 77605.7251 | 0.10665 | 0.20355 | 291.1342 | 77896.8593 | 0.22421 | 0.33086 | 271.9922 | 78168.8515 | 0.38342 | 0.60763 | 249.8029 | 78418.6545 | 0.70597 | 1.0894 | 230.1979 | 78648.8524 | 0
129 | 2022-08-03 21:30 | 0.27011 | 0.36489 | 0.30678 | 9.0036e-05 | 491.436 | 9.0036e-05 | 300 | 0.028011 | 0 | 76800 | 2022-08-03 21:30 | 0.028011 | 491.436 | 256.2067 | 77547.6427 | 0.029356 | 0.057367 | 231.7412 | 77779.3838 | 0.060131 | 0.088142 | 109.109 | 77888.4928 | 0.092403 | 0.092403 | 325.1709 | 78213.6637 | 0.10164 | 0.19404 | 293.0902 | 78506.754 | 0.21359 | 0.31524 | 273.841 | 78780.595 | 0.36489 | 0.57848 | 251.5281 | 79032.1232 | 0.67124 | 1.0361 | 231.819 | 79263.9422 | 1.2698
130 | 2022-08-03 21:40 | 0.25734 | 0.34739 | 0.29207 | 8.5779e-05 | 493.2929 | 8.5779e-05 | 300 | 0.026734 | 0 | 77400 | 2022-08-03 21:40 | 0.026734 | 493.2929 | 257.8859 | 78151.1788 | 0.028011 | 0.054745 | 233.2643 | 78384.4431 | 0.057367 | 0.084101 | 109.8282 | 78494.2714 | 0.088142 | 0.088142 | 327.3269 | 78821.5983 | 0.096897 | 0.18504 | 295.0465 | 79116.6448 | 0.20355 | 0.30045 | 275.6892 | 79392.334 | 0.34739 | 0.55095 | 253.2516 | 79645.5857 | 0.63851 | 0.98591 | 233.4374 | 79879.0231 | 1.2059
131 | 2022-08-03 21:50 | 0.24521 | 0.33086 | 0.27817 | 8.1736e-05 | 495.1412 | 8.1736e-05 | 300 | 0.025521 | 0 | 78000 | 2022-08-03 21:50 | 0.025521 | 495.1412 | 259.5677 | 78754.7089 | 0.026734 | 0.052255 | 234.7895 | 78989.4984 | 0.054745 | 0.080266 | 110.5483 | 79100.0466 | 0.084101 | 0.084101 | 329.4847 | 79429.5313 | 0.092403 | 0.1765 | 297.0038 | 79726.5351 | 0.19404 | 0.28645 | 277.5373 | 80004.0723 | 0.33086 | 0.52491 | 254.9739 | 80259.0462 | 0.60763 | 0.9385 | 235.0535 | 80494.0997 | 1.1459
132 | 2022-08-03 22:00 | 0.23368 | 0.31524 | 0.26503 | 7.7895e-05 | 496.9815 | 7.7895e-05 | 300 | 0.024368 | 0 | 78600 | 2022-08-03 22:00 | 0.024368 | 496.9815 | 261.2525 | 79358.234 | 0.025521 | 0.049889 | 236.3171 | 79594.5511 | 0.052255 | 0.076623 | 111.2694 | 79705.8205 | 0.080266 | 0.080266 | 331.6449 | 80037.4654 | 0.088142 | 0.16841 | 298.9625 | 80336.4279 | 0.18504 | 0.27318 | 279.3858 | 80615.8137 | 0.31524 | 0.50027 | 256.6955 | 80872.5092 | 0.57848 | 0.89372 | 236.6678 | 81109.177 | 1.0894
133 | 2022-08-03 22:10 | 0.22272 | 0.30045 | 0.2526 | 7.4242e-05 | 498.8142 | 7.4242e-05 | 300 | 0.023272 | 0 | 79200 | 2022-08-03 22:10 | 0.023272 | 498.8142 | 262.941 | 79961.7552 | 0.024368 | 0.047641 | 237.8478 | 80199.6029 | 0.049889 | 0.073162 | 111.9918 | 80311.5948 | 0.076623 | 0.076623 | 333.8083 | 80645.403 | 0.084101 | 0.16072 | 300.9235 | 80946.3265 | 0.1765 | 0.2606 | 281.2354 | 81227.5619 | 0.30045 | 0.47695 | 258.417 | 81485.9789 | 0.55095 | 0.85139 | 238.2809 | 81724.2598 | 1.0361
134 | 2022-08-03 22:20 | 0.2123 | 0.28645 | 0.24083 | 7.0766e-05 | 500.6399 | 7.0766e-05 | 300 | 0.02223 | 0 | 79800 | 2022-08-03 22:20 | 0.02223 | 500.6399 | 264.6336 | 80565.2736 | 0.023272 | 0.045502 | 239.382 | 80804.6556 | 0.047641 | 0.069871 | 112.7158 | 80917.3714 | 0.073162 | 0.073162 | 335.9755 | 81253.3469 | 0.080266 | 0.15343 | 302.8873 | 81556.2342 | 0.16841 | 0.24867 | 283.0866 | 81839.3208 | 0.28645 | 0.45485 | 260.1389 | 82099.4597 | 0.52491 | 0.81136 | 239.8932 | 82339.3529 | 0.98591
135 | 2022-08-03 22:30 | 0.20237 | 0.27318 | 0.22967 | 6.7458e-05 | 502.4591 | 6.7458e-05 | 300 | 0.021237 | 0 | 80400 | 2022-08-03 22:30 | 0.021237 | 502.4591 | 266.3311 | 81168.7903 | 0.02223 | 0.043467 | 240.9203 | 81409.7106 | 0.045502 | 0.06674 | 113.4416 | 81523.1522 | 0.069871 | 0.069871 | 338.1475 | 81861.2997 | 0.076623 | 0.14649 | 304.8546 | 82166.1543 | 0.16072 | 0.23735 | 284.9401 | 82451.0944 | 0.27318 | 0.43391 | 261.8618 | 82712.9562 | 0.50027 | 0.77346 | 241.5052 | 82954.4614 | 0.9385
136 | 2022-08-03 22:40 | 0.19292 | 0.2606 | 0.2191 | 6.4307e-05 | 504.2724 | 6.4307e-05 | 300 | 0.020292 | 0 | 81000 | 2022-08-03 22:40 | 0.020292 | 504.2724 | 268.0341 | 81772.3064 | 0.021237 | 0.04153 | 242.4633 | 82014.7698 | 0.043467 | 0.06376 | 114.1694 | 82128.9392 | 0.06674 | 0.06674 | 340.3248 | 82469.264 | 0.073162 | 0.1399 | 306.8261 | 82776.0901 | 0.15343 | 0.22659 | 286.7966 | 83062.8867 | 0.2606 | 0.41403 | 263.5862 | 83326.4729 | 0.47695 | 0.73756 | 243.1174 | 83569.5904 | 0.89372
137 | 2022-08-03 22:50 | 0.18392 | 0.24867 | 0.20907 | 6.1305e-05 | 506.0801 | 6.1305e-05 | 300 | 0.019392 | 0 | 81600 | 2022-08-03 22:50 | 0.019392 | 506.0801 | 269.7431 | 82375.8232 | 0.020292 | 0.039684 | 244.0115 | 82619.8347 | 0.04153 | 0.060921 | 114.8996 | 82734.7343 | 0.06376 | 0.06376 | 342.5083 | 83077.2426 | 0.069871 | 0.13363 | 308.8025 | 83386.0451 | 0.14649 | 0.21636 | 288.6565 | 83674.7017 | 0.24867 | 0.39517 | 265.3127 | 83940.0144 | 0.45485 | 0.70353 | 244.7305 | 84184.7449 | 0.85139
138 | 2022-08-03 23:00 | 0.17533 | 0.23735 | 0.19955 | 5.8443e-05 | 507.8828 | 5.8443e-05 | 300 | 0.018533 | 0 | 82200 | 2022-08-03 23:00 | 0.018533 | 507.8828 | 271.4588 | 82979.3417 | 0.019392 | 0.037925 | 245.5655 | 83224.9072 | 0.039684 | 0.058217 | 115.6324 | 83340.5395 | 0.060921 | 0.060921 | 344.6988 | 83685.2384 | 0.06674 | 0.12766 | 310.7845 | 83996.0228 | 0.1399 | 0.20664 | 290.5207 | 84286.5435 | 0.23735 | 0.37725 | 267.042 | 84553.5855 | 0.43391 | 0.67125 | 246.3448 | 84799.9303 | 0.81136
139 | 2022-08-03 23:10 | 0.16714 | 0.22659 | 0.1905 | 5.5713e-05 | 509.6811 | 5.5713e-05 | 300 | 0.017714 | 0 | 82800 | 2022-08-03 23:10 | 0.017714 | 509.6811 | 273.1819 | 83582.863 | 0.018533 | 0.036247 | 247.1259 | 83829.9889 | 0.037925 | 0.055639 | 116.368 | 83946.3569 | 0.058217 | 0.058217 | 346.8971 | 84293.2541 | 0.06376 | 0.12198 | 312.7727 | 84606.0268 | 0.13363 | 0.19739 | 292.3897 | 84898.4165 | 0.22659 | 0.36022 | 268.7745 | 85167.191 | 0.41403 | 0.64062 | 247.9609 | 85415.1519 | 0.77346
140 | 2022-08-03 23:20 | 0.15932 | 0.21636 | 0.18191 | 5.3108e-05 | 511.4754 | 5.3108e-05 | 300 | 0.016932 | 0 | 83400 | 2022-08-03 23:20 | 0.016932 | 511.4754 | 274.9131 | 84186.3885 | 0.017714 | 0.034646 | 248.6933 | 84435.0817 | 0.036247 | 0.053179 | 117.1068 | 84552.1885 | 0.055639 | 0.055639 | 349.104 | 84901.2926 | 0.060921 | 0.11656 | 314.768 | 85216.0606 | 0.12766 | 0.18858 | 294.2641 | 85510.3248 | 0.21636 | 0.34403 | 270.5109 | 85780.8357 | 0.39517 | 0.61153 | 249.5794 | 86030.4151 | 0.73756
141 | 2022-08-03 23:30 | 0.15186 | 0.20664 | 0.17373 | 5.0621e-05 | 513.2661 | 5.0621e-05 | 300 | 0.016186 | 0 | 84000 | 2022-08-03 23:30 | 0.016186 | 513.2661 | 276.653 | 84789.9191 | 0.016932 | 0.033119 | 250.2683 | 85040.1874 | 0.034646 | 0.050833 | 117.8491 | 85158.0365 | 0.053179 | 0.053179 | 351.3204 | 85509.3569 | 0.058217 | 0.1114 | 316.7712 | 85826.1281 | 0 | 0.058217 | 346.8971 | 86173.0252 | 0.20664 | 0.20664 | 290.5207 | 86463.5459 | 0.37725 | 0.58389 | 251.2008 | 86714.7467 | 0.70353
142 | 2022-08-03 23:40 | 0.14474 | 0.19739 | 0.16595 | 4.8246e-05 | 515.0539 | 4.8246e-05 | 300 | 0.015474 | 0 | 84600 | 2022-08-03 23:40 | 0.015474 | 515.0539 | 278.4024 | 85393.4563 | 0.016186 | 0.03166 | 251.8515 | 85645.3079 | 0.033119 | 0.048592 | 118.595 | 85763.9029 | 0.050833 | 0.050833 | 353.5472 | 86117.4501 | 0.055639 | 0.10647 | 318.7828 | 86436.2329 | 0.12198 | 0.17761 | 296.7429 | 86732.9758 | 0.19739 | 0.31937 | 273.3424 | 87006.3182 | 0.36022 | 0.55761 | 252.8257 | 87259.144 | 0.67125
143 | 2022-08-03 23:50 | 0.13793 | 0.18858 | 0.15855 | 4.5976e-05 | 516.8392 | 4.5976e-05 | 300 | 0.014793 | 0 | 85200 | 2022-08-03 23:50 | 0.014793 | 516.8392 | 280.1621 | 85997.0012 | 0.015474 | 0.030266 | 253.4437 | 86250.4449 | 0.03166 | 0.046453 | 119.3451 | 86369.79 | 0.048592 | 0.048592 | 355.7851 | 86725.5752 | 0.053179 | 0.10177 | 320.8039 | 87046.379 | 0.11656 | 0.16974 | 298.6331 | 87345.0121 | 0.18858 | 0.30514 | 275.0915 | 87620.1036 | 0.34403 | 0.53261 | 254.4547 | 87874.5583 | 0.64062
144 | 2022-08-04 | 0.13142 | 0.058217 | 0.048945 | 4.3806e-05 | 518.6224 | 4.3806e-05 | 300 | 0.014142 | 0 | 85800 | 2022-08-04 | 0.014142 | 518.6224 | 281.9327 | 86600.5551 | 0.014793 | 0.028935 | 255.0456 | 86855.6006 | 0.030266 | 0.044408 | 120.0995 | 86975.7001 | 0.046453 | 0.046453 | 358.0353 | 87333.7354 | 0.050833 | 0.097286 | 322.8351 | 87656.5704 | 0.1114 | 0.16223 | 300.5312 | 87957.1016 | 0.058217 | 0.16961 | 298.6642 | 88255.7658 | 0 | 0.058217 | 346.8971 | 88602.663 | 0.61153
145 | 2022-08-04 00:10 | 0.12519 | 0.17761 | 0.14933 | 4.1731e-05 | 520.4042 | 4.1731e-05 | 300 | 0.013519 | 0 | 86400 | 2022-08-04 00:10 | 0.013519 | 520.4042 | 283.715 | 87204.1192 | 0.014142 | 0.027661 | 256.6577 | 87460.7769 | 0.028935 | 0.042454 | 120.8586 | 87581.6355 | 0.044408 | 0.044408 | 360.2985 | 87941.934 | 0.048592 | 0.093001 | 324.8773 | 88266.8113 | 0.10647 | 0.15506 | 302.4378 | 88569.249 | 0.17761 | 0.28409 | 277.859 | 88847.108 | 0.20664 | 0.38426 | 266.3548 | 89113.4629 | 0.58389
146 | 2022-08-04 00:20 | 0.11924 | 0.16974 | 0.14271 | 3.9746e-05 | 522.1849 | 3.9746e-05 | 300 | 0.012924 | 0 | 87000 | 2022-08-04 00:20 | 0.012924 | 522.1849 | 285.51 | 87807.6949 | 0.013519 | 0.026443 | 258.2808 | 88065.9757 | 0.027661 | 0.040585 | 121.6228 | 88187.5985 | 0.042454 | 0.042454 | 362.5759 | 88550.1744 | 0.046453 | 0.088907 | 326.9314 | 88877.1057 | 0.10177 | 0.14822 | 304.3537 | 89181.4594 | 0.16974 | 0.27151 | 279.6258 | 89461.0852 | 0.31937 | 0.48911 | 257.5082 | 89718.5935 | 0.55761
147 | 2022-08-04 00:30 | 0.11354 | 0.16223 | 0.13639 | 3.7847e-05 | 523.9651 | 3.7847e-05 | 300 | 0.012354 | 0 | 87600 | 2022-08-04 00:30 | 0.012354 | 523.9651 | 287.3184 | 88411.2834 | 0.012924 | 0.025278 | 259.9158 | 88671.1992 | 0.026443 | 0.038797 | 122.3923 | 88793.5916 | 0.040585 | 0.040585 | 364.8684 | 89158.4599 | 0.044408 | 0.084993 | 328.9982 | 89487.4582 | 0.097286 | 0.14169 | 306.2798 | 89793.7379 | 0.16223 | 0.25951 | 281.4005 | 90075.1384 | 0.30514 | 0.46737 | 259.1522 | 90334.2906 | 0.53261
148 | 2022-08-04 00:40 | 0.10808 | 0.15506 | 0.13037 | 3.6028e-05 | 525.7453 | 3.6028e-05 | 300 | 0.011808 | 0 | 88200 | 2022-08-04 00:40 | 0.011808 | 525.7453 | 289.141 | 89014.8863 | 0.012354 | 0.024162 | 261.5633 | 89276.4496 | 0.025278 | 0.037086 | 123.1676 | 89399.6172 | 0.038797 | 0.038797 | 367.177 | 89766.7942 | 0.042454 | 0.081251 | 331.0788 | 90097.873 | 0.093001 | 0.13545 | 308.2168 | 90406.0898 | 0.15506 | 0.24806 | 283.1838 | 90689.2736 | 0.16961 | 0.32468 | 272.712 | 90961.9856 | 0.058217
149 | 2022-08-04 00:50 | 0.10286 | 0.14822 | 0.12462 | 3.4286e-05 | 527.5259 | 3.4286e-05 | 300 | 0.011286 | 0 | 88800 | 2022-08-04 00:50 | 0.011286 | 527.5259 | 290.9789 | 89618.5048 | 0.011808 | 0.023094 | 263.2242 | 89881.7291 | 0.024162 | 0.035448 | 123.949 | 90005.6781 | 0.037086 | 0.037086 | 369.5029 | 90375.1809 | 0.040585 | 0.077671 | 333.174 | 90708.3549 | 0.088907 | 0.12949 | 310.1655 | 91018.5204 | 0.14822 | 0.23713 | 284.9765 | 91303.4969 | 0.28409 | 0.43231 | 261.9968 | 91565.4937 | 0.38426
150 | 2022-08-04 01:00 | 0.097853 | 0.14169 | 0.11913 | 3.2618e-05 | 529.3076 | 3.2618e-05 | 300 | 0.010785 | 0 | 89400 | 2022-08-04 01:00 | 0.010785 | 529.3076 | 292.8329 | 90222.1405 | 0.011286 | 0.022071 | 264.8993 | 90487.0398 | 0.023094 | 0.033879 | 124.7369 | 90611.7767 | 0 | 0 | 0 | 90611.7767 | 0.038797 | 0.038797 | 367.177 | 90978.9537 | 0.084993 | 0.12379 | 312.1269 | 91291.0806 | 0.14169 | 0.22669 | 286.7792 | 91577.8599 | 0.27151 | 0.4132 | 263.66 | 91841.5199 | 0.48911
151 | 2022-08-04 01:10 | 0.093056 | 0.13545 | 0.11388 | 3.1019e-05 | 531.0907 | 3.1019e-05 | 300 | 0.010306 | 0 | 90000 | 2022-08-04 01:10 | 0.010306 | 531.0907 | 294.704 | 90825.7947 | 0.010785 | 0.021091 | 266.5895 | 91092.3842 | 0.022071 | 0.032377 | 125.5318 | 91217.916 | 0.035448 | 0.035448 | 371.8471 | 91589.763 | 0.037086 | 0.072534 | 336.3809 | 91926.144 | 0.081251 | 0.11834 | 314.1018 | 92240.2458 | 0.13545 | 0.21671 | 288.5928 | 92528.8386 | 0.25951 | 0.39497 | 265.3314 | 92794.17 | 0.46737
152 | 2022-08-04 01:20 | 0.088458 | 0.12949 | 0.10887 | 2.9486e-05 | 532.8758 | 2.9486e-05 | 300 | 0.0098458 | 0 | 90600 | 2022-08-04 01:20 | 0.0098458 | 532.8758 | 296.5932 | 91429.469 | 0.010306 | 0.020151 | 268.2956 | 91697.7646 | 0.021091 | 0.030937 | 126.3339 | 91824.0985 | 0.033879 | 0.033879 | 374.2108 | 92198.3094 | 0 | 0.033879 | 374.2108 | 92572.5202 | 0.11647 | 0.11647 | 314.8026 | 92887.3229 | 0.12949 | 0.24596 | 283.5218 | 93170.8446 | 0.24806 | 0.37756 | 267.0115 | 93437.8561 | 0.32468
153 | 2022-08-04 01:30 | 0.084049 | 0.12379 | 0.10408 | 2.8016e-05 | 534.6633 | 2.8016e-05 | 300 | 0.0094049 | 0 | 91200 | 2022-08-04 01:30 | 0.0094049 | 534.6633 | 298.5016 | 92033.1649 | 0.0098458 | 0.019251 | 270.0187 | 92303.1836 | 0.020151 | 0.029556 | 127.1438 | 92430.3274 | 0.032377 | 0.032377 | 376.5953 | 92806.9227 | 0.035448 | 0.067825 | 339.5573 | 93146.48 | 0 | 0.035448 | 371.8471 | 93518.3271 | 0.12379 | 0.12379 | 312.1269 | 93830.454 | 0.46382 | 0.58761 | 250.9777 | 94081.4317 | 0.43231
154 | 2022-08-04 01:40 | 0.079821 | 0.11834 | 0.099491 | 2.6607e-05 | 536.4539 | 2.6607e-05 | 300 | 0.0089821 | 0 | 91800 | 2022-08-04 01:40 | 0.0089821 | 536.4539 | 300.4302 | 92636.8841 | 0.0094049 | 0.018387 | 271.7596 | 92908.6437 | 0.019251 | 0.028233 | 127.9619 | 93036.6056 | 0.030937 | 0.030937 | 379.0018 | 93415.6074 | 0.033879 | 0.064816 | 341.7212 | 93757.3285 | 0.072534 | 0.10641 | 318.8069 | 94076.1355 | 0.11834 | 0.19087 | 293.7675 | 94369.9029 | 0 | 0.11834 | 314.1018 | 94684.0047 | 0.4132
155 | 2022-08-04 01:50 | 0.075764 | 0.11647 | 0.09792 | 2.5255e-05 | 538.2479 | 2.5255e-05 | 300 | 0.0085764 | 0 | 92400 | 2022-08-04 01:50 | 0.0085764 | 538.2479 | 302.3802 | 93240.6281 | 0.0089821 | 0.017558 | 273.5193 | 93514.1475 | 0.018387 | 0.026963 | 128.7887 | 93642.9362 | 0.029556 | 0.029556 | 381.4315 | 94024.3677 | 0.032377 | 0.061933 | 343.9049 | 94368.2726 | 0.033879 | 0.066256 | 340.6715 | 94708.9441 | 0.11647 | 0.15035 | 303.7483 | 95012.6924 | 0.21671 | 0.33317 | 271.7274 | 95284.4198 | 0.39497
156 | 2022-08-04 02:00 | 0.071872 | 0.035448 | 0.029803 | 2.3957e-05 | 540.0459 | 2.3957e-05 | 300 | 0.0081872 | 0 | 93000 | 2022-08-04 02:00 | 0.0081872 | 540.0459 | 304.3528 | 93844.3987 | 0.0085764 | 0.016764 | 275.299 | 94119.6977 | 0.017558 | 0.025746 | 129.6247 | 94249.3224 | 0.028233 | 0.028233 | 383.8858 | 94633.2082 | 0.030937 | 0.059169 | 346.1098 | 94979.318 | 0.067825 | 0.098761 | 322.1553 | 95301.4732 | 0.035448 | 0.10327 | 320.1469 | 95621.6202 | 0.24596 | 0.28141 | 278.2276 | 95899.8478 | 0.37756
157 | 2022-08-04 02:10 | 0.068137 | 0.10641 | 0.089466 | 2.2712e-05 | 541.8483 | 2.2712e-05 | 300 | 0.0078137 | 0 | 93600 | 2022-08-04 02:10 | 0.0078137 | 541.8483 | 306.3491 | 94448.1975 | 0.0081872 | 0.016001 | 277.0998 | 94725.2972 | 0.016764 | 0.024577 | 130.4702 | 94855.7675 | 0.026963 | 0.026963 | 386.3662 | 95242.1336 | 0.029556 | 0.05652 | 348.337 | 95590.4706 | 0.064816 | 0.094372 | 324.2121 | 95914.6827 | 0.10641 | 0.17123 | 298.2678 | 96212.9505 | 0.12379 | 0.2302 | 286.1618 | 96499.1122 | 0.58761
158 | 2022-08-04 02:20 | 0.064551 | 0.066256 | 0.055704 | 2.1517e-05 | 543.6558 | 2.1517e-05 | 300 | 0.0074551 | 0 | 94200 | 2022-08-04 02:20 | 0.0074551 | 543.6558 | 308.3705 | 95052.0263 | 0.0078137 | 0.015269 | 278.9226 | 95330.9489 | 0.016001 | 0.023456 | 131.326 | 95462.275 | 0.025746 | 0.025746 | 388.874 | 95851.1489 | 0.028233 | 0.053978 | 350.5877 | 96201.7366 | 0.061933 | 0.090166 | 326.2884 | 96528.025 | 0.066256 | 0.12819 | 310.6049 | 96838.63 | 0.19087 | 0.25713 | 281.7647 | 97120.3947 | 0.11834
159 | 2022-08-04 02:30 | 0.061108 | 0.098761 | 0.083033 | 2.0369e-05 | 545.4687 | 2.0369e-05 | 300 | 0.0071108 | 0 | 94800 | 2022-08-04 02:30 | 0.0071108 | 545.4687 | 310.4183 | 95655.887 | 0.0074551 | 0.014566 | 280.7688 | 95936.6558 | 0.015269 | 0.02238 | 132.1925 | 96068.8484 | 0.024577 | 0.024577 | 391.4107 | 96460.2591 | 0.026963 | 0.051541 | 352.8633 | 96813.1224 | 0.059169 | 0.086133 | 328.3855 | 97141.5079 | 0.098761 | 0.15793 | 301.663 | 97443.1709 | 0.15035 | 0.24911 | 283.0172 | 97726.1881 | 0.33317
160 | 2022-08-04 02:40 | 0.057803 | 0.094372 | 0.079343 | 1.9268e-05 | 547.2875 | 1.9268e-05 | 300 | 0.0067803 | 0 | 95400 | 2022-08-04 02:40 | 0.0067803 | 547.2875 | 312.4939 | 96259.7814 | 0.0071108 | 0.013891 | 282.6396 | 96542.421 | 0.014566 | 0.021346 | 133.0704 | 96675.4914 | 0.023456 | 0.023456 | 393.9781 | 97069.4694 | 0.025746 | 0.049202 | 355.1652 | 97424.6346 | 0.05652 | 0.082265 | 330.5043 | 97755.1389 | 0.094372 | 0.15089 | 303.5947 | 98058.7336 | 0.10327 | 0.19765 | 292.3367 | 98351.0703 | 0.28141
161 | 2022-08-04 02:50 | 0.054628 | 0.090166 | 0.075806 | 1.8209e-05 | 549.1127 | 1.8209e-05 | 300 | 0.0064628 | 0 | 96000 | 2022-08-04 02:50 | 0.0064628 | 549.1127 | 314.5987 | 96863.7114 | 0.0067803 | 0.013243 | 284.5362 | 97148.2476 | 0.013891 | 0.020354 | 133.9601 | 97282.2077 | 0.02238 | 0.02238 | 396.5776 | 97678.7854 | 0.024577 | 0.046957 | 357.4947 | 98036.2801 | 0.053978 | 0.078556 | 332.6462 | 98368.9263 | 0.090166 | 0.14414 | 305.5455 | 98674.4718 | 0.17123 | 0.2614 | 281.1161 | 98955.5879 | 0.2302
162 | 2022-08-04 03:00 | 0.05158 | 0.086133 | 0.072415 | 1.7193e-05 | 550.9449 | 1.7193e-05 | 300 | 0.006158 | 0 | 96600 | 2022-08-04 03:00 | 0.006158 | 550.9449 | 316.7342 | 97467.6791 | 0.0064628 | 0.012621 | 286.46 | 97754.1391 | 0.013243 | 0.019401 | 134.8623 | 97889.0014 | 0.021346 | 0.021346 | 399.2111 | 98288.2125 | 0.023456 | 0.044802 | 359.8534 | 98648.0659 | 0.051541 | 0.074997 | 334.8125 | 98982.8784 | 0.086133 | 0.13767 | 307.5165 | 99290.3949 | 0.12819 | 0.21432 | 289.0401 | 99579.4351 | 0.25713
163 | 2022-08-04 03:10 | 0.048651 | 0.082265 | 0.069164 | 1.6217e-05 | 552.7843 | 1.6217e-05 | 300 | 0.0058651 | 0 | 97200 | 2022-08-04 03:10 | 0.0058651 | 552.7843 | 318.902 | 98071.6864 | 0.006158 | 0.012023 | 288.4124 | 98360.0987 | 0.012621 | 0.018486 | 135.7777 | 98495.8764 | 0.020354 | 0.020354 | 401.8802 | 98897.7567 | 0.02238 | 0.042734 | 362.2429 | 99259.9995 | 0.049202 | 0.071581 | 337.0044 | 99597.004 | 0.082265 | 0.13147 | 309.5089 | 99906.5129 | 0.15793 | 0.2402 | 284.4646 | 100190.9775 | 0.24911
164 | 2022-08-04 03:20 | 0.045839 | 0.078556 | 0.066045 | 1.528e-05 | 554.6316 | 1.528e-05 | 300 | 0.0055839 | 0 | 97800 | 2022-08-04 03:20 | 0.0055839 | 554.6316 | 321.1038 | 98675.7353 | 0.0058651 | 0.011449 | 290.3948 | 98966.1301 | 0.012023 | 0.017607 | 136.7069 | 99102.837 | 0.019401 | 0.019401 | 404.5869 | 99507.4239 | 0.021346 | 0.040747 | 364.6646 | 99872.0885 | 0.046957 | 0.068303 | 339.2234 | 100211.312 | 0.078556 | 0.12551 | 311.5238 | 100522.8358 | 0.15089 | 0.22945 | 286.2937 | 100809.1295 | 0.19765
165 | 2022-08-04 03:30 | 0.043137 | 0.074997 | 0.063053 | 1.4379e-05 | 556.487 | 1.4379e-05 | 300 | 0.0053137 | 0 | 98400 | 2022-08-04 03:30 | 0.0053137 | 556.487 | 323.3411 | 99279.8281 | 0.0055839 | 0.010898 | 292.4087 | 99572.2367 | 0.011449 | 0.016763 | 137.6506 | 99709.8873 | 0.018486 | 0.018486 | 407.3331 | 100117.2204 | 0.020354 | 0.03884 | 367.1204 | 100484.3408 | 0.044802 | 0.065156 | 341.471 | 100825.8118 | 0.074997 | 0.1198 | 313.5625 | 101139.3743 | 0.14414 | 0.21914 | 288.1418 | 101427.5161 | 0.2614
166 | 2022-08-04 03:40 | 0.040542 | 0.071581 | 0.060181 | 1.3514e-05 | 558.351 | 1.3514e-05 | 300 | 0.0050542 | 0 | 99000 | 2022-08-04 03:40 | 0.0050542 | 558.351 | 325.6157 | 99883.9667 | 0.0053137 | 0.010368 | 294.4556 | 100178.4223 | 0.010898 | 0.015952 | 138.6096 | 100317.0319 | 0.017607 | 0.017607 | 410.1207 | 100727.1526 | 0.019401 | 0.037008 | 369.612 | 101096.7645 | 0.042734 | 0.062135 | 343.7485 | 101440.513 | 0.071581 | 0.11431 | 315.6263 | 101756.1393 | 0.13767 | 0.20925 | 290.01 | 102046.1493 | 0.21432
167 | 2022-08-04 03:50 | 0.038049 | 0.069942 | 0.058803 | 1.2683e-05 | 560.224 | 1.2683e-05 | 300 | 0.0048049 | 0 | 99600 | 2022-08-04 03:50 | 0.0048049 | 560.224 | 327.9295 | 100488.1534 | 0.0050542 | 0.0098591 | 296.5373 | 100784.6907 | 0.010368 | 0.015173 | 139.5845 | 100924.2752 | 0.016763 | 0.016763 | 412.9518 | 101337.2271 | 0.018486 | 0.035249 | 372.1411 | 101709.3681 | 0.040747 | 0.059233 | 346.0575 | 102055.4257 | 0 | 0.040747 | 364.6646 | 102420.0903 | 0.13147 | 0.13147 | 309.5089 | 102729.5992 | 0.2402
168 | 2022-08-04 04:00 | 0.035655 | 0.068303 | 0.057425 | 1.1885e-05 | 562.1062 | 1.1885e-05 | 300 | 0.0045655 | 0 | 100200 | 2022-08-04 04:00 | 0.0045655 | 562.1062 | 330.2842 | 101092.3904 | 0.0048049 | 0.0093704 | 298.6552 | 101391.0456 | 0.0098591 | 0.014425 | 140.5762 | 101531.6218 | 0.015952 | 0.015952 | 415.8287 | 101947.4506 | 0.017607 | 0.033559 | 374.7096 | 102322.1602 | 0.03884 | 0.056447 | 348.3998 | 102670.56 | 0.068303 | 0.10714 | 318.5023 | 102989.0623 | 0.12551 | 0.19382 | 293.1386 | 103282.2009 | 0
169 | 2022-08-04 04:10 | 0.033356 | 0.065156 | 0.054779 | 1.1119e-05 | 563.9979 | 1.1119e-05 | 300 | 0.0043356 | 0 | 100800 | 2022-08-04 04:10 | 0.0043356 | 563.9979 | 332.6819 | 101696.6798 | 0.0045655 | 0.0089011 | 300.8112 | 101997.491 | 0.0093704 | 0.013706 | 141.5855 | 102139.0765 | 0.015173 | 0.015173 | 418.7536 | 102557.8301 | 0.016763 | 0.031935 | 377.3196 | 102935.1496 | 0.037008 | 0.053771 | 350.777 | 103285.9266 | 0.065156 | 0.10216 | 320.6311 | 103606.5577 | 0.1198 | 0.18495 | 295.0654 | 103901.6231 | 0.22945
170 | 2022-08-04 04:20 | 0.031149 | 0.062135 | 0.052239 | 1.0383e-05 | 565.8994 | 1.0383e-05 | 300 | 0.0041149 | 0 | 101400 | 2022-08-04 04:20 | 0.0041149 | 565.8994 | 335.1244 | 102301.0238 | 0.0043356 | 0.0084505 | 303.007 | 102604.0308 | 0.0089011 | 0.013016 | 142.6131 | 102746.6438 | 0.014425 | 0.014425 | 421.7287 | 103168.3725 | 0.015952 | 0.030376 | 379.973 | 103548.3455 | 0.035249 | 0.0512 | 353.1907 | 103901.5362 | 0.062135 | 0.097383 | 322.7897 | 104224.3259 | 0.11431 | 0.17645 | 297.0166 | 104521.3425 | 0.21914
171 | 2022-08-04 04:30 | 0.02903 | 0.059233 | 0.0498 | 9.6767e-06 | 567.8107 | 9.6767e-06 | 300 | 0.003903 | 0 | 102000 | 2022-08-04 04:30 | 0.003903 | 567.8107 | 337.6137 | 102905.4244 | 0.0041149 | 0.0080179 | 305.2443 | 103210.6687 | 0 | 0.003903 | 168.8068 | 103379.4756 | 0.013706 | 0.013706 | 424.7564 | 103804.232 | 0.015173 | 0.028879 | 382.6719 | 104186.9038 | 0.033559 | 0.048731 | 355.643 | 104542.5468 | 0.059233 | 0.092792 | 324.9796 | 104867.5264 | 0.040747 | 0.09998 | 321.6024 | 105189.1288 | 0.20925
172 | 2022-08-04 04:40 | 0.026997 | 0.056447 | 0.047457 | 8.999e-06 | 569.732 | 8.999e-06 | 300 | 0.0036997 | 0 | 102600 | 2022-08-04 04:40 | 0.0036997 | 569.732 | 340.1518 | 103509.8838 | 0.003903 | 0.0076027 | 307.525 | 103817.4088 | 0.0084505 | 0.01215 | 143.994 | 103961.4028 | 0.013016 | 0.013016 | 427.8392 | 104389.242 | 0.014425 | 0.027441 | 385.4184 | 104774.6605 | 0.031935 | 0.04636 | 358.1356 | 105132.796 | 0.056447 | 0.088382 | 327.2023 | 105459.9983 | 0.10714 | 0.16359 | 300.1799 | 105760.1782 | 0.13147
173 | 2022-08-04 04:50 | 0.025047 | 0.053771 | 0.045207 | 8.3489e-06 | 571.6632 | 8.3489e-06 | 300 | 0.0035047 | 0 | 103200 | 2022-08-04 04:50 | 0.0035047 | 571.6632 | 342.7406 | 104114.4038 | 0.0036997 | 0.0072044 | 309.8508 | 104424.2546 | 0.0080179 | 0.011523 | 145.0672 | 104569.3218 | 0.003903 | 0.003903 | 506.4205 | 105075.7423 | 0 | 0.003903 | 506.4205 | 105582.1629 | 0.030376 | 0.030376 | 379.973 | 105962.1358 | 0.053771 | 0.084147 | 329.4595 | 106291.5954 | 0.10216 | 0.15593 | 302.2007 | 106593.796 | 0.19382
174 | 2022-08-04 05:00 | 0.023176 | 0.0512 | 0.043046 | 7.7255e-06 | 573.604 | 7.7255e-06 | 300 | 0.0033176 | 0 | 103800 | 2022-08-04 05:00 | 0.0033176 | 573.604 | 345.3822 | 104718.9862 | 0.0035047 | 0.0068223 | 312.2236 | 105031.2098 | 0.0076027 | 0.01092 | 146.1615 | 105177.3712 | 0.01215 | 0.01215 | 431.9821 | 105609.3533 | 0.026722 | 0.038872 | 367.0777 | 105976.431 | 0.028879 | 0.055601 | 349.1372 | 106325.5682 | 0.0512 | 0.080079 | 331.753 | 106657.3212 | 0.097383 | 0.14858 | 304.2507 | 106961.5719 | 0.18495
175 | 2022-08-04 05:10 | 0.021384 | 0.048731 | 0.04097 | 7.128e-06 | 575.5542 | 7.128e-06 | 300 | 0.0031384 | 0 | 104400 | 2022-08-04 05:10 | 0.0031384 | 575.5542 | 348.0783 | 105323.6325 | 0.0033176 | 0.0064561 | 314.645 | 105638.2775 | 0.0072044 | 0.010343 | 147.2777 | 105785.5551 | 0.011523 | 0.011523 | 435.2016 | 106220.7567 | 0 | 0.011523 | 435.2016 | 106655.9583 | 0.027441 | 0.027441 | 385.4184 | 107041.3767 | 0.048731 | 0.076172 | 334.0844 | 107375.4611 | 0.092792 | 0.14152 | 306.3314 | 107681.7925 | 0.17645
176 | 2022-08-04 05:20 | 0.019667 | 0.04636 | 0.038977 | 6.5557e-06 | 577.5132 | 6.5557e-06 | 300 | 0.0029667 | 0 | 105000 | 2022-08-04 05:20 | 0.0029667 | 577.5132 | 350.8307 | 105928.3439 | 0.0031384 | 0.0061051 | 317.1166 | 106245.4605 | 0.0068223 | 0.009789 | 148.4166 | 106393.8772 | 0.01092 | 0.01092 | 438.4844 | 106832.3616 | 0.003903 | 0.014823 | 420.1213 | 107252.4829 | 0.003903 | 0.007806 | 459.5863 | 107712.0692 | 0.04636 | 0.050263 | 354.1055 | 108066.1748 | 0.088382 | 0.13474 | 308.4444 | 108374.6192 | 0.09998
177 | 2022-08-04 05:30 | 0.018024 | 0.030376 | 0.025539 | 6.0079e-06 | 579.4803 | 6.0079e-06 | 300 | 0.0028024 | 0 | 105600 | 2022-08-04 05:30 | 0.0028024 | 579.4803 | 353.6409 | 106533.1212 | 0.0029667 | 0.0057691 | 319.64 | 106852.7612 | 0.0064561 | 0.0092584 | 149.5791 | 107002.3403 | 0.010343 | 0.010343 | 441.8331 | 107444.1734 | 0.01215 | 0.022493 | 396.297 | 107840.4704 | 0.038872 | 0.051022 | 353.3629 | 108193.8333 | 0.030376 | 0.069248 | 338.5712 | 108532.4045 | 0 | 0.030376 | 379.973 | 108912.3774 | 0.16359
178 | 2022-08-04 05:40 | 0.016452 | 0.055601 | 0.046746 | 5.484e-06 | 581.4545 | 5.484e-06 | 300 | 0.0026452 | 0 | 106200 | 2022-08-04 05:40 | 0.0026452 | 581.4545 | 356.5101 | 107137.9646 | 0.0028024 | 0.0054476 | 322.2164 | 107460.1809 | 0.0061051 | 0.0087503 | 150.7658 | 107610.9467 | 0.009789 | 0.009789 | 445.2499 | 108056.1967 | 0.011523 | 0.021312 | 399.3017 | 108455.4983 | 0.011523 | 0.023045 | 394.9538 | 108850.4521 | 0.055601 | 0.067123 | 340.0519 | 109190.504 | 0.16423 | 0.21983 | 288.0157 | 109478.5197 | 0.15593
179 | 2022-08-04 05:50 | 0.01495 | 0.027441 | 0.02307 | 4.9835e-06 | 583.4343 | 4.9835e-06 | 300 | 0.002495 | 0 | 106800 | 2022-08-04 05:50 | 0.002495 | 583.4343 | 359.4392 | 107742.8735 | 0.0026452 | 0.0051402 | 324.8467 | 108067.7202 | 0.0057691 | 0.0082641 | 151.9772 | 108219.6975 | 0.0092584 | 0.0092584 | 448.7373 | 108668.4348 | 0.01092 | 0.020179 | 402.3667 | 109070.8015 | 0.014823 | 0.025744 | 388.8779 | 109459.6795 | 0.027441 | 0.042264 | 362.8036 | 109822.4831 | 0.076172 | 0.10361 | 319.9998 | 110142.483 | 0.14858
180 | 2022-08-04 06:00 | 0.013517 | 0.007806 | 0.0065629 | 4.5057e-06 | 585.4181 | 4.5057e-06 | 300 | 0.0023517 | 0 | 107400 | 2022-08-04 06:00 | 0.0023517 | 585.4181 | 362.4285 | 108347.8466 | 0.002495 | 0.0048468 | 327.5315 | 108675.3781 | 0.0054476 | 0.0077993 | 153.214 | 108828.592 | 0.0087503 | 0.0087503 | 452.2973 | 109280.8894 | 0.010343 | 0.019093 | 405.4943 | 109686.3836 | 0.022493 | 0.032836 | 375.8537 | 110062.2373 | 0.007806 | 0.030299 | 380.1084 | 110442.3457 | 0 | 0.007806 | 459.5863 | 110901.932 | 0.14152
181 | 2022-08-04 06:10 | 0.012151 | 0.051022 | 0.042897 | 4.0504e-06 | 587.4036 | 4.0504e-06 | 300 | 0.0022151 | 0 | 108000 | 2022-08-04 06:10 | 0.0022151 | 587.4036 | 365.4775 | 108952.881 | 0.0023517 | 0.0045668 | 330.2707 | 109283.1517 | 0.0051402 | 0.0073554 | 154.4762 | 109437.6279 | 0.0082641 | 0.0082641 | 455.9317 | 109893.5597 | 0.009789 | 0.018053 | 408.6862 | 110302.2459 | 0.021312 | 0.031101 | 378.7213 | 110680.9672 | 0.051022 | 0.072334 | 336.5112 | 111017.4783 | 0.11951 | 0.17053 | 298.4379 | 111315.9162 | 0.13474
182 | 2022-08-04 06:20 | 0.010851 | 0.023045 | 0.019375 | 3.6171e-06 | 589.3879 | 3.6171e-06 | 300 | 0.0020851 | 0 | 108600 | 2022-08-04 06:20 | 0.0020851 | 589.3879 | 368.5848 | 109557.9727 | 0.0022151 | 0.0043003 | 333.0635 | 109891.0361 | 0.0048468 | 0.0069319 | 155.764 | 110046.8001 | 0.0077993 | 0.0077993 | 459.6419 | 110506.442 | 0.0092584 | 0.017058 | 411.9443 | 110918.3863 | 0.020179 | 0.029437 | 381.647 | 111300.0333 | 0.023045 | 0.043224 | 361.6646 | 111661.6978 | 0.067123 | 0.090168 | 326.287 | 111987.9849 | 0.030376
183 | 2022-08-04 06:30 | 0.0096168 | 0.025744 | 0.021644 | 3.2056e-06 | 591.3675 | 3.2056e-06 | 300 | 0.0019617 | 0 | 109200 | 2022-08-04 06:30 | 0.0019617 | 591.3675 | 371.7477 | 110163.1151 | 0.0020851 | 0.0040468 | 335.908 | 110499.0231 | 0.0045668 | 0.0065285 | 157.0768 | 110656.1 | 0.0073554 | 0.0073554 | 463.4286 | 111119.5286 | 0.0087503 | 0.016106 | 415.2698 | 111534.7984 | 0.019093 | 0.027843 | 384.6327 | 111919.4311 | 0.025744 | 0.044837 | 359.8143 | 112279.2455 | 0 | 0.025744 | 388.8779 | 112668.1234 | 0.21983
184 | 2022-08-04 06:40 | 0.0084469 | 0.032836 | 0.027606 | 2.8156e-06 | 593.3379 | 2.8156e-06 | 300 | 0.0018447 | 0 | 109800 | 2022-08-04 06:40 | 0.0018447 | 593.3379 | 374.9617 | 110768.2996 | 0.0019617 | 0.0038064 | 338.801 | 111107.1006 | 0.0043003 | 0.0061449 | 158.414 | 111265.5147 | 0.0069319 | 0.0069319 | 467.2919 | 111732.8065 | 0.0082641 | 0.015196 | 418.6637 | 112151.4702 | 0.018053 | 0.026317 | 387.6802 | 112539.1504 | 0.032836 | 0.050889 | 353.4925 | 112892.6429 | 0.042264 | 0.0751 | 334.7481 | 113227.391 | 0.10361
185 | 2022-08-04 06:50 | 0.0073413 | 0.031101 | 0.026148 | 2.4471e-06 | 595.2936 | 2.4471e-06 | 300 | 0.0017341 | 0 | 110400 | 2022-08-04 06:50 | 0.0017341 | 595.2936 | 378.2203 | 111373.5139 | 0.0018447 | 0.0035788 | 341.7375 | 111715.2515 | 0.0040468 | 0.0057809 | 159.7741 | 111875.0256 | 0.0065285 | 0.0065285 | 471.2305 | 112346.2561 | 0.0077993 | 0.014328 | 422.1261 | 112768.3822 | 0.017058 | 0.024857 | 390.791 | 113159.1732 | 0.031101 | 0.048158 | 356.2324 | 113515.4056 | 0.030299 | 0.0614 | 344.3215 | 113859.7271 | 0.007806
186 | 2022-08-04 07:00 | 0.0062999 | 0.029437 | 0.024749 | 2.1e-06 | 597.2279 | 2.1e-06 | 300 | 0.00163 | 0 | 111000 | 2022-08-04 07:00 | 0.00163 | 597.2279 | 381.5138 | 111978.7417 | 0.0017341 | 0.0033641 | 344.7102 | 112323.4519 | 0.0038064 | 0.0054364 | 161.1547 | 112484.6066 | 0.0061449 | 0.0061449 | 475.2421 | 112959.8488 | 0.0073554 | 0.0135 | 425.6566 | 113385.5053 | 0.016106 | 0.023461 | 393.966 | 113779.4714 | 0.029437 | 0.045543 | 359.0281 | 114138.4995 | 0.072334 | 0.10177 | 320.8041 | 114459.3036 | 0.17053
187 | 2022-08-04 07:10 | 0.0053231 | 0.027843 | 0.023409 | 1.7744e-06 | 599.1322 | 1.7744e-06 | 300 | 0.0015323 | 0 | 111600 | 2022-08-04 07:10 | 0.0015323 | 599.1322 | 384.8288 | 112583.961 | 0.00163 | 0.0031623 | 347.7088 | 112931.6697 | 0.0035788 | 0.0051111 | 162.5526 | 113094.2223 | 0.0057809 | 0.0057809 | 479.3223 | 113573.5446 | 0.0069319 | 0.012713 | 429.2532 | 114002.7978 | 0.015196 | 0.022128 | 397.206 | 114400.0038 | 0.027843 | 0.043039 | 361.8813 | 114761.885 | 0.043224 | 0.071067 | 337.3444 | 115099.2295 | 0.090168
188 | 2022-08-04 07:20 | 0.0044117 | 0.026317 | 0.022126 | 1.4706e-06 | 600.996 | 1.4706e-06 | 300 | 0.0014412 | 0 | 112200 | 2022-08-04 07:20 | 0.0014412 | 600.996 | 388.147 | 113189.143 | 0.0015323 | 0.0029735 | 350.7189 | 113539.8619 | 0.0033641 | 0.0048053 | 163.9629 | 113703.8247 | 0.0054364 | 0.0054364 | 483.4642 | 114187.2889 | 0.0065285 | 0.011965 | 432.9127 | 114620.2016 | 0.014328 | 0.020856 | 400.5107 | 115020.7123 | 0.026317 | 0.040645 | 364.7928 | 115385.5051 | 0.044837 | 0.071154 | 337.2868 | 115722.7919 | 0.025744
189 | 2022-08-04 07:30 | 0.0035668 | 0.024857 | 0.020898 | 1.1889e-06 | 602.8063 | 1.1889e-06 | 300 | 0.0013567 | 0 | 112800 | 2022-08-04 07:30 | 0.0013567 | 602.8063 | 391.4437 | 113794.25 | 0.0014412 | 0.0027978 | 353.721 | 114147.971 | 0.0031623 | 0.004519 | 165.379 | 114313.3501 | 0.0051111 | 0.0051111 | 487.6577 | 114801.0078 | 0.0061449 | 0.011256 | 436.6297 | 115237.6375 | 0.0135 | 0.019645 | 403.8791 | 115641.5166 | 0.024857 | 0.038357 | 367.7635 | 116009.2801 | 0.050889 | 0.075746 | 334.3467 | 116343.6269 | 0.0751
190 | 2022-08-04 07:40 | 0.0027906 | 0.023461 | 0.019725 | 9.3021e-07 | 604.5467 | 9.3021e-07 | 300 | 0.0012791 | 0 | 113400 | 2022-08-04 07:40 | 0.0012791 | 604.5467 | 394.6857 | 114399.2324 | 0.0013567 | 0.0026357 | 356.6891 | 114755.9215 | 0.0029735 | 0.0042525 | 166.7921 | 114922.7136 | 0.0048053 | 0.0048053 | 491.8886 | 115414.6022 | 0.0057809 | 0.010586 | 440.3963 | 115854.9985 | 0 | 0.0057809 | 479.3223 | 116334.3208 | 0.023461 | 0.023461 | 393.966 | 116728.2868 | 0.048158 | 0.071619 | 336.9792 | 117065.2661 | 0.0614
191 | 2022-08-04 07:50 | 0.0020862 | 0.022128 | 0.018604 | 6.9539e-07 | 606.1969 | 6.9539e-07 | 300 | 0.0012086 | 0 | 114000 | 2022-08-04 07:50 | 0.0012086 | 606.1969 | 397.8284 | 115004.0253 | 0.0012791 | 0.0024877 | 359.5879 | 115363.6131 | 0.0027978 | 0.0040065 | 168.1898 | 115531.8029 | 0.004519 | 0.004519 | 496.1371 | 116027.9401 | 0.0054364 | 0.0099553 | 444.201 | 116472.1411 | 0.012713 | 0.018149 | 408.3828 | 116880.5239 | 0.022128 | 0.034841 | 372.7479 | 117253.2718 | 0.045543 | 0.067671 | 339.6653 | 117592.9371 | 0.10177
192 | 2022-08-04 08:00 | 0.001458 | 0.020856 | 0.017535 | 4.86e-07 | 607.7301 | 4.86e-07 | 300 | 0.0011458 | 1.1937e-12 | 114600 | 2022-08-04 08:00 | 0.0011458 | 607.7301 | 400.8122 | 115608.5424 | 0.0012086 | 0.0023544 | 362.3703 | 115970.9127 | 0.0026357 | 0.0037815 | 169.5558 | 116140.4684 | 0.0042525 | 0.0042525 | 500.3762 | 116640.8447 | 0.0051111 | 0.0093637 | 448.0278 | 117088.8725 | 0.011965 | 0.017076 | 411.8825 | 117500.755 | 0.020856 | 0.032821 | 375.877 | 117876.6321 | 0.043039 | 0.063896 | 342.406 | 118219.038 | 0.071067
193 | 2022-08-04 08:10 | 0.00091313 | 0.019645 | 0.016517 | 3.0438e-07 | 609.1115 | 3.0438e-07 | 300 | 0.0010913 | 1.4211e-12 | 115200 | 2022-08-04 08:10 | 0.0010913 | 609.1115 | 403.5555 | 116212.667 | 0.0011458 | 0.0022371 | 364.9723 | 116577.6393 | 0.0024877 | 0.003579 | 170.8676 | 116748.5069 | 0.0040065 | 0.0040065 | 504.5694 | 117253.0763 | 0.0048053 | 0.0088117 | 451.8547 | 117704.931 | 0.011256 | 0.016061 | 415.4301 | 118120.361 | 0.019645 | 0.030901 | 379.0624 | 118499.4234 | 0.040645 | 0.06029 | 345.2015 | 118844.6249 | 0.071154
194 | 2022-08-04 08:20 | 0.00046317 | 0.0057809 | 0.0048603 | 1.5439e-07 | 610.2911 | 1.5439e-07 | 300 | 0.0010463 | 4.3201e-12 | 115800 | 2022-08-04 08:20 | 0.0010463 | 610.2911 | 405.9414 | 116816.2325 | 0.0010913 | 0.0021376 | 367.304 | 117183.5365 | 0.0023544 | 0.0034007 | 172.0941 | 117355.6306 | 0.0037815 | 0.0037815 | 508.6673 | 117864.2979 | 0.004519 | 0.0083005 | 455.6514 | 118319.9493 | 0.010586 | 0.015105 | 419.0151 | 118738.9644 | 0.0057809 | 0.016367 | 414.3345 | 119153.2989 | 0.038357 | 0.044138 | 360.6063 | 119513.9052 | 0.075746
195 | 2022-08-04 08:30 | 0.00013081 | 0.018149 | 0.015259 | 4.3602e-08 | 611.1865 | 4.3602e-08 | 300 | 0.0010131 | 1.6541e-11 | 116400 | 2022-08-04 08:30 | 0.0010131 | 611.1865 | 407.7801 | 117418.9666 | 0.0010463 | 0.0020594 | 369.2263 | 117788.1929 | 0.0022371 | 0.0032502 | 173.1884 | 117961.3813 | 0.003579 | 0.003579 | 512.6028 | 118473.9841 | 0.0042525 | 0.0078315 | 459.3767 | 118933.3608 | 0.0099553 | 0.014208 | 422.6232 | 119355.984 | 0.018149 | 0.028105 | 384.1305 | 119740.1144 | 0.023461 | 0.04161 | 363.5963 | 120103.7107 | 0
196 | 2022-08-04 08:40 | 0 | 0.017076 | 0.014356 | 0 | 1 | 0 | 0 | 0.001 | 0 | 117000 | 2022-08-04 08:40 | 0.001 | 1 | 408.5227 | 117409.5227 | 0.0020131 | 0.0030131 | 350.0698 | 117759.5925 | 0.0021376 | 0.0031376 | 174.0452 | 117933.6377 | 0.0034007 | 0.0034007 | 516.2824 | 118449.9201 | 0.0040065 | 0.0074072 | 462.9733 | 118912.8934 | 0.0093637 | 0.01337 | 426.2344 | 119339.1277 | 0.017076 | 0.02644 | 387.4285 | 119726.5563 | 0.034841 | 0.051917 | 352.5043 | 120079.0606 | 0.13929
197 | 2022-08-04 08:50 | 0 | 0.016061 | 0.013503 | 0 | 1 | 0 | 0 | 0.001 | 0 | 117600 | 2022-08-04 08:50 | 0.001 | 1 | 408.5227 | 118009.5227 | 0.001 | 0.002 | 370.7422 | 118380.2649 | 0.0050725 | 0.0060725 | 158.6774 | 118538.9422 | 0.0063878 | 0.0063878 | 472.67 | 119011.6123 | 0.0037815 | 0.010169 | 442.8803 | 119454.4925 | 0.0088117 | 0.012593 | 429.8213 | 119884.3138 | 0.016061 | 0.024873 | 390.7556 | 120275.0695 | 0.032821 | 0.048883 | 355.4888 | 120630.5583 | 0
198 | 2022-08-04 09:00 | 0 | 0.015105 | 0.0127 | 0 | 1 | 0 | 0 | 0.001 | 0 | 118200 | 2022-08-04 09:00 | 0.001 | 1 | 408.5227 | 118609.5227 | 0.001 | 0.002 | 370.7422 | 118980.2649 | 0.002 | 0.003 | 175.1416 | 119155.4064 | 0.0060725 | 0.0060725 | 476.0321 | 119631.4385 | 0.0069797 | 0.013052 | 427.6729 | 120059.1114 | 0.0083005 | 0.01528 | 418.3398 | 120477.4512 | 0.015105 | 0.023406 | 394.0963 | 120871.5475 | 0.030901 | 0.046007 | 358.5194 | 121230.0669 | 0.063896
199 | 2022-08-04 09:10 | 0 | 0.027578 | 0.023186 | 0 | 1 | 0 | 0 | 0.001 | 0 | 118800 | 2022-08-04 09:10 | 0.001 | 1 | 408.5227 | 119209.5227 | 0.001 | 0.002 | 370.7422 | 119580.2649 | 0.002 | 0.003 | 175.1416 | 119755.4064 | 0.003 | 0.003 | 525.4247 | 120280.8311 | 0.0063878 | 0.0093878 | 447.8663 | 120728.6974 | 0.015239 | 0.021627 | 398.4825 | 121127.1799 | 0.027578 | 0.042817 | 362.1442 | 121489.3241 | 0.016367 | 0.043945 | 360.8277 | 121850.1518 | 0.06029
200 | 2022-08-04 09:20 | 0 | 0.012593 | 0.010588 | 0 | 1 | 0 | 0 | 0.001 | 0 | 119400 | 2022-08-04 09:20 | 0.001 | 1 | 408.5227 | 119809.5227 | 0.001 | 0.002 | 370.7422 | 120180.2649 | 0.002 | 0.003 | 175.1416 | 120355.4064 | 0.003 | 0.003 | 525.4247 | 120880.8311 | 0.0060725 | 0.0090725 | 450.0138 | 121330.8449 | 0.010169 | 0.016242 | 414.7807 | 121745.6256 | 0.012593 | 0.022763 | 395.6364 | 122141.262 | 0.054544 | 0.067138 | 340.0418 | 122481.3038 | 0.044138
201 | 2022-08-04 09:30 | 0 | 0.01528 | 0.012847 | 0 | 1 | 0 | 0 | 0.001 | 0 | 120000 | 2022-08-04 09:30 | 0.001 | 1 | 408.5227 | 120409.5227 | 0.001 | 0.002 | 370.7422 | 120780.2649 | 0.002 | 0.003 | 175.1416 | 120955.4064 | 0.003 | 0.003 | 525.4247 | 121480.8311 | 0.003 | 0.006 | 476.833 | 121957.6641 | 0.013052 | 0.016052 | 415.4632 | 122373.1274 | 0.01528 | 0.028332 | 383.6964 | 122756.8237 | 0.024873 | 0.040153 | 365.415 | 123122.2387 | 0.093527
202 | 2022-08-04 09:40 | 0 | 0.021627 | 0.018182 | 0 | 1 | 0 | 0 | 0.001 | 0 | 120600 | 2022-08-04 09:40 | 0.001 | 1 | 408.5227 | 121009.5227 | 0.001 | 0.002 | 370.7422 | 121380.2649 | 0.002 | 0.003 | 175.1416 | 121555.4064 | 0.003 | 0.003 | 525.4247 | 122080.8311 | 0.003 | 0.006 | 476.833 | 122557.6641 | 0.0093878 | 0.012388 | 430.8124 | 122988.4765 | 0.021627 | 0.031014 | 378.8686 | 123367.3451 | 0.023406 | 0.045032 | 359.5954 | 123726.9405 | 0.048883
203 | 2022-08-04 09:50 | 0 | 0.016242 | 0.013655 | 0 | 1 | 0 | 0 | 0.001 | 0 | 121200 | 2022-08-04 09:50 | 0.001 | 1 | 408.5227 | 121609.5227 | 0.001 | 0.002 | 370.7422 | 121980.2649 | 0.002 | 0.003 | 175.1416 | 122155.4064 | 0.003 | 0.003 | 525.4247 | 122680.8311 | 0.003 | 0.006 | 476.833 | 123157.6641 | 0.0090725 | 0.012072 | 432.3704 | 123590.0345 | 0.016242 | 0.025314 | 389.7949 | 123979.8294 | 0.042817 | 0.059059 | 346.2006 | 124326.0301 | 0.046007
204 | 2022-08-04 10:00 | 0 | 0.016052 | 0.013496 | 0 | 1 | 0 | 0 | 0.001 | 0 | 121800 | 2022-08-04 10:00 | 0.001 | 1 | 408.5227 | 122209.5227 | 0.001 | 0.002 | 370.7422 | 122580.2649 | 0.002 | 0.003 | 175.1416 | 122755.4064 | 0.003 | 0.003 | 525.4247 | 123280.8311 | 0.003 | 0.006 | 476.833 | 123757.6641 | 0.006 | 0.009 | 450.5194 | 124208.1835 | 0.016052 | 0.022052 | 397.3966 | 124605.5802 | 0.022763 | 0.038815 | 367.1536 | 124972.7337 | 0.043945
205 | 2022-08-04 10:10 | 0 | 0.012388 | 0.010415 | 0 | 1 | 0 | 0 | 0.001 | 0 | 122400 | 2022-08-04 10:10 | 0.001 | 1 | 408.5227 | 122809.5227 | 0.001 | 0.002 | 370.7422 | 123180.2649 | 0.002 | 0.003 | 175.1416 | 123355.4064 | 0.003 | 0.003 | 525.4247 | 123880.8311 | 0.003 | 0.006 | 476.833 | 124357.6641 | 0.006 | 0.009 | 450.5194 | 124808.1835 | 0.012388 | 0.018388 | 407.6366 | 125215.8202 | 0.028332 | 0.04072 | 364.6985 | 125580.5186 | 0.067138
206 | 2022-08-04 10:20 | 0 | 0.012072 | 0.01015 | 0 | 1 | 0 | 0 | 0.001 | 0 | 123000 | 2022-08-04 10:20 | 0.001 | 1 | 408.5227 | 123409.5227 | 0.001 | 0.002 | 370.7422 | 123780.2649 | 0.002 | 0.003 | 175.1416 | 123955.4064 | 0.003 | 0.003 | 525.4247 | 124480.8311 | 0.003 | 0.006 | 476.833 | 124957.6641 | 0.006 | 0.009 | 450.5194 | 125408.1835 | 0.012072 | 0.018072 | 408.625 | 125816.8086 | 0.031014 | 0.043087 | 361.8255 | 126178.6341 | 0.040153
207 | 2022-08-04 10:30 | 0 | 0.010536 | 0.0088582 | 0 | 1 | 0 | 0 | 0.001 | 0 | 123600 | 2022-08-04 10:30 | 0.001 | 1 | 408.5227 | 124009.5227 | 0.001 | 0.002 | 370.7422 | 124380.2649 | 0.002 | 0.003 | 175.1416 | 124555.4064 | 0.003 | 0.003 | 525.4247 | 125080.8311 | 0.003 | 0.006 | 476.833 | 125557.6641 | 0.006 | 0.009 | 450.5194 | 126008.1835 | 0 | 0.006 | 476.833 | 126485.0165 | 0.025314 | 0.025314 | 389.7949 | 126874.8114 | 0.045032
208 | 2022-08-04 10:40 | 0 | 0.009 | 0.0075667 | 0 | 1 | 0 | 0 | 0.001 | 0 | 124200 | 2022-08-04 10:40 | 0.001 | 1 | 408.5227 | 124609.5227 | 0.001 | 0.002 | 370.7422 | 124980.2649 | 0.002 | 0.003 | 175.1416 | 125155.4064 | 0.003 | 0.003 | 525.4247 | 125680.8311 | 0.003 | 0.006 | 476.833 | 126157.6641 | 0.006 | 0.009 | 450.5194 | 126608.1835 | 0.009 | 0.015 | 419.4254 | 127027.6089 | 0.022052 | 0.031052 | 378.804 | 127406.4128 | 0.059059
209 | 2022-08-04 10:50 | 0 | 0.009 | 0.0075667 | 0 | 1 | 0 | 0 | 0.001 | 0 | 124800 | 2022-08-04 10:50 | 0.001 | 1 | 408.5227 | 125209.5227 | 0.001 | 0.002 | 370.7422 | 125580.2649 | 0.002 | 0.003 | 175.1416 | 125755.4064 | 0.003 | 0.003 | 525.4247 | 126280.8311 | 0.003 | 0.006 | 476.833 | 126757.6641 | 0.006 | 0.009 | 450.5194 | 127208.1835 | 0.009 | 0.015 | 419.4254 | 127627.6089 | 0.018388 | 0.027388 | 385.5222 | 128013.1311 | 0.038815
210 | 2022-08-04 11:00 | 0 | 0.009 | 0.0075667 | 0 | 1 | 0 | 0 | 0.001 | 0 | 125400 | 2022-08-04 11:00 | 0.001 | 1 | 408.5227 | 125809.5227 | 0.001 | 0.002 | 370.7422 | 126180.2649 | 0.002 | 0.003 | 175.1416 | 126355.4064 | 0.003 | 0.003 | 525.4247 | 126880.8311 | 0.003 | 0.006 | 476.833 | 127357.6641 | 0.006 | 0.009 | 450.5194 | 127808.1835 | 0.009 | 0.015 | 419.4254 | 128227.6089 | 0.018072 | 0.027072 | 386.1478 | 128613.7567 | 0.04072
211 | 2022-08-04 11:10 | 0 | 0.009 | 0.0075667 | 0 | 1 | 0 | 0 | 0.001 | 0 | 126000 | 2022-08-04 11:10 | 0.001 | 1 | 408.5227 | 126409.5227 | 0.001 | 0.002 | 370.7422 | 126780.2649 | 0.002 | 0.003 | 175.1416 | 126955.4064 | 0.003 | 0.003 | 525.4247 | 127480.8311 | 0.003 | 0.006 | 476.833 | 127957.6641 | 0.006 | 0.009 | 450.5194 | 128408.1835 | 0.009 | 0.015 | 419.4254 | 128827.6089 | 0.006 | 0.015 | 419.4254 | 129247.0342 | 0.043087
212 | 2022-08-04 11:20 | 0 | 0.009 | 0.0075667 | 0 | 1 | 0 | 0 | 0.001 | 0 | 126600 | 2022-08-04 11:20 | 0.001 | 1 | 408.5227 | 127009.5227 | 0.001 | 0.002 | 370.7422 | 127380.2649 | 0.002 | 0.003 | 175.1416 | 127555.4064 | 0.003 | 0.003 | 525.4247 | 128080.8311 | 0.003 | 0.006 | 476.833 | 128557.6641 | 0.006 | 0.009 | 450.5194 | 129008.1835 | 0.009 | 0.015 | 419.4254 | 129427.6089 | 0.015 | 0.024 | 392.7154 | 129820.3242 | 0.025314
213 | 2022-08-04 11:30 | 0 | 0.009 | 0.0075667 | 0 | 1 | 0 | 0 | 0.001 | 0 | 127200 | 2022-08-04 11:30 | 0.001 | 1 | 408.5227 | 127609.5227 | 0.001 | 0.002 | 370.7422 | 127980.2649 | 0.002 | 0.003 | 175.1416 | 128155.4064 | 0.003 | 0.003 | 525.4247 | 128680.8311 | 0.003 | 0.006 | 476.833 | 129157.6641 | 0.006 | 0.009 | 450.5194 | 129608.1835 | 0.009 | 0.015 | 419.4254 | 130027.6089 | 0.015 | 0.024 | 392.7154 | 130420.3242 | 0.031052
214 | 2022-08-04 11:40 | 0 | 0.009 | 0.0075667 | 0 | 1 | 0 | 0 | 0.001 | 0 | 127800 | 2022-08-04 11:40 | 0.001 | 1 | 408.5227 | 128209.5227 | 0.001 | 0.002 | 370.7422 | 128580.2649 | 0.002 | 0.003 | 175.1416 | 128755.4064 | 0.003 | 0.003 | 525.4247 | 129280.8311 | 0.003 | 0.006 | 476.833 | 129757.6641 | 0.006 | 0.009 | 450.5194 | 130208.1835 | 0.009 | 0.015 | 419.4254 | 130627.6089 | 0.015 | 0.024 | 392.7154 | 131020.3242 | 0.027388
215 | 2022-08-04 11:50 | 0 | 0.009 | 0.0075667 | 0 | 1 | 0 | 0 | 0.001 | 0 | 128400 | 2022-08-04 11:50 | 0.001 | 1 | 408.5227 | 128809.5227 | 0.001 | 0.002 | 370.7422 | 129180.2649 | 0.002 | 0.003 | 175.1416 | 129355.4064 | 0.003 | 0.003 | 525.4247 | 129880.8311 | 0.003 | 0.006 | 476.833 | 130357.6641 | 0.006 | 0.009 | 450.5194 | 130808.1835 | 0.009 | 0.015 | 419.4254 | 131227.6089 | 0.015 | 0.024 | 392.7154 | 131620.3242 | 0.027072
216 | 2022-08-04 12:00 | 0 | 0.009 | 0.0075667 | 0 | 1 | 0 | 0 | 0.001 | 0 | 129000 | 2022-08-04 12:00 | 0.001 | 1 | 408.5227 | 129409.5227 | 0.001 | 0.002 | 370.7422 | 129780.2649 | 0.002 | 0.003 | 175.1416 | 129955.4064 | 0.003 | 0.003 | 525.4247 | 130480.8311 | 0.003 | 0.006 | 476.833 | 130957.6641 | 0.006 | 0.009 | 450.5194 | 131408.1835 | 0.009 | 0.015 | 419.4254 | 131827.6089 | 0.015 | 0.024 | 392.7154 | 132220.3242 | 0.015
217 | 2022-08-04 12:10 | 0 | 0.009 | 0.0075667 | 0 | 1 | 0 | 0 | 0.001 | 0 | 129600 | 2022-08-04 12:10 | 0.001 | 1 | 408.5227 | 130009.5227 | 0.001 | 0.002 | 370.7422 | 130380.2649 | 0.002 | 0.003 | 175.1416 | 130555.4064 | 0.003 | 0.003 | 525.4247 | 131080.8311 | 0.003 | 0.006 | 476.833 | 131557.6641 | 0.006 | 0.009 | 450.5194 | 132008.1835 | 0.009 | 0.015 | 419.4254 | 132427.6089 | 0.015 | 0.024 | 392.7154 | 132820.3242 | 0.024
218 | 2022-08-04 12:20 | 0 | 0.009 | 0.0075667 | 0 | 1 | 0 | 0 | 0.001 | 0 | 130200 | 2022-08-04 12:20 | 0.001 | 1 | 408.5227 | 130609.5227 | 0.001 | 0.002 | 370.7422 | 130980.2649 | 0.002 | 0.003 | 175.1416 | 131155.4064 | 0.003 | 0.003 | 525.4247 | 131680.8311 | 0.003 | 0.006 | 476.833 | 132157.6641 | 0.006 | 0.009 | 450.5194 | 132608.1835 | 0.009 | 0.015 | 419.4254 | 133027.6089 | 0.015 | 0.024 | 392.7154 | 133420.3242 | 0.024
219 | 2022-08-04 12:30 | 0 | 0.009 | 0.0075667 | 0 | 1 | 0 | 0 | 0.001 | 0 | 130800 | 2022-08-04 12:30 | 0.001 | 1 | 408.5227 | 131209.5227 | 0.001 | 0.002 | 370.7422 | 131580.2649 | 0.002 | 0.003 | 175.1416 | 131755.4064 | 0.003 | 0.003 | 525.4247 | 132280.8311 | 0.003 | 0.006 | 476.833 | 132757.6641 | 0.006 | 0.009 | 450.5194 | 133208.1835 | 0.009 | 0.015 | 419.4254 | 133627.6089 | 0.015 | 0.024 | 392.7154 | 134020.3242 | 0.024
220 | 2022-08-04 12:40 | 0 | 0.009 | 0.0075667 | 0 | 1 | 0 | 0 | 0.001 | 0 | 131400 | 2022-08-04 12:40 | 0.001 | 1 | 408.5227 | 131809.5227 | 0.001 | 0.002 | 370.7422 | 132180.2649 | 0.002 | 0.003 | 175.1416 | 132355.4064 | 0.003 | 0.003 | 525.4247 | 132880.8311 | 0.003 | 0.006 | 476.833 | 133357.6641 | 0.006 | 0.009 | 450.5194 | 133808.1835 | 0.009 | 0.015 | 419.4254 | 134227.6089 | 0.015 | 0.024 | 392.7154 | 134620.3242 | 0.024
221 | 2022-08-04 12:50 | 0 | 0.009 | 0.0075667 | 0 | 1 | 0 | 0 | 0.001 | 0 | 132000 | 2022-08-04 12:50 | 0.001 | 1 | 408.5227 | 132409.5227 | 0.001 | 0.002 | 370.7422 | 132780.2649 | 0.002 | 0.003 | 175.1416 | 132955.4064 | 0.003 | 0.003 | 525.4247 | 133480.8311 | 0.003 | 0.006 | 476.833 | 133957.6641 | 0.006 | 0.009 | 450.5194 | 134408.1835 | 0.009 | 0.015 | 419.4254 | 134827.6089 | 0.015 | 0.024 | 392.7154 | 135220.3242 | 0.024
222 | 2022-08-04 13:00 | 0 | 0.009 | 0.0075667 | 0 | 1 | 0 | 0 | 0.001 | 0 | 132600 | 2022-08-04 13:00 | 0.001 | 1 | 408.5227 | 133009.5227 | 0.001 | 0.002 | 370.7422 | 133380.2649 | 0.002 | 0.003 | 175.1416 | 133555.4064 | 0.003 | 0.003 | 525.4247 | 134080.8311 | 0.003 | 0.006 | 476.833 | 134557.6641 | 0.006 | 0.009 | 450.5194 | 135008.1835 | 0.009 | 0.015 | 419.4254 | 135427.6089 | 0.015 | 0.024 | 392.7154 | 135820.3242 | 0.024
223 | 2022-08-04 13:10 | 0 | 0.009 | 0.0075667 | 0 | 1 | 0 | 0 | 0.001 | 0 | 133200 | 2022-08-04 13:10 | 0.001 | 1 | 408.5227 | 133609.5227 | 0.001 | 0.002 | 370.7422 | 133980.2649 | 0.002 | 0.003 | 175.1416 | 134155.4064 | 0.003 | 0.003 | 525.4247 | 134680.8311 | 0.003 | 0.006 | 476.833 | 135157.6641 | 0.006 | 0.009 | 450.5194 | 135608.1835 | 0.009 | 0.015 | 419.4254 | 136027.6089 | 0.015 | 0.024 | 392.7154 | 136420.3242 | 0.024
224 | 2022-08-04 13:20 | 0 | 0.009 | 0.0075667 | 0 | 1 | 0 | 0 | 0.001 | 0 | 133800 | 2022-08-04 13:20 | 0.001 | 1 | 408.5227 | 134209.5227 | 0.001 | 0.002 | 370.7422 | 134580.2649 | 0.002 | 0.003 | 175.1416 | 134755.4064 | 0.003 | 0.003 | 525.4247 | 135280.8311 | 0.003 | 0.006 | 476.833 | 135757.6641 | 0.006 | 0.009 | 450.5194 | 136208.1835 | 0.009 | 0.015 | 419.4254 | 136627.6089 | 0.015 | 0.024 | 392.7154 | 137020.3242 | 0.024
225 | 2022-08-04 13:30 | 0 | 0.009 | 0.0075667 | 0 | 1 | 0 | 0 | 0.001 | 0 | 134400 | 2022-08-04 13:30 | 0.001 | 1 | 408.5227 | 134809.5227 | 0.001 | 0.002 | 370.7422 | 135180.2649 | 0.002 | 0.003 | 175.1416 | 135355.4064 | 0.003 | 0.003 | 525.4247 | 135880.8311 | 0.003 | 0.006 | 476.833 | 136357.6641 | 0.006 | 0.009 | 450.5194 | 136808.1835 | 0.009 | 0.015 | 419.4254 | 137227.6089 | 0.015 | 0.024 | 392.7154 | 137620.3242 | 0.024
226 | 2022-08-04 13:40 | 0 | 0.009 | 0.0075667 | 0 | 1 | 0 | 0 | 0.001 | 0 | 135000 | 2022-08-04 13:40 | 0.001 | 1 | 408.5227 | 135409.5227 | 0.001 | 0.002 | 370.7422 | 135780.2649 | 0.002 | 0.003 | 175.1416 | 135955.4064 | 0.003 | 0.003 | 525.4247 | 136480.8311 | 0.003 | 0.006 | 476.833 | 136957.6641 | 0.006 | 0.009 | 450.5194 | 137408.1835 | 0.009 | 0.015 | 419.4254 | 137827.6089 | 0.015 | 0.024 | 392.7154 | 138220.3242 | 0.024
227 | 2022-08-04 13:50 | 0 | 0.009 | 0.0075667 | 0 | 1 | 0 | 0 | 0.001 | 0 | 135600 | 2022-08-04 13:50 | 0.001 | 1 | 408.5227 | 136009.5227 | 0.001 | 0.002 | 370.7422 | 136380.2649 | 0.002 | 0.003 | 175.1416 | 136555.4064 | 0.003 | 0.003 | 525.4247 | 137080.8311 | 0.003 | 0.006 | 476.833 | 137557.6641 | 0.006 | 0.009 | 450.5194 | 138008.1835 | 0.009 | 0.015 | 419.4254 | 138427.6089 | 0.015 | 0.024 | 392.7154 | 138820.3242 | 0.024
228 | 2022-08-04 14:00 | 0 | 0.009 | 0.0075667 | 0 | 1 | 0 | 0 | 0.001 | 0 | 136200 | 2022-08-04 14:00 | 0.001 | 1 | 408.5227 | 136609.5227 | 0.001 | 0.002 | 370.7422 | 136980.2649 | 0.002 | 0.003 | 175.1416 | 137155.4064 | 0.003 | 0.003 | 525.4247 | 137680.8311 | 0.003 | 0.006 | 476.833 | 138157.6641 | 0.006 | 0.009 | 450.5194 | 138608.1835 | 0.009 | 0.015 | 419.4254 | 139027.6089 | 0.015 | 0.024 | 392.7154 | 139420.3242 | 0.024
229 | 2022-08-04 14:10 | 0 | 0.009 | 0.0075667 | 0 | 1 | 0 | 0 | 0.001 | 0 | 136800 | 2022-08-04 14:10 | 0.001 | 1 | 408.5227 | 137209.5227 | 0.001 | 0.002 | 370.7422 | 137580.2649 | 0.002 | 0.003 | 175.1416 | 137755.4064 | 0.003 | 0.003 | 525.4247 | 138280.8311 | 0.003 | 0.006 | 476.833 | 138757.6641 | 0.006 | 0.009 | 450.5194 | 139208.1835 | 0.009 | 0.015 | 419.4254 | 139627.6089 | 0.015 | 0.024 | 392.7154 | 140020.3242 | 0.024
230 | 2022-08-04 14:20 | 0 | 0.009 | 0.0075667 | 0 | 1 | 0 | 0 | 0.001 | 0 | 137400 | 2022-08-04 14:20 | 0.001 | 1 | 408.5227 | 137809.5227 | 0.001 | 0.002 | 370.7422 | 138180.2649 | 0.002 | 0.003 | 175.1416 | 138355.4064 | 0.003 | 0.003 | 525.4247 | 138880.8311 | 0.003 | 0.006 | 476.833 | 139357.6641 | 0.006 | 0.009 | 450.5194 | 139808.1835 | 0.009 | 0.015 | 419.4254 | 140227.6089 | 0.015 | 0.024 | 392.7154 | 140620.3242 | 0.024
231 | 2022-08-04 14:30 | 0 | 0.009 | 0.0075667 | 0 | 1 | 0 | 0 | 0.001 | 0 | 138000 | 2022-08-04 14:30 | 0.001 | 1 | 408.5227 | 138409.5227 | 0.001 | 0.002 | 370.7422 | 138780.2649 | 0.002 | 0.003 | 175.1416 | 138955.4064 | 0.003 | 0.003 | 525.4247 | 139480.8311 | 0.003 | 0.006 | 476.833 | 139957.6641 | 0.006 | 0.009 | 450.5194 | 140408.1835 | 0.009 | 0.015 | 419.4254 | 140827.6089 | 0.015 | 0.024 | 392.7154 | 141220.3242 | 0.024
232 | 2022-08-04 14:40 | 0 | 0.009 | 0.0075667 | 0 | 1 | 0 | 0 | 0.001 | 0 | 138600 | 2022-08-04 14:40 | 0.001 | 1 | 408.5227 | 139009.5227 | 0.001 | 0.002 | 370.7422 | 139380.2649 | 0.002 | 0.003 | 175.1416 | 139555.4064 | 0.003 | 0.003 | 525.4247 | 140080.8311 | 0.003 | 0.006 | 476.833 | 140557.6641 | 0.006 | 0.009 | 450.5194 | 141008.1835 | 0.009 | 0.015 | 419.4254 | 141427.6089 | 0.015 | 0.024 | 392.7154 | 141820.3242 | 0.024
233 | 2022-08-04 14:50 | 0 | 0.009 | 0.0075667 | 0 | 1 | 0 | 0 | 0.001 | 0 | 139200 | 2022-08-04 14:50 | 0.001 | 1 | 408.5227 | 139609.5227 | 0.001 | 0.002 | 370.7422 | 139980.2649 | 0.002 | 0.003 | 175.1416 | 140155.4064 | 0.003 | 0.003 | 525.4247 | 140680.8311 | 0.003 | 0.006 | 476.833 | 141157.6641 | 0.006 | 0.009 | 450.5194 | 141608.1835 | 0.009 | 0.015 | 419.4254 | 142027.6089 | 0.015 | 0.024 | 392.7154 | 142420.3242 | 0.024
234 | 2022-08-04 15:00 | 0 | 0.009 | 0.0075667 | 0 | 1 | 0 | 0 | 0.001 | 0 | 139800 | 2022-08-04 15:00 | 0.001 | 1 | 408.5227 | 140209.5227 | 0.001 | 0.002 | 370.7422 | 140580.2649 | 0.002 | 0.003 | 175.1416 | 140755.4064 | 0.003 | 0.003 | 525.4247 | 141280.8311 | 0.003 | 0.006 | 476.833 | 141757.6641 | 0.006 | 0.009 | 450.5194 | 142208.1835 | 0.009 | 0.015 | 419.4254 | 142627.6089 | 0.015 | 0.024 | 392.7154 | 143020.3242 | 0.024
235 | 2022-08-04 15:10 | 0 | 0.009 | 0.0075667 | 0 | 1 | 0 | 0 | 0.001 | 0 | 140400 | 2022-08-04 15:10 | 0.001 | 1 | 408.5227 | 140809.5227 | 0.001 | 0.002 | 370.7422 | 141180.2649 | 0.002 | 0.003 | 175.1416 | 141355.4064 | 0.003 | 0.003 | 525.4247 | 141880.8311 | 0.003 | 0.006 | 476.833 | 142357.6641 | 0.006 | 0.009 | 450.5194 | 142808.1835 | 0.009 | 0.015 | 419.4254 | 143227.6089 | 0.015 | 0.024 | 392.7154 | 143620.3242 | 0.024
236 | 2022-08-04 15:20 | 0 | 0.009 | 0.0075667 | 0 | 1 | 0 | 0 | 0.001 | 0 | 141000 | 2022-08-04 15:20 | 0.001 | 1 | 408.5227 | 141409.5227 | 0.001 | 0.002 | 370.7422 | 141780.2649 | 0.002 | 0.003 | 175.1416 | 141955.4064 | 0.003 | 0.003 | 525.4247 | 142480.8311 | 0.003 | 0.006 | 476.833 | 142957.6641 | 0.006 | 0.009 | 450.5194 | 143408.1835 | 0.009 | 0.015 | 419.4254 | 143827.6089 | 0.015 | 0.024 | 392.7154 | 144220.3242 | 0.024
237 | 2022-08-04 15:30 | 0 | 0.009 | 0.0075667 | 0 | 1 | 0 | 0 | 0.001 | 0 | 141600 | 2022-08-04 15:30 | 0.001 | 1 | 408.5227 | 142009.5227 | 0.001 | 0.002 | 370.7422 | 142380.2649 | 0.002 | 0.003 | 175.1416 | 142555.4064 | 0.003 | 0.003 | 525.4247 | 143080.8311 | 0.003 | 0.006 | 476.833 | 143557.6641 | 0.006 | 0.009 | 450.5194 | 144008.1835 | 0.009 | 0.015 | 419.4254 | 144427.6089 | 0.015 | 0.024 | 392.7154 | 144820.3242 | 0.024
238 | 2022-08-04 15:40 | 0 | 0.009 | 0.0075667 | 0 | 1 | 0 | 0 | 0.001 | 0 | 142200 | 2022-08-04 15:40 | 0.001 | 1 | 408.5227 | 142609.5227 | 0.001 | 0.002 | 370.7422 | 142980.2649 | 0.002 | 0.003 | 175.1416 | 143155.4064 | 0.003 | 0.003 | 525.4247 | 143680.8311 | 0.003 | 0.006 | 476.833 | 144157.6641 | 0.006 | 0.009 | 450.5194 | 144608.1835 | 0.009 | 0.015 | 419.4254 | 145027.6089 | 0.015 | 0.024 | 392.7154 | 145420.3242 | 0.024
239 | 2022-08-04 15:50 | 0 | 0.009 | 0.0075667 | 0 | 1 | 0 | 0 | 0.001 | 0 | 142800 | 2022-08-04 15:50 | 0.001 | 1 | 408.5227 | 143209.5227 | 0.001 | 0.002 | 370.7422 | 143580.2649 | 0.002 | 0.003 | 175.1416 | 143755.4064 | 0.003 | 0.003 | 525.4247 | 144280.8311 | 0.003 | 0.006 | 476.833 | 144757.6641 | 0.006 | 0.009 | 450.5194 | 145208.1835 | 0.009 | 0.015 | 419.4254 | 145627.6089 | 0.015 | 0.024 | 392.7154 | 146020.3242 | 0.024
240 | 2022-08-04 16:00 | 0 | 0.009 | 0.0075667 | 0 | 1 | 0 | 0 | 0.001 | 0 | 143400 | 2022-08-04 16:00 | 0.001 | 1 | 408.5227 | 143809.5227 | 0.001 | 0.002 | 370.7422 | 144180.2649 | 0.002 | 0.003 | 175.1416 | 144355.4064 | 0.003 | 0.003 | 525.4247 | 144880.8311 | 0.003 | 0.006 | 476.833 | 145357.6641 | 0.006 | 0.009 | 450.5194 | 145808.1835 | 0.009 | 0.015 | 419.4254 | 146227.6089 | 0.015 | 0.024 | 392.7154 | 146620.3242 | 0.024
241 | 2022-08-04 16:10 | 0 | 0.009 | 0.0075667 | 0 | 1 | 0 | 0 | 0.001 | 0 | 144000 | 2022-08-04 16:10 | 0.001 | 1 | 408.5227 | 144409.5227 | 0.001 | 0.002 | 370.7422 | 144780.2649 | 0.002 | 0.003 | 175.1416 | 144955.4064 | 0.003 | 0.003 | 525.4247 | 145480.8311 | 0.003 | 0.006 | 476.833 | 145957.6641 | 0.006 | 0.009 | 450.5194 | 146408.1835 | 0.009 | 0.015 | 419.4254 | 146827.6089 | 0.015 | 0.024 | 392.7154 | 147220.3242 | 0.024
242 | 2022-08-04 16:20 | 0 | 0.009 | 0.0075667 | 0 | 1 | 0 | 0 | 0.001 | 0 | 144600 | 2022-08-04 16:20 | 0.001 | 1 | 408.5227 | 145009.5227 | 0.001 | 0.002 | 370.7422 | 145380.2649 | 0.002 | 0.003 | 175.1416 | 145555.4064 | 0.003 | 0.003 | 525.4247 | 146080.8311 | 0.003 | 0.006 | 476.833 | 146557.6641 | 0.006 | 0.009 | 450.5194 | 147008.1835 | 0.009 | 0.015 | 419.4254 | 147427.6089 | 0.015 | 0.024 | 392.7154 | 147820.3242 | 0.024
243 | 2022-08-04 16:30 | 0 | 0.009 | 0.0075667 | 0 | 1 | 0 | 0 | 0.001 | 0 | 145200 | 2022-08-04 16:30 | 0.001 | 1 | 408.5227 | 145609.5227 | 0.001 | 0.002 | 370.7422 | 145980.2649 | 0.002 | 0.003 | 175.1416 | 146155.4064 | 0.003 | 0.003 | 525.4247 | 146680.8311 | 0.003 | 0.006 | 476.833 | 147157.6641 | 0.006 | 0.009 | 450.5194 | 147608.1835 | 0.009 | 0.015 | 419.4254 | 148027.6089 | 0.015 | 0.024 | 392.7154 | 148420.3242 | 0.024
244 | 2022-08-04 16:40 | 0 | 0.009 | 0.0075667 | 0 | 1 | 0 | 0 | 0.001 | 0 | 145800 | 2022-08-04 16:40 | 0.001 | 1 | 408.5227 | 146209.5227 | 0.001 | 0.002 | 370.7422 | 146580.2649 | 0.002 | 0.003 | 175.1416 | 146755.4064 | 0.003 | 0.003 | 525.4247 | 147280.8311 | 0.003 | 0.006 | 476.833 | 147757.6641 | 0.006 | 0.009 | 450.5194 | 148208.1835 | 0.009 | 0.015 | 419.4254 | 148627.6089 | 0.015 | 0.024 | 392.7154 | 149020.3242 | 0.024
245 | 2022-08-04 16:50 | 0 | 0.009 | 0.0075667 | 0 | 1 | 0 | 0 | 0.001 | 0 | 146400 | 2022-08-04 16:50 | 0.001 | 1 | 408.5227 | 146809.5227 | 0.001 | 0.002 | 370.7422 | 147180.2649 | 0.002 | 0.003 | 175.1416 | 147355.4064 | 0.003 | 0.003 | 525.4247 | 147880.8311 | 0.003 | 0.006 | 476.833 | 148357.6641 | 0.006 | 0.009 | 450.5194 | 148808.1835 | 0.009 | 0.015 | 419.4254 | 149227.6089 | 0.015 | 0.024 | 392.7154 | 149620.3242 | 0.024
246 | 2022-08-04 17:00 | 0 | 0.009 | 0.0075667 | 0 | 1 | 0 | 0 | 0.001 | 0 | 147000 | 2022-08-04 17:00 | 0.001 | 1 | 408.5227 | 147409.5227 | 0.001 | 0.002 | 370.7422 | 147780.2649 | 0.002 | 0.003 | 175.1416 | 147955.4064 | 0.003 | 0.003 | 525.4247 | 148480.8311 | 0.003 | 0.006 | 476.833 | 148957.6641 | 0.006 | 0.009 | 450.5194 | 149408.1835 | 0.009 | 0.015 | 419.4254 | 149827.6089 | 0.015 | 0.024 | 392.7154 | 150220.3242 | 0.024
247 | 2022-08-04 17:10 | 0 | 0.009 | 0.0075667 | 0 | 1 | 0 | 0 | 0.001 | 0 | 147600 | 2022-08-04 17:10 | 0.001 | 1 | 408.5227 | 148009.5227 | 0.001 | 0.002 | 370.7422 | 148380.2649 | 0.002 | 0.003 | 175.1416 | 148555.4064 | 0.003 | 0.003 | 525.4247 | 149080.8311 | 0.003 | 0.006 | 476.833 | 149557.6641 | 0.006 | 0.009 | 450.5194 | 150008.1835 | 0.009 | 0.015 | 419.4254 | 150427.6089 | 0.015 | 0.024 | 392.7154 | 150820.3242 | 0.024
248 | 2022-08-04 17:20 | 0 | 0.009 | 0.0075667 | 0 | 1 | 0 | 0 | 0.001 | 0 | 148200 | 2022-08-04 17:20 | 0.001 | 1 | 408.5227 | 148609.5227 | 0.001 | 0.002 | 370.7422 | 148980.2649 | 0.002 | 0.003 | 175.1416 | 149155.4064 | 0.003 | 0.003 | 525.4247 | 149680.8311 | 0.003 | 0.006 | 476.833 | 150157.6641 | 0.006 | 0.009 | 450.5194 | 150608.1835 | 0.009 | 0.015 | 419.4254 | 151027.6089 | 0.015 | 0.024 | 392.7154 | 151420.3242 | 0.024
249 | 2022-08-04 17:30 | 0 | 0.009 | 0.0075667 | 0 | 1 | 0 | 0 | 0.001 | 0 | 148800 | 2022-08-04 17:30 | 0.001 | 1 | 408.5227 | 149209.5227 | 0.001 | 0.002 | 370.7422 | 149580.2649 | 0.002 | 0.003 | 175.1416 | 149755.4064 | 0.003 | 0.003 | 525.4247 | 150280.8311 | 0.003 | 0.006 | 476.833 | 150757.6641 | 0.006 | 0.009 | 450.5194 | 151208.1835 | 0.009 | 0.015 | 419.4254 | 151627.6089 | 0.015 | 0.024 | 392.7154 | 152020.3242 | 0.024
250 | 2022-08-04 17:40 | 0 | 0.009 | 0.0075667 | 0 | 1 | 0 | 0 | 0.001 | 0 | 149400 | 2022-08-04 17:40 | 0.001 | 1 | 408.5227 | 149809.5227 | 0.001 | 0.002 | 370.7422 | 150180.2649 | 0.002 | 0.003 | 175.1416 | 150355.4064 | 0.003 | 0.003 | 525.4247 | 150880.8311 | 0.003 | 0.006 | 476.833 | 151357.6641 | 0.006 | 0.009 | 450.5194 | 151808.1835 | 0.009 | 0.015 | 419.4254 | 152227.6089 | 0.015 | 0.024 | 392.7154 | 152620.3242 | 0.024
251 | 2022-08-04 17:50 | 0 | 0.009 | 0.0075667 | 0 | 1 | 0 | 0 | 0.001 | 0 | 150000 | 2022-08-04 17:50 | 0.001 | 1 | 408.5227 | 150409.5227 | 0.001 | 0.002 | 370.7422 | 150780.2649 | 0.002 | 0.003 | 175.1416 | 150955.4064 | 0.003 | 0.003 | 525.4247 | 151480.8311 | 0.003 | 0.006 | 476.833 | 151957.6641 | 0.006 | 0.009 | 450.5194 | 152408.1835 | 0.009 | 0.015 | 419.4254 | 152827.6089 | 0.015 | 0.024 | 392.7154 | 153220.3242 | 0.024
252 | 2022-08-04 18:00 | 0 | 0.009 | 0.0075667 | 0 | 1 | 0 | 0 | 0.001 | 0 | 150600 | 2022-08-04 18:00 | 0.001 | 1 | 408.5227 | 151009.5227 | 0.001 | 0.002 | 370.7422 | 151380.2649 | 0.002 | 0.003 | 175.1416 | 151555.4064 | 0.003 | 0.003 | 525.4247 | 152080.8311 | 0.003 | 0.006 | 476.833 | 152557.6641 | 0.006 | 0.009 | 450.5194 | 153008.1835 | 0.009 | 0.015 | 419.4254 | 153427.6089 | 0.015 | 0.024 | 392.7154 | 153820.3242 | 0.024
253 | 2022-08-04 18:10 | 0 | 0.009 | 0.0075667 | 0 | 1 | 0 | 0 | 0.001 | 0 | 151200 | 2022-08-04 18:10 | 0.001 | 1 | 408.5227 | 151609.5227 | 0.001 | 0.002 | 370.7422 | 151980.2649 | 0.002 | 0.003 | 175.1416 | 152155.4064 | 0.003 | 0.003 | 525.4247 | 152680.8311 | 0.003 | 0.006 | 476.833 | 153157.6641 | 0.006 | 0.009 | 450.5194 | 153608.1835 | 0.009 | 0.015 | 419.4254 | 154027.6089 | 0.015 | 0.024 | 392.7154 | 154420.3242 | 0.024
254 | 2022-08-04 18:20 | 0 | 0.009 | 0.0075667 | 0 | 1 | 0 | 0 | 0.001 | 0 | 151800 | 2022-08-04 18:20 | 0.001 | 1 | 408.5227 | 152209.5227 | 0.001 | 0.002 | 370.7422 | 152580.2649 | 0.002 | 0.003 | 175.1416 | 152755.4064 | 0.003 | 0.003 | 525.4247 | 153280.8311 | 0.003 | 0.006 | 476.833 | 153757.6641 | 0.006 | 0.009 | 450.5194 | 154208.1835 | 0.009 | 0.015 | 419.4254 | 154627.6089 | 0.015 | 0.024 | 392.7154 | 155020.3242 | 0.024
255 | 2022-08-04 18:30 | 0 | 0.009 | 0.0075667 | 0 | 1 | 0 | 0 | 0.001 | 0 | 152400 | 2022-08-04 18:30 | 0.001 | 1 | 408.5227 | 152809.5227 | 0.001 | 0.002 | 370.7422 | 153180.2649 | 0.002 | 0.003 | 175.1416 | 153355.4064 | 0.003 | 0.003 | 525.4247 | 153880.8311 | 0.003 | 0.006 | 476.833 | 154357.6641 | 0.006 | 0.009 | 450.5194 | 154808.1835 | 0.009 | 0.015 | 419.4254 | 155227.6089 | 0.015 | 0.024 | 392.7154 | 155620.3242 | 0.024
256 | 2022-08-04 18:40 | 0 | 0.009 | 0.0075667 | 0 | 1 | 0 | 0 | 0.001 | 0 | 153000 | 2022-08-04 18:40 | 0.001 | 1 | 408.5227 | 153409.5227 | 0.001 | 0.002 | 370.7422 | 153780.2649 | 0.002 | 0.003 | 175.1416 | 153955.4064 | 0.003 | 0.003 | 525.4247 | 154480.8311 | 0.003 | 0.006 | 476.833 | 154957.6641 | 0.006 | 0.009 | 450.5194 | 155408.1835 | 0.009 | 0.015 | 419.4254 | 155827.6089 | 0.015 | 0.024 | 392.7154 | 156220.3242 | 0.024
257 | 2022-08-04 18:50 | 0 | 0.009 | 0.0075667 | 0 | 1 | 0 | 0 | 0.001 | 0 | 153600 | 2022-08-04 18:50 | 0.001 | 1 | 408.5227 | 154009.5227 | 0.001 | 0.002 | 370.7422 | 154380.2649 | 0.002 | 0.003 | 175.1416 | 154555.4064 | 0.003 | 0.003 | 525.4247 | 155080.8311 | 0.003 | 0.006 | 476.833 | 155557.6641 | 0.006 | 0.009 | 450.5194 | 156008.1835 | 0.009 | 0.015 | 419.4254 | 156427.6089 | 0.015 | 0.024 | 392.7154 | 156820.3242 | 0.024
258 | 2022-08-04 19:00 | 0 | 0.009 | 0.0075667 | 0 | 1 | 0 | 0 | 0.001 | 0 | 154200 | 2022-08-04 19:00 | 0.001 | 1 | 408.5227 | 154609.5227 | 0.001 | 0.002 | 370.7422 | 154980.2649 | 0.002 | 0.003 | 175.1416 | 155155.4064 | 0.003 | 0.003 | 525.4247 | 155680.8311 | 0.003 | 0.006 | 476.833 | 156157.6641 | 0.006 | 0.009 | 450.5194 | 156608.1835 | 0.009 | 0.015 | 419.4254 | 157027.6089 | 0.015 | 0.024 | 392.7154 | 157420.3242 | 0.024
259 | 2022-08-04 19:10 | 0 | 0.009 | 0.0075667 | 0 | 1 | 0 | 0 | 0.001 | 0 | 154800 | 2022-08-04 19:10 | 0.001 | 1 | 408.5227 | 155209.5227 | 0.001 | 0.002 | 370.7422 | 155580.2649 | 0.002 | 0.003 | 175.1416 | 155755.4064 | 0.003 | 0.003 | 525.4247 | 156280.8311 | 0.003 | 0.006 | 476.833 | 156757.6641 | 0.006 | 0.009 | 450.5194 | 157208.1835 | 0.009 | 0.015 | 419.4254 | 157627.6089 | 0.015 | 0.024 | 392.7154 | 158020.3242 | 0.024
260 | 2022-08-04 19:20 | 0 | 0.009 | 0.0075667 | 0 | 1 | 0 | 0 | 0.001 | 0 | 155400 | 2022-08-04 19:20 | 0.001 | 1 | 408.5227 | 155809.5227 | 0.001 | 0.002 | 370.7422 | 156180.2649 | 0.002 | 0.003 | 175.1416 | 156355.4064 | 0.003 | 0.003 | 525.4247 | 156880.8311 | 0.003 | 0.006 | 476.833 | 157357.6641 | 0.006 | 0.009 | 450.5194 | 157808.1835 | 0.009 | 0.015 | 419.4254 | 158227.6089 | 0.015 | 0.024 | 392.7154 | 158620.3242 | 0.024
261 | 2022-08-04 19:30 | 0 | 0.009 | 0.0075667 | 0 | 1 | 0 | 0 | 0.001 | 0 | 156000 | 2022-08-04 19:30 | 0.001 | 1 | 408.5227 | 156409.5227 | 0.001 | 0.002 | 370.7422 | 156780.2649 | 0.002 | 0.003 | 175.1416 | 156955.4064 | 0.003 | 0.003 | 525.4247 | 157480.8311 | 0.003 | 0.006 | 476.833 | 157957.6641 | 0.006 | 0.009 | 450.5194 | 158408.1835 | 0.009 | 0.015 | 419.4254 | 158827.6089 | 0.015 | 0.024 | 392.7154 | 159220.3242 | 0.024
262 | 2022-08-04 19:40 | 0 | 0.009 | 0.0075667 | 0 | 1 | 0 | 0 | 0.001 | 0 | 156600 | 2022-08-04 19:40 | 0.001 | 1 | 408.5227 | 157009.5227 | 0.001 | 0.002 | 370.7422 | 157380.2649 | 0.002 | 0.003 | 175.1416 | 157555.4064 | 0.003 | 0.003 | 525.4247 | 158080.8311 | 0.003 | 0.006 | 476.833 | 158557.6641 | 0.006 | 0.009 | 450.5194 | 159008.1835 | 0.009 | 0.015 | 419.4254 | 159427.6089 | 0.015 | 0.024 | 392.7154 | 159820.3242 | 0.024
263 | 2022-08-04 19:50 | 0 | 0.009 | 0.0075667 | 0 | 1 | 0 | 0 | 0.001 | 0 | 157200 | 2022-08-04 19:50 | 0.001 | 1 | 408.5227 | 157609.5227 | 0.001 | 0.002 | 370.7422 | 157980.2649 | 0.002 | 0.003 | 175.1416 | 158155.4064 | 0.003 | 0.003 | 525.4247 | 158680.8311 | 0.003 | 0.006 | 476.833 | 159157.6641 | 0.006 | 0.009 | 450.5194 | 159608.1835 | 0.009 | 0.015 | 419.4254 | 160027.6089 | 0.015 | 0.024 | 392.7154 | 160420.3242 | 0.024
264 | 2022-08-04 20:00 | 0 | 0.009 | 0.0075667 | 0 | 1 | 0 | 0 | 0.001 | 0 | 157800 | 2022-08-04 20:00 | 0.001 | 1 | 408.5227 | 158209.5227 | 0.001 | 0.002 | 370.7422 | 158580.2649 | 0.002 | 0.003 | 175.1416 | 158755.4064 | 0.003 | 0.003 | 525.4247 | 159280.8311 | 0.003 | 0.006 | 476.833 | 159757.6641 | 0.006 | 0.009 | 450.5194 | 160208.1835 | 0.009 | 0.015 | 419.4254 | 160627.6089 | 0.015 | 0.024 | 392.7154 | 161020.3242 | 0.024
265 | 2022-08-04 20:10 | 0 | 0.009 | 0.0075667 | 0 | 1 | 0 | 0 | 0.001 | 0 | 158400 | 2022-08-04 20:10 | 0.001 | 1 | 408.5227 | 158809.5227 | 0.001 | 0.002 | 370.7422 | 159180.2649 | 0.002 | 0.003 | 175.1416 | 159355.4064 | 0.003 | 0.003 | 525.4247 | 159880.8311 | 0.003 | 0.006 | 476.833 | 160357.6641 | 0.006 | 0.009 | 450.5194 | 160808.1835 | 0.009 | 0.015 | 419.4254 | 161227.6089 | 0.015 | 0.024 | 392.7154 | 161620.3242 | 0.024
266 | 2022-08-04 20:20 | 0 | 0.009 | 0.0075667 | 0 | 1 | 0 | 0 | 0.001 | 0 | 159000 | 2022-08-04 20:20 | 0.001 | 1 | 408.5227 | 159409.5227 | 0.001 | 0.002 | 370.7422 | 159780.2649 | 0.002 | 0.003 | 175.1416 | 159955.4064 | 0.003 | 0.003 | 525.4247 | 160480.8311 | 0.003 | 0.006 | 476.833 | 160957.6641 | 0.006 | 0.009 | 450.5194 | 161408.1835 | 0.009 | 0.015 | 419.4254 | 161827.6089 | 0.015 | 0.024 | 392.7154 | 162220.3242 | 0.024
267 | 2022-08-04 20:30 | 0 | 0.009 | 0.0075667 | 0 | 1 | 0 | 0 | 0.001 | 0 | 159600 | 2022-08-04 20:30 | 0.001 | 1 | 408.5227 | 160009.5227 | 0.001 | 0.002 | 370.7422 | 160380.2649 | 0.002 | 0.003 | 175.1416 | 160555.4064 | 0.003 | 0.003 | 525.4247 | 161080.8311 | 0.003 | 0.006 | 476.833 | 161557.6641 | 0.006 | 0.009 | 450.5194 | 162008.1835 | 0.009 | 0.015 | 419.4254 | 162427.6089 | 0.015 | 0.024 | 392.7154 | 162820.3242 | 0.024
268 | 2022-08-04 20:40 | 0 | 0.009 | 0.0075667 | 0 | 1 | 0 | 0 | 0.001 | 0 | 160200 | 2022-08-04 20:40 | 0.001 | 1 | 408.5227 | 160609.5227 | 0.001 | 0.002 | 370.7422 | 160980.2649 | 0.002 | 0.003 | 175.1416 | 161155.4064 | 0.003 | 0.003 | 525.4247 | 161680.8311 | 0.003 | 0.006 | 476.833 | 162157.6641 | 0.006 | 0.009 | 450.5194 | 162608.1835 | 0.009 | 0.015 | 419.4254 | 163027.6089 | 0.015 | 0.024 | 392.7154 | 163420.3242 | 0.024
269 | 2022-08-04 20:50 | 0 | 0.009 | 0.0075667 | 0 | 1 | 0 | 0 | 0.001 | 0 | 160800 | 2022-08-04 20:50 | 0.001 | 1 | 408.5227 | 161209.5227 | 0.001 | 0.002 | 370.7422 | 161580.2649 | 0.002 | 0.003 | 175.1416 | 161755.4064 | 0.003 | 0.003 | 525.4247 | 162280.8311 | 0.003 | 0.006 | 476.833 | 162757.6641 | 0.006 | 0.009 | 450.5194 | 163208.1835 | 0.009 | 0.015 | 419.4254 | 163627.6089 | 0.015 | 0.024 | 392.7154 | 164020.3242 | 0.024
270 | 2022-08-04 21:00 | 0 | 0.009 | 0.0075667 | 0 | 1 | 0 | 0 | 0.001 | 0 | 161400 | 2022-08-04 21:00 | 0.001 | 1 | 408.5227 | 161809.5227 | 0.001 | 0.002 | 370.7422 | 162180.2649 | 0.002 | 0.003 | 175.1416 | 162355.4064 | 0.003 | 0.003 | 525.4247 | 162880.8311 | 0.003 | 0.006 | 476.833 | 163357.6641 | 0.006 | 0.009 | 450.5194 | 163808.1835 | 0.009 | 0.015 | 419.4254 | 164227.6089 | 0.015 | 0.024 | 392.7154 | 164620.3242 | 0.024
271 | 2022-08-04 21:10 | 0 | 0.009 | 0.0075667 | 0 | 1 | 0 | 0 | 0.001 | 0 | 162000 | 2022-08-04 21:10 | 0.001 | 1 | 408.5227 | 162409.5227 | 0.001 | 0.002 | 370.7422 | 162780.2649 | 0.002 | 0.003 | 175.1416 | 162955.4064 | 0.003 | 0.003 | 525.4247 | 163480.8311 | 0.003 | 0.006 | 476.833 | 163957.6641 | 0.006 | 0.009 | 450.5194 | 164408.1835 | 0.009 | 0.015 | 419.4254 | 164827.6089 | 0.015 | 0.024 | 392.7154 | 165220.3242 | 0.024
272 | 2022-08-04 21:20 | 0 | 0.009 | 0.0075667 | 0 | 1 | 0 | 0 | 0.001 | 0 | 162600 | 2022-08-04 21:20 | 0.001 | 1 | 408.5227 | 163009.5227 | 0.001 | 0.002 | 370.7422 | 163380.2649 | 0.002 | 0.003 | 175.1416 | 163555.4064 | 0.003 | 0.003 | 525.4247 | 164080.8311 | 0.003 | 0.006 | 476.833 | 164557.6641 | 0.006 | 0.009 | 450.5194 | 165008.1835 | 0.009 | 0.015 | 419.4254 | 165427.6089 | 0.015 | 0.024 | 392.7154 | 165820.3242 | 0.024
273 | 2022-08-04 21:30 | 0 | 0.009 | 0.0075667 | 0 | 1 | 0 | 0 | 0.001 | 0 | 163200 | 2022-08-04 21:30 | 0.001 | 1 | 408.5227 | 163609.5227 | 0.001 | 0.002 | 370.7422 | 163980.2649 | 0.002 | 0.003 | 175.1416 | 164155.4064 | 0.003 | 0.003 | 525.4247 | 164680.8311 | 0.003 | 0.006 | 476.833 | 165157.6641 | 0.006 | 0.009 | 450.5194 | 165608.1835 | 0.009 | 0.015 | 419.4254 | 166027.6089 | 0.015 | 0.024 | 392.7154 | 166420.3242 | 0.024
274 | 2022-08-04 21:40 | 0 | 0.009 | 0.0075667 | 0 | 1 | 0 | 0 | 0.001 | 0 | 163800 | 2022-08-04 21:40 | 0.001 | 1 | 408.5227 | 164209.5227 | 0.001 | 0.002 | 370.7422 | 164580.2649 | 0.002 | 0.003 | 175.1416 | 164755.4064 | 0.003 | 0.003 | 525.4247 | 165280.8311 | 0.003 | 0.006 | 476.833 | 165757.6641 | 0.006 | 0.009 | 450.5194 | 166208.1835 | 0.009 | 0.015 | 419.4254 | 166627.6089 | 0.015 | 0.024 | 392.7154 | 167020.3242 | 0.024
275 | 2022-08-04 21:50 | 0 | 0.009 | 0.0075667 | 0 | 1 | 0 | 0 | 0.001 | 0 | 164400 | 2022-08-04 21:50 | 0.001 | 1 | 408.5227 | 164809.5227 | 0.001 | 0.002 | 370.7422 | 165180.2649 | 0.002 | 0.003 | 175.1416 | 165355.4064 | 0.003 | 0.003 | 525.4247 | 165880.8311 | 0.003 | 0.006 | 476.833 | 166357.6641 | 0.006 | 0.009 | 450.5194 | 166808.1835 | 0.009 | 0.015 | 419.4254 | 167227.6089 | 0.015 | 0.024 | 392.7154 | 167620.3242 | 0.024
276 | 2022-08-04 22:00 | 0 | 0.009 | 0.0075667 | 0 | 1 | 0 | 0 | 0.001 | 0 | 165000 | 2022-08-04 22:00 | 0.001 | 1 | 408.5227 | 165409.5227 | 0.001 | 0.002 | 370.7422 | 165780.2649 | 0.002 | 0.003 | 175.1416 | 165955.4064 | 0.003 | 0.003 | 525.4247 | 166480.8311 | 0.003 | 0.006 | 476.833 | 166957.6641 | 0.006 | 0.009 | 450.5194 | 167408.1835 | 0.009 | 0.015 | 419.4254 | 167827.6089 | 0.015 | 0.024 | 392.7154 | 168220.3242 | 0.024
277 | 2022-08-04 22:10 | 0 | 0.009 | 0.0075667 | 0 | 1 | 0 | 0 | 0.001 | 0 | 165600 | 2022-08-04 22:10 | 0.001 | 1 | 408.5227 | 166009.5227 | 0.001 | 0.002 | 370.7422 | 166380.2649 | 0.002 | 0.003 | 175.1416 | 166555.4064 | 0.003 | 0.003 | 525.4247 | 167080.8311 | 0.003 | 0.006 | 476.833 | 167557.6641 | 0.006 | 0.009 | 450.5194 | 168008.1835 | 0.009 | 0.015 | 419.4254 | 168427.6089 | 0.015 | 0.024 | 392.7154 | 168820.3242 | 0.024
278 | 2022-08-04 22:20 | 0 | 0.009 | 0.0075667 | 0 | 1 | 0 | 0 | 0.001 | 0 | 166200 | 2022-08-04 22:20 | 0.001 | 1 | 408.5227 | 166609.5227 | 0.001 | 0.002 | 370.7422 | 166980.2649 | 0.002 | 0.003 | 175.1416 | 167155.4064 | 0.003 | 0.003 | 525.4247 | 167680.8311 | 0.003 | 0.006 | 476.833 | 168157.6641 | 0.006 | 0.009 | 450.5194 | 168608.1835 | 0.009 | 0.015 | 419.4254 | 169027.6089 | 0.015 | 0.024 | 392.7154 | 169420.3242 | 0.024
279 | 2022-08-04 22:30 | 0 | 0.009 | 0.0075667 | 0 | 1 | 0 | 0 | 0.001 | 0 | 166800 | 2022-08-04 22:30 | 0.001 | 1 | 408.5227 | 167209.5227 | 0.001 | 0.002 | 370.7422 | 167580.2649 | 0.002 | 0.003 | 175.1416 | 167755.4064 | 0.003 | 0.003 | 525.4247 | 168280.8311 | 0.003 | 0.006 | 476.833 | 168757.6641 | 0.006 | 0.009 | 450.5194 | 169208.1835 | 0.009 | 0.015 | 419.4254 | 169627.6089 | 0.015 | 0.024 | 392.7154 | 170020.3242 | 0.024
280 | 2022-08-04 22:40 | 0 | 0.009 | 0.0075667 | 0 | 1 | 0 | 0 | 0.001 | 0 | 167400 | 2022-08-04 22:40 | 0.001 | 1 | 408.5227 | 167809.5227 | 0.001 | 0.002 | 370.7422 | 168180.2649 | 0.002 | 0.003 | 175.1416 | 168355.4064 | 0.003 | 0.003 | 525.4247 | 168880.8311 | 0.003 | 0.006 | 476.833 | 169357.6641 | 0.006 | 0.009 | 450.5194 | 169808.1835 | 0.009 | 0.015 | 419.4254 | 170227.6089 | 0.015 | 0.024 | 392.7154 | 170620.3242 | 0.024
281 | 2022-08-04 22:50 | 0 | 0.009 | 0.0075667 | 0 | 1 | 0 | 0 | 0.001 | 0 | 168000 | 2022-08-04 22:50 | 0.001 | 1 | 408.5227 | 168409.5227 | 0.001 | 0.002 | 370.7422 | 168780.2649 | 0.002 | 0.003 | 175.1416 | 168955.4064 | 0.003 | 0.003 | 525.4247 | 169480.8311 | 0.003 | 0.006 | 476.833 | 169957.6641 | 0.006 | 0.009 | 450.5194 | 170408.1835 | 0.009 | 0.015 | 419.4254 | 170827.6089 | 0.015 | 0.024 | 392.7154 | 171220.3242 | 0.024
282 | 2022-08-04 23:00 | 0 | 0.009 | 0.0075667 | 0 | 1 | 0 | 0 | 0.001 | 0 | 168600 | 2022-08-04 23:00 | 0.001 | 1 | 408.5227 | 169009.5227 | 0.001 | 0.002 | 370.7422 | 169380.2649 | 0.002 | 0.003 | 175.1416 | 169555.4064 | 0.003 | 0.003 | 525.4247 | 170080.8311 | 0.003 | 0.006 | 476.833 | 170557.6641 | 0.006 | 0.009 | 450.5194 | 171008.1835 | 0.009 | 0.015 | 419.4254 | 171427.6089 | 0.015 | 0.024 | 392.7154 | 171820.3242 | 0.024
283 | 2022-08-04 23:10 | 0 | 0.009 | 0.0075667 | 0 | 1 | 0 | 0 | 0.001 | 0 | 169200 | 2022-08-04 23:10 | 0.001 | 1 | 408.5227 | 169609.5227 | 0.001 | 0.002 | 370.7422 | 169980.2649 | 0.002 | 0.003 | 175.1416 | 170155.4064 | 0.003 | 0.003 | 525.4247 | 170680.8311 | 0.003 | 0.006 | 476.833 | 171157.6641 | 0.006 | 0.009 | 450.5194 | 171608.1835 | 0.009 | 0.015 | 419.4254 | 172027.6089 | 0.015 | 0.024 | 392.7154 | 172420.3242 | 0.024
284 | 2022-08-04 23:20 | 0 | 0.009 | 0.0075667 | 0 | 1 | 0 | 0 | 0.001 | 0 | 169800 | 2022-08-04 23:20 | 0.001 | 1 | 408.5227 | 170209.5227 | 0.001 | 0.002 | 370.7422 | 170580.2649 | 0.002 | 0.003 | 175.1416 | 170755.4064 | 0.003 | 0.003 | 525.4247 | 171280.8311 | 0.003 | 0.006 | 476.833 | 171757.6641 | 0.006 | 0.009 | 450.5194 | 172208.1835 | 0.009 | 0.015 | 419.4254 | 172627.6089 | 0.015 | 0.024 | 392.7154 | 173020.3242 | 0.024
285 | 2022-08-04 23:30 | 0 | 0.009 | 0.0075667 | 0 | 1 | 0 | 0 | 0.001 | 0 | 170400 | 2022-08-04 23:30 | 0.001 | 1 | 408.5227 | 170809.5227 | 0.001 | 0.002 | 370.7422 | 171180.2649 | 0.002 | 0.003 | 175.1416 | 171355.4064 | 0.003 | 0.003 | 525.4247 | 171880.8311 | 0.003 | 0.006 | 476.833 | 172357.6641 | 0.006 | 0.009 | 450.5194 | 172808.1835 | 0.009 | 0.015 | 419.4254 | 173227.6089 | 0.015 | 0.024 | 392.7154 | 173620.3242 | 0.024
286 | 2022-08-04 23:40 | 0 | 0.009 | 0.0075667 | 0 | 1 | 0 | 0 | 0.001 | 0 | 171000 | 2022-08-04 23:40 | 0.001 | 1 | 408.5227 | 171409.5227 | 0.001 | 0.002 | 370.7422 | 171780.2649 | 0.002 | 0.003 | 175.1416 | 171955.4064 | 0.003 | 0.003 | 525.4247 | 172480.8311 | 0.003 | 0.006 | 476.833 | 172957.6641 | 0.006 | 0.009 | 450.5194 | 173408.1835 | 0.009 | 0.015 | 419.4254 | 173827.6089 | 0.015 | 0.024 | 392.7154 | 174220.3242 | 0.024
287 | 2022-08-04 23:50 | 0 | 0.009 | 0.0075667 | 0 | 1 | 0 | 0 | 0.001 | 0 | 171600 | 2022-08-04 23:50 | 0.001 | 1 | 408.5227 | 172009.5227 | 0.001 | 0.002 | 370.7422 | 172380.2649 | 0.002 | 0.003 | 175.1416 | 172555.4064 | 0.003 | 0.003 | 525.4247 | 173080.8311 | 0.003 | 0.006 | 476.833 | 173557.6641 | 0.006 | 0.009 | 450.5194 | 174008.1835 | 0.009 | 0.015 | 419.4254 | 174427.6089 | 0.015 | 0.024 | 392.7154 | 174820.3242 | 0.024
288 | 2022-08-05 | 0 | 0.0045 | 0.0037833 | 0 | 1 | 0 | 0 | 0.001 | 0 | 172200 | 2022-08-05 | 0.001 | 1 | 408.5227 | 172609.5227 | 0 | 0.001 | 408.5227 | 173018.0454 | 0 | 0.001 | 204.2614 | 173222.3068 | 0 | 0 | 0 | 173222.3068 | 0 | 0 | 0 | 173222.3068 | 0 | 0 | 0 | 173222.3068 | 0 | 0 | 0 | 173222.3068 | 0 | 0 | 0 | 173222.3068 | 0
2.8754
[17 empty] | 33.8829 |  |  |  | 67.7637 |  |  |  | 101.6436 |  |  |  | 104.513 |  |  |  | 203.2632
| 流下時間(MAX) |  | 611.1865 |  |  | 611.1865
| 流下時間(AVE) |  | 309.3174 |  |  | 309.3174
| 流下時間(PEEK) |  | 360.8213 |  |  | 360.8213
| 流下流量(PEEK) |  | 0.9928 |  |  | 0.9928
Note on C5: 7行目以降を流出解析_最適化計算から値貼付け
Note on K5: 微小なことを確認

## A02
P | 0.91 | ユニット数 | 1 | AD | [6 empty] | P | 0.86
K | 1.203 | A2 | A= | 0.098 | km2 | [5 empty] | K | 0.903 | (0m地点) | (200m地点) |  |  |  | (400m地点) |  |  |  | (500m地点） |  |  |  | m(800m地点 2次水路・1ユニット） |  |  |  | m(1100m地点 2次水路・2ユニット） |  |  |  | m(1400m地点 2次水路・3ユニット） |  |  |  | m(1700m地点 2次水路・4ユニット） |  |  |  | m(2000m地点 2次水路・5ユニット）
L | 300 | [9 empty] | L |  | 0 | m |  |  | 200 | m |  |  | 200 | m |  |  | 100 | m |  |  | 300 | m |  |  | 300 | m |  |  | 300 | m |  |  | 300 | m |  |  | 300 | m
q0 | 0.001 |  |  |  |  | Δt | γｊ | Δx | qj | L-Δx |  |  | Q0 | T0 | TL1 | 経過時間 | 時間遅れ | Q2 | TL2 | 経過時間 | 時間遅れ | Q3 | TL3 | 経過時間 | 時間遅れ | Q4 | TL4 | 経過時間 | 時間遅れ | Q5 | TL5 | 経過時間 | 時間遅れ | Q6 | TL6 | 経過時間 | 時間遅れ | Q7 | TL7 | 経過時間 | 時間遅れ | Q8 | TL8 | 経過時間 | 時間遅れ
|  | mm/10min | m3/s/18ha | m3/s/A | m3/s | s | m3/s | m | m3/s/6ha | 1.8758e-11 |  |  | m3/s/6ha | s |  | （絶対値） | Q1 | Q0+Q1 |  | （絶対値） | Q2' | Q0+Q2' |  | （絶対値） | Q3' | Q3' |  | （絶対値） | Q4' | Q3'+Q4' |  | （絶対値） | Q5' | Q3'+Q5' |  | （絶対値） | Q6' | Q3'+Q6' |  | （絶対値） | Q7' | Q3'+Q8' |  | （絶対値） | Q8'
|  | 2022 | 2022 | 2022 | 2022 | 2022 | 2022 | 2022 | 0.001 | 2022 | Tz |  | 2022 |  |  | Tz+T0+TL1 | 2022 |  |  | Tz+T0+TL2 | 2022 |  |  | Tz+T0+TL3 | 2022 |  |  | Tz+T0+TL4 | 2022 |  |  | Tz+T0+TL5 | 2022 |  |  | Tz+T0+TL6 | 2022 |  |  | Tz+T0+TL7 | 2022 |  |  | Tz+T0+TL8 | 2022
1 | 2022-08-03 00:10 | 0.54122 | 0 | 0 | 0.00018041 | 464.6933 | 0.00018041 | 300 | 0.055122 | 0 | 0 | 2022-08-03 00:10 | 0.055122 | 464.6933 | 233.0401 | 697.7334 | 0 | 0.055122 | 233.0401 | 930.7735 | 0 | 0.055122 | 116.52 | 1047.2935 | 0 | 0 | 0 | 1047.2935 | 0 | 0 | 0 | 1047.2935 | 0 | 0 | 0 | 1047.2935 | 0 | 0 | 0 | 1047.2935 | 0 | 0 | 0 | 1047.2935 | 0
2 | 2022-08-03 00:20 | 0.68344 | 0 | 0 | 0.00022781 | 455.7579 | 0.00022781 | 300 | 0.069344 | 0 | 600 | 2022-08-03 00:20 | 0.069344 | 455.7579 | 225.6705 | 1281.4284 | 0.055122 | 0.12447 | 207.9261 | 1489.3544 | 0.055122 | 0.12447 | 103.963 | 1593.3175 | 0.055122 | 0.055122 | 349.5601 | 1942.8776 | 0 | 0.055122 | 349.5601 | 2292.4377 | 0 | 0 | 0 | 2292.4377 | 0 | 0 | 0 | 2292.4377 | 0 | 0 | 0 | 2292.4377 | 0
3 | 2022-08-03 00:30 | 0.13175 | 0.027561 | 0.015005 | 4.3916e-05 | 518.53 | 4.3916e-05 | 300 | 0.014175 | 0 | 1200 | 2022-08-03 00:30 | 0.014175 | 518.53 | 281.8405 | 2000.3705 | 0.069344 | 0.083519 | 219.8701 | 2220.2406 | 0.12447 | 0.13864 | 102.405 | 2322.6457 | 0.12447 | 0.12447 | 311.8891 | 2634.5348 | 0 | 0.12447 | 311.8891 | 2946.4239 | 0 | 0 | 0 | 2946.4239 | 0 | 0 | 0 | 2946.4239 | 0 | 0 | 0 | 2946.4239 | 0
4 | 2022-08-03 00:40 | 0.28183 | 0.055122 | 0.030011 | 9.3943e-05 | 489.8059 | 9.3943e-05 | 300 | 0.029183 | 0 | 1800 | 2022-08-03 00:40 | 0.029183 | 489.8059 | 254.7407 | 2544.5466 | 0.014175 | 0.043358 | 241.0055 | 2785.5521 | 0.083519 | 0.1127 | 105.4183 | 2890.9704 | 0.13864 | 0.13864 | 307.2151 | 3198.1854 | 0.055122 | 0.19376 | 293.1497 | 3491.3351 | 0.055122 | 0.11024 | 317.2325 | 3808.5676 | 0 | 0.055122 | 349.5601 | 4158.1277 | 0 | 0 | 0 | 4158.1277 | 0
5 | 2022-08-03 00:50 | 0.02777 | 0.12447 | 0.067765 | 9.2568e-06 | 568.9908 | 9.2568e-06 | 300 | 0.003777 | 0 | 2400 | 2022-08-03 00:50 | 0.003777 | 568.9908 | 339.1682 | 3308.159 | 0.029183 | 0.03296 | 250.4369 | 3558.5959 | 0.043358 | 0.047135 | 119.1018 | 3677.6978 | 0.1127 | 0.1127 | 316.2548 | 3993.9525 | 0.12447 | 0.23717 | 284.9703 | 4278.9228 | 0.12447 | 0.24893 | 283.0453 | 4561.9681 | 0 | 0.12447 | 311.8891 | 4873.8572 | 0 | 0 | 0 | 4873.8572 | 0
6 | 2022-08-03 01:00 | 0.84375 | 0.13864 | 0.075482 | 0.00028125 | 447.7404 | 0.00028125 | 300 | 0.085375 | 0 | 3000 | 2022-08-03 01:00 | 0.085375 | 447.7404 | 219.1946 | 3666.935 | 0.003777 | 0.089152 | 217.8702 | 3884.8052 | 0.03296 | 0.11833 | 104.7009 | 3989.5061 | 0 | 0 | 0 | 3989.5061 | 0.13864 | 0.13864 | 307.2151 | 4296.7212 | 0.19376 | 0.3324 | 271.8154 | 4568.5366 | 0 | 0.19376 | 293.1497 | 4861.6863 | 0 | 0 | 0 | 4861.6863 | 0
7 | 2022-08-03 01:10 | 1.3543 | 0.1127 | 0.06136 | 0.00045143 | 429.9891 | 0.00045143 | 300 | 0.13643 | 0 | 3600 | 2022-08-03 01:10 | 0.13643 | 429.9891 | 205.272 | 4235.2611 | 0.085375 | 0.2218 | 191.77 | 4427.0311 | 0.089152 | 0.22558 | 95.6586 | 4522.6898 | 0.16547 | 0.16547 | 299.7001 | 4822.3899 | 0.1127 | 0.27817 | 278.6786 | 5101.0685 | 0 | 0.1127 | 316.2548 | 5417.3233 | 0.11024 | 0.11024 | 317.2325 | 5734.5558 | 0.055122 | 0.16537 | 299.7263 | 6034.2821 | 0
8 | 2022-08-03 01:20 | 0.59614 | 0.13909 | 0.075724 | 0.00019871 | 460.9859 | 0.00019871 | 300 | 0.060614 | 0 | 4200 | 2022-08-03 01:20 | 0.060614 | 460.9859 | 229.962 | 4890.9479 | 0.13643 | 0.19704 | 194.9746 | 5085.9225 | 0.2218 | 0.28242 | 92.6961 | 5178.6186 | 0.22558 | 0.22558 | 286.9759 | 5465.5945 | 0 | 0.22558 | 286.9759 | 5752.5703 | 0.37581 | 0.37581 | 267.185 | 6019.7553 | 0.58134 | 0.95715 | 234.407 | 6254.1622 | 0 | 0.58134 | 251.355 | 6505.5172 | 0
9 | 2022-08-03 01:30 | 0.10929 | 0.16547 | 0.090089 | 3.6429e-05 | 525.3463 | 3.6429e-05 | 300 | 0.011929 | 0 | 4800 | 2022-08-03 01:30 | 0.011929 | 525.3463 | 288.7312 | 5614.0775 | 0.060614 | 0.072542 | 224.2504 | 5838.3279 | 0.19704 | 0.20897 | 96.6884 | 5935.0163 | 0.28242 | 0.28242 | 278.0883 | 6213.1046 | 0.16547 | 0.44789 | 260.7017 | 6473.8064 | 0.27817 | 0.44364 | 261.0496 | 6734.856 | 0 | 0.27817 | 278.6786 | 7013.5346 | 0.31823 | 0.31823 | 273.4789 | 7287.0135 | 0
10 | 2022-08-03 01:40 | 0.27591 | 0.22558 | 0.12282 | 9.197e-05 | 490.6207 | 9.197e-05 | 300 | 0.028591 | 0 | 5400 | 2022-08-03 01:40 | 0.028591 | 490.6207 | 255.4725 | 6146.0932 | 0.011929 | 0.04052 | 243.3006 | 6389.3938 | 0.072542 | 0.10113 | 107.0289 | 6496.4226 | 0.20897 | 0.20897 | 290.0652 | 6786.4878 | 0.22558 | 0.43455 | 261.8074 | 7048.2952 | 0.22558 | 0.45116 | 260.4361 | 7308.7313 | 0.1127 | 0.33828 | 271.1493 | 7579.8805 | 0.11024 | 0.22295 | 287.4481 | 7867.3287 | 0
11 | 2022-08-03 01:50 | 0.6141 | 0.28242 | 0.15376 | 0.0002047 | 459.8486 | 0.0002047 | 300 | 0.06241 | 0 | 6000 | 2022-08-03 01:50 | 0.06241 | 459.8486 | 229.0237 | 6688.8722 | 0.028591 | 0.091001 | 217.2449 | 6906.1171 | 0.04052 | 0.10293 | 106.7654 | 7012.8825 | 0.10113 | 0.10113 | 321.0866 | 7333.9691 | 0.28242 | 0.38355 | 266.4234 | 7600.3925 | 0.44789 | 0.7303 | 243.454 | 7843.8465 | 0.37581 | 0.8237 | 239.3867 | 8083.2333 | 0.95715 | 1.333 | 223.7862 | 8307.0195 | 0.7467
12 | 2022-08-03 02:00 | 0.70236 | 0.20897 | 0.11377 | 0.00023412 | 454.7157 | 0.00023412 | 300 | 0.071236 | 0 | 6600 | 2022-08-03 02:00 | 0.071236 | 454.7157 | 224.8216 | 7279.5373 | 0.06241 | 0.13365 | 205.8648 | 7485.4021 | 0.091001 | 0.16224 | 100.1763 | 7585.5784 | 0.10293 | 0.10293 | 320.2961 | 7905.8745 | 0.20897 | 0.3119 | 274.2491 | 8180.1236 | 0.43455 | 0.64352 | 247.8042 | 8427.9279 | 0.44364 | 0.87819 | 237.2493 | 8665.1772 | 0.27817 | 0.72181 | 243.853 | 8909.0301 | 0
13 | 2022-08-03 02:10 | 0.43043 | 0.10113 | 0.055062 | 0.00014348 | 473.5038 | 0.00014348 | 300 | 0.044043 | 0 | 7200 | 2022-08-03 02:10 | 0.044043 | 473.5038 | 240.4771 | 7913.9809 | 0.071236 | 0.11528 | 210.1702 | 8124.1511 | 0.13365 | 0.17769 | 98.9085 | 8223.0596 | 0.16224 | 0.16224 | 300.5289 | 8523.5886 | 0.10113 | 0.26337 | 280.82 | 8804.4085 | 0.38355 | 0.48468 | 257.8358 | 9062.2443 | 0.45116 | 0.83471 | 238.942 | 9301.1863 | 0.33828 | 0.78944 | 240.8145 | 9542.0008 | 0.31823
14 | 2022-08-03 02:20 | 0.066435 | 0.10293 | 0.05604 | 2.2145e-05 | 542.6961 | 2.2145e-05 | 300 | 0.0076435 | 0 | 7800 | 2022-08-03 02:20 | 0.0076435 | 542.6961 | 307.2948 | 8649.9909 | 0.044043 | 0.051686 | 235.1493 | 8885.1402 | 0.11528 | 0.12292 | 104.1448 | 8989.285 | 0.17769 | 0.17769 | 296.7255 | 9286.0105 | 0.10293 | 0.28062 | 278.3371 | 9564.3476 | 0.3119 | 0.41483 | 263.5152 | 9827.8628 | 0.7303 | 1.0422 | 231.6296 | 10059.4924 | 0.8237 | 1.554 | 219.0304 | 10278.5228 | 1.5559
15 | 2022-08-03 02:30 | 0 | 0.16224 | 0.088329 | 0 | 1 | 0 | 0 | 0.001 | 0 | 8400 | 2022-08-03 02:30 | 0.001 | 1 | 408.5227 | 8809.5227 | 0.0086435 | 0.0096435 | 297.4564 | 9106.9791 | 0.051686 | 0.052686 | 117.2596 | 9224.2387 | 0.12292 | 0.12292 | 312.4345 | 9536.6732 | 0.16224 | 0.28516 | 277.7122 | 9814.3855 | 0.26337 | 0.42561 | 262.5706 | 10076.956 | 0.64352 | 0.90689 | 236.1836 | 10313.1396 | 0.87819 | 1.5217 | 219.6751 | 10532.8148 | 0.72181
16 | 2022-08-03 02:40 | 0 | 0.30061 | 0.16367 | 0 | 1 | 0 | 0 | 0.001 | 0 | 9000 | 2022-08-03 02:40 | 0.001 | 1 | 408.5227 | 9409.5227 | 0.001 | 0.002 | 370.7422 | 9780.2649 | 0.0096435 | 0.010644 | 146.6879 | 9926.9528 | 0.052686 | 0.052686 | 351.7789 | 10278.7317 | 0.30061 | 0.3533 | 269.5055 | 10548.2372 | 0.28062 | 0.58123 | 251.3614 | 10799.5986 | 0.48468 | 0.7653 | 241.8638 | 11041.4624 | 0.83471 | 1.3194 | 224.1068 | 11265.5692 | 0.78944
17 | 2022-08-03 02:50 | 0 | 0.17665 | 0.096176 | 0 | 1 | 0 | 0 | 0.001 | 0 | 9600 | 2022-08-03 02:50 | 0.001 | 1 | 408.5227 | 10009.5227 | 0.001 | 0.002 | 370.7422 | 10380.2649 | 0.002 | 0.003 | 175.1416 | 10555.4064 | 0.010644 | 0.010644 | 440.0637 | 10995.4701 | 0 | 0.010644 | 440.0637 | 11435.5338 | 0.28516 | 0.28516 | 277.7122 | 11713.2461 | 0.84044 | 1.1256 | 229.1468 | 11942.3929 | 1.0422 | 1.8826 | 213.2259 | 12155.6188 | 0
18 | 2022-08-03 03:00 | 0 | 0.052686 | 0.028685 | 0 | 1 | 0 | 0 | 0.001 | 0 | 10200 | 2022-08-03 03:00 | 0.001 | 1 | 408.5227 | 10609.5227 | 0.001 | 0.002 | 370.7422 | 10980.2649 | 0.002 | 0.003 | 175.1416 | 11155.4064 | 0.003 | 0.003 | 525.4247 | 11680.8311 | 0.052686 | 0.055686 | 349.0621 | 12029.8933 | 0.3533 | 0.40598 | 264.3116 | 12294.2048 | 0.58123 | 0.93453 | 235.193 | 12529.3978 | 0.90689 | 1.4881 | 220.3627 | 12749.7605 | 3.0757
19 | 2022-08-03 03:10 | 0 | 0.010644 | 0.0057948 | 0 | 1 | 0 | 0 | 0.001 | 0 | 10800 | 2022-08-03 03:10 | 0.001 | 1 | 408.5227 | 11209.5227 | 0.001 | 0.002 | 370.7422 | 11580.2649 | 0.002 | 0.003 | 175.1416 | 11755.4064 | 0.003 | 0.003 | 525.4247 | 12280.8311 | 0.010644 | 0.013644 | 425.0282 | 12705.8594 | 0 | 0.010644 | 440.0637 | 13145.9231 | 0 | 0 | 0 | 13145.9231 | 0.7653 | 0.7653 | 241.8638 | 13387.7868 | 1.3194
20 | 2022-08-03 03:20 | 0 | 0.003 | 0.0016333 | 0 | 1 | 0 | 0 | 0.001 | 0 | 11400 | 2022-08-03 03:20 | 0.001 | 1 | 408.5227 | 11809.5227 | 0.001 | 0.002 | 370.7422 | 12180.2649 | 0.002 | 0.003 | 175.1416 | 12355.4064 | 0.003 | 0.003 | 525.4247 | 12880.8311 | 0.003 | 0.006 | 476.833 | 13357.6641 | 0.010644 | 0.013644 | 425.0282 | 13782.6923 | 0.28516 | 0.2958 | 276.2911 | 14058.9835 | 1.1256 | 1.4108 | 222.0159 | 14280.9994 | 0
21 | 2022-08-03 03:30 | 0.54122 | 0.003 | 0.0016333 | 0.00018041 | 464.6933 | 0.00018041 | 300 | 0.055122 | 0 | 12000 | 2022-08-03 03:30 | 0.055122 | 464.6933 | 233.0401 | 12697.7334 | 0 | 0.055122 | 233.0401 | 12930.7735 | 0.002 | 0.057122 | 115.9401 | 13046.7135 | 0.003 | 0.003 | 525.4247 | 13572.1382 | 0.003 | 0.006 | 476.833 | 14048.9712 | 0.055686 | 0.058686 | 346.5073 | 14395.4785 | 0.40598 | 0.46167 | 259.5978 | 14655.0762 | 0.93453 | 1.3405 | 223.6091 | 14878.6854 | 1.8826
22 | 2022-08-03 03:40 | 0.97904 | 0.003 | 0.0016333 | 0.00032635 | 442.1201 | 0.00032635 | 300 | 0.098904 | 0 | 12600 | 2022-08-03 03:40 | 0.098904 | 442.1201 | 214.7269 | 13256.847 | 0.055122 | 0.15403 | 201.8148 | 13458.6618 | 0.055122 | 0.15403 | 100.9074 | 13559.5693 | 0.057122 | 0.057122 | 347.8203 | 13907.3895 | 0.003 | 0.060122 | 345.3367 | 14252.7262 | 0.013644 | 0.016644 | 413.3645 | 14666.0907 | 0.010644 | 0.024287 | 392.0623 | 15058.1529 | 0 | 0.010644 | 440.0637 | 15498.2166 | 1.4881
23 | 2022-08-03 03:50 | 12.0526 | 0.003 | 0.0016333 | 0.0040175 | 354.597 | 0.0040175 | 300 | 1.2063 | 0 | 13200 | 2022-08-03 03:50 | 1.2063 | 354.597 | 151.2915 | 13705.8885 | 1.3052 | 2.5114 | 136.5298 | 13842.4183 | 0.15403 | 1.3603 | 74.3837 | 13916.8021 | 0.15403 | 0.15403 | 302.7223 | 14219.5243 | 0.003 | 0.15703 | 301.9058 | 14521.4301 | 0.006 | 0.009 | 450.5194 | 14971.9495 | 0.013644 | 0.019644 | 403.8841 | 15375.8337 | 0 | 0.013644 | 425.0282 | 15800.8619 | 0.7653
24 | 2022-08-03 04:00 | 10.9223 | 0.21115 | 0.11496 | 0.0036408 | 357.7289 | 0.0036408 | 300 | 1.0932 | 0 | 13800 | 2022-08-03 04:00 | 1.0932 | 357.7289 | 153.3899 | 14311.1187 | 1.0932 | 2.1865 | 139.2042 | 14450.323 | 2.5114 | 3.6046 | 64.8971 | 14515.2201 | 1.3603 | 1.3603 | 223.1512 | 14738.3713 | 0.21115 | 1.5714 | 218.6886 | 14957.0599 | 0.066122 | 0.27727 | 278.8053 | 15235.8652 | 0.058686 | 0.12481 | 311.7693 | 15547.6345 | 0.2958 | 0.35449 | 269.3785 | 15817.013 | 1.4108
25 | 2022-08-03 04:10 | 11.0519 | 1.3603 | 0.7406 | 0.003684 | 357.3525 | 0.003684 | 300 | 1.1062 | 0 | 14400 | 2022-08-03 04:10 | 1.1062 | 357.3525 | 153.137 | 14910.4895 | 1.1062 | 2.2124 | 138.9748 | 15049.4643 | 2.1865 | 3.2926 | 65.7249 | 15115.1892 | 3.6046 | 3.6046 | 194.6913 | 15309.8805 | 1.3603 | 4.9649 | 186.1571 | 15496.0376 | 1.7285 | 3.0887 | 198.9473 | 15694.9849 | 0.025644 | 1.7541 | 215.3475 | 15910.3324 | 0.46167 | 0.48731 | 257.6405 | 16167.9729 | 1.3405
26 | 2022-08-03 04:20 | 12.4376 | 3.6046 | 1.9625 | 0.0041459 | 353.6024 | 0.0041459 | 300 | 1.2448 | 0 | 15000 | 2022-08-03 04:20 | 1.2448 | 353.6024 | 150.6275 | 15504.2299 | 1.2448 | 2.4895 | 136.6974 | 15640.9273 | 2.2124 | 3.4571 | 65.2779 | 15706.2051 | 3.2926 | 3.2926 | 197.1747 | 15903.3799 | 3.6046 | 6.8973 | 177.7839 | 16081.1638 | 4.9649 | 8.5696 | 172.4619 | 16253.6256 | 0.27727 | 5.2422 | 184.7462 | 16438.3718 | 0.16874 | 0.44601 | 260.8551 | 16699.2269 | 0.010644
27 | 2022-08-03 04:30 | 17.9349 | 3.2926 | 1.7927 | 0.0059783 | 342.215 | 0.0059783 | 300 | 1.7945 | 0 | 15600 | 2022-08-03 04:30 | 1.7945 | 342.215 | 143.1082 | 16085.3232 | 1.7945 | 3.589 | 129.8734 | 16215.1966 | 2.4895 | 4.284 | 63.3472 | 16278.5438 | 3.4571 | 3.4571 | 195.8336 | 16474.3774 | 3.2926 | 6.7498 | 178.3228 | 16652.7002 | 6.8973 | 10.1899 | 168.3307 | 16821.031 | 3.0887 | 9.986 | 168.8078 | 16989.8388 | 1.7541 | 4.8428 | 186.8071 | 17176.6459 | 0.85545
28 | 2022-08-03 04:40 | 14.1317 | 3.4571 | 1.8822 | 0.0047106 | 349.5897 | 0.0047106 | 300 | 1.4142 | 0 | 16200 | 2022-08-03 04:40 | 1.4142 | 349.5897 | 147.9606 | 16697.5503 | 1.4142 | 2.8283 | 134.2771 | 16831.8274 | 3.589 | 5.0031 | 61.9858 | 16893.8132 | 4.284 | 4.284 | 190.0415 | 17083.8547 | 3.4571 | 7.7411 | 174.9342 | 17258.789 | 6.7498 | 10.2069 | 168.2915 | 17427.0805 | 8.5696 | 15.3194 | 158.9915 | 17586.072 | 5.2422 | 13.8118 | 161.3142 | 17747.3861 | 0.44601
29 | 2022-08-03 04:50 | 15.4504 | 4.284 | 2.3324 | 0.0051501 | 346.8116 | 0.0051501 | 300 | 1.546 | 0 | 16800 | 2022-08-03 04:50 | 1.546 | 346.8116 | 146.1253 | 17292.9369 | 1.546 | 3.0921 | 132.6115 | 17425.5484 | 2.8283 | 4.3744 | 63.1623 | 17488.7107 | 5.0031 | 5.0031 | 185.9574 | 17674.6681 | 4.284 | 9.2871 | 170.5312 | 17845.1993 | 7.7411 | 12.0251 | 164.4731 | 18009.6724 | 10.1899 | 17.9311 | 155.5259 | 18165.1982 | 9.986 | 20.176 | 152.9786 | 18318.1768 | 4.8428
30 | 2022-08-03 05:00 | 15.1487 | 5.0031 | 2.7239 | 0.0050496 | 347.424 | 0.0050496 | 300 | 1.5159 | 0 | 17400 | 2022-08-03 05:00 | 1.5159 | 347.424 | 146.529 | 17893.953 | 1.5159 | 3.0317 | 132.9779 | 18026.9309 | 3.0921 | 4.6079 | 62.704 | 18089.6348 | 4.3744 | 4.3744 | 189.4869 | 18279.1218 | 5.0031 | 9.3775 | 170.3002 | 18449.422 | 9.2871 | 14.2903 | 160.5468 | 18609.9688 | 10.2069 | 19.4941 | 153.7167 | 18763.6855 | 15.3194 | 25.5263 | 148.023 | 18911.7085 | 13.8118
31 | 2022-08-03 05:10 | 11.2186 | 4.3744 | 2.3816 | 0.0037395 | 356.8751 | 0.0037395 | 300 | 1.1229 | 0 | 18000 | 2022-08-03 05:10 | 1.1229 | 356.8751 | 152.8167 | 18509.6917 | 1.1229 | 2.2457 | 138.684 | 18648.3758 | 3.0317 | 4.1546 | 63.6198 | 18711.9956 | 4.6079 | 4.6079 | 188.112 | 18900.1075 | 4.3744 | 8.9823 | 171.3299 | 19071.4374 | 9.3775 | 13.7519 | 161.4123 | 19232.8497 | 12.0251 | 21.4027 | 151.7197 | 19384.5694 | 17.9311 | 29.9562 | 144.7436 | 19529.313 | 20.176
32 | 2022-08-03 05:20 | 7.083 | 4.6079 | 2.5088 | 0.002361 | 371.8072 | 0.002361 | 300 | 0.7093 | 0 | 18600 | 2022-08-03 05:20 | 0.7093 | 371.8072 | 162.967 | 19134.7742 | 0.7093 | 1.4186 | 147.8956 | 19282.6698 | 2.2457 | 2.955 | 66.7279 | 19349.3978 | 4.1546 | 4.1546 | 190.8594 | 19540.2571 | 4.6079 | 8.7625 | 171.9251 | 19712.1822 | 8.9823 | 13.5903 | 161.6797 | 19873.8619 | 14.2903 | 23.2726 | 149.9509 | 20023.8128 | 19.4941 | 33.7843 | 142.327 | 20166.1398 | 25.5263
33 | 2022-08-03 05:30 | 2.5619 | 4.1546 | 2.2619 | 0.00085398 | 406.7839 | 0.00085398 | 300 | 0.25719 | 0 | 19200 | 2022-08-03 05:30 | 0.25719 | 406.7839 | 187.8364 | 19794.6203 | 0.25719 | 0.51439 | 170.4651 | 19965.0854 | 1.4186 | 1.6758 | 72.2429 | 20037.3282 | 2.955 | 2.955 | 200.1838 | 20237.5121 | 4.1546 | 7.1096 | 177.0309 | 20414.5429 | 8.7625 | 12.9171 | 162.8337 | 20577.3766 | 13.7519 | 22.5144 | 150.6478 | 20728.0244 | 21.4027 | 35.1545 | 141.537 | 20869.5614 | 29.9562
34 | 2022-08-03 05:40 | 1.1958 | 2.955 | 1.6088 | 0.00039859 | 434.6202 | 0.00039859 | 300 | 0.12058 | 0 | 19800 | 2022-08-03 05:40 | 0.12058 | 434.6202 | 208.8521 | 20443.4723 | 0 | 0.12058 | 208.8521 | 20652.3244 | 0.51439 | 0.63497 | 82.7563 | 20735.0807 | 1.6758 | 1.6758 | 216.7286 | 20951.8093 | 2.955 | 4.6308 | 187.9816 | 21139.7908 | 0 | 2.955 | 200.1838 | 21339.9747 | 13.5903 | 13.5903 | 161.6797 | 21501.6544 | 23.2726 | 36.8629 | 140.5999 | 21642.2543 | 33.7843
35 | 2022-08-03 05:50 | 1.1089 | 1.6758 | 0.91238 | 0.00036963 | 437.4414 | 0.00036963 | 300 | 0.11189 | 0 | 20400 | 2022-08-03 05:50 | 0.11189 | 437.4414 | 211.0506 | 21048.492 | 0.12058 | 0.23247 | 190.5136 | 21239.0056 | 0.12058 | 0.23247 | 95.2568 | 21334.2624 | 0.63497 | 0.63497 | 248.269 | 21582.5313 | 1.6758 | 2.3108 | 207.1961 | 21789.7274 | 7.1096 | 8.7854 | 171.8623 | 21961.5898 | 12.9171 | 20.0268 | 153.1377 | 22114.7274 | 22.5144 | 35.4316 | 141.3816 | 22256.109 | 35.1545
36 | 2022-08-03 06:00 | 1.0533 | 0.63497 | 0.3457 | 0.00035109 | 439.371 | 0.00035109 | 300 | 0.10633 | 0 | 21000 | 2022-08-03 06:00 | 0.10633 | 439.371 | 212.5621 | 21651.9331 | 0.11189 | 0.21822 | 192.2084 | 21844.1415 | 0.23247 | 0.33879 | 90.364 | 21934.5054 | 0.23247 | 0.23247 | 285.7704 | 22220.2759 | 0.63497 | 0.86743 | 237.6592 | 22457.935 | 4.6308 | 5.2658 | 184.6301 | 22642.5651 | 2.955 | 7.5858 | 175.4312 | 22817.9964 | 13.5903 | 16.5453 | 157.2871 | 22975.2834 | 0
37 | 2022-08-03 06:10 | 0.70839 | 0.43372 | 0.23613 | 0.00023613 | 454.3896 | 0.00023613 | 300 | 0.071839 | 0 | 21600 | 2022-08-03 06:10 | 0.071839 | 454.3896 | 224.5564 | 22278.946 | 0.10633 | 0.17817 | 197.7427 | 22476.6887 | 0.21822 | 0.29005 | 92.3505 | 22569.0391 | 0.33879 | 0.33879 | 271.092 | 22840.1311 | 0 | 0.33879 | 271.092 | 23111.2231 | 2.3108 | 2.3108 | 207.1961 | 23318.4192 | 8.7854 | 11.0962 | 166.3348 | 23484.754 | 20.0268 | 28.8122 | 145.5348 | 23630.2888 | 36.8629
38 | 2022-08-03 06:20 | 0.62105 | 0.23247 | 0.12656 | 0.00020702 | 459.4177 | 0.00020702 | 300 | 0.063105 | 0 | 22200 | 2022-08-03 06:20 | 0.063105 | 459.4177 | 228.6689 | 22888.0865 | 0.071839 | 0.13494 | 205.5864 | 23093.673 | 0.17817 | 0.24127 | 94.7622 | 23188.4352 | 0.29005 | 0.29005 | 277.0514 | 23465.4866 | 0.23247 | 0.52252 | 255.1368 | 23720.6233 | 0.86743 | 1.0999 | 229.889 | 23950.5123 | 5.2658 | 6.1332 | 180.7303 | 24131.2426 | 0 | 5.2658 | 184.6301 | 24315.8728 | 35.4316
39 | 2022-08-03 06:30 | 0.57996 | 0.33879 | 0.18445 | 0.00019332 | 462.0405 | 0.00019332 | 300 | 0.058996 | 0 | 22800 | 2022-08-03 06:30 | 0.058996 | 462.0405 | 230.8347 | 23492.8752 | 0.063105 | 0.1221 | 208.4853 | 23701.3605 | 0.13494 | 0.19394 | 97.7041 | 23799.0645 | 0.24127 | 0.24127 | 284.2867 | 24083.3512 | 0.33879 | 0.58006 | 251.4321 | 24334.7833 | 0.33879 | 0.67759 | 246.0212 | 24580.8045 | 2.3108 | 2.6496 | 203.2652 | 24784.0697 | 7.5858 | 9.8966 | 169.0205 | 24953.0902 | 16.5453
40 | 2022-08-03 06:40 | 0.54219 | 0.29005 | 0.15792 | 0.00018073 | 464.6243 | 0.00018073 | 300 | 0.055219 | 0 | 23400 | 2022-08-03 06:40 | 0.055219 | 464.6243 | 232.9825 | 24097.6068 | 0.058996 | 0.11422 | 210.4431 | 24308.0499 | 0.1221 | 0.17732 | 98.9373 | 24406.9872 | 0.19394 | 0.19394 | 293.1122 | 24700.0994 | 0.29005 | 0.484 | 257.8872 | 24957.9865 | 0.52252 | 0.81257 | 239.8427 | 25197.8293 | 1.0999 | 1.6224 | 217.7132 | 25415.5424 | 11.0962 | 12.1961 | 164.1484 | 25579.6908 | 28.8122
41 | 2022-08-03 06:50 | 0.50744 | 0.24127 | 0.13136 | 0.00016915 | 467.1698 | 0.00016915 | 300 | 0.051744 | 0 | 24000 | 2022-08-03 06:50 | 0.051744 | 467.1698 | 235.1128 | 24702.2826 | 0.055219 | 0.10696 | 212.3848 | 24914.6674 | 0.11422 | 0.16596 | 99.8587 | 25014.5261 | 0.17732 | 0.17732 | 296.8118 | 25311.3379 | 0.24127 | 0.41859 | 263.1823 | 25574.5202 | 0.58006 | 0.82134 | 239.4829 | 25814.003 | 0.67759 | 1.2577 | 225.6156 | 26039.6186 | 6.1332 | 6.8108 | 178.0982 | 26217.7169 | 5.2658
42 | 2022-08-03 07:00 | 1.0287 | 0.19394 | 0.10559 | 0.00034289 | 440.2587 | 0.00034289 | 300 | 0.10387 | 0 | 24600 | 2022-08-03 07:00 | 0.10387 | 440.2587 | 213.2597 | 25253.5185 | 0.051744 | 0.15561 | 201.5257 | 25455.0441 | 0.10696 | 0.21083 | 96.5685 | 25551.6126 | 0.16596 | 0.16596 | 299.5762 | 25851.1888 | 0.19394 | 0.3599 | 268.8079 | 26119.9967 | 0.484 | 0.67794 | 246.0034 | 26366.0001 | 0.81257 | 1.2966 | 224.655 | 26590.655 | 2.6496 | 3.4621 | 195.7939 | 26786.449 | 9.8966
43 | 2022-08-03 07:10 | 0.85172 | 0.17732 | 0.096541 | 0.00028391 | 447.3843 | 0.00028391 | 300 | 0.086172 | 0 | 25200 | 2022-08-03 07:10 | 0.086172 | 447.3843 | 218.9098 | 25866.2941 | 0.10387 | 0.19004 | 195.9648 | 26062.2589 | 0.15561 | 0.24178 | 94.7341 | 26156.993 | 0.21083 | 0.21083 | 289.7054 | 26446.6985 | 0.17732 | 0.38815 | 265.9789 | 26712.6774 | 0.41859 | 0.59591 | 250.4851 | 26963.1625 | 0 | 0.41859 | 263.1823 | 27226.3447 | 1.6224 | 1.6224 | 217.7132 | 27444.0579 | 12.1961
44 | 2022-08-03 07:20 | 1.3911 | 0.16596 | 0.090356 | 0.0004637 | 428.9946 | 0.0004637 | 300 | 0.14011 | 0 | 25800 | 2022-08-03 07:20 | 0.14011 | 428.9946 | 204.5078 | 26433.5025 | 0.086172 | 0.22628 | 191.2339 | 26624.7364 | 0.19004 | 0.33015 | 90.6915 | 26715.4279 | 0.24178 | 0.24178 | 284.2024 | 26999.6303 | 0.16596 | 0.40774 | 264.1517 | 27263.782 | 0.3599 | 0.52586 | 254.9094 | 27518.6914 | 1.4993 | 1.8592 | 213.6007 | 27732.2921 | 1.2577 | 2.7569 | 202.138 | 27934.4301 | 6.8108
45 | 2022-08-03 07:30 | 3.0473 | 0.45261 | 0.24642 | 0.0010158 | 400.6311 | 0.0010158 | 300 | 0.30573 | 0 | 26400 | 2022-08-03 07:30 | 0.30573 | 400.6311 | 183.3445 | 26983.9756 | 0.44585 | 0.75158 | 161.6514 | 27145.627 | 0.22628 | 0.53202 | 84.8314 | 27230.4584 | 0.33015 | 0.33015 | 272.0744 | 27502.5328 | 0.45261 | 0.78276 | 241.101 | 27743.6338 | 0.38815 | 0.84077 | 238.7003 | 27982.3341 | 0.59591 | 0.98407 | 233.4985 | 28215.8327 | 1.2966 | 1.8925 | 213.0703 | 28428.903 | 3.4621
46 | 2022-08-03 07:40 | 5.0341 | 0.33015 | 0.17975 | 0.001678 | 383.2553 | 0.001678 | 300 | 0.50441 | 0 | 27000 | 2022-08-03 07:40 | 0.50441 | 383.2553 | 170.9332 | 27554.1885 | 0.50441 | 1.0088 | 155.1252 | 27709.3137 | 0.75158 | 1.256 | 75.2191 | 27784.5328 | 0.53202 | 0.53202 | 254.4941 | 28039.0269 | 0.33015 | 0.86217 | 237.8617 | 28276.8886 | 0.40774 | 0.73789 | 243.1019 | 28519.9906 | 0.52586 | 0.9336 | 235.2258 | 28755.2163 | 0.41859 | 0.94445 | 234.8455 | 28990.0618 | 1.6224
47 | 2022-08-03 07:50 | 5.5435 | 0.53202 | 0.28965 | 0.0018478 | 379.9925 | 0.0018478 | 300 | 0.55535 | 0 | 27600 | 2022-08-03 07:50 | 0.55535 | 379.9925 | 168.6461 | 28148.6386 | 0.55535 | 1.1107 | 153.0496 | 28301.6882 | 1.0088 | 1.5642 | 72.9435 | 28374.6316 | 1.256 | 1.256 | 225.6573 | 28600.2889 | 0.53202 | 1.788 | 214.771 | 28815.0599 | 0.78276 | 1.3148 | 224.2167 | 29039.2766 | 0.84077 | 1.6235 | 217.6923 | 29256.9689 | 1.8592 | 2.6999 | 202.73 | 29459.6988 | 2.7569
48 | 2022-08-03 08:00 | 2.894 | 1.256 | 0.68382 | 0.00096466 | 402.4545 | 0.00096466 | 300 | 0.2904 | 0 | 28200 | 2022-08-03 08:00 | 0.2904 | 402.4545 | 184.6703 | 28787.1248 | 0.2904 | 0.5808 | 167.5918 | 28954.7166 | 1.1107 | 1.4011 | 74.0765 | 29028.7931 | 1.5642 | 1.5642 | 218.8304 | 29247.6234 | 1.256 | 2.8202 | 201.4972 | 29449.1206 | 0.86217 | 2.1182 | 209.7361 | 29658.8567 | 0.73789 | 1.6001 | 218.1365 | 29876.9932 | 1.9177 | 2.6556 | 203.2009 | 30080.1941 | 1.8925
49 | 2022-08-03 08:10 | 2.2743 | 1.5642 | 0.85161 | 0.00075809 | 411.0493 | 0.00075809 | 300 | 0.22843 | 0 | 28800 | 2022-08-03 08:10 | 0.22843 | 411.0493 | 190.9815 | 29402.0308 | 0 | 0.22843 | 190.9815 | 29593.0123 | 0.5808 | 0.80923 | 79.9938 | 29673.0061 | 1.4011 | 1.4011 | 222.2294 | 29895.2355 | 1.5642 | 2.9653 | 200.0867 | 30095.3222 | 1.788 | 3.3522 | 196.6806 | 30292.0028 | 1.3148 | 3.1028 | 198.8209 | 30490.8237 | 1.6235 | 2.9383 | 200.3428 | 30691.1665 | 0.94445
50 | 2022-08-03 08:20 | 0.90488 | 1.4011 | 0.76283 | 0.00030163 | 445.0928 | 0.00030163 | 300 | 0.091488 | 0 | 29400 | 2022-08-03 08:20 | 0.091488 | 445.0928 | 217.0827 | 30062.1755 | 0.22843 | 0.31992 | 182.1844 | 30244.3599 | 0.22843 | 0.31992 | 91.0922 | 30335.4521 | 0.80923 | 0.80923 | 239.9815 | 30575.4336 | 1.4011 | 2.2103 | 208.4891 | 30783.9227 | 2.8202 | 4.2213 | 190.4344 | 30974.3571 | 2.1182 | 4.9383 | 186.2972 | 31160.6543 | 1.6001 | 3.7182 | 193.8476 | 31354.5019 | 2.6999
51 | 2022-08-03 08:30 | 0.83457 | 0.80923 | 0.44058 | 0.00027819 | 448.1554 | 0.00027819 | 300 | 0.084457 | 0 | 30000 | 2022-08-03 08:30 | 0.084457 | 448.1554 | 219.5267 | 30667.6822 | 0.091488 | 0.17594 | 198.0905 | 30865.7726 | 0.31992 | 0.40437 | 88.1529 | 30953.9256 | 0.31992 | 0.31992 | 273.2766 | 31227.2021 | 0.80923 | 1.1291 | 229.046 | 31456.2481 | 2.9653 | 3.7745 | 193.4403 | 31649.6884 | 3.3522 | 6.3175 | 179.983 | 31829.6714 | 3.1028 | 6.455 | 179.4412 | 32009.1127 | 2.6556
52 | 2022-08-03 08:40 | 0.49933 | 0.56457 | 0.30738 | 0.00016644 | 467.7892 | 0.00016644 | 300 | 0.050933 | 0 | 30600 | 2022-08-03 08:40 | 0.050933 | 467.7892 | 235.6333 | 31303.4224 | 0.084457 | 0.13539 | 205.4917 | 31508.9142 | 0.17594 | 0.22688 | 95.5819 | 31604.496 | 0.40437 | 0.40437 | 264.4588 | 31868.9548 | 0 | 0.40437 | 264.4588 | 32133.4136 | 2.2103 | 2.2103 | 208.4891 | 32341.9027 | 4.2213 | 6.4316 | 179.5324 | 32521.435 | 4.9383 | 9.1596 | 170.8617 | 32692.2968 | 2.9383
53 | 2022-08-03 08:50 | 1.5938 | 0.31992 | 0.17418 | 0.00053126 | 423.977 | 0.00053126 | 300 | 0.16038 | 0 | 31200 | 2022-08-03 08:50 | 0.16038 | 423.977 | 200.6761 | 31824.6531 | 0.050933 | 0.21131 | 193.0754 | 32017.7286 | 0.13539 | 0.29577 | 92.0986 | 32109.8272 | 0.22688 | 0.22688 | 286.7456 | 32396.5727 | 0.31992 | 0.54679 | 253.52 | 32650.0927 | 1.1291 | 1.4491 | 221.1849 | 32871.2776 | 3.7745 | 4.9036 | 186.4811 | 33057.7587 | 0 | 3.7745 | 193.4403 | 33251.199 | 3.7182
54 | 2022-08-03 09:00 | 2.4853 | 0.63125 | 0.34368 | 0.00082845 | 407.8679 | 0.00082845 | 300 | 0.24953 | 0 | 31800 | 2022-08-03 09:00 | 0.24953 | 407.8679 | 188.6332 | 32396.501 | 0.40991 | 0.65945 | 164.6384 | 32561.1394 | 0.21131 | 0.46085 | 86.5543 | 32647.6937 | 0.29577 | 0.29577 | 276.2958 | 32923.9895 | 0.63125 | 0.92702 | 235.4589 | 33159.4484 | 0.40437 | 1.0356 | 231.8351 | 33391.2835 | 2.2103 | 2.6147 | 203.6424 | 33594.9259 | 6.3175 | 8.5278 | 172.5799 | 33767.5059 | 6.455
55 | 2022-08-03 09:10 | 1.4992 | 0.29577 | 0.16103 | 0.00049974 | 426.229 | 0.00049974 | 300 | 0.15092 | 0 | 32400 | 2022-08-03 09:10 | 0.15092 | 426.229 | 202.3909 | 33028.6199 | 0 | 0.15092 | 202.3909 | 33231.0108 | 0.65945 | 0.81037 | 79.978 | 33310.9888 | 0.46085 | 0.46085 | 259.6628 | 33570.6516 | 0.29577 | 0.75661 | 242.2507 | 33812.9023 | 0.54679 | 0.84256 | 238.629 | 34051.5313 | 1.4491 | 1.9959 | 211.4898 | 34263.0212 | 6.4316 | 7.8807 | 174.4973 | 34437.5185 | 9.1596
56 | 2022-08-03 09:20 | 6.506 | 0.46085 | 0.2509 | 0.0021687 | 374.6274 | 0.0021687 | 300 | 0.6516 | 0 | 33000 | 2022-08-03 09:20 | 0.6516 | 374.6274 | 164.9144 | 33539.5418 | 0.80253 | 1.4541 | 147.3845 | 33686.9263 | 0.15092 | 0.80253 | 80.087 | 33767.0133 | 0.81037 | 0.81037 | 239.9341 | 34006.9474 | 0.46085 | 1.2712 | 225.277 | 34232.2244 | 0.92702 | 1.3879 | 222.5251 | 34454.7495 | 1.0356 | 1.9626 | 211.9872 | 34666.7367 | 7.5184 | 8.554 | 172.5059 | 34839.2426 | 3.7745
57 | 2022-08-03 09:30 | 7.4676 | 0.81037 | 0.4412 | 0.0024892 | 370.0621 | 0.0024892 | 300 | 0.74776 | 0 | 33600 | 2022-08-03 09:30 | 0.74776 | 370.0621 | 161.7668 | 34131.829 | 0.74776 | 1.4955 | 146.8065 | 34278.6355 | 1.4541 | 2.2019 | 69.5336 | 34348.1691 | 0.80253 | 0.80253 | 240.261 | 34588.4301 | 0.81037 | 1.6129 | 217.8927 | 34806.3228 | 0.75661 | 1.567 | 218.7754 | 35025.0982 | 0.84256 | 1.5992 | 218.1534 | 35243.2516 | 0 | 0.84256 | 238.629 | 35481.8806 | 8.5278
58 | 2022-08-03 09:40 | 4.5652 | 0.80253 | 0.43693 | 0.0015217 | 386.589 | 0.0015217 | 300 | 0.45752 | 0 | 34200 | 2022-08-03 09:40 | 0.45752 | 386.589 | 173.284 | 34759.873 | 0.45752 | 0.91504 | 157.2586 | 34917.1316 | 1.4955 | 1.953 | 70.7109 | 34987.8425 | 2.2019 | 2.2019 | 208.6009 | 35196.4434 | 0.80253 | 3.0044 | 199.7198 | 35396.1632 | 1.2712 | 2.0737 | 210.3594 | 35606.5226 | 1.3879 | 2.6591 | 203.1632 | 35809.6858 | 3.9585 | 5.3464 | 184.2381 | 35993.9239 | 7.8807
59 | 2022-08-03 09:50 | 3.6336 | 2.2019 | 1.1988 | 0.0012112 | 394.4672 | 0.0012112 | 300 | 0.36436 | 0 | 34800 | 2022-08-03 09:50 | 0.36436 | 394.4672 | 178.8963 | 35373.3635 | 0.36436 | 0.72873 | 162.3518 | 35535.7153 | 0.91504 | 1.2794 | 75.0248 | 35610.7401 | 1.953 | 1.953 | 212.1328 | 35822.873 | 2.2019 | 4.1549 | 190.8572 | 36013.7302 | 4.6173 | 6.8192 | 178.0676 | 36191.7977 | 1.567 | 6.1843 | 180.5207 | 36372.3184 | 1.5992 | 3.1662 | 198.259 | 36570.5774 | 8.554
60 | 2022-08-03 10:00 | 9.1263 | 1.953 | 1.0633 | 0.0030421 | 363.5083 | 0.0030421 | 300 | 0.91363 | 0 | 35400 | 2022-08-03 10:00 | 0.91363 | 363.5083 | 157.2926 | 35920.801 | 0.91363 | 1.8273 | 142.7461 | 36063.547 | 0.72873 | 1.6424 | 72.4471 | 36135.9941 | 1.2794 | 1.2794 | 225.0745 | 36361.0686 | 1.953 | 3.2324 | 197.6847 | 36558.7533 | 0 | 1.953 | 212.1328 | 36770.8861 | 2.0737 | 2.0737 | 210.3594 | 36981.2455 | 2.6591 | 4.7328 | 187.4091 | 37168.6546 | 6.1889
61 | 2022-08-03 10:10 | 9.4763 | 1.2794 | 0.69657 | 0.0031588 | 362.2907 | 0.0031588 | 300 | 0.94863 | 0 | 36000 | 2022-08-03 10:10 | 0.94863 | 362.2907 | 156.4671 | 36518.7577 | 0.94863 | 1.8973 | 141.9969 | 36660.7546 | 1.8273 | 2.7759 | 67.3147 | 36728.0693 | 1.6424 | 1.6424 | 217.3412 | 36945.4105 | 1.2794 | 2.9218 | 200.5013 | 37145.9118 | 7.3874 | 8.6668 | 172.1898 | 37318.1015 | 6.8192 | 14.2066 | 160.6789 | 37478.7805 | 6.1843 | 13.0035 | 162.6818 | 37641.4623 | 3.1662
62 | 2022-08-03 10:20 | 4.8226 | 1.6424 | 0.89417 | 0.0016075 | 384.716 | 0.0016075 | 300 | 0.48326 | 0 | 36600 | 2022-08-03 10:20 | 0.48326 | 384.716 | 171.9616 | 37156.6776 | 0.48326 | 0.96651 | 156.0584 | 37312.736 | 1.8973 | 2.3805 | 68.7785 | 37381.5145 | 2.7759 | 2.7759 | 201.9442 | 37583.4586 | 1.6424 | 4.4182 | 189.2224 | 37772.681 | 2.9218 | 4.5641 | 188.3638 | 37961.0448 | 1.953 | 4.8748 | 186.6352 | 38147.68 | 2.0737 | 4.0268 | 191.6961 | 38339.3761 | 4.7328
63 | 2022-08-03 10:30 | 3.536 | 2.7759 | 1.5113 | 0.0011787 | 395.4165 | 0.0011787 | 300 | 0.3546 | 0 | 37200 | 2022-08-03 10:30 | 0.3546 | 395.4165 | 179.578 | 37774.9945 | 0.3546 | 0.70919 | 162.9705 | 37937.965 | 0.96651 | 1.3211 | 74.6887 | 38012.6537 | 2.3805 | 2.3805 | 206.3354 | 38218.9891 | 2.7759 | 5.1564 | 185.1736 | 38404.1627 | 4.4182 | 7.1941 | 176.7383 | 38580.9009 | 8.6668 | 13.085 | 162.5395 | 38743.4404 | 14.2066 | 22.8734 | 150.3146 | 38893.7551 | 13.0035
64 | 2022-08-03 10:40 | 7.303 | 2.3805 | 1.2961 | 0.0024343 | 370.7971 | 0.0024343 | 300 | 0.7313 | 0 | 37800 | 2022-08-03 10:40 | 0.7313 | 370.7971 | 162.2719 | 38333.069 | 0.7313 | 1.4626 | 147.2648 | 38480.3338 | 0.70919 | 1.4405 | 73.7895 | 38554.1234 | 1.3211 | 1.3211 | 224.066 | 38778.1894 | 2.3805 | 3.7016 | 193.9691 | 38972.1585 | 0 | 2.3805 | 206.3354 | 39178.4939 | 4.5641 | 4.5641 | 188.3638 | 39366.8577 | 4.8748 | 9.4389 | 170.1447 | 39537.0024 | 4.0268
65 | 2022-08-03 10:50 | 7.2697 | 1.3211 | 0.71927 | 0.0024232 | 370.9475 | 0.0024232 | 300 | 0.72797 | 0 | 38400 | 2022-08-03 10:50 | 0.72797 | 370.9475 | 162.3753 | 38933.3228 | 0.72797 | 1.4559 | 147.3587 | 39080.6815 | 1.4626 | 2.1906 | 69.5838 | 39150.2653 | 1.4405 | 1.4405 | 221.3686 | 39371.6339 | 1.3211 | 2.7616 | 202.0901 | 39573.724 | 8.858 | 10.1791 | 168.3558 | 39742.0798 | 7.1941 | 16.0521 | 157.9548 | 39900.0346 | 13.085 | 20.2791 | 152.8694 | 40052.904 | 22.8734
66 | 2022-08-03 11:00 | 8.264 | 1.4405 | 0.78427 | 0.0027547 | 366.7377 | 0.0027547 | 300 | 0.8274 | 0 | 39000 | 2022-08-03 11:00 | 0.8274 | 366.7377 | 159.4909 | 39526.2286 | 0.8274 | 1.6548 | 144.741 | 39670.9696 | 1.4559 | 2.2834 | 69.1809 | 39740.1505 | 2.1906 | 2.1906 | 208.7515 | 39948.902 | 1.4405 | 3.6311 | 194.4925 | 40143.3945 | 2.7616 | 4.2021 | 190.5559 | 40333.9503 | 2.3805 | 5.1421 | 185.2455 | 40519.1958 | 4.5641 | 6.9446 | 177.6138 | 40696.8096 | 9.4389
67 | 2022-08-03 11:10 | 10.8153 | 2.1906 | 1.1926 | 0.0036051 | 358.0433 | 0.0036051 | 300 | 1.0825 | 0 | 39600 | 2022-08-03 11:10 | 1.0825 | 358.0433 | 153.6011 | 40111.6444 | 1.0825 | 2.1651 | 139.396 | 40251.0404 | 1.6548 | 2.7373 | 67.4466 | 40318.487 | 2.2834 | 2.2834 | 207.5426 | 40526.0296 | 2.1906 | 4.4739 | 188.8909 | 40714.9205 | 3.6311 | 5.8216 | 182.0545 | 40896.975 | 10.1791 | 13.8102 | 161.3168 | 41058.2918 | 16.0521 | 26.2312 | 147.4595 | 41205.7513 | 20.2791
68 | 2022-08-03 11:20 | 8.789 | 2.2834 | 1.2432 | 0.0029297 | 364.7308 | 0.0029297 | 300 | 0.8799 | 0 | 40200 | 2022-08-03 11:20 | 0.8799 | 364.7308 | 158.1233 | 40722.8541 | 0.8799 | 1.7598 | 143.4999 | 40866.354 | 2.1651 | 3.045 | 66.4484 | 40932.8025 | 2.7373 | 2.7373 | 202.3399 | 41135.1423 | 2.2834 | 5.0207 | 185.8663 | 41321.0086 | 4.4739 | 6.7573 | 178.2951 | 41499.3037 | 4.2021 | 8.676 | 172.1641 | 41671.4678 | 5.1421 | 9.3442 | 170.3851 | 41841.8529 | 6.9446
69 | 2022-08-03 11:30 | 6.1939 | 2.7373 | 1.4903 | 0.0020646 | 376.2679 | 0.0020646 | 300 | 0.62039 | 0 | 40800 | 2022-08-03 11:30 | 0.62039 | 376.2679 | 166.0516 | 41342.3195 | 0.62039 | 1.2408 | 150.695 | 41493.0145 | 1.7598 | 2.3802 | 68.7798 | 41561.7943 | 3.045 | 3.045 | 199.3453 | 41761.1396 | 2.7373 | 5.7823 | 182.2273 | 41943.3669 | 5.0207 | 7.758 | 174.8808 | 42118.2477 | 5.8216 | 10.8423 | 166.8747 | 42285.1224 | 13.8102 | 19.6318 | 153.5653 | 42438.6877 | 26.2312
70 | 2022-08-03 11:40 | 3.7706 | 3.045 | 1.6578 | 0.0012569 | 393.1807 | 0.0012569 | 300 | 0.37806 | 0 | 41400 | 2022-08-03 11:40 | 0.37806 | 393.1807 | 177.9743 | 41971.155 | 0.37806 | 0.75613 | 161.5151 | 42132.6701 | 1.2408 | 1.6188 | 72.5935 | 42205.2635 | 2.3802 | 2.3802 | 206.3394 | 42411.6029 | 3.045 | 5.4251 | 183.8611 | 42595.464 | 5.7823 | 8.8273 | 171.748 | 42767.212 | 6.7573 | 12.5396 | 163.5113 | 42930.7234 | 8.676 | 15.4333 | 158.8266 | 43089.55 | 9.3442
71 | 2022-08-03 11:50 | 5.3522 | 2.3802 | 1.2959 | 0.0017841 | 381.1785 | 0.0017841 | 300 | 0.53622 | 0 | 42000 | 2022-08-03 11:50 | 0.53622 | 381.1785 | 169.4759 | 42550.6545 | 0.53622 | 1.0724 | 153.8027 | 42704.4571 | 0.75613 | 1.2923 | 74.9192 | 42779.3763 | 1.6188 | 1.6188 | 217.7804 | 42997.1567 | 2.3802 | 3.999 | 191.8819 | 43189.0386 | 5.4251 | 7.8053 | 174.7321 | 43363.7707 | 7.758 | 13.1832 | 162.3696 | 43526.1403 | 10.8423 | 18.6003 | 154.73 | 43680.8703 | 19.6318
72 | 2022-08-03 12:00 | 2.9362 | 1.6188 | 0.88137 | 0.00097875 | 401.9419 | 0.00097875 | 300 | 0.29462 | 0 | 42600 | 2022-08-03 12:00 | 0.29462 | 401.9419 | 184.2971 | 43186.2391 | 0.29462 | 0.58925 | 167.2532 | 43353.4922 | 1.0724 | 1.3671 | 74.332 | 43427.8242 | 1.2923 | 1.2923 | 224.7576 | 43652.5818 | 1.6188 | 2.9112 | 200.6031 | 43853.1849 | 3.999 | 5.6179 | 182.9648 | 44036.1496 | 8.8273 | 12.8263 | 162.9946 | 44199.1443 | 12.5396 | 21.3668 | 151.7553 | 44350.8996 | 15.4333
73 | 2022-08-03 12:10 | 2.9347 | 1.2923 | 0.70361 | 0.00097825 | 401.9601 | 0.00097825 | 300 | 0.29447 | 0 | 43200 | 2022-08-03 12:10 | 0.29447 | 401.9601 | 184.3103 | 43786.2704 | 0.29447 | 0.58895 | 167.2652 | 43953.5356 | 0.58925 | 0.88372 | 79.0136 | 44032.5492 | 1.3671 | 1.3671 | 222.9959 | 44255.5451 | 1.2923 | 2.6594 | 203.1596 | 44458.7048 | 0 | 1.2923 | 224.7576 | 44683.4624 | 7.8053 | 7.8053 | 174.7321 | 44858.1945 | 13.1832 | 20.9885 | 152.1353 | 45010.3298 | 18.6003
74 | 2022-08-03 12:20 | 5.3884 | 1.3671 | 0.74429 | 0.0017961 | 380.9509 | 0.0017961 | 300 | 0.53984 | 0 | 43800 | 2022-08-03 12:20 | 0.53984 | 380.9509 | 169.3165 | 44350.2674 | 0.53984 | 1.0797 | 153.658 | 44503.9254 | 0.58895 | 1.1288 | 76.352 | 44580.2774 | 0.88372 | 0.88372 | 237.0409 | 44817.3183 | 1.3671 | 2.2508 | 207.9604 | 45025.2787 | 2.9112 | 4.2783 | 190.0772 | 45215.3559 | 5.6179 | 8.5291 | 172.5764 | 45387.9323 | 12.8263 | 18.4442 | 154.9128 | 45542.845 | 21.3668
75 | 2022-08-03 12:30 | 7.2694 | 0.88372 | 0.48114 | 0.0024231 | 370.9491 | 0.0024231 | 300 | 0.72794 | 0 | 44400 | 2022-08-03 12:30 | 0.72794 | 370.9491 | 162.3764 | 44933.3254 | 0.72794 | 1.4559 | 147.3597 | 45080.6851 | 1.0797 | 1.8076 | 71.4811 | 45152.1662 | 1.1288 | 1.1288 | 229.0561 | 45381.2223 | 0.88372 | 2.0125 | 211.2439 | 45592.4663 | 2.6594 | 3.5431 | 195.1611 | 45787.6273 | 1.2923 | 3.9518 | 192.2015 | 45979.8288 | 7.8053 | 9.0977 | 171.0241 | 46150.8529 | 0
76 | 2022-08-03 12:40 | 7.0859 | 1.1288 | 0.61456 | 0.002362 | 371.794 | 0.002362 | 300 | 0.70959 | 0 | 45000 | 2022-08-03 12:40 | 0.70959 | 371.794 | 162.9579 | 45534.7519 | 0.70959 | 1.4192 | 147.8874 | 45682.6393 | 1.4559 | 2.1655 | 69.6962 | 45752.3355 | 1.8076 | 1.8076 | 214.4434 | 45966.7788 | 1.1288 | 2.9364 | 200.3611 | 46167.1399 | 4.2633 | 5.3921 | 184.0185 | 46351.1584 | 4.2783 | 8.5416 | 172.541 | 46523.6994 | 8.5291 | 12.8073 | 163.0284 | 46686.7278 | 39.4326
77 | 2022-08-03 12:50 | 6.1147 | 1.8076 | 0.98415 | 0.0020382 | 376.6985 | 0.0020382 | 300 | 0.61247 | 0 | 45600 | 2022-08-03 12:50 | 0.61247 | 376.6985 | 166.3507 | 46143.0492 | 0.61247 | 1.2249 | 150.9665 | 46294.0157 | 1.4192 | 2.0316 | 70.3214 | 46364.3371 | 2.1655 | 2.1655 | 209.0885 | 46573.4257 | 1.8076 | 3.9731 | 192.0568 | 46765.4824 | 2.9364 | 4.744 | 187.3471 | 46952.8295 | 3.5431 | 6.4795 | 179.3458 | 47132.1754 | 3.9518 | 7.4949 | 175.7277 | 47307.9031 | 9.0977
78 | 2022-08-03 13:00 | 4.6506 | 2.1655 | 1.179 | 0.0015502 | 385.955 | 0.0015502 | 300 | 0.46606 | 0 | 46200 | 2022-08-03 13:00 | 0.46606 | 385.955 | 172.8358 | 46758.7908 | 0.46606 | 0.93213 | 156.8518 | 46915.6427 | 1.2249 | 1.691 | 72.1516 | 46987.7943 | 2.0316 | 2.0316 | 210.9643 | 47198.7586 | 2.1655 | 4.1971 | 190.5875 | 47389.3461 | 3.9731 | 6.1386 | 180.7084 | 47570.0544 | 5.3921 | 9.3652 | 170.3316 | 47740.3861 | 8.5416 | 13.9336 | 161.1159 | 47901.502 | 12.8073
79 | 2022-08-03 13:10 | 4.2996 | 2.0316 | 1.1061 | 0.0014332 | 388.6452 | 0.0014332 | 300 | 0.43096 | 0 | 46800 | 2022-08-03 13:10 | 0.43096 | 388.6452 | 174.741 | 47363.3862 | 0.43096 | 0.86192 | 158.5808 | 47521.967 | 0.93213 | 1.3631 | 74.3623 | 47596.3293 | 1.691 | 1.691 | 216.4549 | 47812.7842 | 2.0316 | 3.7226 | 193.8154 | 48006.5996 | 4.1971 | 6.2288 | 180.3397 | 48186.9393 | 4.744 | 8.9411 | 171.4402 | 48358.3795 | 6.4795 | 11.2236 | 166.0692 | 48524.4487 | 7.4949
80 | 2022-08-03 13:20 | 4.2007 | 1.691 | 0.92065 | 0.0014002 | 389.4461 | 0.0014002 | 300 | 0.42107 | 0 | 47400 | 2022-08-03 13:20 | 0.42107 | 389.4461 | 175.31 | 47964.7562 | 0.42107 | 0.84214 | 159.0972 | 48123.8534 | 0.86192 | 1.283 | 74.9954 | 48198.8488 | 1.3631 | 1.3631 | 223.0869 | 48421.9357 | 1.691 | 3.0541 | 199.2618 | 48621.1975 | 0 | 1.691 | 216.4549 | 48837.6525 | 6.1386 | 6.1386 | 180.7084 | 49018.3608 | 9.3652 | 15.5037 | 158.7254 | 49177.0862 | 13.9336
81 | 2022-08-03 13:30 | 2.3176 | 1.3631 | 0.74213 | 0.00077254 | 410.3712 | 0.00077254 | 300 | 0.23276 | 0 | 48000 | 2022-08-03 13:30 | 0.23276 | 410.3712 | 190.4797 | 48600.851 | 0 | 0.23276 | 190.4797 | 48791.3307 | 0.84214 | 1.0749 | 76.8767 | 48868.2074 | 1.283 | 1.283 | 224.9863 | 49093.1938 | 1.3631 | 2.6461 | 203.3026 | 49296.4964 | 3.7226 | 5.0857 | 185.5317 | 49482.0281 | 6.2288 | 9.9514 | 168.8899 | 49650.918 | 8.9411 | 15.1699 | 159.2099 | 49810.1278 | 11.2236
82 | 2022-08-03 13:40 | 2.425 | 1.283 | 0.69852 | 0.00080833 | 408.7472 | 0.00080833 | 300 | 0.2435 | 0 | 48600 | 2022-08-03 13:40 | 0.2435 | 408.7472 | 189.2807 | 49198.0279 | 0.47626 | 0.71976 | 162.6335 | 49360.6614 | 0.23276 | 0.47626 | 86.1565 | 49446.8178 | 1.0749 | 1.0749 | 230.6301 | 49677.448 | 1.283 | 2.3579 | 206.6113 | 49884.0593 | 3.0541 | 4.3371 | 189.7142 | 50073.7735 | 1.691 | 4.7451 | 187.3412 | 50261.1147 | 6.1386 | 7.8295 | 174.6563 | 50435.7711 | 15.5037
83 | 2022-08-03 13:50 | 2.4228 | 1.0749 | 0.58522 | 0.00080761 | 408.7792 | 0.00080761 | 300 | 0.24328 | 0 | 49200 | 2022-08-03 13:50 | 0.24328 | 408.7792 | 189.3044 | 49798.0836 | 0.24328 | 0.48657 | 171.7973 | 49969.8809 | 0.71976 | 0.96304 | 78.0685 | 50047.9494 | 0.47626 | 0.47626 | 258.4694 | 50306.4189 | 1.0749 | 1.5512 | 219.0865 | 50525.5054 | 2.6461 | 3.721 | 193.8275 | 50719.3329 | 5.0857 | 7.7318 | 174.9638 | 50894.2966 | 9.9514 | 15.0371 | 159.4059 | 51053.7025 | 0
84 | 2022-08-03 14:00 | 1.7873 | 0.47626 | 0.2593 | 0.00059578 | 419.779 | 0.00059578 | 300 | 0.17973 | 0 | 49800 | 2022-08-03 14:00 | 0.17973 | 419.779 | 197.5005 | 50417.2795 | 0 | 0.17973 | 197.5005 | 50614.78 | 0.48657 | 0.6663 | 82.2001 | 50696.9801 | 0.96304 | 0.96304 | 234.2055 | 50931.1856 | 0.47626 | 1.4393 | 221.3941 | 51152.5797 | 2.3579 | 2.8342 | 201.3577 | 51353.9374 | 4.3371 | 6.695 | 178.5265 | 51532.4639 | 4.7451 | 9.0822 | 171.0649 | 51703.5289 | 15.1699
85 | 2022-08-03 14:10 | 1.2905 | 0.96304 | 0.52432 | 0.00043018 | 431.7791 | 0.00043018 | 300 | 0.13005 | 0 | 50400 | 2022-08-03 14:10 | 0.13005 | 431.7791 | 206.6516 | 51038.4308 | 0.17973 | 0.30979 | 183.0068 | 51221.4376 | 0.17973 | 0.30979 | 91.5034 | 51312.941 | 0.6663 | 0.6663 | 246.6004 | 51559.5414 | 0.96304 | 1.6293 | 217.5834 | 51777.1248 | 1.5512 | 2.5142 | 204.763 | 51981.8878 | 3.721 | 5.2721 | 184.599 | 52166.4868 | 7.7318 | 11.4528 | 165.5998 | 52332.0866 | 7.8295
86 | 2022-08-03 14:20 | 1.4286 | 0.6663 | 0.36276 | 0.00047619 | 428.0112 | 0.00047619 | 300 | 0.14386 | 0 | 51000 | 2022-08-03 14:20 | 0.14386 | 428.0112 | 203.7537 | 51631.7649 | 0.13005 | 0.27391 | 186.1876 | 51817.9525 | 0.30979 | 0.45365 | 86.7453 | 51904.6978 | 0.30979 | 0.30979 | 274.5102 | 52179.208 | 0.6663 | 0.97609 | 233.7648 | 52412.9728 | 1.4393 | 2.1056 | 209.9108 | 52622.8836 | 2.8342 | 4.2735 | 190.1071 | 52812.9907 | 6.695 | 9.5291 | 169.9183 | 52982.909 | 15.0371
87 | 2022-08-03 14:30 | 1.7388 | 0.30979 | 0.16866 | 0.00057961 | 420.7844 | 0.00057961 | 300 | 0.17488 | 0 | 51600 | 2022-08-03 14:30 | 0.17488 | 420.7844 | 198.2585 | 52219.0429 | 0.14386 | 0.31874 | 182.2784 | 52401.3213 | 0.27391 | 0.44879 | 86.876 | 52488.1973 | 0.45365 | 0.45365 | 260.2359 | 52748.4331 | 0.30979 | 0.76343 | 241.9466 | 52990.3797 | 1.6293 | 1.9391 | 212.3452 | 53202.725 | 2.5142 | 4.1435 | 190.9305 | 53393.6555 | 5.2721 | 7.7863 | 174.7917 | 53568.4472 | 9.0822
88 | 2022-08-03 14:40 | 3.3253 | 0.45365 | 0.24698 | 0.0011084 | 397.564 | 0.0011084 | 300 | 0.33353 | 0 | 52200 | 2022-08-03 14:40 | 0.33353 | 397.564 | 181.1248 | 52778.6888 | 0.50841 | 0.84194 | 159.1025 | 52937.7914 | 0.31874 | 0.65227 | 82.4454 | 53020.2368 | 0.44879 | 0.44879 | 260.6279 | 53280.8647 | 0.45365 | 0.90244 | 236.3464 | 53517.2111 | 0.97609 | 1.4297 | 221.6011 | 53738.8121 | 2.1056 | 3.0817 | 199.011 | 53937.8231 | 0 | 2.1056 | 209.9108 | 54147.7339 | 11.4528
89 | 2022-08-03 14:50 | 1.5865 | 0.44879 | 0.24434 | 0.00052883 | 424.1457 | 0.00052883 | 300 | 0.15965 | 0 | 52800 | 2022-08-03 14:50 | 0.15965 | 424.1457 | 200.8043 | 53424.95 | 0 | 0.15965 | 200.8043 | 53625.7543 | 0.84194 | 1.0016 | 77.6408 | 53703.3951 | 0.65227 | 0.65227 | 247.3363 | 53950.7314 | 0.44879 | 1.1011 | 229.855 | 54180.5864 | 0.76343 | 1.2122 | 226.7805 | 54407.3669 | 1.9391 | 2.7026 | 202.7024 | 54610.0693 | 8.417 | 10.3561 | 167.9499 | 54778.0192 | 9.5291
90 | 2022-08-03 15:00 | 1.4293 | 0.65227 | 0.35512 | 0.00047643 | 427.9929 | 0.00047643 | 300 | 0.14393 | 0 | 53400 | 2022-08-03 15:00 | 0.14393 | 427.9929 | 203.7397 | 54031.7326 | 0.15965 | 0.30358 | 183.5264 | 54215.259 | 0.15965 | 0.30358 | 91.7632 | 54307.0222 | 1.0016 | 1.0016 | 232.9224 | 54539.9445 | 0.65227 | 1.6539 | 217.1291 | 54757.0736 | 0.90244 | 1.5547 | 219.0164 | 54976.09 | 1.4297 | 2.3322 | 206.9288 | 55183.0189 | 3.0817 | 4.5114 | 188.6703 | 55371.6892 | 7.7863
91 | 2022-08-03 15:10 | 0.76501 | 1.0016 | 0.54531 | 0.000255 | 451.4606 | 0.000255 | 300 | 0.077501 | 0 | 54000 | 2022-08-03 15:10 | 0.077501 | 451.4606 | 222.1841 | 54673.6447 | 0.14393 | 0.22143 | 191.8153 | 54865.4599 | 0.30358 | 0.38108 | 88.8882 | 54954.3481 | 0.30358 | 0.30358 | 275.2896 | 55229.6377 | 1.0016 | 1.3052 | 224.4473 | 55454.085 | 1.1011 | 2.1026 | 209.9521 | 55664.0371 | 1.2122 | 2.3133 | 207.1645 | 55871.2016 | 0 | 1.2122 | 226.7805 | 56097.9821 | 2.1056
92 | 2022-08-03 15:20 | 0.86379 | 0.65258 | 0.35529 | 0.00028793 | 446.8511 | 0.00028793 | 300 | 0.087379 | 0 | 54600 | 2022-08-03 15:20 | 0.087379 | 446.8511 | 218.4838 | 55265.3349 | 0.077501 | 0.16488 | 199.8999 | 55465.2348 | 0.22143 | 0.30881 | 91.5439 | 55556.7787 | 0.38108 | 0.38108 | 266.6646 | 55823.4433 | 0 | 0.38108 | 266.6646 | 56090.108 | 1.6539 | 1.6539 | 217.1291 | 56307.237 | 1.5547 | 3.2086 | 197.8901 | 56505.1271 | 5.0347 | 6.5894 | 178.924 | 56684.0512 | 10.3561
93 | 2022-08-03 15:30 | 2.6861 | 0.30358 | 0.16528 | 0.00089538 | 405.0979 | 0.00089538 | 300 | 0.26961 | 0 | 55200 | 2022-08-03 15:30 | 0.26961 | 405.0979 | 186.6003 | 55791.6982 | 0.35699 | 0.62661 | 165.82 | 55957.5183 | 0.16488 | 0.43449 | 87.2707 | 56044.789 | 0.30881 | 0.30881 | 274.6318 | 56319.4208 | 0.30358 | 0.61239 | 249.5307 | 56568.9514 | 1.3052 | 1.6087 | 217.9714 | 56786.9228 | 2.1026 | 3.4078 | 196.228 | 56983.1508 | 0 | 2.1026 | 209.9521 | 57193.1029 | 4.5114
94 | 2022-08-03 15:40 | 1.3321 | 0.68989 | 0.37561 | 0.00044402 | 430.6027 | 0.00044402 | 300 | 0.13421 | 0 | 55800 | 2022-08-03 15:40 | 0.13421 | 430.6027 | 205.7444 | 56436.3471 | 0 | 0.13421 | 205.7444 | 56642.0914 | 0.62661 | 0.76081 | 80.6877 | 56722.7791 | 0.43449 | 0.43449 | 261.8121 | 56984.5913 | 0.68989 | 1.1244 | 229.1815 | 57213.7727 | 0.38108 | 1.071 | 230.7485 | 57444.5212 | 1.6539 | 2.0349 | 210.9165 | 57655.4377 | 2.3133 | 3.9671 | 192.097 | 57847.5347 | 1.2122
95 | 2022-08-03 15:50 | 0.6721 | 0.43449 | 0.23656 | 0.00022403 | 456.3967 | 0.00022403 | 300 | 0.06821 | 0 | 56400 | 2022-08-03 15:50 | 0.06821 | 456.3967 | 226.1919 | 57082.5886 | 0.13421 | 0.20242 | 194.2413 | 57276.8299 | 0.13421 | 0.20242 | 97.1207 | 57373.9506 | 0.76081 | 0.76081 | 242.0631 | 57616.0137 | 0.43449 | 1.1953 | 227.2272 | 57843.2409 | 0.61239 | 1.0469 | 231.4845 | 58074.7254 | 1.6087 | 2.2211 | 208.347 | 58283.0724 | 6.6164 | 8.2251 | 173.4553 | 58456.5277 | 6.5894
96 | 2022-08-03 16:00 | 0.4826 | 0.59765 | 0.32539 | 0.00016087 | 469.0994 | 0.00016087 | 300 | 0.04926 | 0 | 57000 | 2022-08-03 16:00 | 0.04926 | 469.0994 | 236.7372 | 57705.8366 | 0.06821 | 0.11747 | 209.6167 | 57915.4533 | 0.20242 | 0.25168 | 94.2037 | 58009.657 | 0.20242 | 0.20242 | 291.362 | 58301.019 | 0 | 0.20242 | 291.362 | 58592.381 | 1.1244 | 1.1244 | 229.1815 | 58821.5625 | 1.071 | 2.1953 | 208.6878 | 59030.2503 | 0 | 1.071 | 230.7485 | 59260.9988 | 2.1026
97 | 2022-08-03 16:10 | 0.70546 | 0.76081 | 0.41422 | 0.00023515 | 454.5479 | 0.00023515 | 300 | 0.071546 | 0 | 57600 | 2022-08-03 16:10 | 0.071546 | 454.5479 | 224.6852 | 58279.2331 | 0.04926 | 0.12081 | 208.7967 | 58488.0298 | 0.11747 | 0.18902 | 98.0565 | 58586.0863 | 0.25168 | 0.25168 | 282.6112 | 58868.6974 | 0.76081 | 1.0125 | 232.5695 | 59101.2669 | 1.1953 | 1.9561 | 212.0861 | 59313.353 | 1.0469 | 2.2422 | 208.0719 | 59521.4249 | 2.0349 | 3.0818 | 199.0099 | 59720.4347 | 3.9671
98 | 2022-08-03 16:20 | 0.74811 | 0.20242 | 0.1102 | 0.00024937 | 452.311 | 0.00024937 | 300 | 0.075811 | 0 | 58200 | 2022-08-03 16:20 | 0.075811 | 452.311 | 222.8711 | 58875.182 | 0.071546 | 0.14736 | 203.0693 | 59078.2514 | 0.12081 | 0.19662 | 97.5167 | 59175.7681 | 0.18902 | 0.18902 | 294.1694 | 59469.9375 | 0.20242 | 0.39143 | 265.6656 | 59735.6031 | 0.20242 | 0.40483 | 264.4166 | 60000.0197 | 0 | 0.20242 | 291.362 | 60291.3817 | 2.2211 | 2.2211 | 208.347 | 60499.7287 | 8.2251
99 | 2022-08-03 16:30 | 0.74432 | 0.25168 | 0.13702 | 0.00024811 | 452.5041 | 0.00024811 | 300 | 0.075432 | 0 | 58800 | 2022-08-03 16:30 | 0.075432 | 452.5041 | 223.0274 | 59475.5315 | 0.075811 | 0.15124 | 202.3306 | 59677.8621 | 0.14736 | 0.22279 | 95.8255 | 59773.6876 | 0.19662 | 0.19662 | 292.5502 | 60066.2378 | 0.25168 | 0.44829 | 260.6685 | 60326.9063 | 1.0125 | 1.2642 | 225.4524 | 60552.3587 | 3.0805 | 4.093 | 191.2589 | 60743.6177 | 2.1953 | 5.2758 | 184.5808 | 60928.1985 | 1.071
100 | 2022-08-03 16:40 | 0.72942 | 0.18902 | 0.10291 | 0.00024314 | 453.2747 | 0.00024314 | 300 | 0.073942 | 0 | 59400 | 2022-08-03 16:40 | 0.073942 | 453.2747 | 223.6514 | 60076.9261 | 0.075432 | 0.14937 | 202.6832 | 60279.6093 | 0.15124 | 0.22519 | 95.6821 | 60375.2914 | 0.22279 | 0.22279 | 287.4765 | 60662.7678 | 0.18902 | 0.41181 | 263.7852 | 60926.5531 | 0.39143 | 0.58045 | 251.4087 | 61177.9618 | 0 | 0.39143 | 265.6656 | 61443.6274 | 2.2422 | 2.2422 | 208.0719 | 61651.6993 | 3.0818
101 | 2022-08-03 16:50 | 1.0127 | 0.19662 | 0.10705 | 0.00033755 | 440.8493 | 0.00033755 | 300 | 0.10227 | 0 | 60000 | 2022-08-03 16:50 | 0.10227 | 440.8493 | 213.7245 | 60654.5738 | 0.073942 | 0.17621 | 198.0492 | 60852.6229 | 0.14937 | 0.25164 | 94.2057 | 60946.8286 | 0.22519 | 0.22519 | 287.0463 | 61233.8749 | 0.19662 | 0.4218 | 262.901 | 61496.7759 | 0.44829 | 0.64491 | 247.7293 | 61744.5052 | 1.669 | 2.1173 | 209.7481 | 61954.2534 | 0.20242 | 1.8714 | 213.4045 | 62167.6579 | 2.2211
102 | 2022-08-03 17:00 | 1.9848 | 0.22279 | 0.1213 | 0.00066161 | 415.9654 | 0.00066161 | 300 | 0.19948 | 0 | 60600 | 2022-08-03 17:00 | 0.19948 | 415.9654 | 194.6387 | 61210.6041 | 0.10227 | 0.30175 | 183.6817 | 61394.2858 | 0.17621 | 0.37569 | 89.0656 | 61483.3514 | 0.25164 | 0.25164 | 282.6171 | 61765.9685 | 0.22279 | 0.47443 | 258.609 | 62024.5775 | 0.41181 | 0.63459 | 248.2893 | 62272.8667 | 0.58045 | 0.99226 | 233.2277 | 62506.0944 | 4.093 | 4.6734 | 187.7406 | 62693.8351 | 5.2758
103 | 2022-08-03 17:10 | 0.72756 | 0.47682 | 0.2596 | 0.00024252 | 453.3721 | 0.00024252 | 300 | 0.073756 | 0 | 61200 | 2022-08-03 17:10 | 0.073756 | 453.3721 | 223.7304 | 61877.1024 | 0.19948 | 0.27324 | 186.2517 | 62063.3541 | 0.30175 | 0.3755 | 89.0718 | 62152.4259 | 0.37569 | 0.37569 | 267.1968 | 62419.6227 | 0.47682 | 0.85251 | 238.237 | 62657.8597 | 0.4218 | 0.89863 | 236.4865 | 62894.3463 | 0.64491 | 1.0667 | 230.877 | 63125.2233 | 0.39143 | 1.0363 | 231.8125 | 63357.0358 | 2.2422
104 | 2022-08-03 17:20 | 0.6918 | 0.42626 | 0.23207 | 0.0002306 | 455.2941 | 0.0002306 | 300 | 0.07018 | 0 | 61800 | 2022-08-03 17:20 | 0.07018 | 455.2941 | 225.2924 | 62480.5865 | 0.073756 | 0.14394 | 203.7384 | 62684.3248 | 0.27324 | 0.34342 | 90.1926 | 62774.5174 | 0.3755 | 0.3755 | 267.2154 | 63041.7328 | 0 | 0.3755 | 267.2154 | 63308.9482 | 0.47443 | 0.47443 | 258.609 | 63567.5571 | 0.63459 | 1.109 | 229.6232 | 63797.1803 | 2.1173 | 2.7519 | 202.1897 | 63999.37 | 1.8714
105 | 2022-08-03 17:30 | 0.37281 | 0.37569 | 0.20454 | 0.00012427 | 479.0398 | 0.00012427 | 300 | 0.038281 | 0 | 62400 | 2022-08-03 17:30 | 0.038281 | 479.0398 | 245.2439 | 63124.2837 | 0.07018 | 0.10846 | 211.9717 | 63336.2555 | 0.14394 | 0.18222 | 98.5607 | 63434.8162 | 0.34342 | 0.34342 | 270.5778 | 63705.394 | 0.37569 | 0.71911 | 243.9811 | 63949.3751 | 0.85251 | 1.2282 | 226.3651 | 64175.7402 | 0.89863 | 1.7511 | 215.3984 | 64391.1387 | 0.99226 | 1.8909 | 213.0956 | 64604.2342 | 4.6734
106 | 2022-08-03 17:40 | 0.31043 | 0.3755 | 0.20444 | 0.00010348 | 486.0902 | 0.00010348 | 300 | 0.032043 | 0 | 63000 | 2022-08-03 17:40 | 0.032043 | 486.0902 | 251.4276 | 63737.5179 | 0.038281 | 0.070324 | 225.2274 | 63962.7453 | 0.10846 | 0.1405 | 102.2138 | 64064.9591 | 0.18222 | 0.18222 | 295.6822 | 64360.6414 | 0.3755 | 0.55772 | 252.8187 | 64613.46 | 0.3755 | 0.75101 | 242.5031 | 64855.9631 | 0.47443 | 0.84993 | 238.3382 | 65094.3013 | 1.0667 | 1.5411 | 219.2853 | 65313.5865 | 1.0363
107 | 2022-08-03 17:50 | 0.29286 | 0.34342 | 0.18697 | 9.762e-05 | 488.3309 | 9.762e-05 | 300 | 0.030286 | 0 | 63600 | 2022-08-03 17:50 | 0.030286 | 488.3309 | 253.4209 | 64341.7518 | 0.032043 | 0.062329 | 229.0653 | 64570.8171 | 0.070324 | 0.10061 | 107.1066 | 64677.9237 | 0.1405 | 0.1405 | 306.6415 | 64984.5652 | 0.34342 | 0.48392 | 257.8926 | 65242.4578 | 0.71911 | 1.0625 | 231.0042 | 65473.462 | 1.2282 | 1.9473 | 212.2201 | 65685.682 | 1.109 | 2.3372 | 206.8661 | 65892.5481 | 2.7519
108 | 2022-08-03 18:00 | 0.27648 | 0.18222 | 0.099207 | 9.216e-05 | 490.5413 | 9.216e-05 | 300 | 0.028648 | 0 | 64200 | 2022-08-03 18:00 | 0.028648 | 490.5413 | 255.4011 | 64945.9424 | 0.030286 | 0.058934 | 230.8686 | 65176.8111 | 0.062329 | 0.090977 | 108.6264 | 65285.4375 | 0.10061 | 0.10061 | 321.3198 | 65606.7573 | 0.18222 | 0.28283 | 278.0319 | 65884.7892 | 0.55772 | 0.73994 | 243.0078 | 66127.797 | 0 | 0.55772 | 252.8187 | 66380.6156 | 1.7511 | 1.7511 | 215.3984 | 66596.014 | 1.8909
109 | 2022-08-03 18:10 | 0.51327 | 0.1405 | 0.076497 | 0.00017109 | 466.7304 | 0.00017109 | 300 | 0.052327 | 0 | 64800 | 2022-08-03 18:10 | 0.052327 | 466.7304 | 234.744 | 65501.4743 | 0.028648 | 0.080975 | 220.8243 | 65722.2987 | 0.058934 | 0.11126 | 105.6083 | 65827.907 | 0.090977 | 0.090977 | 325.8793 | 66153.7863 | 0.1405 | 0.23148 | 285.9402 | 66439.7265 | 0.48392 | 0.62443 | 248.8514 | 66688.5779 | 0.75101 | 1.2349 | 226.1921 | 66914.77 | 0.84993 | 1.6009 | 218.1197 | 67132.8897 | 1.5411
110 | 2022-08-03 18:20 | 0.27031 | 0.10061 | 0.054777 | 9.0104e-05 | 491.4071 | 9.0104e-05 | 300 | 0.028031 | 0 | 65400 | 2022-08-03 18:20 | 0.028031 | 491.4071 | 256.1806 | 66147.5878 | 0.052327 | 0.080358 | 221.0609 | 66368.6487 | 0.080975 | 0.10901 | 105.9115 | 66474.5601 | 0.11126 | 0.11126 | 316.8249 | 66791.385 | 0.10061 | 0.21187 | 289.5058 | 67080.8909 | 0.28283 | 0.38344 | 266.4344 | 67347.3252 | 1.0625 | 1.3454 | 223.4963 | 67570.8215 | 1.9473 | 3.0098 | 199.6693 | 67770.4909 | 2.3372
111 | 2022-08-03 18:30 | 0.23798 | 0.090977 | 0.049532 | 7.9325e-05 | 496.2861 | 7.9325e-05 | 300 | 0.024798 | 0 | 66000 | 2022-08-03 18:30 | 0.024798 | 496.2861 | 260.6147 | 66756.9008 | 0.028031 | 0.052829 | 234.4306 | 66991.3314 | 0.080358 | 0.10516 | 106.446 | 67097.7774 | 0.10901 | 0.10901 | 317.7344 | 67415.5118 | 0.090977 | 0.19998 | 291.8557 | 67707.3675 | 0.23148 | 0.32246 | 272.9739 | 67980.3414 | 0.73994 | 0.97142 | 233.9217 | 68214.2631 | 0.55772 | 1.2977 | 224.6286 | 68438.8917 | 1.7511
112 | 2022-08-03 18:40 | 0.2252 | 0.11126 | 0.060576 | 7.5068e-05 | 498.3921 | 7.5068e-05 | 300 | 0.02352 | 0 | 66600 | 2022-08-03 18:40 | 0.02352 | 498.3921 | 262.5511 | 67360.9432 | 0.024798 | 0.048318 | 237.3783 | 67598.3215 | 0.052829 | 0.076349 | 111.3252 | 67709.6467 | 0.10516 | 0.10516 | 319.3381 | 68028.9848 | 0.11126 | 0.21642 | 288.6467 | 68317.6315 | 0.21187 | 0.32313 | 272.8941 | 68590.5256 | 0.62443 | 0.8363 | 238.8784 | 68829.404 | 1.2349 | 1.8594 | 213.5977 | 69043.0017 | 1.6009
113 | 2022-08-03 18:50 | 0.21324 | 0.10901 | 0.059348 | 7.1081e-05 | 500.4711 | 7.1081e-05 | 300 | 0.022324 | 0 | 67200 | 2022-08-03 18:50 | 0.022324 | 500.4711 | 264.4767 | 67964.9478 | 0.02352 | 0.045845 | 239.1309 | 68204.0787 | 0.048318 | 0.070642 | 112.5427 | 68316.6214 | 0.076349 | 0.076349 | 333.9757 | 68650.597 | 0.10901 | 0.18536 | 294.976 | 68945.573 | 0.19998 | 0.30899 | 274.6093 | 69220.1823 | 0.38344 | 0.58342 | 251.2291 | 69471.4114 | 1.3454 | 1.7288 | 215.7861 | 69687.1975 | 3.0098
114 | 2022-08-03 19:00 | 0.20203 | 0.10516 | 0.057252 | 6.7343e-05 | 502.5239 | 6.7343e-05 | 300 | 0.021203 | 0 | 67800 | 2022-08-03 19:00 | 0.021203 | 502.5239 | 266.3918 | 68568.9157 | 0.022324 | 0.043527 | 240.8739 | 68809.7896 | 0.045845 | 0.067048 | 113.3685 | 68923.1582 | 0.070642 | 0.070642 | 337.628 | 69260.7861 | 0.10516 | 0.1758 | 297.1703 | 69557.9565 | 0.21642 | 0.32157 | 273.079 | 69831.0355 | 0.32246 | 0.53888 | 254.0382 | 70085.0737 | 0.97142 | 1.2939 | 224.7204 | 70309.7941 | 0
115 | 2022-08-03 19:10 | 0.19151 | 0.076349 | 0.041568 | 6.3836e-05 | 504.5512 | 6.3836e-05 | 300 | 0.020151 | 0 | 68400 | 2022-08-03 19:10 | 0.020151 | 504.5512 | 268.2969 | 69172.8481 | 0.021203 | 0.041354 | 242.6076 | 69415.4557 | 0.043527 | 0.063678 | 114.1899 | 69529.6456 | 0.067048 | 0.067048 | 340.1056 | 69869.7512 | 0.076349 | 0.1434 | 305.7679 | 70175.5192 | 0.18536 | 0.2617 | 281.0696 | 70456.5887 | 0.32313 | 0.50849 | 256.1109 | 70712.6996 | 0.8363 | 1.1594 | 228.1987 | 70940.8983 | 1.2977
116 | 2022-08-03 19:20 | 0.18162 | 0.070642 | 0.038461 | 6.0541e-05 | 506.5534 | 6.0541e-05 | 300 | 0.019162 | 0 | 69000 | 2022-08-03 19:20 | 0.019162 | 506.5534 | 270.1925 | 69776.7459 | 0.020151 | 0.039313 | 244.3324 | 70021.0783 | 0.041354 | 0.060516 | 115.007 | 70136.0853 | 0.063678 | 0.063678 | 342.5698 | 70478.6551 | 0.070642 | 0.13432 | 308.58 | 70787.2351 | 0.1758 | 0.24644 | 283.4443 | 71070.6794 | 0.30899 | 0.48479 | 257.828 | 71328.5074 | 0.58342 | 0.89241 | 236.7164 | 71565.2239 | 1.8594
117 | 2022-08-03 19:30 | 0.17233 | 0.067048 | 0.036504 | 5.7445e-05 | 508.5314 | 5.7445e-05 | 300 | 0.018233 | 0 | 69600 | 2022-08-03 19:30 | 0.018233 | 508.5314 | 272.0789 | 70380.6102 | 0.019162 | 0.037396 | 246.0487 | 70626.6589 | 0.039313 | 0.057546 | 115.82 | 70742.4789 | 0.060516 | 0.060516 | 345.0211 | 71087.5 | 0.067048 | 0.12756 | 310.8177 | 71398.3177 | 0.1434 | 0.21044 | 289.7799 | 71688.0976 | 0.32157 | 0.46497 | 259.3391 | 71947.4367 | 0.53888 | 0.86045 | 237.9282 | 72185.3649 | 1.7288
118 | 2022-08-03 19:40 | 0.16359 | 0.063678 | 0.034669 | 5.4531e-05 | 510.4855 | 5.4531e-05 | 300 | 0.017359 | 0 | 70200 | 2022-08-03 19:40 | 0.017359 | 510.4855 | 273.9566 | 70984.4421 | 0.018233 | 0.035593 | 247.7569 | 71232.199 | 0.037396 | 0.054755 | 116.6291 | 71348.828 | 0.057546 | 0.057546 | 347.46 | 71696.2881 | 0.063678 | 0.12122 | 313.0437 | 72009.3317 | 0.13432 | 0.198 | 292.2638 | 72301.5955 | 0.2617 | 0.39602 | 265.2322 | 72566.8277 | 0.50849 | 0.77019 | 241.6482 | 72808.4759 | 1.2939
119 | 2022-08-03 19:50 | 0.15536 | 0.060516 | 0.032948 | 5.1787e-05 | 512.4165 | 5.1787e-05 | 300 | 0.016536 | 0 | 70800 | 2022-08-03 19:50 | 0.016536 | 512.4165 | 275.826 | 71588.2425 | 0.017359 | 0.033895 | 249.4574 | 71837.6998 | 0.035593 | 0.052129 | 117.4344 | 71955.1342 | 0.054755 | 0.054755 | 349.8872 | 72305.0214 | 0.060516 | 0.11527 | 315.2584 | 72620.2798 | 0.12756 | 0.18808 | 294.3741 | 72914.6539 | 0.24644 | 0.374 | 267.3651 | 73182.0191 | 0.48479 | 0.73123 | 243.4109 | 73425.4299 | 1.1594
120 | 2022-08-03 20:00 | 0.1476 | 0.057546 | 0.031331 | 4.9202e-05 | 514.3249 | 4.9202e-05 | 300 | 0.01576 | 0 | 71400 | 2022-08-03 20:00 | 0.01576 | 514.3249 | 277.6875 | 72192.0124 | 0.016536 | 0.032297 | 251.1505 | 72443.1629 | 0.033895 | 0.049656 | 118.2361 | 72561.399 | 0.052129 | 0.052129 | 352.3031 | 72913.7022 | 0.057546 | 0.10968 | 317.4623 | 73231.1645 | 0 | 0.057546 | 347.46 | 73578.6245 | 0.21044 | 0.21044 | 289.7799 | 73868.4044 | 0.46497 | 0.67541 | 246.1317 | 74114.5362 | 0.89241
121 | 2022-08-03 20:10 | 0.14029 | 0.054755 | 0.029811 | 4.6763e-05 | 516.2112 | 4.6763e-05 | 300 | 0.015029 | 0 | 72000 | 2022-08-03 20:10 | 0.015029 | 516.2112 | 279.5416 | 72795.7528 | 0.01576 | 0.030789 | 252.8367 | 73048.5895 | 0.032297 | 0.047326 | 119.0345 | 73167.624 | 0.049656 | 0.049656 | 354.7084 | 73522.3324 | 0.054755 | 0.10441 | 319.6561 | 73841.9884 | 0.12122 | 0.17598 | 297.1275 | 74139.1159 | 0.198 | 0.31922 | 273.3597 | 74412.4756 | 0.39602 | 0.59402 | 250.5965 | 74663.0721 | 0.86045
122 | 2022-08-03 20:20 | 0.13338 | 0.052129 | 0.028381 | 4.4461e-05 | 518.076 | 4.4461e-05 | 300 | 0.014338 | 0 | 72600 | 2022-08-03 20:20 | 0.014338 | 518.076 | 281.3887 | 73399.4647 | 0.015029 | 0.029367 | 254.5163 | 73653.981 | 0.030789 | 0.045128 | 119.8296 | 73773.8106 | 0.047326 | 0.047326 | 357.1034 | 74130.9141 | 0.052129 | 0.099454 | 321.84 | 74452.7541 | 0.11527 | 0.1674 | 299.2139 | 74751.968 | 0.18808 | 0.30335 | 275.3184 | 75027.2863 | 0.374 | 0.56208 | 252.543 | 75279.8293 | 0.77019
123 | 2022-08-03 20:30 | 0.12686 | 0.049656 | 0.027035 | 4.2286e-05 | 519.9198 | 4.2286e-05 | 300 | 0.013686 | 0 | 73200 | 2022-08-03 20:30 | 0.013686 | 519.9198 | 283.2291 | 74003.1489 | 0.014338 | 0.028024 | 256.1897 | 74259.3386 | 0.029367 | 0.043053 | 120.6218 | 74379.9603 | 0.045128 | 0.045128 | 359.4889 | 74739.4492 | 0.049656 | 0.094784 | 324.0148 | 75063.464 | 0.10968 | 0.15933 | 301.2904 | 75364.7544 | 0.057546 | 0.16722 | 299.2585 | 75664.0129 | 0 | 0.057546 | 347.46 | 76011.4729 | 0.73123
124 | 2022-08-03 20:40 | 0.12069 | 0.047326 | 0.025766 | 4.0231e-05 | 521.743 | 4.0231e-05 | 300 | 0.013069 | 0 | 73800 | 2022-08-03 20:40 | 0.013069 | 521.743 | 285.0633 | 74606.8063 | 0.013686 | 0.026755 | 257.8572 | 74864.6636 | 0.028024 | 0.041093 | 121.411 | 74986.0746 | 0.043053 | 0.043053 | 361.8653 | 75347.9399 | 0.047326 | 0.090379 | 326.1807 | 75674.1206 | 0.10441 | 0.15174 | 303.3575 | 75977.4781 | 0.17598 | 0.28039 | 278.3688 | 76255.847 | 0.21044 | 0.38642 | 266.1451 | 76521.9921 | 0.67541
125 | 2022-08-03 20:50 | 0.11486 | 0.045128 | 0.024569 | 3.8286e-05 | 523.5463 | 3.8286e-05 | 300 | 0.012486 | 0 | 74400 | 2022-08-03 20:50 | 0.012486 | 523.5463 | 286.8917 | 75210.4379 | 0.013069 | 0.025555 | 259.5192 | 75469.9572 | 0.026755 | 0.039241 | 122.1976 | 75592.1548 | 0.041093 | 0.041093 | 364.2331 | 75956.3879 | 0.045128 | 0.086221 | 328.3384 | 76284.7263 | 0.099454 | 0.14458 | 305.4158 | 76590.142 | 0.1674 | 0.26685 | 280.3038 | 76870.4459 | 0.31922 | 0.48662 | 257.6918 | 77128.1377 | 0.59402
126 | 2022-08-03 21:00 | 0.10934 | 0.043053 | 0.02344 | 3.6445e-05 | 525.33 | 3.6445e-05 | 300 | 0.011934 | 0 | 75000 | 2022-08-03 21:00 | 0.011934 | 525.33 | 288.7145 | 75814.0445 | 0.012486 | 0.024419 | 261.1762 | 76075.2207 | 0.025555 | 0.037489 | 122.9817 | 76198.2024 | 0.039241 | 0.039241 | 366.5929 | 76564.7953 | 0.043053 | 0.082294 | 330.4882 | 76895.2835 | 0.094784 | 0.13784 | 307.4655 | 77202.749 | 0.15933 | 0.25411 | 282.23 | 77484.979 | 0.30335 | 0.46268 | 259.5183 | 77744.4972 | 0.56208
127 | 2022-08-03 21:10 | 0.1041 | 0.041093 | 0.022373 | 3.4701e-05 | 527.0946 | 3.4701e-05 | 300 | 0.01141 | 0 | 75600 | 2022-08-03 21:10 | 0.01141 | 527.0946 | 290.5324 | 76417.627 | 0.011934 | 0.023344 | 262.8283 | 76680.4553 | 0.024419 | 0.03583 | 123.7634 | 76804.2187 | 0.037489 | 0.037489 | 368.9451 | 77173.1638 | 0.041093 | 0.078582 | 332.6307 | 77505.7945 | 0.090379 | 0.13147 | 309.5072 | 77815.3017 | 0.15174 | 0.24212 | 284.1478 | 78099.4495 | 0.16722 | 0.31896 | 273.3913 | 78372.8408 | 0.057546
128 | 2022-08-03 21:20 | 0.099144 | 0.039241 | 0.021364 | 3.3048e-05 | 528.8406 | 3.3048e-05 | 300 | 0.010914 | 0 | 76200 | 2022-08-03 21:20 | 0.010914 | 528.8406 | 292.3455 | 77021.1861 | 0.01141 | 0.022325 | 264.476 | 77285.6621 | 0.023344 | 0.034258 | 124.543 | 77410.2051 | 0 | 0 | 0 | 77410.2051 | 0.039241 | 0.039241 | 366.5929 | 77776.7979 | 0.086221 | 0.12546 | 311.5414 | 78088.3394 | 0.14458 | 0.2308 | 286.0577 | 78374.3971 | 0.28039 | 0.42497 | 262.6255 | 78637.0226 | 0.38642
129 | 2022-08-03 21:30 | 0.094439 | 0.037489 | 0.02041 | 3.148e-05 | 530.5684 | 3.148e-05 | 300 | 0.010444 | 0 | 76800 | 2022-08-03 21:30 | 0.010444 | 530.5684 | 294.1543 | 77624.7228 | 0.010914 | 0.021358 | 266.1196 | 77890.8424 | 0.022325 | 0.032769 | 125.3205 | 78016.1629 | 0.03583 | 0.03583 | 371.2902 | 78387.4531 | 0.037489 | 0.073318 | 335.8751 | 78723.3282 | 0.082294 | 0.11978 | 313.5685 | 79036.8967 | 0.13784 | 0.22013 | 287.96 | 79324.8567 | 0.26685 | 0.40469 | 264.4297 | 79589.2864 | 0.48662
130 | 2022-08-03 21:40 | 0.089974 | 0.036659 | 0.019959 | 2.9991e-05 | 532.2785 | 2.9991e-05 | 300 | 0.0099974 | 0 | 77400 | 2022-08-03 21:40 | 0.0099974 | 532.2785 | 295.9592 | 78228.2377 | 0.010444 | 0.020441 | 267.7595 | 78495.9972 | 0.021358 | 0.031356 | 126.0962 | 78622.0933 | 0.034258 | 0.034258 | 373.6289 | 78995.7222 | 0 | 0.034258 | 373.6289 | 79369.3511 | 0.11782 | 0.11782 | 314.2935 | 79683.6445 | 0.13147 | 0.24929 | 282.9877 | 79966.6323 | 0.25411 | 0.38559 | 266.2259 | 80232.8582 | 0.46268
131 | 2022-08-03 21:50 | 0.085734 | 0.03583 | 0.019507 | 2.8578e-05 | 533.9711 | 2.8578e-05 | 300 | 0.0095734 | 0 | 78000 | 2022-08-03 21:50 | 0.0095734 | 533.9711 | 297.7606 | 78831.7317 | 0.0099974 | 0.019571 | 269.3959 | 79101.1276 | 0.020441 | 0.030015 | 126.8701 | 79227.9978 | 0.032769 | 0.032769 | 375.9615 | 79603.9592 | 0.03583 | 0.068598 | 339.0187 | 79942.9779 | 0 | 0.03583 | 371.2902 | 80314.2682 | 0.12546 | 0.12546 | 311.5414 | 80625.8096 | 0.47292 | 0.59838 | 250.3402 | 80876.1498 | 0.31896
132 | 2022-08-03 22:00 | 0.081704 | 0.034258 | 0.018652 | 2.7235e-05 | 535.6468 | 2.7235e-05 | 300 | 0.0091704 | 0 | 78600 | 2022-08-03 22:00 | 0.0091704 | 535.6468 | 299.5587 | 79435.2055 | 0.0095734 | 0.018744 | 271.0293 | 79706.2349 | 0.019571 | 0.028741 | 127.6426 | 79833.8774 | 0.031356 | 0.031356 | 378.2885 | 80212.1659 | 0.034258 | 0.065614 | 341.1364 | 80553.3023 | 0.073318 | 0.10758 | 318.3223 | 80871.6246 | 0.11978 | 0.1931 | 293.2903 | 81164.915 | 0 | 0.11978 | 313.5685 | 81478.4835 | 0.42497
133 | 2022-08-03 22:10 | 0.077872 | 0.032769 | 0.017841 | 2.5957e-05 | 537.3059 | 2.5957e-05 | 300 | 0.0087872 | 0 | 79200 | 2022-08-03 22:10 | 0.0087872 | 537.3059 | 301.354 | 80038.6599 | 0.0091704 | 0.017958 | 272.66 | 80311.3199 | 0.018744 | 0.027531 | 128.4137 | 80439.7336 | 0.030015 | 0.030015 | 380.6104 | 80820.344 | 0.032769 | 0.062783 | 343.249 | 81163.593 | 0.034258 | 0.067027 | 340.1204 | 81503.7134 | 0.11782 | 0.15208 | 303.2613 | 81806.9746 | 0.22013 | 0.33795 | 271.1862 | 82078.1608 | 0.40469
134 | 2022-08-03 22:20 | 0.074227 | 0.031356 | 0.017071 | 2.4742e-05 | 538.9487 | 2.4742e-05 | 300 | 0.0084227 | 0 | 79800 | 2022-08-03 22:20 | 0.0084227 | 538.9487 | 303.1469 | 80642.0956 | 0.0087872 | 0.01721 | 274.2883 | 80916.3839 | 0.017958 | 0.02638 | 129.1835 | 81045.5674 | 0.028741 | 0.028741 | 382.9278 | 81428.4952 | 0.031356 | 0.060097 | 345.3569 | 81773.8521 | 0.068598 | 0.099954 | 321.6144 | 82095.4665 | 0.03583 | 0.10443 | 319.6489 | 82415.1153 | 0.24929 | 0.28512 | 277.7171 | 82692.8325 | 0.38559
135 | 2022-08-03 22:30 | 0.070757 | 0.030015 | 0.016341 | 2.3586e-05 | 540.5757 | 2.3586e-05 | 300 | 0.0080757 | 0 | 80400 | 2022-08-03 22:30 | 0.0080757 | 540.5757 | 304.9376 | 81245.5134 | 0.0084227 | 0.016498 | 275.9144 | 81521.4278 | 0.01721 | 0.025286 | 129.9523 | 81651.3801 | 0.027531 | 0.027531 | 385.241 | 82036.6211 | 0.030015 | 0.057546 | 347.4607 | 82384.0818 | 0.065614 | 0.095629 | 323.6124 | 82707.6942 | 0.10758 | 0.17319 | 297.7928 | 83005.4869 | 0.12546 | 0.23304 | 285.672 | 83291.1589 | 0.59838
136 | 2022-08-03 22:40 | 0.067452 | 0.028741 | 0.015648 | 2.2484e-05 | 542.1872 | 2.2484e-05 | 300 | 0.0077452 | 0 | 81000 | 2022-08-03 22:40 | 0.0077452 | 542.1872 | 306.7266 | 81848.9138 | 0.0080757 | 0.015821 | 277.5388 | 82126.4526 | 0.016498 | 0.024244 | 130.7202 | 82257.1728 | 0.02638 | 0.02638 | 387.5505 | 82644.7233 | 0.028741 | 0.055121 | 349.5607 | 82994.284 | 0.062783 | 0.091524 | 325.6059 | 83319.8899 | 0.067027 | 0.12981 | 310.0589 | 83629.9488 | 0.1931 | 0.26013 | 281.3076 | 83911.2564 | 0.11978
137 | 2022-08-03 22:50 | 0.064303 | 0.027531 | 0.014989 | 2.1434e-05 | 543.7835 | 2.1434e-05 | 300 | 0.0074303 | 0 | 81600 | 2022-08-03 22:50 | 0.0074303 | 543.7835 | 308.5141 | 82452.2977 | 0.0077452 | 0.015176 | 279.1618 | 82731.4594 | 0.015821 | 0.023251 | 131.4873 | 82862.9467 | 0.025286 | 0.025286 | 389.8569 | 83252.8036 | 0.027531 | 0.052817 | 351.6573 | 83604.4609 | 0.060097 | 0.087628 | 327.5952 | 83932.0561 | 0.099954 | 0.16005 | 301.1004 | 84233.1565 | 0.15208 | 0.25203 | 282.555 | 84515.7115 | 0.33795
138 | 2022-08-03 23:00 | 0.061301 | 0.02638 | 0.014363 | 2.0434e-05 | 545.365 | 2.0434e-05 | 300 | 0.0071301 | 0 | 82200 | 2022-08-03 23:00 | 0.0071301 | 545.365 | 310.3006 | 83055.6656 | 0.0074303 | 0.01456 | 280.7836 | 83336.4492 | 0.015176 | 0.022306 | 132.2538 | 83468.7029 | 0.024244 | 0.024244 | 392.1605 | 83860.8634 | 0.02638 | 0.050624 | 353.751 | 84214.6144 | 0.057546 | 0.083926 | 329.5809 | 84544.1953 | 0.095629 | 0.15317 | 302.9573 | 84847.1526 | 0.10443 | 0.20006 | 291.8409 | 85138.9935 | 0.28512
139 | 2022-08-03 23:10 | 0.058438 | 0.025286 | 0.013767 | 1.9479e-05 | 546.9318 | 1.9479e-05 | 300 | 0.0068438 | 0 | 82800 | 2022-08-03 23:10 | 0.0068438 | 546.9318 | 312.0864 | 83659.0182 | 0.0071301 | 0.013974 | 282.4046 | 83941.4228 | 0.01456 | 0.021404 | 133.0198 | 84074.4426 | 0.023251 | 0.023251 | 394.4618 | 84468.9044 | 0.025286 | 0.048537 | 355.8422 | 84824.7466 | 0.055121 | 0.080407 | 331.5632 | 85156.3098 | 0.091524 | 0.14665 | 304.8103 | 85461.1201 | 0.17319 | 0.26471 | 280.6199 | 85741.74 | 0.23304
140 | 2022-08-03 23:20 | 0.055705 | 0.024244 | 0.013199 | 1.8568e-05 | 548.4845 | 1.8568e-05 | 300 | 0.0065705 | 0 | 83400 | 2022-08-03 23:20 | 0.0065705 | 548.4845 | 313.8717 | 84262.3562 | 0.0068438 | 0.013414 | 284.0251 | 84546.3812 | 0.013974 | 0.020544 | 133.7855 | 84680.1667 | 0.022306 | 0.022306 | 396.7613 | 85076.928 | 0.024244 | 0.046549 | 357.9313 | 85434.8593 | 0.052817 | 0.07706 | 333.5426 | 85768.4018 | 0.087628 | 0.14044 | 306.6598 | 86075.0616 | 0.12981 | 0.21744 | 288.4566 | 86363.5183 | 0.26013
141 | 2022-08-03 23:30 | 0.053097 | 0.023251 | 0.012659 | 1.7699e-05 | 550.0231 | 1.7699e-05 | 300 | 0.0063097 | 0 | 84000 | 2022-08-03 23:30 | 0.0063097 | 550.0231 | 315.657 | 84865.6801 | 0.0065705 | 0.01288 | 285.6453 | 85151.3254 | 0.013414 | 0.019724 | 134.551 | 85285.8764 | 0.021404 | 0.021404 | 399.0594 | 85684.9358 | 0.023251 | 0.044655 | 360.0186 | 86044.9544 | 0.050624 | 0.073875 | 335.5194 | 86380.4739 | 0.083926 | 0.13455 | 308.5061 | 86688.98 | 0.16005 | 0.24398 | 283.8433 | 86972.8233 | 0.25203
142 | 2022-08-03 23:40 | 0.050605 | 0.022306 | 0.012144 | 1.6868e-05 | 551.5481 | 1.6868e-05 | 300 | 0.0060605 | 0 | 84600 | 2022-08-03 23:40 | 0.0060605 | 551.5481 | 317.4425 | 85468.9905 | 0.0063097 | 0.01237 | 287.2656 | 85756.2561 | 0.01288 | 0.018941 | 135.3165 | 85891.5727 | 0.020544 | 0.020544 | 401.3565 | 86292.9292 | 0.022306 | 0.04285 | 362.1047 | 86655.0339 | 0.048537 | 0.070843 | 337.4942 | 86992.5281 | 0.080407 | 0.12894 | 310.3497 | 87302.8778 | 0.15317 | 0.23358 | 285.5789 | 87588.4567 | 0.20006
143 | 2022-08-03 23:50 | 0.048224 | 0.021404 | 0.011653 | 1.6075e-05 | 553.0596 | 1.6075e-05 | 300 | 0.0058224 | 0 | 85200 | 2022-08-03 23:50 | 0.0058224 | 553.0596 | 319.2285 | 86072.2881 | 0.0060605 | 0.011883 | 288.8863 | 86361.1744 | 0.01237 | 0.018193 | 136.0821 | 86497.2565 | 0.019724 | 0.019724 | 403.6531 | 86900.9096 | 0.021404 | 0.041128 | 364.1899 | 87265.0995 | 0.046549 | 0.067954 | 339.4672 | 87604.5667 | 0.07706 | 0.12361 | 312.1909 | 87916.7576 | 0.14665 | 0.22371 | 287.3112 | 88204.0688 | 0.26471
144 | 2022-08-04 | 0.045948 | 0.020544 | 0.011185 | 1.5316e-05 | 554.5579 | 1.5316e-05 | 300 | 0.0055948 | 0 | 85800 | 2022-08-04 | 0.0055948 | 554.5579 | 321.0155 | 86675.5734 | 0.0058224 | 0.011417 | 290.5076 | 86966.081 | 0.011883 | 0.017478 | 136.8479 | 87102.9289 | 0.018941 | 0.018941 | 405.9495 | 87508.8785 | 0.020544 | 0.039485 | 366.2746 | 87875.153 | 0.044655 | 0.0652 | 341.4388 | 88216.5919 | 0.073875 | 0.11853 | 314.03 | 88530.6219 | 0.14044 | 0.21432 | 289.0406 | 88819.6625 | 0.21744
145 | 2022-08-04 00:10 | 0.043772 | 0.019724 | 0.010739 | 1.4591e-05 | 556.0433 | 1.4591e-05 | 300 | 0.0053772 | 0 | 86400 | 2022-08-04 00:10 | 0.0053772 | 556.0433 | 322.8036 | 87278.8469 | 0.0055948 | 0.010972 | 292.1299 | 87570.9768 | 0.011417 | 0.016794 | 137.6141 | 87708.5909 | 0.018193 | 0.018193 | 408.2463 | 88116.8372 | 0.019724 | 0.037917 | 368.3591 | 88485.1963 | 0.04285 | 0.062574 | 343.4095 | 88828.6057 | 0.070843 | 0.11369 | 315.8675 | 89144.4732 | 0.13455 | 0.20539 | 290.7674 | 89435.2406 | 0.24398
146 | 2022-08-04 00:20 | 0.04169 | 0.018941 | 0.010312 | 1.3897e-05 | 557.5159 | 1.3897e-05 | 300 | 0.005169 | 0 | 87000 | 2022-08-04 00:20 | 0.005169 | 557.5159 | 324.5932 | 87882.1091 | 0.0053772 | 0.010546 | 293.7534 | 88175.8624 | 0.010972 | 0.016141 | 138.3808 | 88314.2432 | 0.017478 | 0.017478 | 410.5438 | 88724.787 | 0.018941 | 0.036418 | 370.4439 | 89095.2309 | 0.041128 | 0.060069 | 345.3795 | 89440.6104 | 0 | 0.041128 | 364.1899 | 89804.8003 | 0.12894 | 0.12894 | 310.3497 | 90115.15 | 0.23358
147 | 2022-08-04 00:30 | 0.039697 | 0.018193 | 0.0099048 | 1.3232e-05 | 558.976 | 1.3232e-05 | 300 | 0.0049697 | 0 | 87600 | 2022-08-04 00:30 | 0.0049697 | 558.976 | 326.3846 | 88485.3605 | 0.005169 | 0.010139 | 295.3783 | 88780.7388 | 0.010546 | 0.015516 | 139.1481 | 88919.8869 | 0.016794 | 0.016794 | 412.8423 | 89332.7293 | 0.018193 | 0.034987 | 372.5293 | 89705.2586 | 0.039485 | 0.057678 | 347.3492 | 90052.6078 | 0.067954 | 0.10744 | 318.3794 | 90370.9873 | 0.12361 | 0.19156 | 293.6188 | 90664.6061 | 0
148 | 2022-08-04 00:40 | 0.03779 | 0.017478 | 0.0095157 | 1.2597e-05 | 560.4237 | 1.2597e-05 | 300 | 0.004779 | 0 | 88200 | 2022-08-04 00:40 | 0.004779 | 560.4237 | 328.178 | 89088.6017 | 0.0049697 | 0.0097487 | 297.0049 | 89385.6066 | 0.010139 | 0.014918 | 139.9162 | 89525.5228 | 0.016141 | 0.016141 | 415.1424 | 89940.6652 | 0.017478 | 0.033619 | 374.6157 | 90315.281 | 0.037917 | 0.055394 | 349.3191 | 90664.6001 | 0.0652 | 0.10312 | 320.2149 | 90984.815 | 0.11853 | 0.18373 | 295.3399 | 91280.1548 | 0.22371
149 | 2022-08-04 00:50 | 0.035963 | 0.016794 | 0.0091436 | 1.1988e-05 | 561.8593 | 1.1988e-05 | 300 | 0.0045963 | 0 | 88800 | 2022-08-04 00:50 | 0.0045963 | 561.8593 | 329.9737 | 89691.833 | 0.004779 | 0.0093752 | 298.6336 | 89990.4666 | 0.0097487 | 0.014345 | 140.6851 | 90131.1517 | 0.015516 | 0.015516 | 417.4444 | 90548.5961 | 0.016794 | 0.03231 | 376.7034 | 90925.2995 | 0.036418 | 0.053213 | 351.2894 | 91276.589 | 0.062574 | 0.098993 | 322.0499 | 91598.6388 | 0.11369 | 0.17627 | 297.0596 | 91895.6984 | 0.21432
150 | 2022-08-04 01:00 | 0.034213 | 0.016141 | 0.0087879 | 1.1404e-05 | 563.2829 | 1.1404e-05 | 300 | 0.0044213 | 0 | 89400 | 2022-08-04 01:00 | 0.0044213 | 563.2829 | 331.772 | 90295.0549 | 0.0045963 | 0.0090175 | 300.2644 | 90595.3193 | 0.0093752 | 0.013797 | 141.4551 | 90736.7743 | 0.014918 | 0.014918 | 419.7486 | 91156.5229 | 0.016141 | 0.031059 | 378.7929 | 91535.3158 | 0.034987 | 0.051128 | 353.2606 | 91888.5764 | 0.060069 | 0.095056 | 323.8847 | 92212.461 | 0.041128 | 0.1012 | 321.0583 | 92533.5194 | 0.20539
151 | 2022-08-04 01:10 | 0.032536 | 0.015516 | 0.0084476 | 1.0845e-05 | 564.6947 | 1.0845e-05 | 300 | 0.0042536 | 0 | 90000 | 2022-08-04 01:10 | 0.0042536 | 564.6947 | 333.5731 | 90898.2677 | 0.0044213 | 0.0086748 | 301.8977 | 91200.1654 | 0.0090175 | 0.013271 | 142.2261 | 91342.3915 | 0.014345 | 0.014345 | 422.0554 | 91764.4469 | 0.015516 | 0.029861 | 380.8843 | 92145.3312 | 0.033619 | 0.049135 | 355.2328 | 92500.564 | 0.057678 | 0.091296 | 325.7196 | 92826.2836 | 0.10744 | 0.16512 | 299.7898 | 93126.0735 | 0.12894
152 | 2022-08-04 01:20 | 0.030928 | 0.014918 | 0.0081219 | 1.0309e-05 | 566.0947 | 1.0309e-05 | 300 | 0.0040928 | 0 | 90600 | 2022-08-04 01:20 | 0.0040928 | 566.0947 | 335.3772 | 91501.4719 | 0.0042536 | 0.0083463 | 303.5336 | 91805.0055 | 0 | 0.0040928 | 167.6886 | 91972.6941 | 0.013797 | 0.013797 | 424.3652 | 92397.0593 | 0.014918 | 0.028714 | 382.9781 | 92780.0374 | 0.03231 | 0.047228 | 357.2066 | 93137.244 | 0.055394 | 0.087705 | 327.555 | 93464.799 | 0.10312 | 0.15851 | 301.5083 | 93766.3073 | 0.19156
153 | 2022-08-04 01:30 | 0.029386 | 0.014345 | 0.00781 | 9.7955e-06 | 567.4832 | 9.7955e-06 | 300 | 0.0039386 | 0 | 91200 | 2022-08-04 01:30 | 0.0039386 | 567.4832 | 337.1846 | 92104.6678 | 0.0040928 | 0.0080314 | 305.1724 | 92409.8402 | 0.0086748 | 0.012613 | 143.2417 | 92553.0819 | 0.013271 | 0.013271 | 426.6783 | 92979.7601 | 0.014345 | 0.027616 | 385.0745 | 93364.8347 | 0.031059 | 0.045404 | 359.1821 | 93724.0168 | 0.053213 | 0.084272 | 329.3913 | 94053.408 | 0.098993 | 0.15221 | 303.2266 | 94356.6346 | 0.18373
154 | 2022-08-04 01:40 | 0.027908 | 0.013797 | 0.0075114 | 9.3027e-06 | 568.8601 | 9.3027e-06 | 300 | 0.0037908 | 0 | 91800 | 2022-08-04 01:40 | 0.0037908 | 568.8601 | 338.9955 | 92707.8556 | 0.0039386 | 0.0077294 | 306.8142 | 93014.6698 | 0.0083463 | 0.012137 | 144.0157 | 93158.6856 | 0.0040928 | 0.0040928 | 503.0658 | 93661.7514 | 0.013797 | 0.017889 | 409.2083 | 94070.9596 | 0.029861 | 0.043657 | 361.1598 | 94432.1194 | 0.051128 | 0.080989 | 331.2286 | 94763.348 | 0.095056 | 0.14618 | 304.945 | 95068.293 | 0.17627
155 | 2022-08-04 01:50 | 0.02649 | 0.013271 | 0.0072254 | 8.8299e-06 | 570.2257 | 8.8299e-06 | 300 | 0.003649 | 0 | 92400 | 2022-08-04 01:50 | 0.003649 | 570.2257 | 340.81 | 93311.0357 | 0.0037908 | 0.0074398 | 308.4593 | 93619.4949 | 0.0080314 | 0.01168 | 144.7912 | 93764.2861 | 0.012613 | 0.012613 | 429.7251 | 94194.0112 | 0.013271 | 0.025885 | 388.5812 | 94582.5924 | 0.028714 | 0.041985 | 363.1398 | 94945.7322 | 0.049135 | 0.077849 | 333.0674 | 95278.7996 | 0.091296 | 0.14043 | 306.6638 | 95585.4634 | 0.1012
156 | 2022-08-04 02:00 | 0.025129 | 0.014989 | 0.0081605 | 8.3763e-06 | 571.5799 | 8.3763e-06 | 300 | 0.0035129 | 0 | 93000 | 2022-08-04 02:00 | 0.0035129 | 571.5799 | 342.6282 | 93914.2082 | 0.003649 | 0.0071619 | 310.1077 | 94224.3159 | 0.0077294 | 0.011242 | 145.5681 | 94369.884 | 0.012137 | 0.012137 | 432.0472 | 94801.9312 | 0 | 0.012137 | 432.0472 | 95233.9784 | 0.027616 | 0.027616 | 385.0745 | 95619.0529 | 0.047228 | 0.074844 | 334.9079 | 95953.9608 | 0.087705 | 0.13493 | 308.3834 | 96262.3442 | 0.16512
157 | 2022-08-04 02:10 | 0.023823 | 0.016706 | 0.0090956 | 7.941e-06 | 572.9228 | 7.941e-06 | 300 | 0.0033823 | 0 | 93600 | 2022-08-04 02:10 | 0.0033823 | 572.9228 | 344.4504 | 94517.3733 | 0.0035129 | 0.0068952 | 311.7596 | 94829.1329 | 0.0074398 | 0.010822 | 146.3467 | 94975.4795 | 0.01168 | 0.01168 | 434.3736 | 95409.8531 | 0.016706 | 0.028387 | 383.5937 | 95793.4468 | 0.017889 | 0.034596 | 373.1167 | 96166.5635 | 0.045404 | 0.063293 | 342.8607 | 96509.4242 | 0.084272 | 0.12968 | 310.1041 | 96819.5282 | 0.15851
158 | 2022-08-04 02:20 | 0.022569 | 0.014422 | 0.0078518 | 7.5231e-06 | 574.2545 | 7.5231e-06 | 300 | 0.0032569 | 0 | 94200 | 2022-08-04 02:20 | 0.0032569 | 574.2545 | 346.2767 | 95120.5312 | 0.0033823 | 0.0066392 | 313.4151 | 95433.9463 | 0.0071619 | 0.010419 | 147.1268 | 95581.0731 | 0.011242 | 0.011242 | 436.7044 | 96017.7775 | 0 | 0.011242 | 436.7044 | 96454.4819 | 0.025885 | 0.025885 | 388.5812 | 96843.0631 | 0.043657 | 0.069542 | 338.3708 | 97181.4339 | 0.080989 | 0.12465 | 311.826 | 97493.2599 | 0.15221
159 | 2022-08-04 02:30 | 0.021366 | 0.012137 | 0.006608 | 7.1219e-06 | 575.5748 | 7.1219e-06 | 300 | 0.0031366 | 0 | 94800 | 2022-08-04 02:30 | 0.0031366 | 575.5748 | 348.107 | 95723.6818 | 0.0032569 | 0.0063935 | 315.0743 | 96038.7562 | 0.0068952 | 0.010032 | 147.9086 | 96186.6648 | 0.010822 | 0.010822 | 439.04 | 96625.7048 | 0.012137 | 0.022959 | 395.1605 | 97020.8653 | 0.012137 | 0.024274 | 392.0911 | 97412.9564 | 0.041985 | 0.054122 | 350.4569 | 97763.4133 | 0.077849 | 0.11983 | 313.5495 | 98076.9629 | 0.14618
160 | 2022-08-04 02:40 | 0.02021 | 0.01168 | 0.0063593 | 6.7366e-06 | 576.8839 | 6.7366e-06 | 300 | 0.003021 | 0 | 95400 | 2022-08-04 02:40 | 0.003021 | 576.8839 | 349.9415 | 96326.8254 | 0.0031366 | 0.0061575 | 316.7373 | 96643.5627 | 0.0066392 | 0.0096602 | 148.6922 | 96792.2549 | 0.010419 | 0.010419 | 441.3804 | 97233.6353 | 0.01168 | 0.022099 | 397.2782 | 97630.9135 | 0.028387 | 0.040067 | 365.5251 | 97996.4387 | 0.027616 | 0.056003 | 348.7853 | 98345.224 | 0.074844 | 0.10246 | 320.5013 | 98665.7252 | 0.14043
161 | 2022-08-04 02:50 | 0.0191 | 0.011242 | 0.0061208 | 6.3667e-06 | 578.1816 | 6.3667e-06 | 300 | 0.00291 | 0 | 96000 | 2022-08-04 02:50 | 0.00291 | 578.1816 | 351.7801 | 96929.9617 | 0.003021 | 0.005931 | 318.404 | 97248.3657 | 0.0063935 | 0.0093035 | 149.4775 | 97397.8432 | 0.010032 | 0.010032 | 443.7259 | 97841.5691 | 0.011242 | 0.021274 | 399.4003 | 98240.9695 | 0.011242 | 0.022485 | 396.3176 | 98637.2871 | 0.034596 | 0.045838 | 358.7039 | 98995.9909 | 0.063293 | 0.097889 | 322.5559 | 99318.5468 | 0.13493
162 | 2022-08-04 03:00 | 0.018034 | 0.010822 | 0.005892 | 6.0113e-06 | 579.4678 | 6.0113e-06 | 300 | 0.0028034 | 0 | 96600 | 2022-08-04 03:00 | 0.0028034 | 579.4678 | 353.6228 | 97533.0906 | 0.00291 | 0.0057134 | 320.0744 | 97853.1651 | 0.0061575 | 0.0089609 | 150.2646 | 98003.4297 | 0.0096602 | 0.0096602 | 446.0766 | 98449.5063 | 0.010822 | 0.020482 | 401.5268 | 98851.0332 | 0.022959 | 0.033781 | 374.3629 | 99225.3961 | 0.025885 | 0.048844 | 355.5283 | 99580.9244 | 0.069542 | 0.095426 | 323.7083 | 99904.6327 | 0.12968
163 | 2022-08-04 03:10 | 0.01701 | 0.010419 | 0.0056724 | 5.6701e-06 | 580.7425 | 5.6701e-06 | 300 | 0.002701 | 0 | 97200 | 2022-08-04 03:10 | 0.002701 | 580.7425 | 355.4695 | 98136.2121 | 0.0028034 | 0.0055044 | 321.7486 | 98457.9606 | 0.005931 | 0.008632 | 151.0534 | 98609.0141 | 0.0093035 | 0.0093035 | 448.4326 | 99057.4467 | 0.010419 | 0.019722 | 403.658 | 99461.1046 | 0.022099 | 0.032518 | 376.3658 | 99837.4705 | 0.024274 | 0.046373 | 358.121 | 100195.5914 | 0.054122 | 0.078397 | 332.7406 | 100528.332 | 0.12465
164 | 2022-08-04 03:20 | 0.016027 | 0.010032 | 0.0054617 | 5.3422e-06 | 582.0056 | 5.3422e-06 | 300 | 0.0026027 | 0 | 97800 | 2022-08-04 03:20 | 0.0026027 | 582.0056 | 357.3201 | 98739.3257 | 0.002701 | 0.0053037 | 323.4262 | 99062.7519 | 0.0057134 | 0.0083161 | 151.844 | 99214.5959 | 0.0089609 | 0.0089609 | 450.7938 | 99665.3898 | 0.010032 | 0.018993 | 405.7938 | 100071.1836 | 0.021274 | 0.031306 | 378.3729 | 100449.5564 | 0.040067 | 0.061341 | 344.3676 | 100793.924 | 0.056003 | 0.09607 | 323.404 | 101117.328 | 0.11983
165 | 2022-08-04 03:30 | 0.015082 | 0.0096602 | 0.0052594 | 5.0274e-06 | 583.2568 | 5.0274e-06 | 300 | 0.0025082 | 0 | 98400 | 2022-08-04 03:30 | 0.0025082 | 583.2568 | 359.1743 | 99342.4311 | 0.0026027 | 0.0051109 | 325.1073 | 99667.5384 | 0.0055044 | 0.0080126 | 152.6363 | 99820.1747 | 0.008632 | 0.008632 | 453.1603 | 100273.335 | 0.0096602 | 0.018292 | 407.9344 | 100681.2694 | 0.020482 | 0.030142 | 380.3842 | 101061.6536 | 0.022485 | 0.042967 | 361.9668 | 101423.6204 | 0.045838 | 0.068323 | 339.2099 | 101762.8303 | 0.10246
166 | 2022-08-04 03:40 | 0.014175 | 0.0093035 | 0.0050652 | 4.7249e-06 | 584.4959 | 4.7249e-06 | 300 | 0.0024175 | 0 | 99000 | 2022-08-04 03:40 | 0.0024175 | 584.4959 | 361.0319 | 99945.5278 | 0.0025082 | 0.0049257 | 326.7916 | 100272.3194 | 0.0053037 | 0.0077212 | 153.4301 | 100425.7496 | 0.0083161 | 0.0083161 | 455.532 | 100881.2816 | 0.0093035 | 0.01762 | 410.0797 | 101291.3612 | 0.019722 | 0.029026 | 382.4 | 101673.7612 | 0.033781 | 0.053504 | 351.0217 | 102024.7829 | 0.048844 | 0.082625 | 330.3025 | 102355.0854 | 0.097889
167 | 2022-08-04 03:50 | 0.013303 | 0.0089609 | 0.0048787 | 4.4344e-06 | 585.7228 | 4.4344e-06 | 300 | 0.0023303 | 0 | 99600 | 2022-08-04 03:50 | 0.0023303 | 585.7228 | 362.8925 | 100548.6153 | 0.0024175 | 0.0047478 | 328.4788 | 100877.0941 | 0.0051109 | 0.0074412 | 154.2255 | 101031.3195 | 0.0080126 | 0.0080126 | 457.9088 | 101489.2283 | 0.0089609 | 0.016974 | 412.2296 | 101901.458 | 0.018993 | 0.027954 | 384.4202 | 102285.8781 | 0.032518 | 0.051511 | 352.8921 | 102638.7702 | 0.046373 | 0.078891 | 332.4477 | 102971.2179 | 0.095426
168 | 2022-08-04 04:00 | 0.012466 | 0.008632 | 0.0046996 | 4.1554e-06 | 586.937 | 4.1554e-06 | 300 | 0.0022466 | 0 | 100200 | 2022-08-04 04:00 | 0.0022466 | 586.937 | 364.7557 | 101151.6927 | 0.0023303 | 0.0045769 | 330.1685 | 101481.8612 | 0.0049257 | 0.0071723 | 155.0222 | 101636.8834 | 0.0077212 | 0.0077212 | 460.2904 | 102097.1738 | 0.008632 | 0.016353 | 414.3842 | 102511.558 | 0.018292 | 0.026924 | 386.4448 | 102898.0029 | 0.031306 | 0.049598 | 354.7664 | 103252.7693 | 0.061341 | 0.092647 | 325.0507 | 103577.82 | 0.078397
169 | 2022-08-04 04:10 | 0.011662 | 0.0083161 | 0.0045276 | 3.8875e-06 | 588.1383 | 3.8875e-06 | 300 | 0.0021662 | 0 | 100800 | 2022-08-04 04:10 | 0.0021662 | 588.1383 | 366.6209 | 101754.7592 | 0.0022466 | 0.0044129 | 331.8603 | 102086.6195 | 0.0047478 | 0.006914 | 155.8202 | 102242.4397 | 0.0074412 | 0.0074412 | 462.6765 | 102705.1162 | 0.0083161 | 0.015757 | 416.5433 | 103121.6594 | 0.01762 | 0.025936 | 388.474 | 103510.1334 | 0.030142 | 0.047762 | 356.6448 | 103866.7783 | 0 | 0.030142 | 380.3842 | 104247.1625 | 0.09607
170 | 2022-08-04 04:20 | 0.010891 | 0.0080126 | 0.0043624 | 3.6302e-06 | 589.3263 | 3.6302e-06 | 300 | 0.0020891 | 0 | 101400 | 2022-08-04 04:20 | 0.0020891 | 589.3263 | 368.4875 | 102357.8138 | 0.0021662 | 0.0042553 | 333.5537 | 102691.3675 | 0.0045769 | 0.006666 | 156.6192 | 102847.9867 | 0.0071723 | 0.0071723 | 465.0667 | 103313.0534 | 0.0080126 | 0.015185 | 418.7065 | 103731.7598 | 0.016974 | 0.024986 | 390.5076 | 104122.2674 | 0.029026 | 0.045999 | 358.5274 | 104480.7948 | 0.042967 | 0.071993 | 336.7341 | 104817.5289 | 0.068323
171 | 2022-08-04 04:30 | 0.01015 | 0.0077212 | 0.0042037 | 3.3833e-06 | 590.5006 | 3.3833e-06 | 300 | 0.002015 | 0 | 102000 | 2022-08-04 04:30 | 0.002015 | 590.5006 | 370.3547 | 102960.8552 | 0.0020891 | 0.0041041 | 335.248 | 103296.1032 | 0.0044129 | 0.0064279 | 157.4189 | 103453.5221 | 0.006914 | 0.006914 | 467.4606 | 103920.9827 | 0.0077212 | 0.014635 | 420.8736 | 104341.8563 | 0.016353 | 0.024074 | 392.5454 | 104734.4017 | 0.027954 | 0.044307 | 360.414 | 105094.8157 | 0.053504 | 0.081457 | 330.9614 | 105425.7771 | 0.082625
172 | 2022-08-04 04:40 | 0.0094391 | 0.0074412 | 0.0040513 | 3.1464e-06 | 591.6606 | 3.1464e-06 | 300 | 0.0019439 | 0 | 102600 | 2022-08-04 04:40 | 0.0019439 | 591.6606 | 372.2216 | 103563.8821 | 0.002015 | 0.0039589 | 336.9424 | 103900.8245 | 0.0042553 | 0.0061992 | 158.2191 | 104059.0436 | 0.006666 | 0.006666 | 469.8575 | 104528.9012 | 0.0074412 | 0.014107 | 423.0441 | 104951.9453 | 0.015757 | 0.023198 | 394.5873 | 105346.5326 | 0.026924 | 0.042681 | 362.3047 | 105708.8373 | 0.051511 | 0.078435 | 332.7179 | 106041.5553 | 0.078891
173 | 2022-08-04 04:50 | 0.0087572 | 0.0071723 | 0.0039049 | 2.9191e-06 | 592.8058 | 2.9191e-06 | 300 | 0.0018757 | 0 | 103200 | 2022-08-04 04:50 | 0.0018757 | 592.8058 | 374.0871 | 104166.8929 | 0.0019439 | 0.0038196 | 338.6361 | 104505.5289 | 0.0041041 | 0.0059798 | 159.0194 | 104664.5484 | 0.0064279 | 0.0064279 | 472.2567 | 105136.8051 | 0.0071723 | 0.0136 | 425.2177 | 105562.0228 | 0.015185 | 0.022357 | 396.6331 | 105958.6558 | 0.025936 | 0.041121 | 364.1994 | 106322.8553 | 0.049598 | 0.075534 | 334.4782 | 106657.3335 | 0.092647
174 | 2022-08-04 05:00 | 0.0081033 | 0.006914 | 0.0037643 | 2.7011e-06 | 593.9355 | 2.7011e-06 | 300 | 0.0018103 | 0 | 103800 | 2022-08-04 05:00 | 0.0018103 | 593.9355 | 375.95 | 104769.8855 | 0.0018757 | 0.003686 | 340.328 | 105110.2135 | 0.0039589 | 0.0057692 | 159.8195 | 105270.033 | 0.0061992 | 0.0061992 | 474.6573 | 105744.6903 | 0.006914 | 0.013113 | 427.3935 | 106172.0838 | 0.014635 | 0.021549 | 398.6823 | 106570.7662 | 0.024986 | 0.039621 | 366.0979 | 106936.8641 | 0.047762 | 0.072748 | 336.2423 | 107273.1064 | 0.030142
175 | 2022-08-04 05:10 | 0.0074766 | 0.006666 | 0.0036293 | 2.4922e-06 | 595.0491 | 2.4922e-06 | 300 | 0.0017477 | 0 | 104400 | 2022-08-04 05:10 | 0.0017477 | 595.0491 | 377.8089 | 105372.858 | 0.0018103 | 0.003558 | 342.0169 | 105714.8749 | 0.0038196 | 0.0055673 | 160.6187 | 105875.4936 | 0.0059798 | 0.0059798 | 477.0583 | 106352.5519 | 0.006666 | 0.012646 | 429.571 | 106782.1229 | 0.014107 | 0.020773 | 400.7346 | 107182.8576 | 0.024074 | 0.038182 | 368.0001 | 107550.8577 | 0.045999 | 0.070074 | 338.0102 | 107888.8679 | 0.071993
176 | 2022-08-04 05:20 | 0.0068763 | 0.0064279 | 0.0034996 | 2.2921e-06 | 596.1457 | 2.2921e-06 | 300 | 0.0016876 | 0 | 105000 | 2022-08-04 05:20 | 0.0016876 | 596.1457 | 379.6622 | 105975.8079 | 0.0017477 | 0.0034353 | 343.7014 | 106319.5093 | 0.003686 | 0.0053737 | 161.4166 | 106480.9259 | 0.0057692 | 0.0057692 | 479.4584 | 106960.3842 | 0.0064279 | 0.012197 | 431.7492 | 107392.1334 | 0.0136 | 0.020028 | 402.7895 | 107794.9229 | 0.023198 | 0.036799 | 369.9057 | 108164.8286 | 0.044307 | 0.067505 | 339.7819 | 108504.6105 | 0.081457
177 | 2022-08-04 05:30 | 0.0063017 | 0.0061992 | 0.0033751 | 2.1006e-06 | 597.2244 | 2.1006e-06 | 300 | 0.0016302 | 0 | 105600 | 2022-08-04 05:30 | 0.0016302 | 597.2244 | 381.5078 | 106578.7323 | 0.0016876 | 0.0033178 | 345.3799 | 106924.1122 | 0.003558 | 0.0051882 | 162.2125 | 107086.3247 | 0.0055673 | 0.0055673 | 481.8561 | 107568.1808 | 0.0061992 | 0.011767 | 433.9271 | 108002.1078 | 0.013113 | 0.019312 | 404.8462 | 108406.9541 | 0.022357 | 0.03547 | 371.8143 | 108778.7683 | 0.042681 | 0.065039 | 341.5572 | 109120.3255 | 0.078435
178 | 2022-08-04 05:40 | 0.0057522 | 0.0059798 | 0.0032557 | 1.9174e-06 | 598.2844 | 1.9174e-06 | 300 | 0.0015752 | 0 | 106200 | 2022-08-04 05:40 | 0.0015752 | 598.2844 | 383.3437 | 107181.6281 | 0.0016302 | 0.0032054 | 347.0506 | 107528.6787 | 0.0034353 | 0.0050105 | 163.0057 | 107691.6844 | 0.0053737 | 0.0053737 | 484.2498 | 108175.9341 | 0.0059798 | 0.011353 | 436.1034 | 108612.0375 | 0.012646 | 0.018626 | 406.9041 | 109018.9416 | 0.021549 | 0.034195 | 373.7254 | 109392.667 | 0.041121 | 0.06267 | 343.336 | 109736.003 | 0.075534
179 | 2022-08-04 05:50 | 0.0052272 | 0.0057692 | 0.003141 | 1.7424e-06 | 599.3243 | 1.7424e-06 | 300 | 0.0015227 | 0 | 106800 | 2022-08-04 05:50 | 0.0015227 | 599.3243 | 385.1674 | 107784.4917 | 0.0015752 | 0.0030979 | 348.7113 | 108133.203 | 0.0033178 | 0.0048405 | 163.7953 | 108296.9983 | 0.0051882 | 0.0051882 | 486.6375 | 108783.6358 | 0.0057692 | 0.010957 | 438.2767 | 109221.9125 | 0.012197 | 0.017966 | 408.9622 | 109630.8747 | 0.020773 | 0.03297 | 375.6386 | 110006.5132 | 0.039621 | 0.060395 | 345.1181 | 110351.6313 | 0.072748
180 | 2022-08-04 06:00 | 0.0047261 | 0.0055673 | 0.0030311 | 1.5754e-06 | 600.343 | 1.5754e-06 | 300 | 0.0014726 | 0 | 107400 | 2022-08-04 06:00 | 0.0014726 | 600.343 | 386.976 | 108387.3191 | 0.0015227 | 0.0029953 | 350.3597 | 108737.6787 | 0.0032054 | 0.004678 | 164.5803 | 108902.259 | 0.0050105 | 0.0050105 | 489.017 | 109391.276 | 0.0055673 | 0.010578 | 440.4454 | 109831.7214 | 0 | 0.0055673 | 481.8561 | 110313.5775 | 0.020028 | 0.020028 | 402.7895 | 110716.367 | 0.038182 | 0.05821 | 346.9032 | 111063.2701 | 0.070074
181 | 2022-08-04 06:10 | 0.0042485 | 0.0053737 | 0.0029257 | 1.4162e-06 | 601.3392 | 1.4162e-06 | 300 | 0.0014248 | 0 | 108000 | 2022-08-04 06:10 | 0.0014248 | 601.3392 | 388.7663 | 108990.1055 | 0.0014726 | 0.0028975 | 351.9929 | 109342.0984 | 0.0030979 | 0.0045228 | 165.3596 | 109507.458 | 0.0048405 | 0.0048405 | 491.3858 | 109998.8437 | 0.0053737 | 0.010214 | 442.6076 | 110441.4513 | 0.011767 | 0.01714 | 411.6662 | 110853.1175 | 0.019312 | 0.031079 | 378.7582 | 111231.8757 | 0.036799 | 0.056111 | 348.6909 | 111580.5666 | 0.067505
182 | 2022-08-04 06:20 | 0.003794 | 0.0051882 | 0.0028247 | 1.2647e-06 | 602.3111 | 1.2647e-06 | 300 | 0.0013794 | 0 | 108600 | 2022-08-04 06:20 | 0.0013794 | 602.3111 | 390.5346 | 109592.8458 | 0.0014248 | 0.0028042 | 353.6079 | 109946.4536 | 0.0029953 | 0.0043747 | 166.1319 | 110112.5855 | 0.004678 | 0.004678 | 493.7408 | 110606.3263 | 0.0051882 | 0.0098662 | 444.761 | 111051.0873 | 0.011353 | 0.016542 | 413.72 | 111464.8073 | 0.018626 | 0.029979 | 380.6738 | 111845.4811 | 0.03547 | 0.054096 | 350.4808 | 112195.9619 | 0.065039
183 | 2022-08-04 06:30 | 0.0033624 | 0.0050105 | 0.0027279 | 1.1208e-06 | 603.2572 | 1.1208e-06 | 300 | 0.0013362 | 0 | 109200 | 2022-08-04 06:30 | 0.0013362 | 603.2572 | 392.2767 | 110195.5339 | 0.0013794 | 0.0027156 | 355.201 | 110550.7349 | 0.0028975 | 0.0042337 | 166.8958 | 110717.6308 | 0.0045228 | 0.0045228 | 496.0788 | 111213.7095 | 0.0050105 | 0.0095333 | 446.9032 | 111660.6127 | 0.010957 | 0.015968 | 415.7696 | 112076.3823 | 0.017966 | 0.028924 | 382.5884 | 112458.9707 | 0.034195 | 0.052161 | 352.2724 | 112811.2431 | 0.06267
184 | 2022-08-04 06:40 | 0.0029533 | 0.0048405 | 0.0026354 | 9.8444e-07 | 604.1754 | 9.8444e-07 | 300 | 0.0012953 | 0 | 109800 | 2022-08-04 06:40 | 0.0012953 | 604.1754 | 393.9879 | 110798.1633 | 0.0013362 | 0.0026316 | 356.7682 | 111154.9315 | 0.0028042 | 0.0040996 | 167.6497 | 111322.5811 | 0.0043747 | 0.0043747 | 498.3958 | 111820.9769 | 0.0048405 | 0.0092152 | 449.0312 | 112270.0081 | 0.010578 | 0.015418 | 417.8133 | 112687.8214 | 0.0055673 | 0.016145 | 415.1278 | 113102.9492 | 0.03297 | 0.038538 | 367.5222 | 113470.4714 | 0.060395
185 | 2022-08-04 06:50 | 0.0025668 | 0.004678 | 0.0025469 | 8.5559e-07 | 605.0635 | 8.5559e-07 | 300 | 0.0012567 | 0 | 110400 | 2022-08-04 06:50 | 0.0012567 | 605.0635 | 395.6625 | 111400.7261 | 0.0012953 | 0.002552 | 358.3049 | 111759.0309 | 0.0027156 | 0.0039723 | 168.3915 | 111927.4224 | 0.0042337 | 0.0042337 | 500.6875 | 112428.1099 | 0.004678 | 0.0089117 | 451.1418 | 112879.2517 | 0.010214 | 0.014892 | 419.8491 | 113299.1008 | 0.01714 | 0.027354 | 385.5881 | 113684.6889 | 0.020028 | 0.037168 | 369.3885 | 114054.0775 | 0
186 | 2022-08-04 07:00 | 0.0022027 | 0.0045228 | 0.0024624 | 7.3422e-07 | 605.9191 | 7.3422e-07 | 300 | 0.0012203 | 0 | 111000 | 2022-08-04 07:00 | 0.0012203 | 605.9191 | 397.2945 | 112003.2135 | 0.0012567 | 0.0024769 | 359.8056 | 112363.0192 | 0.0026316 | 0.0038518 | 169.1191 | 112532.1383 | 0.0040996 | 0.0040996 | 502.949 | 113035.0873 | 0.0045228 | 0.0086224 | 453.2312 | 113488.3184 | 0.0098662 | 0.014389 | 421.8746 | 113910.193 | 0.016542 | 0.026408 | 387.494 | 114297.687 | 0.031079 | 0.047621 | 356.7928 | 114654.4799 | 0.11432
187 | 2022-08-04 07:10 | 0.0018611 | 0.0043747 | 0.0023818 | 6.2038e-07 | 606.7391 | 6.2038e-07 | 300 | 0.0011861 | 0 | 111600 | 2022-08-04 07:10 | 0.0011861 | 606.7391 | 398.8765 | 112605.6156 | 0.0012203 | 0.0024064 | 361.2644 | 112966.88 | 0.002552 | 0.0037381 | 169.8301 | 113136.7101 | 0.0039723 | 0.0039723 | 505.1744 | 113641.8846 | 0.0043747 | 0.008347 | 455.2951 | 114097.1796 | 0.0095333 | 0.013908 | 423.8872 | 114521.0668 | 0.015968 | 0.025501 | 389.3937 | 114910.4606 | 0.029979 | 0.045947 | 358.5845 | 115269.0451 | 0.054096
188 | 2022-08-04 07:20 | 0.0015425 | 0.0042337 | 0.002305 | 5.1415e-07 | 607.5204 | 5.1415e-07 | 300 | 0.0011542 | 1.08e-12 | 112200 | 2022-08-04 07:20 | 0.0011542 | 607.5204 | 400.4003 | 113207.9207 | 0.0011861 | 0.0023404 | 362.6741 | 113570.5948 | 0.0024769 | 0.0036312 | 170.5216 | 113741.1164 | 0.0038518 | 0.0038518 | 507.3574 | 114248.4738 | 0.0042337 | 0.0080855 | 457.3285 | 114705.8023 | 0.0092152 | 0.013449 | 425.8838 | 115131.6862 | 0.015418 | 0.024634 | 391.2854 | 115522.9716 | 0.028924 | 0.044342 | 360.3738 | 115883.3454 | 0
189 | 2022-08-04 07:30 | 0.0012471 | 0.0040996 | 0.002232 | 4.1569e-07 | 608.259 | 4.1569e-07 | 300 | 0.0011247 | 1.6485e-12 | 112800 | 2022-08-04 07:30 | 0.0011247 | 608.259 | 401.8562 | 113810.1152 | 0.0011542 | 0.002279 | 364.0267 | 114174.1419 | 0.0024064 | 0.0035311 | 171.1902 | 114345.3321 | 0.0037381 | 0.0037381 | 509.4903 | 114854.8224 | 0.0040996 | 0.0078377 | 459.326 | 115314.1484 | 0.0089117 | 0.013011 | 427.861 | 115742.0094 | 0.014892 | 0.023804 | 393.1667 | 116135.1761 | 0.016145 | 0.031037 | 378.8294 | 116514.0056 | 0.052161
190 | 2022-08-04 07:40 | 0.0009757 | 0.0039723 | 0.0021627 | 3.2523e-07 | 608.9503 | 3.2523e-07 | 300 | 0.0010976 | 1.5916e-12 | 113400 | 2022-08-04 07:40 | 0.0010976 | 608.9503 | 403.2327 | 114412.183 | 0.0011247 | 0.0022223 | 365.3124 | 114777.4954 | 0.0023404 | 0.0034379 | 171.8322 | 114949.3277 | 0.0036312 | 0.0036312 | 511.5647 | 115460.8924 | 0.0039723 | 0.0076035 | 461.281 | 115922.1734 | 0.0086224 | 0.012595 | 429.8147 | 116351.9881 | 0.014389 | 0.023011 | 395.0351 | 116747.0231 | 0.027354 | 0.041743 | 363.4337 | 117110.4569 | 0.038538
191 | 2022-08-04 07:50 | 0.00072939 | 0.0038518 | 0.0020971 | 2.4313e-07 | 609.5888 | 2.4313e-07 | 300 | 0.0010729 | 1.8758e-12 | 114000 | 2022-08-04 07:50 | 0.0010729 | 609.5888 | 404.516 | 115014.1048 | 0.0010976 | 0.0021705 | 366.5199 | 115380.6247 | 0.002279 | 0.0033519 | 172.443 | 115553.0677 | 0.0035311 | 0.0035311 | 513.5707 | 116066.6384 | 0.0038518 | 0.0073829 | 463.1861 | 116529.8244 | 0.008347 | 0.012199 | 431.7404 | 116961.5649 | 0.013908 | 0.022255 | 396.8875 | 117358.4524 | 0.026408 | 0.040316 | 365.2085 | 117723.6609 | 0.037168
192 | 2022-08-04 08:00 | 0.00050977 | 0.0037381 | 0.0020352 | 1.6992e-07 | 610.1673 | 1.6992e-07 | 300 | 0.001051 | 3.638e-12 | 114600 | 2022-08-04 08:00 | 0.001051 | 610.1673 | 405.6889 | 115615.8562 | 0.0010729 | 0.0021239 | 367.6351 | 115983.4913 | 0.0022223 | 0.0032733 | 173.0171 | 116156.5084 | 0.0034379 | 0.0034379 | 515.4967 | 116672.0051 | 0.0037381 | 0.0071761 | 465.0327 | 117137.0377 | 0.0080855 | 0.011824 | 433.6329 | 117570.6707 | 0.013449 | 0.021534 | 398.7206 | 117969.3913 | 0.025501 | 0.03895 | 366.9748 | 118336.366 | 0.047621
193 | 2022-08-04 08:10 | 0.00031926 | 0.0036312 | 0.001977 | 1.0642e-07 | 610.6762 | 1.0642e-07 | 300 | 0.0010319 | 6.4233e-12 | 115200 | 2022-08-04 08:10 | 0.0010319 | 610.6762 | 406.7292 | 116217.4055 | 0.001051 | 0.0020829 | 368.6401 | 116586.0455 | 0.0021705 | 0.0032024 | 173.5477 | 116759.5933 | 0.0033519 | 0.0033519 | 517.329 | 117276.9223 | 0.0036312 | 0.0069831 | 466.8107 | 117743.733 | 0.0078377 | 0.011469 | 435.4862 | 118179.2193 | 0.013011 | 0.020849 | 400.5305 | 118579.7498 | 0.024634 | 0.037645 | 368.7302 | 118948.48 | 0.045947
194 | 2022-08-04 08:20 | 0.00016194 | 0.0035311 | 0.0019225 | 5.398e-08 | 611.1017 | 5.398e-08 | 300 | 0.0010162 | 1.0687e-11 | 115800 | 2022-08-04 08:20 | 0.0010162 | 611.1017 | 407.605 | 116818.7067 | 0.0010319 | 0.0020481 | 369.5102 | 117188.2169 | 0.0021239 | 0.0031401 | 174.0259 | 117362.2428 | 0.0032733 | 0.0032733 | 519.0513 | 117881.2942 | 0.0035311 | 0.0068043 | 468.5084 | 118349.8026 | 0.0076035 | 0.011135 | 437.2935 | 118787.0961 | 0.012595 | 0.020198 | 402.3127 | 119189.4088 | 0.023804 | 0.036399 | 370.4722 | 119559.881 | 0.044342
195 | 2022-08-04 08:30 | 4.5734e-05 | 0.0034379 | 0.0018718 | 1.5245e-08 | 611.4191 | 1.5245e-08 | 300 | 0.0010046 | 4.8203e-11 | 116400 | 2022-08-04 08:30 | 0.0010046 | 611.4191 | 408.2618 | 117419.681 | 0.0010162 | 0.0020208 | 370.2064 | 117789.8874 | 0.0020829 | 0.0030875 | 174.4382 | 117964.3256 | 0.0032024 | 0.0032024 | 520.6432 | 118484.9688 | 0.0034379 | 0.0066404 | 470.1112 | 118955.08 | 0.0073829 | 0.010821 | 439.0468 | 119394.1268 | 0.012199 | 0.019582 | 404.0621 | 119798.1889 | 0.023011 | 0.03521 | 372.1979 | 120170.3868 | 0.031037
196 | 2022-08-04 08:40 | 0 | 0.0033519 | 0.0018249 | 0 | 1 | 0 | 0 | 0.001 | 0 | 117000 | 2022-08-04 08:40 | 0.001 | 1 | 408.5227 | 117409.5227 | 0.0020046 | 0.0030046 | 350.2084 | 117759.7311 | 0.0020481 | 0.0030481 | 174.7518 | 117934.483 | 0.0031401 | 0.0031401 | 522.0777 | 118456.5607 | 0.0033519 | 0.006492 | 471.6007 | 118928.1614 | 0.0071761 | 0.010528 | 440.7368 | 119368.8982 | 0.011824 | 0.019 | 405.7728 | 119774.671 | 0.022255 | 0.034079 | 373.9038 | 120148.5747 | 0.041743
197 | 2022-08-04 08:50 | 0 | 0.0032733 | 0.0017821 | 0 | 1 | 0 | 0 | 0.001 | 0 | 117600 | 2022-08-04 08:50 | 0.001 | 1 | 408.5227 | 118009.5227 | 0.001 | 0.002 | 370.7422 | 118380.2649 | 0.0050253 | 0.0060253 | 158.8506 | 118539.1155 | 0.0061356 | 0.0061356 | 475.3434 | 119014.4589 | 0.0032733 | 0.0094089 | 447.726 | 119462.1849 | 0.0069831 | 0.010256 | 442.3526 | 119904.5375 | 0.011469 | 0.018452 | 407.4379 | 120311.9754 | 0.021534 | 0.033003 | 375.5859 | 120687.5613 | 0.040316
198 | 2022-08-04 09:00 | 0 | 0.0063425 | 0.0034532 | 0 | 1 | 0 | 0 | 0.001 | 0 | 118200 | 2022-08-04 09:00 | 0.001 | 1 | 408.5227 | 118609.5227 | 0.001 | 0.002 | 370.7422 | 118980.2649 | 0.002 | 0.003 | 175.1416 | 119155.4064 | 0.0060253 | 0.0060253 | 476.5517 | 119631.9582 | 0.0063425 | 0.012368 | 430.9095 | 120062.8677 | 0.0068043 | 0.013147 | 427.2403 | 120490.108 | 0.011135 | 0.017939 | 409.0496 | 120899.1576 | 0.020849 | 0.031984 | 377.24 | 121276.3975 | 0.03895
199 | 2022-08-04 09:10 | 0 | 0.0061356 | 0.0033405 | 0 | 1 | 0 | 0 | 0.001 | 0 | 118800 | 2022-08-04 09:10 | 0.001 | 1 | 408.5227 | 119209.5227 | 0.001 | 0.002 | 370.7422 | 119580.2649 | 0.002 | 0.003 | 175.1416 | 119755.4064 | 0.003 | 0.003 | 525.4247 | 120280.8311 | 0.0061356 | 0.0091356 | 449.5772 | 120730.4084 | 0.013132 | 0.019268 | 404.9771 | 121135.3854 | 0.021349 | 0.034481 | 373.2897 | 121508.6751 | 0.020198 | 0.041547 | 363.6737 | 121872.3488 | 0.037645
200 | 2022-08-04 09:20 | 0 | 0.0060253 | 0.0032805 | 0 | 1 | 0 | 0 | 0.001 | 0 | 119400 | 2022-08-04 09:20 | 0.001 | 1 | 408.5227 | 119809.5227 | 0.001 | 0.002 | 370.7422 | 120180.2649 | 0.002 | 0.003 | 175.1416 | 120355.4064 | 0.003 | 0.003 | 525.4247 | 120880.8311 | 0.0060253 | 0.0090253 | 450.3421 | 121331.1732 | 0.0094089 | 0.015434 | 417.7531 | 121748.9264 | 0.010256 | 0.019665 | 403.8218 | 122152.7481 | 0.038581 | 0.048838 | 355.5343 | 122508.2825 | 0.036399
201 | 2022-08-04 09:30 | 0 | 0.003 | 0.0016333 | 0 | 1 | 0 | 0 | 0.001 | 0 | 120000 | 2022-08-04 09:30 | 0.001 | 1 | 408.5227 | 120409.5227 | 0.001 | 0.002 | 370.7422 | 120780.2649 | 0.002 | 0.003 | 175.1416 | 120955.4064 | 0.003 | 0.003 | 525.4247 | 121480.8311 | 0.003 | 0.006 | 476.833 | 121957.6641 | 0.012368 | 0.015368 | 418.005 | 122375.6691 | 0.013147 | 0.025515 | 389.3647 | 122765.0339 | 0.018452 | 0.031599 | 377.8796 | 123142.9135 | 0.069289
202 | 2022-08-04 09:40 | 0 | 0.003 | 0.0016333 | 0 | 1 | 0 | 0 | 0.001 | 0 | 120600 | 2022-08-04 09:40 | 0.001 | 1 | 408.5227 | 121009.5227 | 0.001 | 0.002 | 370.7422 | 121380.2649 | 0.002 | 0.003 | 175.1416 | 121555.4064 | 0.003 | 0.003 | 525.4247 | 122080.8311 | 0.003 | 0.006 | 476.833 | 122557.6641 | 0.0091356 | 0.012136 | 432.0549 | 122989.719 | 0.019268 | 0.028404 | 383.5617 | 123373.2807 | 0.017939 | 0.037207 | 369.3347 | 123742.6155 | 0.033003
203 | 2022-08-04 09:50 | 0 | 0.003 | 0.0016333 | 0 | 1 | 0 | 0 | 0.001 | 0 | 121200 | 2022-08-04 09:50 | 0.001 | 1 | 408.5227 | 121609.5227 | 0.001 | 0.002 | 370.7422 | 121980.2649 | 0.002 | 0.003 | 175.1416 | 122155.4064 | 0.003 | 0.003 | 525.4247 | 122680.8311 | 0.003 | 0.006 | 476.833 | 123157.6641 | 0.0090253 | 0.012025 | 432.6073 | 123590.2714 | 0.015434 | 0.02446 | 391.674 | 123981.9454 | 0.034481 | 0.049915 | 354.4497 | 124336.3951 | 0.031984
204 | 2022-08-04 10:00 | 0 | 0.003 | 0.0016333 | 0 | 1 | 0 | 0 | 0.001 | 0 | 121800 | 2022-08-04 10:00 | 0.001 | 1 | 408.5227 | 122209.5227 | 0.001 | 0.002 | 370.7422 | 122580.2649 | 0.002 | 0.003 | 175.1416 | 122755.4064 | 0.003 | 0.003 | 525.4247 | 123280.8311 | 0.003 | 0.006 | 476.833 | 123757.6641 | 0.006 | 0.009 | 450.5194 | 124208.1835 | 0.015368 | 0.021368 | 399.1543 | 124607.3378 | 0.019665 | 0.035033 | 372.4607 | 124979.7986 | 0.041547
205 | 2022-08-04 10:10 | 0 | 0.003 | 0.0016333 | 0 | 1 | 0 | 0 | 0.001 | 0 | 122400 | 2022-08-04 10:10 | 0.001 | 1 | 408.5227 | 122809.5227 | 0.001 | 0.002 | 370.7422 | 123180.2649 | 0.002 | 0.003 | 175.1416 | 123355.4064 | 0.003 | 0.003 | 525.4247 | 123880.8311 | 0.003 | 0.006 | 476.833 | 124357.6641 | 0.006 | 0.009 | 450.5194 | 124808.1835 | 0.012136 | 0.018136 | 408.4256 | 125216.6092 | 0.025515 | 0.03765 | 368.7226 | 125585.3318 | 0.048838
206 | 2022-08-04 10:20 | 0 | 0.003 | 0.0016333 | 0 | 1 | 0 | 0 | 0.001 | 0 | 123000 | 2022-08-04 10:20 | 0.001 | 1 | 408.5227 | 123409.5227 | 0.001 | 0.002 | 370.7422 | 123780.2649 | 0.002 | 0.003 | 175.1416 | 123955.4064 | 0.003 | 0.003 | 525.4247 | 124480.8311 | 0.003 | 0.006 | 476.833 | 124957.6641 | 0.006 | 0.009 | 450.5194 | 125408.1835 | 0.012025 | 0.018025 | 408.7745 | 125816.958 | 0.028404 | 0.040429 | 365.0653 | 126182.0233 | 0.031599
207 | 2022-08-04 10:30 | 0 | 0.003 | 0.0016333 | 0 | 1 | 0 | 0 | 0.001 | 0 | 123600 | 2022-08-04 10:30 | 0.001 | 1 | 408.5227 | 124009.5227 | 0.001 | 0.002 | 370.7422 | 124380.2649 | 0.002 | 0.003 | 175.1416 | 124555.4064 | 0.003 | 0.003 | 525.4247 | 125080.8311 | 0.003 | 0.006 | 476.833 | 125557.6641 | 0.006 | 0.009 | 450.5194 | 126008.1835 | 0 | 0.006 | 476.833 | 126485.0165 | 0.02446 | 0.02446 | 391.674 | 126876.6905 | 0.037207
208 | 2022-08-04 10:40 | 0 | 0.003 | 0.0016333 | 0 | 1 | 0 | 0 | 0.001 | 0 | 124200 | 2022-08-04 10:40 | 0.001 | 1 | 408.5227 | 124609.5227 | 0.001 | 0.002 | 370.7422 | 124980.2649 | 0.002 | 0.003 | 175.1416 | 125155.4064 | 0.003 | 0.003 | 525.4247 | 125680.8311 | 0.003 | 0.006 | 476.833 | 126157.6641 | 0.006 | 0.009 | 450.5194 | 126608.1835 | 0.009 | 0.015 | 419.4254 | 127027.6089 | 0.021368 | 0.030368 | 379.9876 | 127407.5965 | 0.049915
209 | 2022-08-04 10:50 | 0 | 0.003 | 0.0016333 | 0 | 1 | 0 | 0 | 0.001 | 0 | 124800 | 2022-08-04 10:50 | 0.001 | 1 | 408.5227 | 125209.5227 | 0.001 | 0.002 | 370.7422 | 125580.2649 | 0.002 | 0.003 | 175.1416 | 125755.4064 | 0.003 | 0.003 | 525.4247 | 126280.8311 | 0.003 | 0.006 | 476.833 | 126757.6641 | 0.006 | 0.009 | 450.5194 | 127208.1835 | 0.009 | 0.015 | 419.4254 | 127627.6089 | 0.018136 | 0.027136 | 386.0219 | 128013.6308 | 0.035033
210 | 2022-08-04 11:00 | 0 | 0.003 | 0.0016333 | 0 | 1 | 0 | 0 | 0.001 | 0 | 125400 | 2022-08-04 11:00 | 0.001 | 1 | 408.5227 | 125809.5227 | 0.001 | 0.002 | 370.7422 | 126180.2649 | 0.002 | 0.003 | 175.1416 | 126355.4064 | 0.003 | 0.003 | 525.4247 | 126880.8311 | 0.003 | 0.006 | 476.833 | 127357.6641 | 0.006 | 0.009 | 450.5194 | 127808.1835 | 0.009 | 0.015 | 419.4254 | 128227.6089 | 0.018025 | 0.027025 | 386.242 | 128613.8509 | 0.03765
211 | 2022-08-04 11:10 | 0 | 0.003 | 0.0016333 | 0 | 1 | 0 | 0 | 0.001 | 0 | 126000 | 2022-08-04 11:10 | 0.001 | 1 | 408.5227 | 126409.5227 | 0.001 | 0.002 | 370.7422 | 126780.2649 | 0.002 | 0.003 | 175.1416 | 126955.4064 | 0.003 | 0.003 | 525.4247 | 127480.8311 | 0.003 | 0.006 | 476.833 | 127957.6641 | 0.006 | 0.009 | 450.5194 | 128408.1835 | 0.009 | 0.015 | 419.4254 | 128827.6089 | 0.006 | 0.015 | 419.4254 | 129247.0342 | 0.040429
212 | 2022-08-04 11:20 | 0 | 0.003 | 0.0016333 | 0 | 1 | 0 | 0 | 0.001 | 0 | 126600 | 2022-08-04 11:20 | 0.001 | 1 | 408.5227 | 127009.5227 | 0.001 | 0.002 | 370.7422 | 127380.2649 | 0.002 | 0.003 | 175.1416 | 127555.4064 | 0.003 | 0.003 | 525.4247 | 128080.8311 | 0.003 | 0.006 | 476.833 | 128557.6641 | 0.006 | 0.009 | 450.5194 | 129008.1835 | 0.009 | 0.015 | 419.4254 | 129427.6089 | 0.015 | 0.024 | 392.7154 | 129820.3242 | 0.02446
213 | 2022-08-04 11:30 | 0 | 0.003 | 0.0016333 | 0 | 1 | 0 | 0 | 0.001 | 0 | 127200 | 2022-08-04 11:30 | 0.001 | 1 | 408.5227 | 127609.5227 | 0.001 | 0.002 | 370.7422 | 127980.2649 | 0.002 | 0.003 | 175.1416 | 128155.4064 | 0.003 | 0.003 | 525.4247 | 128680.8311 | 0.003 | 0.006 | 476.833 | 129157.6641 | 0.006 | 0.009 | 450.5194 | 129608.1835 | 0.009 | 0.015 | 419.4254 | 130027.6089 | 0.015 | 0.024 | 392.7154 | 130420.3242 | 0.030368
214 | 2022-08-04 11:40 | 0 | 0.003 | 0.0016333 | 0 | 1 | 0 | 0 | 0.001 | 0 | 127800 | 2022-08-04 11:40 | 0.001 | 1 | 408.5227 | 128209.5227 | 0.001 | 0.002 | 370.7422 | 128580.2649 | 0.002 | 0.003 | 175.1416 | 128755.4064 | 0.003 | 0.003 | 525.4247 | 129280.8311 | 0.003 | 0.006 | 476.833 | 129757.6641 | 0.006 | 0.009 | 450.5194 | 130208.1835 | 0.009 | 0.015 | 419.4254 | 130627.6089 | 0.015 | 0.024 | 392.7154 | 131020.3242 | 0.027136
215 | 2022-08-04 11:50 | 0 | 0.003 | 0.0016333 | 0 | 1 | 0 | 0 | 0.001 | 0 | 128400 | 2022-08-04 11:50 | 0.001 | 1 | 408.5227 | 128809.5227 | 0.001 | 0.002 | 370.7422 | 129180.2649 | 0.002 | 0.003 | 175.1416 | 129355.4064 | 0.003 | 0.003 | 525.4247 | 129880.8311 | 0.003 | 0.006 | 476.833 | 130357.6641 | 0.006 | 0.009 | 450.5194 | 130808.1835 | 0.009 | 0.015 | 419.4254 | 131227.6089 | 0.015 | 0.024 | 392.7154 | 131620.3242 | 0.027025
216 | 2022-08-04 12:00 | 0 | 0.003 | 0.0016333 | 0 | 1 | 0 | 0 | 0.001 | 0 | 129000 | 2022-08-04 12:00 | 0.001 | 1 | 408.5227 | 129409.5227 | 0.001 | 0.002 | 370.7422 | 129780.2649 | 0.002 | 0.003 | 175.1416 | 129955.4064 | 0.003 | 0.003 | 525.4247 | 130480.8311 | 0.003 | 0.006 | 476.833 | 130957.6641 | 0.006 | 0.009 | 450.5194 | 131408.1835 | 0.009 | 0.015 | 419.4254 | 131827.6089 | 0.015 | 0.024 | 392.7154 | 132220.3242 | 0.015
217 | 2022-08-04 12:10 | 0 | 0.003 | 0.0016333 | 0 | 1 | 0 | 0 | 0.001 | 0 | 129600 | 2022-08-04 12:10 | 0.001 | 1 | 408.5227 | 130009.5227 | 0.001 | 0.002 | 370.7422 | 130380.2649 | 0.002 | 0.003 | 175.1416 | 130555.4064 | 0.003 | 0.003 | 525.4247 | 131080.8311 | 0.003 | 0.006 | 476.833 | 131557.6641 | 0.006 | 0.009 | 450.5194 | 132008.1835 | 0.009 | 0.015 | 419.4254 | 132427.6089 | 0.015 | 0.024 | 392.7154 | 132820.3242 | 0.024
218 | 2022-08-04 12:20 | 0 | 0.003 | 0.0016333 | 0 | 1 | 0 | 0 | 0.001 | 0 | 130200 | 2022-08-04 12:20 | 0.001 | 1 | 408.5227 | 130609.5227 | 0.001 | 0.002 | 370.7422 | 130980.2649 | 0.002 | 0.003 | 175.1416 | 131155.4064 | 0.003 | 0.003 | 525.4247 | 131680.8311 | 0.003 | 0.006 | 476.833 | 132157.6641 | 0.006 | 0.009 | 450.5194 | 132608.1835 | 0.009 | 0.015 | 419.4254 | 133027.6089 | 0.015 | 0.024 | 392.7154 | 133420.3242 | 0.024
219 | 2022-08-04 12:30 | 0 | 0.003 | 0.0016333 | 0 | 1 | 0 | 0 | 0.001 | 0 | 130800 | 2022-08-04 12:30 | 0.001 | 1 | 408.5227 | 131209.5227 | 0.001 | 0.002 | 370.7422 | 131580.2649 | 0.002 | 0.003 | 175.1416 | 131755.4064 | 0.003 | 0.003 | 525.4247 | 132280.8311 | 0.003 | 0.006 | 476.833 | 132757.6641 | 0.006 | 0.009 | 450.5194 | 133208.1835 | 0.009 | 0.015 | 419.4254 | 133627.6089 | 0.015 | 0.024 | 392.7154 | 134020.3242 | 0.024
220 | 2022-08-04 12:40 | 0 | 0.003 | 0.0016333 | 0 | 1 | 0 | 0 | 0.001 | 0 | 131400 | 2022-08-04 12:40 | 0.001 | 1 | 408.5227 | 131809.5227 | 0.001 | 0.002 | 370.7422 | 132180.2649 | 0.002 | 0.003 | 175.1416 | 132355.4064 | 0.003 | 0.003 | 525.4247 | 132880.8311 | 0.003 | 0.006 | 476.833 | 133357.6641 | 0.006 | 0.009 | 450.5194 | 133808.1835 | 0.009 | 0.015 | 419.4254 | 134227.6089 | 0.015 | 0.024 | 392.7154 | 134620.3242 | 0.024
221 | 2022-08-04 12:50 | 0 | 0.003 | 0.0016333 | 0 | 1 | 0 | 0 | 0.001 | 0 | 132000 | 2022-08-04 12:50 | 0.001 | 1 | 408.5227 | 132409.5227 | 0.001 | 0.002 | 370.7422 | 132780.2649 | 0.002 | 0.003 | 175.1416 | 132955.4064 | 0.003 | 0.003 | 525.4247 | 133480.8311 | 0.003 | 0.006 | 476.833 | 133957.6641 | 0.006 | 0.009 | 450.5194 | 134408.1835 | 0.009 | 0.015 | 419.4254 | 134827.6089 | 0.015 | 0.024 | 392.7154 | 135220.3242 | 0.024
222 | 2022-08-04 13:00 | 0 | 0.003 | 0.0016333 | 0 | 1 | 0 | 0 | 0.001 | 0 | 132600 | 2022-08-04 13:00 | 0.001 | 1 | 408.5227 | 133009.5227 | 0.001 | 0.002 | 370.7422 | 133380.2649 | 0.002 | 0.003 | 175.1416 | 133555.4064 | 0.003 | 0.003 | 525.4247 | 134080.8311 | 0.003 | 0.006 | 476.833 | 134557.6641 | 0.006 | 0.009 | 450.5194 | 135008.1835 | 0.009 | 0.015 | 419.4254 | 135427.6089 | 0.015 | 0.024 | 392.7154 | 135820.3242 | 0.024
223 | 2022-08-04 13:10 | 0 | 0.003 | 0.0016333 | 0 | 1 | 0 | 0 | 0.001 | 0 | 133200 | 2022-08-04 13:10 | 0.001 | 1 | 408.5227 | 133609.5227 | 0.001 | 0.002 | 370.7422 | 133980.2649 | 0.002 | 0.003 | 175.1416 | 134155.4064 | 0.003 | 0.003 | 525.4247 | 134680.8311 | 0.003 | 0.006 | 476.833 | 135157.6641 | 0.006 | 0.009 | 450.5194 | 135608.1835 | 0.009 | 0.015 | 419.4254 | 136027.6089 | 0.015 | 0.024 | 392.7154 | 136420.3242 | 0.024
224 | 2022-08-04 13:20 | 0 | 0.003 | 0.0016333 | 0 | 1 | 0 | 0 | 0.001 | 0 | 133800 | 2022-08-04 13:20 | 0.001 | 1 | 408.5227 | 134209.5227 | 0.001 | 0.002 | 370.7422 | 134580.2649 | 0.002 | 0.003 | 175.1416 | 134755.4064 | 0.003 | 0.003 | 525.4247 | 135280.8311 | 0.003 | 0.006 | 476.833 | 135757.6641 | 0.006 | 0.009 | 450.5194 | 136208.1835 | 0.009 | 0.015 | 419.4254 | 136627.6089 | 0.015 | 0.024 | 392.7154 | 137020.3242 | 0.024
225 | 2022-08-04 13:30 | 0 | 0.003 | 0.0016333 | 0 | 1 | 0 | 0 | 0.001 | 0 | 134400 | 2022-08-04 13:30 | 0.001 | 1 | 408.5227 | 134809.5227 | 0.001 | 0.002 | 370.7422 | 135180.2649 | 0.002 | 0.003 | 175.1416 | 135355.4064 | 0.003 | 0.003 | 525.4247 | 135880.8311 | 0.003 | 0.006 | 476.833 | 136357.6641 | 0.006 | 0.009 | 450.5194 | 136808.1835 | 0.009 | 0.015 | 419.4254 | 137227.6089 | 0.015 | 0.024 | 392.7154 | 137620.3242 | 0.024
226 | 2022-08-04 13:40 | 0 | 0.003 | 0.0016333 | 0 | 1 | 0 | 0 | 0.001 | 0 | 135000 | 2022-08-04 13:40 | 0.001 | 1 | 408.5227 | 135409.5227 | 0.001 | 0.002 | 370.7422 | 135780.2649 | 0.002 | 0.003 | 175.1416 | 135955.4064 | 0.003 | 0.003 | 525.4247 | 136480.8311 | 0.003 | 0.006 | 476.833 | 136957.6641 | 0.006 | 0.009 | 450.5194 | 137408.1835 | 0.009 | 0.015 | 419.4254 | 137827.6089 | 0.015 | 0.024 | 392.7154 | 138220.3242 | 0.024
227 | 2022-08-04 13:50 | 0 | 0.003 | 0.0016333 | 0 | 1 | 0 | 0 | 0.001 | 0 | 135600 | 2022-08-04 13:50 | 0.001 | 1 | 408.5227 | 136009.5227 | 0.001 | 0.002 | 370.7422 | 136380.2649 | 0.002 | 0.003 | 175.1416 | 136555.4064 | 0.003 | 0.003 | 525.4247 | 137080.8311 | 0.003 | 0.006 | 476.833 | 137557.6641 | 0.006 | 0.009 | 450.5194 | 138008.1835 | 0.009 | 0.015 | 419.4254 | 138427.6089 | 0.015 | 0.024 | 392.7154 | 138820.3242 | 0.024
228 | 2022-08-04 14:00 | 0 | 0.003 | 0.0016333 | 0 | 1 | 0 | 0 | 0.001 | 0 | 136200 | 2022-08-04 14:00 | 0.001 | 1 | 408.5227 | 136609.5227 | 0.001 | 0.002 | 370.7422 | 136980.2649 | 0.002 | 0.003 | 175.1416 | 137155.4064 | 0.003 | 0.003 | 525.4247 | 137680.8311 | 0.003 | 0.006 | 476.833 | 138157.6641 | 0.006 | 0.009 | 450.5194 | 138608.1835 | 0.009 | 0.015 | 419.4254 | 139027.6089 | 0.015 | 0.024 | 392.7154 | 139420.3242 | 0.024
229 | 2022-08-04 14:10 | 0 | 0.003 | 0.0016333 | 0 | 1 | 0 | 0 | 0.001 | 0 | 136800 | 2022-08-04 14:10 | 0.001 | 1 | 408.5227 | 137209.5227 | 0.001 | 0.002 | 370.7422 | 137580.2649 | 0.002 | 0.003 | 175.1416 | 137755.4064 | 0.003 | 0.003 | 525.4247 | 138280.8311 | 0.003 | 0.006 | 476.833 | 138757.6641 | 0.006 | 0.009 | 450.5194 | 139208.1835 | 0.009 | 0.015 | 419.4254 | 139627.6089 | 0.015 | 0.024 | 392.7154 | 140020.3242 | 0.024
230 | 2022-08-04 14:20 | 0 | 0.003 | 0.0016333 | 0 | 1 | 0 | 0 | 0.001 | 0 | 137400 | 2022-08-04 14:20 | 0.001 | 1 | 408.5227 | 137809.5227 | 0.001 | 0.002 | 370.7422 | 138180.2649 | 0.002 | 0.003 | 175.1416 | 138355.4064 | 0.003 | 0.003 | 525.4247 | 138880.8311 | 0.003 | 0.006 | 476.833 | 139357.6641 | 0.006 | 0.009 | 450.5194 | 139808.1835 | 0.009 | 0.015 | 419.4254 | 140227.6089 | 0.015 | 0.024 | 392.7154 | 140620.3242 | 0.024
231 | 2022-08-04 14:30 | 0 | 0.003 | 0.0016333 | 0 | 1 | 0 | 0 | 0.001 | 0 | 138000 | 2022-08-04 14:30 | 0.001 | 1 | 408.5227 | 138409.5227 | 0.001 | 0.002 | 370.7422 | 138780.2649 | 0.002 | 0.003 | 175.1416 | 138955.4064 | 0.003 | 0.003 | 525.4247 | 139480.8311 | 0.003 | 0.006 | 476.833 | 139957.6641 | 0.006 | 0.009 | 450.5194 | 140408.1835 | 0.009 | 0.015 | 419.4254 | 140827.6089 | 0.015 | 0.024 | 392.7154 | 141220.3242 | 0.024
232 | 2022-08-04 14:40 | 0 | 0.003 | 0.0016333 | 0 | 1 | 0 | 0 | 0.001 | 0 | 138600 | 2022-08-04 14:40 | 0.001 | 1 | 408.5227 | 139009.5227 | 0.001 | 0.002 | 370.7422 | 139380.2649 | 0.002 | 0.003 | 175.1416 | 139555.4064 | 0.003 | 0.003 | 525.4247 | 140080.8311 | 0.003 | 0.006 | 476.833 | 140557.6641 | 0.006 | 0.009 | 450.5194 | 141008.1835 | 0.009 | 0.015 | 419.4254 | 141427.6089 | 0.015 | 0.024 | 392.7154 | 141820.3242 | 0.024
233 | 2022-08-04 14:50 | 0 | 0.003 | 0.0016333 | 0 | 1 | 0 | 0 | 0.001 | 0 | 139200 | 2022-08-04 14:50 | 0.001 | 1 | 408.5227 | 139609.5227 | 0.001 | 0.002 | 370.7422 | 139980.2649 | 0.002 | 0.003 | 175.1416 | 140155.4064 | 0.003 | 0.003 | 525.4247 | 140680.8311 | 0.003 | 0.006 | 476.833 | 141157.6641 | 0.006 | 0.009 | 450.5194 | 141608.1835 | 0.009 | 0.015 | 419.4254 | 142027.6089 | 0.015 | 0.024 | 392.7154 | 142420.3242 | 0.024
234 | 2022-08-04 15:00 | 0 | 0.003 | 0.0016333 | 0 | 1 | 0 | 0 | 0.001 | 0 | 139800 | 2022-08-04 15:00 | 0.001 | 1 | 408.5227 | 140209.5227 | 0.001 | 0.002 | 370.7422 | 140580.2649 | 0.002 | 0.003 | 175.1416 | 140755.4064 | 0.003 | 0.003 | 525.4247 | 141280.8311 | 0.003 | 0.006 | 476.833 | 141757.6641 | 0.006 | 0.009 | 450.5194 | 142208.1835 | 0.009 | 0.015 | 419.4254 | 142627.6089 | 0.015 | 0.024 | 392.7154 | 143020.3242 | 0.024
235 | 2022-08-04 15:10 | 0 | 0.003 | 0.0016333 | 0 | 1 | 0 | 0 | 0.001 | 0 | 140400 | 2022-08-04 15:10 | 0.001 | 1 | 408.5227 | 140809.5227 | 0.001 | 0.002 | 370.7422 | 141180.2649 | 0.002 | 0.003 | 175.1416 | 141355.4064 | 0.003 | 0.003 | 525.4247 | 141880.8311 | 0.003 | 0.006 | 476.833 | 142357.6641 | 0.006 | 0.009 | 450.5194 | 142808.1835 | 0.009 | 0.015 | 419.4254 | 143227.6089 | 0.015 | 0.024 | 392.7154 | 143620.3242 | 0.024
236 | 2022-08-04 15:20 | 0 | 0.003 | 0.0016333 | 0 | 1 | 0 | 0 | 0.001 | 0 | 141000 | 2022-08-04 15:20 | 0.001 | 1 | 408.5227 | 141409.5227 | 0.001 | 0.002 | 370.7422 | 141780.2649 | 0.002 | 0.003 | 175.1416 | 141955.4064 | 0.003 | 0.003 | 525.4247 | 142480.8311 | 0.003 | 0.006 | 476.833 | 142957.6641 | 0.006 | 0.009 | 450.5194 | 143408.1835 | 0.009 | 0.015 | 419.4254 | 143827.6089 | 0.015 | 0.024 | 392.7154 | 144220.3242 | 0.024
237 | 2022-08-04 15:30 | 0 | 0.003 | 0.0016333 | 0 | 1 | 0 | 0 | 0.001 | 0 | 141600 | 2022-08-04 15:30 | 0.001 | 1 | 408.5227 | 142009.5227 | 0.001 | 0.002 | 370.7422 | 142380.2649 | 0.002 | 0.003 | 175.1416 | 142555.4064 | 0.003 | 0.003 | 525.4247 | 143080.8311 | 0.003 | 0.006 | 476.833 | 143557.6641 | 0.006 | 0.009 | 450.5194 | 144008.1835 | 0.009 | 0.015 | 419.4254 | 144427.6089 | 0.015 | 0.024 | 392.7154 | 144820.3242 | 0.024
238 | 2022-08-04 15:40 | 0 | 0.003 | 0.0016333 | 0 | 1 | 0 | 0 | 0.001 | 0 | 142200 | 2022-08-04 15:40 | 0.001 | 1 | 408.5227 | 142609.5227 | 0.001 | 0.002 | 370.7422 | 142980.2649 | 0.002 | 0.003 | 175.1416 | 143155.4064 | 0.003 | 0.003 | 525.4247 | 143680.8311 | 0.003 | 0.006 | 476.833 | 144157.6641 | 0.006 | 0.009 | 450.5194 | 144608.1835 | 0.009 | 0.015 | 419.4254 | 145027.6089 | 0.015 | 0.024 | 392.7154 | 145420.3242 | 0.024
239 | 2022-08-04 15:50 | 0 | 0.003 | 0.0016333 | 0 | 1 | 0 | 0 | 0.001 | 0 | 142800 | 2022-08-04 15:50 | 0.001 | 1 | 408.5227 | 143209.5227 | 0.001 | 0.002 | 370.7422 | 143580.2649 | 0.002 | 0.003 | 175.1416 | 143755.4064 | 0.003 | 0.003 | 525.4247 | 144280.8311 | 0.003 | 0.006 | 476.833 | 144757.6641 | 0.006 | 0.009 | 450.5194 | 145208.1835 | 0.009 | 0.015 | 419.4254 | 145627.6089 | 0.015 | 0.024 | 392.7154 | 146020.3242 | 0.024
240 | 2022-08-04 16:00 | 0 | 0.003 | 0.0016333 | 0 | 1 | 0 | 0 | 0.001 | 0 | 143400 | 2022-08-04 16:00 | 0.001 | 1 | 408.5227 | 143809.5227 | 0.001 | 0.002 | 370.7422 | 144180.2649 | 0.002 | 0.003 | 175.1416 | 144355.4064 | 0.003 | 0.003 | 525.4247 | 144880.8311 | 0.003 | 0.006 | 476.833 | 145357.6641 | 0.006 | 0.009 | 450.5194 | 145808.1835 | 0.009 | 0.015 | 419.4254 | 146227.6089 | 0.015 | 0.024 | 392.7154 | 146620.3242 | 0.024
241 | 2022-08-04 16:10 | 0 | 0.003 | 0.0016333 | 0 | 1 | 0 | 0 | 0.001 | 0 | 144000 | 2022-08-04 16:10 | 0.001 | 1 | 408.5227 | 144409.5227 | 0.001 | 0.002 | 370.7422 | 144780.2649 | 0.002 | 0.003 | 175.1416 | 144955.4064 | 0.003 | 0.003 | 525.4247 | 145480.8311 | 0.003 | 0.006 | 476.833 | 145957.6641 | 0.006 | 0.009 | 450.5194 | 146408.1835 | 0.009 | 0.015 | 419.4254 | 146827.6089 | 0.015 | 0.024 | 392.7154 | 147220.3242 | 0.024
242 | 2022-08-04 16:20 | 0 | 0.003 | 0.0016333 | 0 | 1 | 0 | 0 | 0.001 | 0 | 144600 | 2022-08-04 16:20 | 0.001 | 1 | 408.5227 | 145009.5227 | 0.001 | 0.002 | 370.7422 | 145380.2649 | 0.002 | 0.003 | 175.1416 | 145555.4064 | 0.003 | 0.003 | 525.4247 | 146080.8311 | 0.003 | 0.006 | 476.833 | 146557.6641 | 0.006 | 0.009 | 450.5194 | 147008.1835 | 0.009 | 0.015 | 419.4254 | 147427.6089 | 0.015 | 0.024 | 392.7154 | 147820.3242 | 0.024
243 | 2022-08-04 16:30 | 0 | 0.003 | 0.0016333 | 0 | 1 | 0 | 0 | 0.001 | 0 | 145200 | 2022-08-04 16:30 | 0.001 | 1 | 408.5227 | 145609.5227 | 0.001 | 0.002 | 370.7422 | 145980.2649 | 0.002 | 0.003 | 175.1416 | 146155.4064 | 0.003 | 0.003 | 525.4247 | 146680.8311 | 0.003 | 0.006 | 476.833 | 147157.6641 | 0.006 | 0.009 | 450.5194 | 147608.1835 | 0.009 | 0.015 | 419.4254 | 148027.6089 | 0.015 | 0.024 | 392.7154 | 148420.3242 | 0.024
244 | 2022-08-04 16:40 | 0 | 0.003 | 0.0016333 | 0 | 1 | 0 | 0 | 0.001 | 0 | 145800 | 2022-08-04 16:40 | 0.001 | 1 | 408.5227 | 146209.5227 | 0.001 | 0.002 | 370.7422 | 146580.2649 | 0.002 | 0.003 | 175.1416 | 146755.4064 | 0.003 | 0.003 | 525.4247 | 147280.8311 | 0.003 | 0.006 | 476.833 | 147757.6641 | 0.006 | 0.009 | 450.5194 | 148208.1835 | 0.009 | 0.015 | 419.4254 | 148627.6089 | 0.015 | 0.024 | 392.7154 | 149020.3242 | 0.024
245 | 2022-08-04 16:50 | 0 | 0.003 | 0.0016333 | 0 | 1 | 0 | 0 | 0.001 | 0 | 146400 | 2022-08-04 16:50 | 0.001 | 1 | 408.5227 | 146809.5227 | 0.001 | 0.002 | 370.7422 | 147180.2649 | 0.002 | 0.003 | 175.1416 | 147355.4064 | 0.003 | 0.003 | 525.4247 | 147880.8311 | 0.003 | 0.006 | 476.833 | 148357.6641 | 0.006 | 0.009 | 450.5194 | 148808.1835 | 0.009 | 0.015 | 419.4254 | 149227.6089 | 0.015 | 0.024 | 392.7154 | 149620.3242 | 0.024
246 | 2022-08-04 17:00 | 0 | 0.003 | 0.0016333 | 0 | 1 | 0 | 0 | 0.001 | 0 | 147000 | 2022-08-04 17:00 | 0.001 | 1 | 408.5227 | 147409.5227 | 0.001 | 0.002 | 370.7422 | 147780.2649 | 0.002 | 0.003 | 175.1416 | 147955.4064 | 0.003 | 0.003 | 525.4247 | 148480.8311 | 0.003 | 0.006 | 476.833 | 148957.6641 | 0.006 | 0.009 | 450.5194 | 149408.1835 | 0.009 | 0.015 | 419.4254 | 149827.6089 | 0.015 | 0.024 | 392.7154 | 150220.3242 | 0.024
247 | 2022-08-04 17:10 | 0 | 0.003 | 0.0016333 | 0 | 1 | 0 | 0 | 0.001 | 0 | 147600 | 2022-08-04 17:10 | 0.001 | 1 | 408.5227 | 148009.5227 | 0.001 | 0.002 | 370.7422 | 148380.2649 | 0.002 | 0.003 | 175.1416 | 148555.4064 | 0.003 | 0.003 | 525.4247 | 149080.8311 | 0.003 | 0.006 | 476.833 | 149557.6641 | 0.006 | 0.009 | 450.5194 | 150008.1835 | 0.009 | 0.015 | 419.4254 | 150427.6089 | 0.015 | 0.024 | 392.7154 | 150820.3242 | 0.024
248 | 2022-08-04 17:20 | 0 | 0.003 | 0.0016333 | 0 | 1 | 0 | 0 | 0.001 | 0 | 148200 | 2022-08-04 17:20 | 0.001 | 1 | 408.5227 | 148609.5227 | 0.001 | 0.002 | 370.7422 | 148980.2649 | 0.002 | 0.003 | 175.1416 | 149155.4064 | 0.003 | 0.003 | 525.4247 | 149680.8311 | 0.003 | 0.006 | 476.833 | 150157.6641 | 0.006 | 0.009 | 450.5194 | 150608.1835 | 0.009 | 0.015 | 419.4254 | 151027.6089 | 0.015 | 0.024 | 392.7154 | 151420.3242 | 0.024
249 | 2022-08-04 17:30 | 0 | 0.003 | 0.0016333 | 0 | 1 | 0 | 0 | 0.001 | 0 | 148800 | 2022-08-04 17:30 | 0.001 | 1 | 408.5227 | 149209.5227 | 0.001 | 0.002 | 370.7422 | 149580.2649 | 0.002 | 0.003 | 175.1416 | 149755.4064 | 0.003 | 0.003 | 525.4247 | 150280.8311 | 0.003 | 0.006 | 476.833 | 150757.6641 | 0.006 | 0.009 | 450.5194 | 151208.1835 | 0.009 | 0.015 | 419.4254 | 151627.6089 | 0.015 | 0.024 | 392.7154 | 152020.3242 | 0.024
250 | 2022-08-04 17:40 | 0 | 0.003 | 0.0016333 | 0 | 1 | 0 | 0 | 0.001 | 0 | 149400 | 2022-08-04 17:40 | 0.001 | 1 | 408.5227 | 149809.5227 | 0.001 | 0.002 | 370.7422 | 150180.2649 | 0.002 | 0.003 | 175.1416 | 150355.4064 | 0.003 | 0.003 | 525.4247 | 150880.8311 | 0.003 | 0.006 | 476.833 | 151357.6641 | 0.006 | 0.009 | 450.5194 | 151808.1835 | 0.009 | 0.015 | 419.4254 | 152227.6089 | 0.015 | 0.024 | 392.7154 | 152620.3242 | 0.024
251 | 2022-08-04 17:50 | 0 | 0.003 | 0.0016333 | 0 | 1 | 0 | 0 | 0.001 | 0 | 150000 | 2022-08-04 17:50 | 0.001 | 1 | 408.5227 | 150409.5227 | 0.001 | 0.002 | 370.7422 | 150780.2649 | 0.002 | 0.003 | 175.1416 | 150955.4064 | 0.003 | 0.003 | 525.4247 | 151480.8311 | 0.003 | 0.006 | 476.833 | 151957.6641 | 0.006 | 0.009 | 450.5194 | 152408.1835 | 0.009 | 0.015 | 419.4254 | 152827.6089 | 0.015 | 0.024 | 392.7154 | 153220.3242 | 0.024
252 | 2022-08-04 18:00 | 0 | 0.003 | 0.0016333 | 0 | 1 | 0 | 0 | 0.001 | 0 | 150600 | 2022-08-04 18:00 | 0.001 | 1 | 408.5227 | 151009.5227 | 0.001 | 0.002 | 370.7422 | 151380.2649 | 0.002 | 0.003 | 175.1416 | 151555.4064 | 0.003 | 0.003 | 525.4247 | 152080.8311 | 0.003 | 0.006 | 476.833 | 152557.6641 | 0.006 | 0.009 | 450.5194 | 153008.1835 | 0.009 | 0.015 | 419.4254 | 153427.6089 | 0.015 | 0.024 | 392.7154 | 153820.3242 | 0.024
253 | 2022-08-04 18:10 | 0 | 0.003 | 0.0016333 | 0 | 1 | 0 | 0 | 0.001 | 0 | 151200 | 2022-08-04 18:10 | 0.001 | 1 | 408.5227 | 151609.5227 | 0.001 | 0.002 | 370.7422 | 151980.2649 | 0.002 | 0.003 | 175.1416 | 152155.4064 | 0.003 | 0.003 | 525.4247 | 152680.8311 | 0.003 | 0.006 | 476.833 | 153157.6641 | 0.006 | 0.009 | 450.5194 | 153608.1835 | 0.009 | 0.015 | 419.4254 | 154027.6089 | 0.015 | 0.024 | 392.7154 | 154420.3242 | 0.024
254 | 2022-08-04 18:20 | 0 | 0.003 | 0.0016333 | 0 | 1 | 0 | 0 | 0.001 | 0 | 151800 | 2022-08-04 18:20 | 0.001 | 1 | 408.5227 | 152209.5227 | 0.001 | 0.002 | 370.7422 | 152580.2649 | 0.002 | 0.003 | 175.1416 | 152755.4064 | 0.003 | 0.003 | 525.4247 | 153280.8311 | 0.003 | 0.006 | 476.833 | 153757.6641 | 0.006 | 0.009 | 450.5194 | 154208.1835 | 0.009 | 0.015 | 419.4254 | 154627.6089 | 0.015 | 0.024 | 392.7154 | 155020.3242 | 0.024
255 | 2022-08-04 18:30 | 0 | 0.003 | 0.0016333 | 0 | 1 | 0 | 0 | 0.001 | 0 | 152400 | 2022-08-04 18:30 | 0.001 | 1 | 408.5227 | 152809.5227 | 0.001 | 0.002 | 370.7422 | 153180.2649 | 0.002 | 0.003 | 175.1416 | 153355.4064 | 0.003 | 0.003 | 525.4247 | 153880.8311 | 0.003 | 0.006 | 476.833 | 154357.6641 | 0.006 | 0.009 | 450.5194 | 154808.1835 | 0.009 | 0.015 | 419.4254 | 155227.6089 | 0.015 | 0.024 | 392.7154 | 155620.3242 | 0.024
256 | 2022-08-04 18:40 | 0 | 0.003 | 0.0016333 | 0 | 1 | 0 | 0 | 0.001 | 0 | 153000 | 2022-08-04 18:40 | 0.001 | 1 | 408.5227 | 153409.5227 | 0.001 | 0.002 | 370.7422 | 153780.2649 | 0.002 | 0.003 | 175.1416 | 153955.4064 | 0.003 | 0.003 | 525.4247 | 154480.8311 | 0.003 | 0.006 | 476.833 | 154957.6641 | 0.006 | 0.009 | 450.5194 | 155408.1835 | 0.009 | 0.015 | 419.4254 | 155827.6089 | 0.015 | 0.024 | 392.7154 | 156220.3242 | 0.024
257 | 2022-08-04 18:50 | 0 | 0.003 | 0.0016333 | 0 | 1 | 0 | 0 | 0.001 | 0 | 153600 | 2022-08-04 18:50 | 0.001 | 1 | 408.5227 | 154009.5227 | 0.001 | 0.002 | 370.7422 | 154380.2649 | 0.002 | 0.003 | 175.1416 | 154555.4064 | 0.003 | 0.003 | 525.4247 | 155080.8311 | 0.003 | 0.006 | 476.833 | 155557.6641 | 0.006 | 0.009 | 450.5194 | 156008.1835 | 0.009 | 0.015 | 419.4254 | 156427.6089 | 0.015 | 0.024 | 392.7154 | 156820.3242 | 0.024
258 | 2022-08-04 19:00 | 0 | 0.003 | 0.0016333 | 0 | 1 | 0 | 0 | 0.001 | 0 | 154200 | 2022-08-04 19:00 | 0.001 | 1 | 408.5227 | 154609.5227 | 0.001 | 0.002 | 370.7422 | 154980.2649 | 0.002 | 0.003 | 175.1416 | 155155.4064 | 0.003 | 0.003 | 525.4247 | 155680.8311 | 0.003 | 0.006 | 476.833 | 156157.6641 | 0.006 | 0.009 | 450.5194 | 156608.1835 | 0.009 | 0.015 | 419.4254 | 157027.6089 | 0.015 | 0.024 | 392.7154 | 157420.3242 | 0.024
259 | 2022-08-04 19:10 | 0 | 0.003 | 0.0016333 | 0 | 1 | 0 | 0 | 0.001 | 0 | 154800 | 2022-08-04 19:10 | 0.001 | 1 | 408.5227 | 155209.5227 | 0.001 | 0.002 | 370.7422 | 155580.2649 | 0.002 | 0.003 | 175.1416 | 155755.4064 | 0.003 | 0.003 | 525.4247 | 156280.8311 | 0.003 | 0.006 | 476.833 | 156757.6641 | 0.006 | 0.009 | 450.5194 | 157208.1835 | 0.009 | 0.015 | 419.4254 | 157627.6089 | 0.015 | 0.024 | 392.7154 | 158020.3242 | 0.024
260 | 2022-08-04 19:20 | 0 | 0.003 | 0.0016333 | 0 | 1 | 0 | 0 | 0.001 | 0 | 155400 | 2022-08-04 19:20 | 0.001 | 1 | 408.5227 | 155809.5227 | 0.001 | 0.002 | 370.7422 | 156180.2649 | 0.002 | 0.003 | 175.1416 | 156355.4064 | 0.003 | 0.003 | 525.4247 | 156880.8311 | 0.003 | 0.006 | 476.833 | 157357.6641 | 0.006 | 0.009 | 450.5194 | 157808.1835 | 0.009 | 0.015 | 419.4254 | 158227.6089 | 0.015 | 0.024 | 392.7154 | 158620.3242 | 0.024
261 | 2022-08-04 19:30 | 0 | 0.003 | 0.0016333 | 0 | 1 | 0 | 0 | 0.001 | 0 | 156000 | 2022-08-04 19:30 | 0.001 | 1 | 408.5227 | 156409.5227 | 0.001 | 0.002 | 370.7422 | 156780.2649 | 0.002 | 0.003 | 175.1416 | 156955.4064 | 0.003 | 0.003 | 525.4247 | 157480.8311 | 0.003 | 0.006 | 476.833 | 157957.6641 | 0.006 | 0.009 | 450.5194 | 158408.1835 | 0.009 | 0.015 | 419.4254 | 158827.6089 | 0.015 | 0.024 | 392.7154 | 159220.3242 | 0.024
262 | 2022-08-04 19:40 | 0 | 0.003 | 0.0016333 | 0 | 1 | 0 | 0 | 0.001 | 0 | 156600 | 2022-08-04 19:40 | 0.001 | 1 | 408.5227 | 157009.5227 | 0.001 | 0.002 | 370.7422 | 157380.2649 | 0.002 | 0.003 | 175.1416 | 157555.4064 | 0.003 | 0.003 | 525.4247 | 158080.8311 | 0.003 | 0.006 | 476.833 | 158557.6641 | 0.006 | 0.009 | 450.5194 | 159008.1835 | 0.009 | 0.015 | 419.4254 | 159427.6089 | 0.015 | 0.024 | 392.7154 | 159820.3242 | 0.024
263 | 2022-08-04 19:50 | 0 | 0.003 | 0.0016333 | 0 | 1 | 0 | 0 | 0.001 | 0 | 157200 | 2022-08-04 19:50 | 0.001 | 1 | 408.5227 | 157609.5227 | 0.001 | 0.002 | 370.7422 | 157980.2649 | 0.002 | 0.003 | 175.1416 | 158155.4064 | 0.003 | 0.003 | 525.4247 | 158680.8311 | 0.003 | 0.006 | 476.833 | 159157.6641 | 0.006 | 0.009 | 450.5194 | 159608.1835 | 0.009 | 0.015 | 419.4254 | 160027.6089 | 0.015 | 0.024 | 392.7154 | 160420.3242 | 0.024
264 | 2022-08-04 20:00 | 0 | 0.003 | 0.0016333 | 0 | 1 | 0 | 0 | 0.001 | 0 | 157800 | 2022-08-04 20:00 | 0.001 | 1 | 408.5227 | 158209.5227 | 0.001 | 0.002 | 370.7422 | 158580.2649 | 0.002 | 0.003 | 175.1416 | 158755.4064 | 0.003 | 0.003 | 525.4247 | 159280.8311 | 0.003 | 0.006 | 476.833 | 159757.6641 | 0.006 | 0.009 | 450.5194 | 160208.1835 | 0.009 | 0.015 | 419.4254 | 160627.6089 | 0.015 | 0.024 | 392.7154 | 161020.3242 | 0.024
265 | 2022-08-04 20:10 | 0 | 0.003 | 0.0016333 | 0 | 1 | 0 | 0 | 0.001 | 0 | 158400 | 2022-08-04 20:10 | 0.001 | 1 | 408.5227 | 158809.5227 | 0.001 | 0.002 | 370.7422 | 159180.2649 | 0.002 | 0.003 | 175.1416 | 159355.4064 | 0.003 | 0.003 | 525.4247 | 159880.8311 | 0.003 | 0.006 | 476.833 | 160357.6641 | 0.006 | 0.009 | 450.5194 | 160808.1835 | 0.009 | 0.015 | 419.4254 | 161227.6089 | 0.015 | 0.024 | 392.7154 | 161620.3242 | 0.024
266 | 2022-08-04 20:20 | 0 | 0.003 | 0.0016333 | 0 | 1 | 0 | 0 | 0.001 | 0 | 159000 | 2022-08-04 20:20 | 0.001 | 1 | 408.5227 | 159409.5227 | 0.001 | 0.002 | 370.7422 | 159780.2649 | 0.002 | 0.003 | 175.1416 | 159955.4064 | 0.003 | 0.003 | 525.4247 | 160480.8311 | 0.003 | 0.006 | 476.833 | 160957.6641 | 0.006 | 0.009 | 450.5194 | 161408.1835 | 0.009 | 0.015 | 419.4254 | 161827.6089 | 0.015 | 0.024 | 392.7154 | 162220.3242 | 0.024
267 | 2022-08-04 20:30 | 0 | 0.003 | 0.0016333 | 0 | 1 | 0 | 0 | 0.001 | 0 | 159600 | 2022-08-04 20:30 | 0.001 | 1 | 408.5227 | 160009.5227 | 0.001 | 0.002 | 370.7422 | 160380.2649 | 0.002 | 0.003 | 175.1416 | 160555.4064 | 0.003 | 0.003 | 525.4247 | 161080.8311 | 0.003 | 0.006 | 476.833 | 161557.6641 | 0.006 | 0.009 | 450.5194 | 162008.1835 | 0.009 | 0.015 | 419.4254 | 162427.6089 | 0.015 | 0.024 | 392.7154 | 162820.3242 | 0.024
268 | 2022-08-04 20:40 | 0 | 0.003 | 0.0016333 | 0 | 1 | 0 | 0 | 0.001 | 0 | 160200 | 2022-08-04 20:40 | 0.001 | 1 | 408.5227 | 160609.5227 | 0.001 | 0.002 | 370.7422 | 160980.2649 | 0.002 | 0.003 | 175.1416 | 161155.4064 | 0.003 | 0.003 | 525.4247 | 161680.8311 | 0.003 | 0.006 | 476.833 | 162157.6641 | 0.006 | 0.009 | 450.5194 | 162608.1835 | 0.009 | 0.015 | 419.4254 | 163027.6089 | 0.015 | 0.024 | 392.7154 | 163420.3242 | 0.024
269 | 2022-08-04 20:50 | 0 | 0.003 | 0.0016333 | 0 | 1 | 0 | 0 | 0.001 | 0 | 160800 | 2022-08-04 20:50 | 0.001 | 1 | 408.5227 | 161209.5227 | 0.001 | 0.002 | 370.7422 | 161580.2649 | 0.002 | 0.003 | 175.1416 | 161755.4064 | 0.003 | 0.003 | 525.4247 | 162280.8311 | 0.003 | 0.006 | 476.833 | 162757.6641 | 0.006 | 0.009 | 450.5194 | 163208.1835 | 0.009 | 0.015 | 419.4254 | 163627.6089 | 0.015 | 0.024 | 392.7154 | 164020.3242 | 0.024
270 | 2022-08-04 21:00 | 0 | 0.003 | 0.0016333 | 0 | 1 | 0 | 0 | 0.001 | 0 | 161400 | 2022-08-04 21:00 | 0.001 | 1 | 408.5227 | 161809.5227 | 0.001 | 0.002 | 370.7422 | 162180.2649 | 0.002 | 0.003 | 175.1416 | 162355.4064 | 0.003 | 0.003 | 525.4247 | 162880.8311 | 0.003 | 0.006 | 476.833 | 163357.6641 | 0.006 | 0.009 | 450.5194 | 163808.1835 | 0.009 | 0.015 | 419.4254 | 164227.6089 | 0.015 | 0.024 | 392.7154 | 164620.3242 | 0.024
271 | 2022-08-04 21:10 | 0 | 0.003 | 0.0016333 | 0 | 1 | 0 | 0 | 0.001 | 0 | 162000 | 2022-08-04 21:10 | 0.001 | 1 | 408.5227 | 162409.5227 | 0.001 | 0.002 | 370.7422 | 162780.2649 | 0.002 | 0.003 | 175.1416 | 162955.4064 | 0.003 | 0.003 | 525.4247 | 163480.8311 | 0.003 | 0.006 | 476.833 | 163957.6641 | 0.006 | 0.009 | 450.5194 | 164408.1835 | 0.009 | 0.015 | 419.4254 | 164827.6089 | 0.015 | 0.024 | 392.7154 | 165220.3242 | 0.024
272 | 2022-08-04 21:20 | 0 | 0.003 | 0.0016333 | 0 | 1 | 0 | 0 | 0.001 | 0 | 162600 | 2022-08-04 21:20 | 0.001 | 1 | 408.5227 | 163009.5227 | 0.001 | 0.002 | 370.7422 | 163380.2649 | 0.002 | 0.003 | 175.1416 | 163555.4064 | 0.003 | 0.003 | 525.4247 | 164080.8311 | 0.003 | 0.006 | 476.833 | 164557.6641 | 0.006 | 0.009 | 450.5194 | 165008.1835 | 0.009 | 0.015 | 419.4254 | 165427.6089 | 0.015 | 0.024 | 392.7154 | 165820.3242 | 0.024
273 | 2022-08-04 21:30 | 0 | 0.003 | 0.0016333 | 0 | 1 | 0 | 0 | 0.001 | 0 | 163200 | 2022-08-04 21:30 | 0.001 | 1 | 408.5227 | 163609.5227 | 0.001 | 0.002 | 370.7422 | 163980.2649 | 0.002 | 0.003 | 175.1416 | 164155.4064 | 0.003 | 0.003 | 525.4247 | 164680.8311 | 0.003 | 0.006 | 476.833 | 165157.6641 | 0.006 | 0.009 | 450.5194 | 165608.1835 | 0.009 | 0.015 | 419.4254 | 166027.6089 | 0.015 | 0.024 | 392.7154 | 166420.3242 | 0.024
274 | 2022-08-04 21:40 | 0 | 0.003 | 0.0016333 | 0 | 1 | 0 | 0 | 0.001 | 0 | 163800 | 2022-08-04 21:40 | 0.001 | 1 | 408.5227 | 164209.5227 | 0.001 | 0.002 | 370.7422 | 164580.2649 | 0.002 | 0.003 | 175.1416 | 164755.4064 | 0.003 | 0.003 | 525.4247 | 165280.8311 | 0.003 | 0.006 | 476.833 | 165757.6641 | 0.006 | 0.009 | 450.5194 | 166208.1835 | 0.009 | 0.015 | 419.4254 | 166627.6089 | 0.015 | 0.024 | 392.7154 | 167020.3242 | 0.024
275 | 2022-08-04 21:50 | 0 | 0.003 | 0.0016333 | 0 | 1 | 0 | 0 | 0.001 | 0 | 164400 | 2022-08-04 21:50 | 0.001 | 1 | 408.5227 | 164809.5227 | 0.001 | 0.002 | 370.7422 | 165180.2649 | 0.002 | 0.003 | 175.1416 | 165355.4064 | 0.003 | 0.003 | 525.4247 | 165880.8311 | 0.003 | 0.006 | 476.833 | 166357.6641 | 0.006 | 0.009 | 450.5194 | 166808.1835 | 0.009 | 0.015 | 419.4254 | 167227.6089 | 0.015 | 0.024 | 392.7154 | 167620.3242 | 0.024
276 | 2022-08-04 22:00 | 0 | 0.003 | 0.0016333 | 0 | 1 | 0 | 0 | 0.001 | 0 | 165000 | 2022-08-04 22:00 | 0.001 | 1 | 408.5227 | 165409.5227 | 0.001 | 0.002 | 370.7422 | 165780.2649 | 0.002 | 0.003 | 175.1416 | 165955.4064 | 0.003 | 0.003 | 525.4247 | 166480.8311 | 0.003 | 0.006 | 476.833 | 166957.6641 | 0.006 | 0.009 | 450.5194 | 167408.1835 | 0.009 | 0.015 | 419.4254 | 167827.6089 | 0.015 | 0.024 | 392.7154 | 168220.3242 | 0.024
277 | 2022-08-04 22:10 | 0 | 0.003 | 0.0016333 | 0 | 1 | 0 | 0 | 0.001 | 0 | 165600 | 2022-08-04 22:10 | 0.001 | 1 | 408.5227 | 166009.5227 | 0.001 | 0.002 | 370.7422 | 166380.2649 | 0.002 | 0.003 | 175.1416 | 166555.4064 | 0.003 | 0.003 | 525.4247 | 167080.8311 | 0.003 | 0.006 | 476.833 | 167557.6641 | 0.006 | 0.009 | 450.5194 | 168008.1835 | 0.009 | 0.015 | 419.4254 | 168427.6089 | 0.015 | 0.024 | 392.7154 | 168820.3242 | 0.024
278 | 2022-08-04 22:20 | 0 | 0.003 | 0.0016333 | 0 | 1 | 0 | 0 | 0.001 | 0 | 166200 | 2022-08-04 22:20 | 0.001 | 1 | 408.5227 | 166609.5227 | 0.001 | 0.002 | 370.7422 | 166980.2649 | 0.002 | 0.003 | 175.1416 | 167155.4064 | 0.003 | 0.003 | 525.4247 | 167680.8311 | 0.003 | 0.006 | 476.833 | 168157.6641 | 0.006 | 0.009 | 450.5194 | 168608.1835 | 0.009 | 0.015 | 419.4254 | 169027.6089 | 0.015 | 0.024 | 392.7154 | 169420.3242 | 0.024
279 | 2022-08-04 22:30 | 0 | 0.003 | 0.0016333 | 0 | 1 | 0 | 0 | 0.001 | 0 | 166800 | 2022-08-04 22:30 | 0.001 | 1 | 408.5227 | 167209.5227 | 0.001 | 0.002 | 370.7422 | 167580.2649 | 0.002 | 0.003 | 175.1416 | 167755.4064 | 0.003 | 0.003 | 525.4247 | 168280.8311 | 0.003 | 0.006 | 476.833 | 168757.6641 | 0.006 | 0.009 | 450.5194 | 169208.1835 | 0.009 | 0.015 | 419.4254 | 169627.6089 | 0.015 | 0.024 | 392.7154 | 170020.3242 | 0.024
280 | 2022-08-04 22:40 | 0 | 0.003 | 0.0016333 | 0 | 1 | 0 | 0 | 0.001 | 0 | 167400 | 2022-08-04 22:40 | 0.001 | 1 | 408.5227 | 167809.5227 | 0.001 | 0.002 | 370.7422 | 168180.2649 | 0.002 | 0.003 | 175.1416 | 168355.4064 | 0.003 | 0.003 | 525.4247 | 168880.8311 | 0.003 | 0.006 | 476.833 | 169357.6641 | 0.006 | 0.009 | 450.5194 | 169808.1835 | 0.009 | 0.015 | 419.4254 | 170227.6089 | 0.015 | 0.024 | 392.7154 | 170620.3242 | 0.024
281 | 2022-08-04 22:50 | 0 | 0.003 | 0.0016333 | 0 | 1 | 0 | 0 | 0.001 | 0 | 168000 | 2022-08-04 22:50 | 0.001 | 1 | 408.5227 | 168409.5227 | 0.001 | 0.002 | 370.7422 | 168780.2649 | 0.002 | 0.003 | 175.1416 | 168955.4064 | 0.003 | 0.003 | 525.4247 | 169480.8311 | 0.003 | 0.006 | 476.833 | 169957.6641 | 0.006 | 0.009 | 450.5194 | 170408.1835 | 0.009 | 0.015 | 419.4254 | 170827.6089 | 0.015 | 0.024 | 392.7154 | 171220.3242 | 0.024
282 | 2022-08-04 23:00 | 0 | 0.003 | 0.0016333 | 0 | 1 | 0 | 0 | 0.001 | 0 | 168600 | 2022-08-04 23:00 | 0.001 | 1 | 408.5227 | 169009.5227 | 0.001 | 0.002 | 370.7422 | 169380.2649 | 0.002 | 0.003 | 175.1416 | 169555.4064 | 0.003 | 0.003 | 525.4247 | 170080.8311 | 0.003 | 0.006 | 476.833 | 170557.6641 | 0.006 | 0.009 | 450.5194 | 171008.1835 | 0.009 | 0.015 | 419.4254 | 171427.6089 | 0.015 | 0.024 | 392.7154 | 171820.3242 | 0.024
283 | 2022-08-04 23:10 | 0 | 0.003 | 0.0016333 | 0 | 1 | 0 | 0 | 0.001 | 0 | 169200 | 2022-08-04 23:10 | 0.001 | 1 | 408.5227 | 169609.5227 | 0.001 | 0.002 | 370.7422 | 169980.2649 | 0.002 | 0.003 | 175.1416 | 170155.4064 | 0.003 | 0.003 | 525.4247 | 170680.8311 | 0.003 | 0.006 | 476.833 | 171157.6641 | 0.006 | 0.009 | 450.5194 | 171608.1835 | 0.009 | 0.015 | 419.4254 | 172027.6089 | 0.015 | 0.024 | 392.7154 | 172420.3242 | 0.024
284 | 2022-08-04 23:20 | 0 | 0.003 | 0.0016333 | 0 | 1 | 0 | 0 | 0.001 | 0 | 169800 | 2022-08-04 23:20 | 0.001 | 1 | 408.5227 | 170209.5227 | 0.001 | 0.002 | 370.7422 | 170580.2649 | 0.002 | 0.003 | 175.1416 | 170755.4064 | 0.003 | 0.003 | 525.4247 | 171280.8311 | 0.003 | 0.006 | 476.833 | 171757.6641 | 0.006 | 0.009 | 450.5194 | 172208.1835 | 0.009 | 0.015 | 419.4254 | 172627.6089 | 0.015 | 0.024 | 392.7154 | 173020.3242 | 0.024
285 | 2022-08-04 23:30 | 0 | 0.003 | 0.0016333 | 0 | 1 | 0 | 0 | 0.001 | 0 | 170400 | 2022-08-04 23:30 | 0.001 | 1 | 408.5227 | 170809.5227 | 0.001 | 0.002 | 370.7422 | 171180.2649 | 0.002 | 0.003 | 175.1416 | 171355.4064 | 0.003 | 0.003 | 525.4247 | 171880.8311 | 0.003 | 0.006 | 476.833 | 172357.6641 | 0.006 | 0.009 | 450.5194 | 172808.1835 | 0.009 | 0.015 | 419.4254 | 173227.6089 | 0.015 | 0.024 | 392.7154 | 173620.3242 | 0.024
286 | 2022-08-04 23:40 | 0 | 0.003 | 0.0016333 | 0 | 1 | 0 | 0 | 0.001 | 0 | 171000 | 2022-08-04 23:40 | 0.001 | 1 | 408.5227 | 171409.5227 | 0.001 | 0.002 | 370.7422 | 171780.2649 | 0.002 | 0.003 | 175.1416 | 171955.4064 | 0.003 | 0.003 | 525.4247 | 172480.8311 | 0.003 | 0.006 | 476.833 | 172957.6641 | 0.006 | 0.009 | 450.5194 | 173408.1835 | 0.009 | 0.015 | 419.4254 | 173827.6089 | 0.015 | 0.024 | 392.7154 | 174220.3242 | 0.024
287 | 2022-08-04 23:50 | 0 | 0.003 | 0.0016333 | 0 | 1 | 0 | 0 | 0.001 | 0 | 171600 | 2022-08-04 23:50 | 0.001 | 1 | 408.5227 | 172009.5227 | 0.001 | 0.002 | 370.7422 | 172380.2649 | 0.002 | 0.003 | 175.1416 | 172555.4064 | 0.003 | 0.003 | 525.4247 | 173080.8311 | 0.003 | 0.006 | 476.833 | 173557.6641 | 0.006 | 0.009 | 450.5194 | 174008.1835 | 0.009 | 0.015 | 419.4254 | 174427.6089 | 0.015 | 0.024 | 392.7154 | 174820.3242 | 0.024
288 | 2022-08-05 | 0 | 2.5031 | 1.3628 | 0 | 1 | 0 | 0 | 0.001 | 0 | 172200 | 2022-08-05 | 0.001 | 1 | 408.5227 | 172609.5227 | 0 | 0.001 | 408.5227 | 173018.0454 | 0 | 0.001 | 204.2614 | 173222.3068 | 0 | 0 | 0 | 173222.3068 | 0 | 0 | 0 | 173222.3068 | 0 | 0 | 0 | 173222.3068 | 0 | 0 | 0 | 173222.3068 | 0 | 0 | 0 | 173222.3068 | 0
5.0031
[17 empty] | 36.9606 |  |  |  | 73.9192 |  |  |  | 110.8768 |  |  |  | 115.874 |  |  |  | 221.7297
| 流下時間(MAX) |  | 611.4191 |  |  | 611.4191
| 流下時間(AVE) |  | 319.2809 |  |  | 319.2809
| 流下時間(PEEK) |  | 342.215 |  |  | 342.215
| 流下流量(PEEK) |  | 1.7945 |  |  | 1.7945
Note on C5: 流出解析_最適化計算から値貼付け
Note on K5: 微小なことを確認

## A03
P | 0.91 | ユニット数 | 3 | AL | [6 empty] | P | 0.86
K | 1.203 | A3 | A= | 0.581 | km2 | [5 empty] | K | 0.903 | (0m地点) | (200m地点) |  |  |  | (400m地点) |  |  |  | (500m地点） |  |  |  | m(800m地点 2次水路・1ユニット） |  |  |  | m(1100m地点 2次水路・2ユニット） |  |  |  | m(1400m地点 2次水路・3ユニット） |  |  |  | m(1700m地点 2次水路・4ユニット） |  |  |  | m(2000m地点 2次水路・5ユニット）
L | 300 | [9 empty] | L |  | 0 | m |  |  | 200 | m |  |  | 200 | m |  |  | 100 | m |  |  | 300 | m |  |  | 300 | m |  |  | 300 | m |  |  | 300 | m |  |  | 300 | m
q0 | 0.001 |  |  |  |  | Δt | γｊ | Δx | qj | L-Δx |  |  | Q0 | T0 | TL1 | 経過時間 | 時間遅れ | Q2 | TL2 | 経過時間 | 時間遅れ | Q3 | TL3 | 経過時間 | 時間遅れ | Q4 | TL4 | 経過時間 | 時間遅れ | Q5 | TL5 | 経過時間 | 時間遅れ | Q6 | TL6 | 経過時間 | 時間遅れ | Q7 | TL7 | 経過時間 | 時間遅れ | Q8 | TL8 | 経過時間 | 時間遅れ
|  | mm/10min | m3/s/54ha | m3/s/A | m3/s | s | m3/s | m | m3/s/6ha | 2.575e-11 |  |  | m3/s/6ha | s |  | （絶対値） | Q1 | Q0+Q1 |  | （絶対値） | Q2' | Q0+Q2' |  | （絶対値） | Q3' | Q3' |  | （絶対値） | Q4' | Q3'+Q4' |  | （絶対値） | Q5' | Q3'+Q5' |  | （絶対値） | Q6' | Q3'+Q6' |  | （絶対値） | Q7' | Q3'+Q8' |  | （絶対値） | Q8'
|  | 2022 | 2022 | 2022 | 2022 | 2022 | 2022 | 2022 | 0.001 | 2022 | Tz |  | 2022 |  |  | Tz+T0+TL1 | 2022 |  |  | Tz+T0+TL2 | 2022 |  |  | Tz+T0+TL3 | 2022 |  |  | Tz+T0+TL4 | 2022 |  |  | Tz+T0+TL5 | 2022 |  |  | Tz+T0+TL6 | 2022 |  |  | Tz+T0+TL7 | 2022 |  |  | Tz+T0+TL8 | 2022
1 | 2022-08-03 00:10 | 0.20131 | 0 | 0 | 6.7102e-05 | 502.6599 | 6.7102e-05 | 300 | 0.021131 | 0 | 0 | 2022-08-03 00:10 | 0.021131 | 502.6599 | 266.5191 | 769.179 | 0 | 0.021131 | 266.5191 | 1035.698 | 0 | 0.021131 | 133.2595 | 1168.9576 | 0 | 0 | 0 | 1168.9576 | 0 | 0 | 0 | 1168.9576 | 0 | 0 | 0 | 1168.9576 | 0 | 0 | 0 | 1168.9576 | 0 | 0 | 0 | 1168.9576 | 0
2 | 2022-08-03 00:20 | 0.25421 | 0 | 0 | 8.4735e-05 | 493.762 | 8.4735e-05 | 300 | 0.026421 | 0 | 600 | 2022-08-03 00:20 | 0.026421 | 493.762 | 258.3118 | 1352.0738 | 0.021131 | 0.047551 | 237.9105 | 1589.9843 | 0.021131 | 0.047551 | 118.9552 | 1708.9395 | 0.021131 | 0.021131 | 399.7786 | 2108.7181 | 0 | 0.021131 | 399.7786 | 2508.4968 | 0 | 0 | 0 | 2508.4968 | 0 | 0 | 0 | 2508.4968 | 0 | 0 | 0 | 2508.4968 | 0
3 | 2022-08-03 00:30 | 0.049004 | 0 | 0 | 1.6335e-05 | 552.5585 | 1.6335e-05 | 300 | 0.0059004 | 0 | 1200 | 2022-08-03 00:30 | 0.0059004 | 552.5585 | 318.6346 | 2071.1931 | 0.026421 | 0.032321 | 251.1241 | 2322.3172 | 0.047551 | 0.053452 | 117.0231 | 2439.3403 | 0.047551 | 0.047551 | 356.8657 | 2796.2059 | 0 | 0.047551 | 356.8657 | 3153.0716 | 0 | 0 | 0 | 3153.0716 | 0 | 0 | 0 | 3153.0716 | 0 | 0 | 0 | 3153.0716 | 0
4 | 2022-08-03 00:40 | 0.10483 | 0 | 0 | 3.4942e-05 | 526.8463 | 3.4942e-05 | 300 | 0.011483 | 0 | 1800 | 2022-08-03 00:40 | 0.011483 | 526.8463 | 290.2757 | 2617.1221 | 0.0059004 | 0.017383 | 273.9043 | 2891.0264 | 0.032321 | 0.043804 | 120.3303 | 3011.3566 | 0 | 0 | 0 | 3011.3566 | 0.021131 | 0.021131 | 399.7786 | 3411.1353 | 0 | 0.021131 | 399.7786 | 3810.9139 | 0 | 0 | 0 | 3810.9139 | 0 | 0 | 0 | 3810.9139 | 0
5 | 2022-08-03 00:50 | 0.010329 | 0 | 0 | 3.443e-06 | 590.2134 | 3.443e-06 | 300 | 0.0020329 | 0 | 2400 | 2022-08-03 00:50 | 0.0020329 | 590.2134 | 369.8959 | 3360.1093 | 0.011483 | 0.013515 | 283.7264 | 3643.8357 | 0.017383 | 0.019416 | 134.8479 | 3778.6836 | 0.053452 | 0.053452 | 351.0693 | 4129.753 | 0.047551 | 0.101 | 321.1447 | 4450.8977 | 0.021131 | 0.068682 | 338.9608 | 4789.8585 | 0 | 0.021131 | 399.7786 | 5189.6371 | 0 | 0 | 0 | 5189.6371 | 0
6 | 2022-08-03 01:00 | 0.31383 | 0.010565 | 0.011368 | 0.00010461 | 485.6712 | 0.00010461 | 300 | 0.032383 | 0 | 3000 | 2022-08-03 01:00 | 0.032383 | 485.6712 | 251.0564 | 3736.7276 | 0.0020329 | 0.034416 | 248.9255 | 3985.6531 | 0 | 0.032383 | 125.5282 | 4111.1813 | 0.043804 | 0.043804 | 360.9908 | 4472.1721 | 0 | 0.043804 | 360.9908 | 4833.1629 | 0.068682 | 0.068682 | 338.9608 | 5172.1238 | 0 | 0.068682 | 338.9608 | 5511.0846 | 0 | 0 | 0 | 5511.0846 | 0
7 | 2022-08-03 01:10 | 0.50372 | 0.021131 | 0.022735 | 0.00016791 | 467.4522 | 0.00016791 | 300 | 0.051372 | 0 | 3600 | 2022-08-03 01:10 | 0.051372 | 467.4522 | 235.35 | 4302.8022 | 0.032383 | 0.083756 | 219.7831 | 4522.5853 | 0.047932 | 0.099304 | 107.3028 | 4629.888 | 0.051799 | 0.051799 | 352.6162 | 4982.5042 | 0.053452 | 0.10525 | 319.2978 | 5301.802 | 0 | 0.053452 | 351.0693 | 5652.8714 | 0.021131 | 0.021131 | 399.7786 | 6052.65 | 0 | 0.021131 | 399.7786 | 6452.4286 | 0
8 | 2022-08-03 01:20 | 0.22173 | 0.068682 | 0.073897 | 7.3911e-05 | 498.9842 | 7.3911e-05 | 300 | 0.023173 | 0 | 4200 | 2022-08-03 01:20 | 0.023173 | 498.9842 | 263.0982 | 4962.0824 | 0.051372 | 0.074546 | 223.3969 | 5185.4793 | 0.083756 | 0.10693 | 106.1972 | 5291.6764 | 0.099304 | 0.099304 | 321.9083 | 5613.5847 | 0.043804 | 0.14311 | 305.8544 | 5919.4391 | 0.101 | 0.14481 | 305.3495 | 6224.7885 | 0.068682 | 0.16968 | 298.6465 | 6523.435 | 0 | 0.068682 | 338.9608 | 6862.3959 | 0
9 | 2022-08-03 01:30 | 0.040649 | 0.068682 | 0.073897 | 1.355e-05 | 558.2723 | 1.355e-05 | 300 | 0.0050649 | 0 | 4800 | 2022-08-03 01:30 | 0.0050649 | 558.2723 | 325.5191 | 5683.7914 | 0.023173 | 0.028238 | 255.9169 | 5939.7083 | 0.074546 | 0.079611 | 110.6752 | 6050.3836 | 0.10693 | 0.10693 | 318.5915 | 6368.975 | 0.051799 | 0.15873 | 301.4505 | 6670.4255 | 0.14905 | 0.20085 | 291.6785 | 6962.1039 | 0.068682 | 0.21774 | 288.4013 | 7250.5052 | 0.021131 | 0.089813 | 326.4677 | 7576.9729 | 0
10 | 2022-08-03 01:40 | 0.10262 | 0.053452 | 0.05751 | 3.4208e-05 | 527.6075 | 3.4208e-05 | 300 | 0.011262 | 0 | 5400 | 2022-08-03 01:40 | 0.011262 | 527.6075 | 291.0634 | 6218.6709 | 0.0050649 | 0.016327 | 276.3173 | 6494.9883 | 0.028238 | 0.039501 | 122.0848 | 6617.0731 | 0 | 0 | 0 | 6617.0731 | 0.099304 | 0.099304 | 321.9083 | 6938.9813 | 0.14311 | 0.24241 | 284.0992 | 7223.0805 | 0.053452 | 0.19656 | 292.5623 | 7515.6428 | 0.068682 | 0.12213 | 312.7163 | 7828.3592 | 0
11 | 2022-08-03 01:50 | 0.22842 | 0.14481 | 0.1558 | 7.6138e-05 | 497.852 | 7.6138e-05 | 300 | 0.023842 | 0 | 6000 | 2022-08-03 01:50 | 0.023842 | 497.852 | 262.0532 | 6759.9052 | 0.011262 | 0.035104 | 248.2369 | 7008.1421 | 0.016327 | 0.040169 | 121.7984 | 7129.9405 | 0.079611 | 0.079611 | 332.0256 | 7461.9662 | 0.10693 | 0.18654 | 294.7132 | 7756.6794 | 0 | 0.10693 | 318.5915 | 8075.2708 | 0.14481 | 0.14481 | 305.3495 | 8380.6203 | 0.19082 | 0.33562 | 271.4491 | 8652.0694 | 0.021131
12 | 2022-08-03 02:00 | 0.26124 | 0.20085 | 0.2161 | 8.7081e-05 | 492.7157 | 8.7081e-05 | 300 | 0.027124 | 0 | 6600 | 2022-08-03 02:00 | 0.027124 | 492.7157 | 257.3629 | 7350.0786 | 0.023842 | 0.050966 | 235.6118 | 7585.6904 | 0.035104 | 0.062228 | 114.5587 | 7700.2491 | 0.079669 | 0.079669 | 331.9912 | 8032.2403 | 0 | 0.079669 | 331.9912 | 8364.2315 | 0.25803 | 0.25803 | 281.6263 | 8645.8577 | 0.20085 | 0.45889 | 259.8178 | 8905.6755 | 0 | 0.20085 | 291.6785 | 9197.354 | 0.068682
13 | 2022-08-03 02:10 | 0.1601 | 0.24241 | 0.26082 | 5.3366e-05 | 511.2944 | 5.3366e-05 | 300 | 0.01701 | 0 | 7200 | 2022-08-03 02:10 | 0.01701 | 511.2944 | 274.7379 | 7986.0323 | 0.027124 | 0.044134 | 240.4074 | 8226.4397 | 0.050966 | 0.067976 | 113.1506 | 8339.5903 | 0.062228 | 0.062228 | 343.676 | 8683.2662 | 0.079611 | 0.14184 | 306.2359 | 8989.5021 | 0.18654 | 0.26615 | 280.4076 | 9269.9097 | 0.24241 | 0.42895 | 262.2832 | 9532.1929 | 0.4143 | 0.65671 | 247.1015 | 9779.2944 | 0.089813
14 | 2022-08-03 02:20 | 0.024711 | 0.10693 | 0.11505 | 8.2368e-06 | 572.0054 | 8.2368e-06 | 300 | 0.0034711 | 0 | 7800 | 2022-08-03 02:20 | 0.0034711 | 572.0054 | 343.2035 | 8715.2088 | 0.01701 | 0.020481 | 267.6873 | 8982.8961 | 0.044134 | 0.047605 | 118.9364 | 9101.8325 | 0.067976 | 0.067976 | 339.4517 | 9441.2842 | 0.079669 | 0.14765 | 304.5207 | 9745.8049 | 0.079669 | 0.15934 | 301.2884 | 10047.0933 | 0.10693 | 0.1866 | 294.7001 | 10341.7934 | 0.14481 | 0.25174 | 282.602 | 10624.3955 | 0.12213
15 | 2022-08-03 02:30 | 0 | 0.25803 | 0.27762 | 0 | 1 | 0 | 0 | 0.001 | 0 | 8400 | 2022-08-03 02:30 | 0.001 | 1 | 408.5227 | 8809.5227 | 0.0044711 | 0.0054711 | 322.0226 | 9131.5453 | 0.020481 | 0.021481 | 132.9533 | 9264.4986 | 0 | 0 | 0 | 9264.4986 | 0.062228 | 0.062228 | 343.676 | 9608.1745 | 0.14184 | 0.20407 | 291.031 | 9899.2055 | 0.25803 | 0.39987 | 264.8736 | 10164.0791 | 0.45889 | 0.71692 | 244.0854 | 10408.1645 | 0.33562
16 | 2022-08-03 02:40 | 0 | 0.26615 | 0.28636 | 0 | 1 | 0 | 0 | 0.001 | 0 | 9000 | 2022-08-03 02:40 | 0.001 | 1 | 408.5227 | 9409.5227 | 0.001 | 0.002 | 370.7422 | 9780.2649 | 0.0054711 | 0.0064711 | 157.2714 | 9937.5363 | 0.069086 | 0.069086 | 338.6826 | 10276.2189 | 0.067976 | 0.13706 | 307.7084 | 10583.9273 | 0 | 0.067976 | 339.4517 | 10923.379 | 0.26615 | 0.26615 | 280.4076 | 11203.7866 | 0.42895 | 0.6951 | 245.1437 | 11448.9303 | 0.20085
17 | 2022-08-03 02:50 | 0 | 0.36341 | 0.391 | 0 | 1 | 0 | 0 | 0.001 | 0 | 9600 | 2022-08-03 02:50 | 0.001 | 1 | 408.5227 | 10009.5227 | 0.001 | 0.002 | 370.7422 | 10380.2649 | 0.002 | 0.003 | 175.1416 | 10555.4064 | 0.0064711 | 0.0064711 | 471.8142 | 11027.2206 | 0 | 0.0064711 | 471.8142 | 11499.0348 | 0.20987 | 0.20987 | 289.8901 | 11788.9249 | 0.36341 | 0.57328 | 251.8466 | 12040.7716 | 0.39987 | 0.76328 | 241.9535 | 12282.7251 | 0.65671
18 | 2022-08-03 03:00 | 0 | 0.21569 | 0.23207 | 0 | 1 | 0 | 0 | 0.001 | 0 | 10200 | 2022-08-03 03:00 | 0.001 | 1 | 408.5227 | 10609.5227 | 0.001 | 0.002 | 370.7422 | 10980.2649 | 0.002 | 0.003 | 175.1416 | 11155.4064 | 0.003 | 0.003 | 525.4247 | 11680.8311 | 0.069086 | 0.072086 | 336.6731 | 12017.5042 | 0.13706 | 0.20615 | 290.618 | 12308.1223 | 0 | 0.13706 | 307.7084 | 12615.8306 | 0.1866 | 0.1866 | 294.7001 | 12910.5308 | 0.96865
19 | 2022-08-03 03:10 | 0 | 0.067976 | 0.073137 | 0 | 1 | 0 | 0 | 0.001 | 0 | 10800 | 2022-08-03 03:10 | 0.001 | 1 | 408.5227 | 11209.5227 | 0.001 | 0.002 | 370.7422 | 11580.2649 | 0.002 | 0.003 | 175.1416 | 11755.4064 | 0.003 | 0.003 | 525.4247 | 12280.8311 | 0.0064711 | 0.0094711 | 447.3132 | 12728.1443 | 0 | 0.0064711 | 471.8142 | 13199.9585 | 0.067976 | 0.067976 | 339.4517 | 13539.4103 | 0.26615 | 0.33413 | 271.619 | 13811.0292 | 0
20 | 2022-08-03 03:20 | 0 | 0.20987 | 0.22581 | 0 | 1 | 0 | 0 | 0.001 | 0 | 11400 | 2022-08-03 03:20 | 0.001 | 1 | 408.5227 | 11809.5227 | 0.001 | 0.002 | 370.7422 | 12180.2649 | 0.002 | 0.003 | 175.1416 | 12355.4064 | 0.003 | 0.003 | 525.4247 | 12880.8311 | 0.003 | 0.006 | 476.833 | 13357.6641 | 0.0064711 | 0.0094711 | 447.3132 | 13804.9773 | 0.20987 | 0.21634 | 288.6603 | 14093.6376 | 0 | 0.20987 | 289.8901 | 14383.5277 | 0.6951
21 | 2022-08-03 03:30 | 0.20131 | 0.20615 | 0.2218 | 6.7102e-05 | 502.6599 | 6.7102e-05 | 300 | 0.021131 | 0 | 12000 | 2022-08-03 03:30 | 0.021131 | 502.6599 | 266.5191 | 12769.179 | 0 | 0.021131 | 266.5191 | 13035.698 | 0.002 | 0.023131 | 131.583 | 13167.2811 | 0.003 | 0.003 | 525.4247 | 13692.7058 | 0.003 | 0.006 | 476.833 | 14169.5387 | 0.072086 | 0.075086 | 334.7567 | 14504.2954 | 0.20615 | 0.27823 | 278.67 | 14782.9654 | 0.57328 | 0.77943 | 241.2453 | 15024.2108 | 0.76328
22 | 2022-08-03 03:40 | 0.36415 | 0.0064711 | 0.0069624 | 0.00012138 | 479.9452 | 0.00012138 | 300 | 0.037415 | 0 | 12600 | 2022-08-03 03:40 | 0.037415 | 479.9452 | 246.0308 | 13325.976 | 0.021131 | 0.058546 | 231.0823 | 13557.0583 | 0.021131 | 0.058546 | 115.5411 | 13672.5994 | 0.023131 | 0.023131 | 394.7491 | 14067.3485 | 0.003 | 0.026131 | 388.0667 | 14455.4152 | 0.0094711 | 0.012471 | 430.4087 | 14885.8239 | 0.0064711 | 0.015942 | 415.8638 | 15301.6876 | 0.13706 | 0.14353 | 305.7274 | 15607.4151 | 0.1866
23 | 2022-08-03 03:50 | 4.483 | 0.0079711 | 0.0085763 | 0.0014943 | 387.2118 | 0.0014943 | 300 | 0.4493 | 0 | 13200 | 2022-08-03 03:50 | 0.4493 | 387.2118 | 173.7248 | 13760.9366 | 0.48671 | 0.93601 | 156.7607 | 13917.6973 | 0.058546 | 0.50784 | 85.3855 | 14003.0828 | 0.058546 | 0.058546 | 346.6234 | 14349.7063 | 0.003 | 0.061546 | 344.2069 | 14693.9132 | 0.006 | 0.009 | 450.5194 | 15144.4326 | 0 | 0.006 | 476.833 | 15621.2656 | 0.067976 | 0.067976 | 339.4517 | 15960.7173 | 0
24 | 2022-08-03 04:00 | 4.0625 | 0.0094711 | 0.01019 | 0.0013542 | 390.5992 | 0.0013542 | 300 | 0.40725 | 0 | 13800 | 2022-08-03 04:00 | 0.40725 | 390.5992 | 176.1307 | 14366.7299 | 0.40725 | 0.81451 | 159.842 | 14526.5719 | 0.93601 | 1.3433 | 74.515 | 14601.0869 | 0.50784 | 0.50784 | 256.1566 | 14857.2436 | 0.081677 | 0.58952 | 250.8637 | 15108.1073 | 0.006 | 0.087677 | 327.5697 | 15435.677 | 0.0094711 | 0.015471 | 417.6136 | 15853.2907 | 0.21634 | 0.22582 | 286.934 | 16140.2246 | 0.544
25 | 2022-08-03 04:10 | 4.1107 | 0.087557 | 0.094205 | 0.0013702 | 390.1922 | 0.0013702 | 300 | 0.41207 | 0 | 14400 | 2022-08-03 04:10 | 0.41207 | 390.1922 | 175.8409 | 14966.0331 | 0.41207 | 0.82415 | 159.5789 | 15125.612 | 0.81451 | 1.2266 | 75.469 | 15201.081 | 1.3433 | 1.3433 | 223.5451 | 15424.6261 | 0.50784 | 1.8511 | 213.7309 | 15638.357 | 0.087677 | 0.59552 | 250.5084 | 15888.8653 | 0.087557 | 0.17523 | 297.3042 | 16186.1695 | 0.27823 | 0.36579 | 268.1977 | 16454.3672 | 0
26 | 2022-08-03 04:20 | 4.7701 | 0.096677 | 0.10402 | 0.00159 | 385.0889 | 0.00159 | 300 | 0.47801 | 0 | 15000 | 2022-08-03 04:20 | 0.47801 | 385.0889 | 172.2245 | 15557.3134 | 0.47801 | 0.95602 | 156.297 | 15713.6104 | 0.82415 | 1.3022 | 74.8399 | 15788.4503 | 1.2266 | 1.2266 | 226.4071 | 16014.8574 | 1.3433 | 2.5698 | 204.1365 | 16218.9939 | 0.58952 | 1.9328 | 212.4428 | 16431.4367 | 0.096677 | 0.68619 | 245.5867 | 16677.0234 | 0.015942 | 0.11262 | 316.2875 | 16993.3109 | 0.77943
27 | 2022-08-03 04:30 | 7.3784 | 0.59552 | 0.64073 | 0.0024595 | 370.4583 | 0.0024595 | 300 | 0.73884 | 0 | 15600 | 2022-08-03 04:30 | 0.73884 | 370.4583 | 162.039 | 16132.4972 | 0.73884 | 1.4777 | 147.0535 | 16279.5507 | 0.95602 | 1.6949 | 72.1286 | 16351.6793 | 1.3022 | 1.3022 | 224.5198 | 16576.1991 | 1.2266 | 2.5287 | 204.5978 | 16780.7968 | 1.8511 | 3.0777 | 199.0472 | 16979.8441 | 0.59552 | 2.4466 | 205.5456 | 17185.3897 | 0.1967 | 0.79222 | 240.696 | 17426.0857 | 0.43732
28 | 2022-08-03 04:40 | 6.4565 | 1.9328 | 2.0795 | 0.0021522 | 374.8818 | 0.0021522 | 300 | 0.64665 | 0 | 16200 | 2022-08-03 04:40 | 0.64665 | 374.8818 | 165.0905 | 16739.9723 | 0.64665 | 1.2933 | 149.8228 | 16889.7951 | 1.4777 | 2.1243 | 69.8836 | 16959.6787 | 1.6949 | 1.6949 | 216.3858 | 17176.0645 | 1.3022 | 2.997 | 199.7887 | 17375.8532 | 5.0986 | 6.4007 | 179.6533 | 17555.5065 | 1.9328 | 7.0314 | 177.3054 | 17732.812 | 0.68619 | 2.619 | 203.596 | 17936.4079 | 0.36579
29 | 2022-08-03 04:50 | 7.5776 | 3.0777 | 3.3114 | 0.0025259 | 369.5807 | 0.0025259 | 300 | 0.75876 | 0 | 16800 | 2022-08-03 04:50 | 0.75876 | 369.5807 | 161.4364 | 17331.017 | 0.75876 | 1.5175 | 146.5066 | 17477.5237 | 1.2933 | 2.0521 | 70.223 | 17547.7466 | 2.1243 | 2.1243 | 209.6508 | 17757.3974 | 1.6949 | 3.8192 | 193.1219 | 17950.5193 | 2.997 | 4.6919 | 187.6372 | 18138.1565 | 3.0777 | 6.0747 | 180.9731 | 18319.1296 | 2.4466 | 5.5243 | 183.3955 | 18502.5251 | 0.11262
30 | 2022-08-03 05:00 | 8.0797 | 6.4007 | 6.8867 | 0.0026932 | 367.4755 | 0.0026932 | 300 | 0.80897 | 0 | 17400 | 2022-08-03 05:00 | 0.80897 | 367.4755 | 159.9948 | 17927.4703 | 0.80897 | 1.6179 | 145.1983 | 18072.6686 | 1.5175 | 2.3265 | 68.9998 | 18141.6685 | 2.0521 | 2.0521 | 210.6689 | 18352.3374 | 2.1243 | 4.1764 | 190.7195 | 18543.0569 | 3.8192 | 5.9435 | 181.5271 | 18724.584 | 6.4007 | 10.2199 | 168.2615 | 18892.8455 | 7.0314 | 13.4321 | 161.9449 | 19054.7905 | 3.4112
31 | 2022-08-03 05:10 | 6.9641 | 4.6919 | 5.0481 | 0.0023214 | 372.3678 | 0.0023214 | 300 | 0.69741 | 0 | 18000 | 2022-08-03 05:10 | 0.69741 | 372.3678 | 163.3533 | 18535.721 | 0.69741 | 1.3948 | 148.2462 | 18683.9673 | 1.6179 | 2.3153 | 69.0462 | 18753.0135 | 2.3265 | 2.3265 | 206.9995 | 18960.013 | 2.0521 | 4.3786 | 189.4615 | 19149.4745 | 4.1764 | 6.2285 | 180.3408 | 19329.8153 | 4.6919 | 8.8683 | 171.6366 | 19501.452 | 6.0747 | 10.7666 | 167.0385 | 19668.4905 | 5.5243
32 | 2022-08-03 05:20 | 5.5104 | 5.9435 | 6.3948 | 0.0018368 | 380.1946 | 0.0018368 | 300 | 0.55204 | 0 | 18600 | 2022-08-03 05:20 | 0.55204 | 380.1946 | 168.7874 | 19148.9819 | 0.55204 | 1.1041 | 153.1778 | 19302.1597 | 1.3948 | 1.9469 | 70.7423 | 19372.902 | 2.3153 | 2.3153 | 207.1387 | 19580.0407 | 2.3265 | 4.6418 | 187.9191 | 19767.9598 | 4.3786 | 6.7051 | 178.4889 | 19946.4487 | 5.9435 | 10.3221 | 168.0274 | 20114.4761 | 10.2199 | 16.1634 | 157.8021 | 20272.2782 | 13.4321
33 | 2022-08-03 05:30 | 3.6414 | 6.2285 | 6.7014 | 0.0012138 | 394.3929 | 0.0012138 | 300 | 0.36514 | 0 | 19200 | 2022-08-03 05:30 | 0.36514 | 394.3929 | 178.843 | 19773.2359 | 0.36514 | 0.73028 | 162.3034 | 19935.5394 | 1.1041 | 1.4692 | 73.5858 | 20009.1251 | 1.9469 | 1.9469 | 212.2269 | 20221.3521 | 2.3153 | 4.2622 | 190.1773 | 20411.5293 | 4.6418 | 6.9572 | 177.5689 | 20589.0982 | 6.2285 | 10.8703 | 166.8144 | 20755.9126 | 8.8683 | 15.0967 | 159.3176 | 20915.2302 | 10.7666
34 | 2022-08-03 05:40 | 2.9406 | 6.7051 | 7.2141 | 0.0009802 | 401.8895 | 0.0009802 | 300 | 0.29506 | 0 | 19800 | 2022-08-03 05:40 | 0.29506 | 401.8895 | 184.259 | 20386.1485 | 0.29506 | 0.59012 | 167.2186 | 20553.367 | 0.73028 | 1.0253 | 77.3864 | 20630.7535 | 1.4692 | 1.4692 | 220.7573 | 20851.5108 | 1.9469 | 3.4161 | 196.1613 | 21047.6721 | 0 | 1.9469 | 212.2269 | 21259.899 | 6.7051 | 6.7051 | 178.4889 | 21438.3879 | 10.3221 | 17.0271 | 156.6562 | 21595.0441 | 16.1634
35 | 2022-08-03 05:50 | 2.7536 | 6.9572 | 7.4854 | 0.00091787 | 404.2166 | 0.00091787 | 300 | 0.27636 | 0 | 20400 | 2022-08-03 05:50 | 0.27636 | 404.2166 | 185.9557 | 20990.1723 | 0.27636 | 0.55272 | 168.7584 | 21158.9307 | 0.59012 | 0.86648 | 79.2319 | 21238.1626 | 1.0253 | 1.0253 | 232.1592 | 21470.3218 | 1.4692 | 2.4946 | 204.9879 | 21675.3097 | 4.2622 | 5.7314 | 182.4528 | 21857.7625 | 6.9572 | 11.2194 | 166.0779 | 22023.8404 | 10.8703 | 17.8275 | 155.652 | 22179.4924 | 15.0967
36 | 2022-08-03 06:00 | 2.5912 | 1.9469 | 2.0947 | 0.00086374 | 406.3787 | 0.00086374 | 300 | 0.26012 | 0 | 21000 | 2022-08-03 06:00 | 0.26012 | 406.3787 | 187.5389 | 21593.9176 | 0.26012 | 0.52024 | 170.1952 | 21764.1127 | 0.55272 | 0.81284 | 79.9439 | 21844.0566 | 0.86648 | 0.86648 | 237.6956 | 22081.7523 | 1.0253 | 1.8918 | 213.0808 | 22294.833 | 3.4161 | 4.4414 | 189.0838 | 22483.9168 | 1.9469 | 5.363 | 184.1581 | 22668.0749 | 6.7051 | 8.6519 | 172.2312 | 22840.3061 | 17.0271
37 | 2022-08-03 06:10 | 2.3125 | 5.7314 | 6.1666 | 0.00077085 | 410.4497 | 0.00077085 | 300 | 0.23225 | 0 | 21600 | 2022-08-03 06:10 | 0.23225 | 410.4497 | 190.5378 | 22200.9875 | 0 | 0.23225 | 190.5378 | 22391.5253 | 0.52024 | 0.7525 | 80.8119 | 22472.3372 | 0.81284 | 0.81284 | 239.8317 | 22712.1689 | 0.86648 | 1.6793 | 216.6649 | 22928.8338 | 2.4946 | 3.361 | 196.6079 | 23125.4418 | 5.7314 | 8.226 | 173.4527 | 23298.8945 | 11.2194 | 16.9508 | 156.7548 | 23455.6492 | 17.8275
38 | 2022-08-03 06:20 | 2.1423 | 4.4414 | 4.7786 | 0.00071409 | 413.2038 | 0.00071409 | 300 | 0.21523 | 0 | 22200 | 2022-08-03 06:20 | 0.21523 | 413.2038 | 192.5799 | 22805.7837 | 0.23225 | 0.44748 | 173.8232 | 22979.6069 | 0.23225 | 0.44748 | 86.9116 | 23066.5185 | 0.7525 | 0.7525 | 242.4357 | 23308.9543 | 0.81284 | 1.5653 | 218.8075 | 23527.7618 | 1.8918 | 2.7047 | 202.6803 | 23730.4421 | 4.4414 | 6.3332 | 179.9201 | 23910.3622 | 5.363 | 9.8044 | 169.2422 | 24079.6044 | 0
39 | 2022-08-03 06:30 | 2.0005 | 3.361 | 3.6162 | 0.00066684 | 415.6801 | 0.00066684 | 300 | 0.20105 | 0 | 22800 | 2022-08-03 06:30 | 0.20105 | 415.6801 | 194.4255 | 23410.1056 | 0.21523 | 0.41628 | 175.5912 | 23585.6967 | 0.44748 | 0.64853 | 82.5118 | 23668.2085 | 0.44748 | 0.44748 | 260.7348 | 23928.9433 | 0.7525 | 1.2 | 227.1031 | 24156.0465 | 1.6793 | 2.4318 | 205.7202 | 24361.7667 | 3.361 | 5.0404 | 185.7645 | 24547.5312 | 8.226 | 11.587 | 165.3299 | 24712.861 | 8.6519
40 | 2022-08-03 06:40 | 1.8702 | 2.7047 | 2.91 | 0.00062341 | 418.1261 | 0.00062341 | 300 | 0.18802 | 0 | 23400 | 2022-08-03 06:40 | 0.18802 | 418.1261 | 196.2575 | 24014.3836 | 0.20105 | 0.38908 | 177.2603 | 24191.6439 | 0.41628 | 0.6043 | 83.3318 | 24274.9756 | 0.64853 | 0.64853 | 247.5353 | 24522.5109 | 0.44748 | 1.096 | 230.0029 | 24752.5138 | 1.5653 | 2.0128 | 211.2393 | 24963.7531 | 2.7047 | 4.27 | 190.1286 | 25153.8817 | 6.3332 | 9.0379 | 171.1819 | 25325.0636 | 16.9508
41 | 2022-08-03 06:50 | 1.7504 | 2.4318 | 2.6165 | 0.00058345 | 420.5427 | 0.00058345 | 300 | 0.17604 | 0 | 24000 | 2022-08-03 06:50 | 0.17604 | 420.5427 | 198.0762 | 24618.6189 | 0.18802 | 0.36406 | 178.9172 | 24797.5361 | 0.38908 | 0.56511 | 84.1177 | 24881.6539 | 0.6043 | 0.6043 | 249.9954 | 25131.6492 | 0.64853 | 1.2528 | 225.7368 | 25357.386 | 1.2 | 1.8485 | 213.7728 | 25571.1588 | 2.4318 | 3.6318 | 194.4869 | 25765.6457 | 5.0404 | 7.4722 | 175.8024 | 25941.4481 | 9.8044
42 | 2022-08-03 07:00 | 1.8827 | 2.0128 | 2.1656 | 0.00062758 | 417.8837 | 0.00062758 | 300 | 0.18927 | 0 | 24600 | 2022-08-03 07:00 | 0.18927 | 417.8837 | 196.0755 | 25213.9592 | 0.17604 | 0.36531 | 178.8314 | 25392.7906 | 0.36406 | 0.55333 | 84.3661 | 25477.1567 | 0.56511 | 0.56511 | 252.3532 | 25729.5099 | 0.6043 | 1.1694 | 227.925 | 25957.4349 | 1.096 | 1.7003 | 216.2885 | 26173.7234 | 2.0128 | 3.1088 | 198.7668 | 26372.4901 | 4.27 | 6.2828 | 180.1216 | 26552.6117 | 11.587
43 | 2022-08-03 07:10 | 1.7414 | 1.8485 | 1.9889 | 0.00058046 | 420.7303 | 0.00058046 | 300 | 0.17514 | 0 | 25200 | 2022-08-03 07:10 | 0.17514 | 420.7303 | 198.2177 | 25818.948 | 0.18927 | 0.36441 | 178.8928 | 25997.8408 | 0.36531 | 0.54045 | 84.6449 | 26082.4857 | 0.55333 | 0.55333 | 253.0983 | 26335.584 | 0.56511 | 1.1184 | 229.3514 | 26564.9354 | 1.2528 | 1.8179 | 214.2724 | 26779.2078 | 1.8485 | 3.1013 | 198.8339 | 26978.0417 | 3.6318 | 5.4803 | 183.6009 | 27161.6426 | 9.0379
44 | 2022-08-03 07:20 | 1.9083 | 1.7003 | 1.8294 | 0.00063609 | 417.3937 | 0.00063609 | 300 | 0.19183 | 0 | 25800 | 2022-08-03 07:20 | 0.19183 | 417.3937 | 195.708 | 26413.1018 | 0.17514 | 0.36697 | 178.7181 | 26591.8198 | 0.36441 | 0.55624 | 84.3042 | 26676.1241 | 0.54045 | 0.54045 | 253.9346 | 26930.0587 | 0.55333 | 1.0938 | 230.0685 | 27160.1271 | 1.1694 | 1.7227 | 215.892 | 27376.0191 | 1.7003 | 2.8697 | 201.0064 | 27577.0255 | 3.1088 | 4.8091 | 186.9898 | 27764.0153 | 7.4722
45 | 2022-08-03 07:30 | 2.5841 | 1.8179 | 1.956 | 0.00086135 | 406.4773 | 0.00086135 | 300 | 0.25941 | 0 | 26400 | 2022-08-03 07:30 | 0.25941 | 406.4773 | 187.6113 | 26994.0885 | 0.45123 | 0.71064 | 162.9241 | 27157.0126 | 0.36697 | 0.62637 | 82.9143 | 27239.9269 | 0.55624 | 0.55624 | 252.9127 | 27492.8396 | 0.54045 | 1.0967 | 229.983 | 27722.8226 | 1.1184 | 1.6589 | 217.0366 | 27939.8591 | 1.8179 | 2.9364 | 200.3612 | 28140.2203 | 3.1013 | 4.9193 | 186.398 | 28326.6183 | 6.2828
46 | 2022-08-03 07:40 | 3.474 | 1.7227 | 1.8535 | 0.001158 | 396.0333 | 0.001158 | 300 | 0.3484 | 0 | 27000 | 2022-08-03 07:40 | 0.3484 | 396.0333 | 180.0217 | 27576.055 | 0.3484 | 0.69681 | 163.3731 | 27739.4281 | 0.71064 | 1.059 | 77.0368 | 27816.4649 | 0.62637 | 0.62637 | 248.743 | 28065.2079 | 0.55624 | 1.1826 | 227.5671 | 28292.7749 | 1.0938 | 1.65 | 217.1995 | 28509.9744 | 1.7227 | 2.8165 | 201.5336 | 28711.5081 | 2.8697 | 4.5925 | 188.2006 | 28899.7086 | 5.4803
47 | 2022-08-03 07:50 | 3.8094 | 1.6589 | 1.7848 | 0.0012698 | 392.8258 | 0.0012698 | 300 | 0.38194 | 0 | 27600 | 2022-08-03 07:50 | 0.38194 | 392.8258 | 177.7203 | 28170.5461 | 0.38194 | 0.76388 | 161.2846 | 28331.8307 | 0.69681 | 1.0787 | 76.8383 | 28408.669 | 1.059 | 1.059 | 231.1104 | 28639.7794 | 0.62637 | 1.6854 | 216.5551 | 28856.3345 | 1.0967 | 1.7231 | 215.8864 | 29072.2209 | 1.6589 | 2.7556 | 202.1518 | 29274.3727 | 2.9364 | 4.5953 | 188.1845 | 29462.5572 | 4.8091
48 | 2022-08-03 08:00 | 2.7875 | 1.65 | 1.7753 | 0.00092917 | 403.7823 | 0.00092917 | 300 | 0.27975 | 0 | 28200 | 2022-08-03 08:00 | 0.27975 | 403.7823 | 185.6385 | 28789.4208 | 0.27975 | 0.5595 | 168.4705 | 28957.8913 | 0.76388 | 1.0436 | 77.1951 | 29035.0864 | 1.0787 | 1.0787 | 230.5148 | 29265.6012 | 1.059 | 2.1378 | 209.4655 | 29475.0667 | 1.1826 | 2.2417 | 208.0788 | 29683.1454 | 1.65 | 2.8326 | 201.3728 | 29884.5182 | 2.8165 | 4.4666 | 188.9345 | 30073.4527 | 4.9193
49 | 2022-08-03 08:10 | 2.5231 | 1.7231 | 1.8539 | 0.00084103 | 407.3292 | 0.00084103 | 300 | 0.25331 | 0 | 28800 | 2022-08-03 08:10 | 0.25331 | 407.3292 | 188.237 | 29395.5662 | 0.25331 | 0.50662 | 170.8287 | 29566.3949 | 0.5595 | 0.81281 | 79.9443 | 29646.3392 | 1.0436 | 1.0436 | 231.5853 | 29877.9245 | 1.0787 | 2.1224 | 209.6778 | 30087.6023 | 1.6854 | 2.7642 | 202.0638 | 30289.6661 | 1.7231 | 3.4085 | 196.2226 | 30485.8887 | 2.7556 | 4.4786 | 188.863 | 30674.7517 | 4.5925
50 | 2022-08-03 08:20 | 1.9061 | 2.2417 | 2.4119 | 0.00063537 | 417.4352 | 0.00063537 | 300 | 0.19161 | 0 | 29400 | 2022-08-03 08:20 | 0.19161 | 417.4352 | 195.7391 | 30013.1743 | 0 | 0.19161 | 195.7391 | 30208.9135 | 0.50662 | 0.69823 | 81.6632 | 30290.5767 | 0.81281 | 0.81281 | 239.8329 | 30530.4096 | 1.0436 | 1.8564 | 213.6447 | 30744.0543 | 2.1378 | 3.1814 | 198.1256 | 30942.1799 | 2.2417 | 4.3794 | 189.4562 | 31131.6361 | 2.8326 | 5.0743 | 185.5901 | 31317.2262 | 4.5953
51 | 2022-08-03 08:30 | 1.7993 | 2.7642 | 2.974 | 0.00059976 | 419.5357 | 0.00059976 | 300 | 0.18093 | 0 | 30000 | 2022-08-03 08:30 | 0.18093 | 419.5357 | 197.3172 | 30616.8529 | 0.19161 | 0.37254 | 178.3414 | 30795.1943 | 0.19161 | 0.37254 | 89.1707 | 30884.365 | 0.69823 | 0.69823 | 244.9897 | 31129.3547 | 0.81281 | 1.511 | 219.8917 | 31349.2464 | 2.1224 | 2.9352 | 200.3727 | 31549.619 | 2.7642 | 4.8865 | 186.5724 | 31736.1914 | 3.4085 | 6.1726 | 180.5683 | 31916.7597 | 4.4666
52 | 2022-08-03 08:40 | 1.5816 | 3.1814 | 3.423 | 0.00052721 | 424.2584 | 0.00052721 | 300 | 0.15916 | 0 | 30600 | 2022-08-03 08:40 | 0.15916 | 424.2584 | 200.89 | 31225.1484 | 0.18093 | 0.34009 | 180.6312 | 31405.7796 | 0.37254 | 0.5317 | 84.8384 | 31490.618 | 0.37254 | 0.37254 | 267.5121 | 31758.1301 | 0.69823 | 1.0708 | 230.7545 | 31988.8846 | 1.8564 | 2.5547 | 204.3057 | 32193.1903 | 3.1814 | 5.0379 | 185.7775 | 32378.9678 | 4.3794 | 7.5609 | 175.5123 | 32554.4801 | 4.4786
53 | 2022-08-03 08:50 | 1.975 | 2.9352 | 3.158 | 0.00065832 | 416.1462 | 0.00065832 | 300 | 0.1985 | 0 | 31200 | 2022-08-03 08:50 | 0.1985 | 416.1462 | 194.7739 | 31810.9201 | 0.15916 | 0.35766 | 179.362 | 31990.2821 | 0.34009 | 0.53859 | 84.6857 | 32074.9678 | 0.5317 | 0.5317 | 254.5153 | 32329.4831 | 0.37254 | 0.90424 | 236.2804 | 32565.7635 | 1.511 | 1.8836 | 213.211 | 32778.9745 | 2.9352 | 4.4462 | 189.0552 | 32968.0297 | 4.8865 | 7.8217 | 174.6808 | 33142.7105 | 5.0743
54 | 2022-08-03 09:00 | 2.3301 | 2.5547 | 2.7486 | 0.00077669 | 410.1789 | 0.00077669 | 300 | 0.23401 | 0 | 31800 | 2022-08-03 09:00 | 0.23401 | 410.1789 | 190.3375 | 32400.5164 | 0.1985 | 0.4325 | 174.6537 | 32575.1701 | 0.35766 | 0.59167 | 83.5787 | 32658.7488 | 0.53859 | 0.53859 | 254.0572 | 32912.806 | 0.5317 | 1.0703 | 230.7689 | 33143.5749 | 1.0708 | 1.6025 | 218.0906 | 33361.6654 | 2.5547 | 3.6254 | 194.5347 | 33556.2001 | 5.0379 | 7.5925 | 175.4096 | 33731.6097 | 6.1726
55 | 2022-08-03 09:10 | 1.9126 | 1.8836 | 2.0266 | 0.00063755 | 417.3105 | 0.00063755 | 300 | 0.19226 | 0 | 32400 | 2022-08-03 09:10 | 0.19226 | 417.3105 | 195.6457 | 33012.9562 | 0.23401 | 0.42627 | 175.0089 | 33187.9652 | 0.4325 | 0.62477 | 82.9441 | 33270.9093 | 0.59167 | 0.59167 | 250.7361 | 33521.6453 | 0.53859 | 1.1303 | 229.0144 | 33750.6598 | 0.90424 | 1.4428 | 221.3183 | 33971.9781 | 1.8836 | 2.7878 | 201.8229 | 34173.8009 | 4.4462 | 6.3298 | 179.9338 | 34353.7347 | 7.5609
56 | 2022-08-03 09:20 | 4.0418 | 1.6025 | 1.7241 | 0.0013473 | 390.7758 | 0.0013473 | 300 | 0.40518 | 0 | 33000 | 2022-08-03 09:20 | 0.40518 | 390.7758 | 176.2565 | 33567.0323 | 0.59745 | 1.0026 | 155.2589 | 33722.2912 | 0.42627 | 0.83145 | 79.6909 | 33801.9822 | 0.62477 | 0.62477 | 248.8324 | 34050.8146 | 0.59167 | 1.2164 | 226.6706 | 34277.4851 | 1.0703 | 1.662 | 216.9805 | 34494.4656 | 1.6025 | 2.6728 | 203.0173 | 34697.4829 | 3.6254 | 5.2279 | 184.8168 | 34882.2998 | 7.8217
57 | 2022-08-03 09:30 | 4.643 | 1.4428 | 1.5524 | 0.0015477 | 386.0114 | 0.0015477 | 300 | 0.4653 | 0 | 33600 | 2022-08-03 09:30 | 0.4653 | 386.0114 | 172.8757 | 34158.8872 | 0.4653 | 0.93059 | 156.888 | 34315.7752 | 1.0026 | 1.4679 | 73.5949 | 34389.3701 | 0.83145 | 0.83145 | 239.0728 | 34628.4429 | 0.62477 | 1.4562 | 221.0323 | 34849.4752 | 1.1303 | 1.755 | 215.3317 | 35064.8069 | 1.4428 | 2.5731 | 204.1004 | 35268.9073 | 2.7878 | 4.2307 | 190.3752 | 35459.2825 | 7.5925
58 | 2022-08-03 09:40 | 3.5982 | 1.662 | 1.7881 | 0.0011994 | 394.8083 | 0.0011994 | 300 | 0.36082 | 0 | 34200 | 2022-08-03 09:40 | 0.36082 | 394.8083 | 179.1412 | 34773.9495 | 0.36082 | 0.72164 | 162.574 | 34936.5236 | 0.93059 | 1.2914 | 74.9268 | 35011.4503 | 1.4679 | 1.4679 | 220.7847 | 35232.235 | 0.83145 | 2.2994 | 207.3395 | 35439.5745 | 1.2164 | 2.0479 | 210.7292 | 35650.3037 | 1.662 | 2.8784 | 200.9216 | 35851.2252 | 2.6728 | 4.3347 | 189.7287 | 36040.9539 | 6.3298
59 | 2022-08-03 09:50 | 3.2644 | 1.755 | 1.8883 | 0.0010881 | 398.2111 | 0.0010881 | 300 | 0.32744 | 0 | 34800 | 2022-08-03 09:50 | 0.32744 | 398.2111 | 181.592 | 35379.8032 | 0.32744 | 0.65489 | 164.7983 | 35544.6014 | 0.72164 | 1.0491 | 77.1388 | 35621.7402 | 1.2914 | 1.2914 | 224.7803 | 35846.5205 | 1.4679 | 2.7593 | 202.1132 | 36048.6338 | 1.4562 | 2.9241 | 200.4784 | 36249.1122 | 1.755 | 3.2112 | 197.8669 | 36446.9791 | 2.5731 | 4.3281 | 189.7692 | 36636.7483 | 5.2279
60 | 2022-08-03 10:00 | 5.6886 | 2.0479 | 2.2034 | 0.0018962 | 379.1221 | 0.0018962 | 300 | 0.56986 | 0 | 35400 | 2022-08-03 10:00 | 0.56986 | 379.1221 | 168.0383 | 35947.1604 | 0.56986 | 1.1397 | 152.498 | 36099.6583 | 0.65489 | 1.2248 | 75.4848 | 36175.1431 | 1.0491 | 1.0491 | 231.4163 | 36406.5594 | 1.2914 | 2.3405 | 206.8256 | 36613.3849 | 2.2994 | 3.5908 | 194.7964 | 36808.1813 | 2.0479 | 4.3473 | 189.6519 | 36997.8332 | 2.8784 | 4.9263 | 186.3609 | 37184.1941 | 4.2307
61 | 2022-08-03 10:10 | 6.1263 | 2.9241 | 3.1462 | 0.0020421 | 376.6348 | 0.0020421 | 300 | 0.61363 | 0 | 36000 | 2022-08-03 10:10 | 0.61363 | 376.6348 | 166.3064 | 36542.9412 | 0.61363 | 1.2273 | 150.9263 | 36693.8675 | 1.1397 | 1.7534 | 71.7867 | 36765.6543 | 1.2248 | 1.2248 | 226.4543 | 36992.1086 | 1.0491 | 2.2738 | 207.6639 | 37199.7725 | 2.7593 | 3.8084 | 193.1982 | 37392.9707 | 2.9241 | 5.6835 | 182.6676 | 37575.6383 | 3.2112 | 6.1354 | 180.7214 | 37756.3597 | 4.3347
62 | 2022-08-03 10:20 | 4.3608 | 3.5908 | 3.8634 | 0.0014536 | 388.1598 | 0.0014536 | 300 | 0.43708 | 0 | 36600 | 2022-08-03 10:20 | 0.43708 | 388.1598 | 174.3966 | 37162.5564 | 0.43708 | 0.87415 | 158.2683 | 37320.8247 | 1.2273 | 1.6643 | 72.3123 | 37393.137 | 1.7534 | 1.7534 | 215.3602 | 37608.4972 | 1.2248 | 2.9781 | 199.9658 | 37808.463 | 4.6143 | 5.8391 | 181.9781 | 37990.4411 | 3.5908 | 8.2051 | 173.5144 | 38163.9555 | 4.3473 | 7.9381 | 174.3201 | 38338.2756 | 9.2544
63 | 2022-08-03 10:30 | 3.8286 | 3.8084 | 4.0976 | 0.0012762 | 392.6517 | 0.0012762 | 300 | 0.38386 | 0 | 37200 | 2022-08-03 10:30 | 0.38386 | 392.6517 | 177.5957 | 37770.2474 | 0.38386 | 0.76771 | 161.1715 | 37931.4189 | 0.87415 | 1.258 | 75.2022 | 38006.6211 | 1.6643 | 1.6643 | 216.9369 | 38223.5581 | 1.7534 | 3.4177 | 196.1484 | 38419.7064 | 0 | 1.7534 | 215.3602 | 38635.0666 | 3.8084 | 3.8084 | 193.1982 | 38828.2649 | 5.6835 | 9.4919 | 170.0114 | 38998.2762 | 6.1354
64 | 2022-08-03 10:40 | 5.4626 | 5.8391 | 6.2824 | 0.0018209 | 380.4885 | 0.0018209 | 300 | 0.54726 | 0 | 37800 | 2022-08-03 10:40 | 0.54726 | 380.4885 | 168.993 | 38349.4814 | 0.54726 | 1.0945 | 153.3643 | 38502.8458 | 0.76771 | 1.315 | 74.7373 | 38577.5831 | 1.258 | 1.258 | 225.6065 | 38803.1896 | 1.6643 | 2.9224 | 200.4956 | 39003.6852 | 2.9781 | 4.6425 | 187.9156 | 39191.6008 | 5.8391 | 8.8172 | 171.7755 | 39363.3763 | 8.2051 | 14.0442 | 160.9377 | 39524.3139 | 7.9381
65 | 2022-08-03 10:50 | 5.6046 | 1.7534 | 1.8865 | 0.0018682 | 379.6233 | 0.0018682 | 300 | 0.56146 | 0 | 38400 | 2022-08-03 10:50 | 0.56146 | 379.6233 | 168.3882 | 38948.0115 | 0.56146 | 1.1229 | 152.8155 | 39100.8271 | 1.0945 | 1.656 | 72.3633 | 39173.1904 | 1.315 | 1.315 | 224.212 | 39397.4024 | 1.258 | 2.573 | 204.1015 | 39601.5039 | 3.4177 | 4.6757 | 187.7279 | 39789.2317 | 1.7534 | 5.1711 | 185.0999 | 39974.3317 | 3.8084 | 5.5618 | 183.2219 | 40157.5536 | 9.4919
66 | 2022-08-03 11:00 | 6.1879 | 4.6425 | 4.9949 | 0.0020626 | 376.3 | 0.0020626 | 300 | 0.61979 | 0 | 39000 | 2022-08-03 11:00 | 0.61979 | 376.3 | 166.0739 | 39542.374 | 0.61979 | 1.2396 | 150.7153 | 39693.0892 | 1.1229 | 1.7427 | 71.848 | 39764.9372 | 1.656 | 1.656 | 217.0898 | 39982.0271 | 1.315 | 2.971 | 200.0331 | 40182.0601 | 2.9224 | 4.2373 | 190.3332 | 40372.3933 | 4.6425 | 7.5648 | 175.4994 | 40547.8928 | 8.8172 | 13.4597 | 161.8984 | 40709.7912 | 14.0442
67 | 2022-08-03 11:10 | 7.5017 | 4.6757 | 5.0307 | 0.0025006 | 369.9121 | 0.0025006 | 300 | 0.75117 | 0 | 39600 | 2022-08-03 11:10 | 0.75117 | 369.9121 | 161.6638 | 40131.5759 | 0.75117 | 1.5023 | 146.713 | 40278.2889 | 1.2396 | 1.9908 | 70.5218 | 40348.8107 | 1.7427 | 1.7427 | 215.544 | 40564.3547 | 1.656 | 3.3987 | 196.3015 | 40760.6562 | 5.544 | 7.1999 | 176.7183 | 40937.3744 | 4.6757 | 10.2197 | 168.2621 | 41105.6365 | 5.1711 | 9.8468 | 169.14 | 41274.7765 | 5.5618
68 | 2022-08-03 11:20 | 6.9039 | 4.2373 | 4.5591 | 0.0023013 | 372.6555 | 0.0023013 | 300 | 0.69139 | 0 | 40200 | 2022-08-03 11:20 | 0.69139 | 372.6555 | 163.5517 | 40736.2072 | 0.69139 | 1.3828 | 148.4263 | 40884.6335 | 1.5023 | 2.1937 | 69.5698 | 40954.2032 | 1.9908 | 1.9908 | 211.5655 | 41165.7687 | 1.7427 | 3.7335 | 193.7366 | 41359.5053 | 3.3987 | 5.1414 | 185.249 | 41544.7543 | 4.2373 | 7.636 | 175.2694 | 41720.0237 | 7.5648 | 11.8021 | 164.9047 | 41884.9284 | 13.4597
69 | 2022-08-03 11:30 | 5.9177 | 7.1999 | 7.7466 | 0.0019726 | 377.7956 | 0.0019726 | 300 | 0.59277 | 0 | 40800 | 2022-08-03 11:30 | 0.59277 | 377.7956 | 167.1137 | 41344.9094 | 0.59277 | 1.1855 | 151.6589 | 41496.5683 | 1.3828 | 1.9755 | 70.5976 | 41567.1659 | 2.1937 | 2.1937 | 208.7093 | 41775.8752 | 1.9908 | 4.1845 | 190.6679 | 41966.543 | 3.7335 | 5.7242 | 182.4849 | 42149.028 | 7.1999 | 10.9334 | 166.6793 | 42315.7073 | 10.2197 | 17.4196 | 156.1572 | 42471.8645 | 9.8468
70 | 2022-08-03 11:40 | 4.8559 | 5.1414 | 5.5318 | 0.0016186 | 384.4816 | 0.0016186 | 300 | 0.48659 | 0 | 41400 | 2022-08-03 11:40 | 0.48659 | 384.4816 | 171.7964 | 41956.278 | 0.48659 | 0.97317 | 155.9085 | 42112.1865 | 1.1855 | 1.6721 | 72.2651 | 42184.4516 | 1.9755 | 1.9755 | 211.7928 | 42396.2444 | 2.1937 | 4.1693 | 190.7651 | 42587.0095 | 4.1845 | 6.3782 | 179.742 | 42766.7515 | 5.1414 | 9.3259 | 170.4318 | 42937.1833 | 7.636 | 12.7774 | 163.0817 | 43100.265 | 11.8021
71 | 2022-08-03 11:50 | 5.4603 | 5.7242 | 6.1588 | 0.0018201 | 380.5027 | 0.0018201 | 300 | 0.54703 | 0 | 42000 | 2022-08-03 11:50 | 0.54703 | 380.5027 | 169.0029 | 42549.5056 | 0.54703 | 1.0941 | 153.3734 | 42702.8789 | 0.97317 | 1.5202 | 73.2352 | 42776.1141 | 1.6721 | 1.6721 | 216.7953 | 42992.9094 | 1.9755 | 3.6477 | 194.3682 | 43187.2776 | 4.1693 | 6.1448 | 180.6825 | 43367.9601 | 5.7242 | 9.8935 | 169.0279 | 43536.988 | 10.9334 | 16.6576 | 157.1381 | 43694.1262 | 17.4196
72 | 2022-08-03 12:00 | 4.3673 | 6.3782 | 6.8625 | 0.0014558 | 388.1088 | 0.0014558 | 300 | 0.43773 | 0 | 42600 | 2022-08-03 12:00 | 0.43773 | 388.1088 | 174.3604 | 43162.4692 | 0.43773 | 0.87545 | 158.2354 | 43320.7046 | 1.0941 | 1.5318 | 73.1574 | 43393.862 | 1.5202 | 1.5202 | 219.7056 | 43613.5676 | 1.6721 | 3.1923 | 198.0306 | 43811.5982 | 3.6477 | 5.3198 | 184.3666 | 43995.9648 | 6.3782 | 10.0259 | 168.7137 | 44164.6784 | 9.3259 | 15.7041 | 158.4403 | 44323.1187 | 12.7774
73 | 2022-08-03 12:10 | 4.2348 | 6.1448 | 6.6114 | 0.0014116 | 389.1673 | 0.0014116 | 300 | 0.42448 | 0 | 43200 | 2022-08-03 12:10 | 0.42448 | 389.1673 | 175.1119 | 43764.2792 | 0.42448 | 0.84897 | 158.9174 | 43923.1965 | 0.87545 | 1.2999 | 74.8578 | 43998.0544 | 1.5318 | 1.5318 | 219.4721 | 44217.5265 | 1.5202 | 3.052 | 199.2809 | 44416.8073 | 0 | 1.5202 | 219.7056 | 44636.513 | 6.1448 | 6.1448 | 180.6825 | 44817.1955 | 9.8935 | 16.0383 | 157.9738 | 44975.1693 | 16.6576
74 | 2022-08-03 12:20 | 5.2089 | 5.3198 | 5.7237 | 0.0017363 | 382.0973 | 0.0017363 | 300 | 0.52189 | 0 | 43800 | 2022-08-03 12:20 | 0.52189 | 382.0973 | 170.12 | 44352.2173 | 0.52189 | 1.0438 | 154.3872 | 44506.6045 | 0.84897 | 1.3709 | 74.3032 | 44580.9077 | 1.2999 | 1.2999 | 224.5734 | 44805.4811 | 1.5318 | 2.8317 | 201.3818 | 45006.8629 | 3.1923 | 4.7241 | 187.4573 | 45194.3202 | 5.3198 | 8.5121 | 172.6244 | 45366.9446 | 10.0259 | 15.3457 | 158.9532 | 45525.8978 | 15.7041
75 | 2022-08-03 12:30 | 6.0583 | 1.5202 | 1.6356 | 0.0020194 | 377.0084 | 0.0020194 | 300 | 0.60683 | 0 | 44400 | 2022-08-03 12:30 | 0.60683 | 377.0084 | 166.5661 | 44943.5744 | 0.60683 | 1.2137 | 151.1619 | 45094.7363 | 1.0438 | 1.6506 | 72.3962 | 45167.1325 | 1.3709 | 1.3709 | 222.9095 | 45390.042 | 1.2999 | 2.6708 | 203.0382 | 45593.0803 | 3.052 | 4.3519 | 189.6234 | 45782.7037 | 1.5202 | 4.5722 | 188.3171 | 45971.0208 | 6.1448 | 7.665 | 175.1764 | 46146.1972 | 16.0383
76 | 2022-08-03 12:40 | 6.0835 | 4.7241 | 5.0828 | 0.0020278 | 376.8694 | 0.0020278 | 300 | 0.60935 | 0 | 45000 | 2022-08-03 12:40 | 0.60935 | 376.8694 | 166.4695 | 45543.3389 | 0.60935 | 1.2187 | 151.0743 | 45694.4132 | 1.2137 | 1.823 | 71.3963 | 45765.8095 | 1.6506 | 1.6506 | 217.1887 | 45982.9982 | 1.3709 | 3.0215 | 199.5616 | 46182.5598 | 5.5025 | 6.8734 | 177.8704 | 46360.4302 | 4.7241 | 10.2266 | 168.246 | 46528.6762 | 8.5121 | 13.2363 | 162.2783 | 46690.9545 | 15.3457
77 | 2022-08-03 12:50 | 5.7389 | 4.3519 | 4.6824 | 0.001913 | 378.8261 | 0.001913 | 300 | 0.57489 | 0 | 45600 | 2022-08-03 12:50 | 0.57489 | 378.8261 | 167.8318 | 46146.658 | 0.57489 | 1.1498 | 152.3106 | 46298.9685 | 1.2187 | 1.7936 | 71.5591 | 46370.5276 | 1.823 | 1.823 | 214.1888 | 46584.7164 | 1.6506 | 3.4736 | 195.7032 | 46780.4196 | 3.0215 | 4.6721 | 187.7483 | 46968.1679 | 4.3519 | 7.3734 | 176.1303 | 47144.2982 | 4.5722 | 8.9241 | 171.4858 | 47315.784 | 7.665
78 | 2022-08-03 13:00 | 5.1163 | 6.8734 | 7.3952 | 0.0017054 | 382.7055 | 0.0017054 | 300 | 0.51263 | 0 | 46200 | 2022-08-03 13:00 | 0.51263 | 382.7055 | 170.5469 | 46753.2524 | 0.51263 | 1.0253 | 154.7746 | 46908.027 | 1.1498 | 1.6624 | 72.3241 | 46980.3511 | 1.7936 | 1.7936 | 214.6773 | 47195.0284 | 1.823 | 3.6166 | 194.6011 | 47389.6294 | 3.4736 | 5.2966 | 184.4792 | 47574.1086 | 6.8734 | 10.347 | 167.9706 | 47742.0792 | 10.2266 | 17.1 | 156.5626 | 47898.6418 | 13.2363
79 | 2022-08-03 13:10 | 4.9138 | 4.6721 | 5.0268 | 0.0016379 | 384.0774 | 0.0016379 | 300 | 0.49238 | 0 | 46800 | 2022-08-03 13:10 | 0.49238 | 384.0774 | 171.5116 | 47355.589 | 0.49238 | 0.98477 | 155.6501 | 47511.2391 | 1.0253 | 1.5176 | 73.2525 | 47584.4916 | 1.6624 | 1.6624 | 216.9722 | 47801.4639 | 1.7936 | 3.456 | 195.8426 | 47997.3064 | 3.6166 | 5.4102 | 183.9321 | 48181.2385 | 4.6721 | 8.2887 | 173.2684 | 48354.507 | 7.3734 | 12.0455 | 164.4342 | 48518.9412 | 8.9241
80 | 2022-08-03 13:20 | 4.8108 | 5.2966 | 5.6988 | 0.0016036 | 384.7989 | 0.0016036 | 300 | 0.48208 | 0 | 47400 | 2022-08-03 13:20 | 0.48208 | 384.7989 | 172.02 | 47956.8189 | 0.48208 | 0.96417 | 156.1114 | 48112.9304 | 0.98477 | 1.4669 | 73.6024 | 48186.5328 | 1.5176 | 1.5176 | 219.7576 | 48406.2904 | 1.6624 | 3.18 | 198.1375 | 48604.4279 | 3.456 | 5.1184 | 185.3653 | 48789.7932 | 5.2966 | 8.7526 | 171.9523 | 48961.7455 | 10.347 | 15.6437 | 158.5259 | 49120.2714 | 17.1
81 | 2022-08-03 13:30 | 3.9126 | 5.4102 | 5.821 | 0.0013042 | 391.8995 | 0.0013042 | 300 | 0.39226 | 0 | 48000 | 2022-08-03 13:30 | 0.39226 | 391.8995 | 177.0582 | 48568.9577 | 0.39226 | 0.78452 | 160.6837 | 48729.6415 | 0.96417 | 1.3564 | 74.4133 | 48804.0548 | 1.4669 | 1.4669 | 220.8072 | 49024.862 | 1.5176 | 2.9845 | 199.9059 | 49224.7679 | 0 | 1.5176 | 219.7576 | 49444.5255 | 5.4102 | 5.4102 | 183.9321 | 49628.4576 | 8.2887 | 13.6989 | 161.4996 | 49789.9572 | 12.0455
82 | 2022-08-03 13:40 | 3.8167 | 5.1184 | 5.507 | 0.0012722 | 392.759 | 0.0012722 | 300 | 0.38267 | 0 | 48600 | 2022-08-03 13:40 | 0.38267 | 392.759 | 177.6726 | 49170.4316 | 0.38267 | 0.76535 | 161.2412 | 49331.6728 | 0.78452 | 1.1672 | 75.9952 | 49407.6681 | 1.3564 | 1.3564 | 223.24 | 49630.908 | 1.4669 | 2.8233 | 201.4661 | 49832.3741 | 3.18 | 4.6469 | 187.8904 | 50020.2645 | 5.1184 | 8.2985 | 173.2399 | 50193.5043 | 8.7526 | 13.8711 | 161.2175 | 50354.7218 | 15.6437
83 | 2022-08-03 13:50 | 3.6913 | 1.5176 | 1.6329 | 0.0012304 | 393.919 | 0.0012304 | 300 | 0.37013 | 0 | 49200 | 2022-08-03 13:50 | 0.37013 | 393.919 | 178.5032 | 49772.4222 | 0.37013 | 0.74027 | 161.995 | 49934.4173 | 0.76535 | 1.1355 | 76.2889 | 50010.7061 | 1.1672 | 1.1672 | 227.9857 | 50238.6918 | 1.3564 | 2.5236 | 204.6559 | 50443.3477 | 2.9845 | 4.3409 | 189.6907 | 50633.0384 | 1.5176 | 4.5021 | 188.7248 | 50821.7631 | 5.4102 | 6.9278 | 177.6739 | 50999.4371 | 13.6989
84 | 2022-08-03 14:00 | 3.2968 | 4.6469 | 4.9997 | 0.0010989 | 397.8651 | 0.0010989 | 300 | 0.33068 | 0 | 49800 | 2022-08-03 14:00 | 0.33068 | 397.8651 | 181.3421 | 50379.2072 | 0.33068 | 0.66136 | 164.5714 | 50543.7786 | 0.74027 | 1.071 | 76.9163 | 50620.6949 | 1.1355 | 1.1355 | 228.8666 | 50849.5615 | 1.1672 | 2.3027 | 207.298 | 51056.8595 | 2.8233 | 3.9905 | 191.9394 | 51248.7989 | 4.6469 | 7.4702 | 175.809 | 51424.6078 | 8.2985 | 12.9454 | 162.7839 | 51587.3918 | 13.8711
85 | 2022-08-03 14:10 | 2.9458 | 4.3409 | 4.6705 | 0.00098192 | 401.8275 | 0.00098192 | 300 | 0.29558 | 0 | 50400 | 2022-08-03 14:10 | 0.29558 | 401.8275 | 184.2139 | 50986.0414 | 0.29558 | 0.59115 | 167.1776 | 51153.2191 | 0.66136 | 0.95694 | 78.138 | 51231.357 | 1.071 | 1.071 | 230.749 | 51462.106 | 1.1355 | 2.2064 | 208.5407 | 51670.6467 | 2.5236 | 3.6591 | 194.2831 | 51864.9298 | 4.3409 | 6.8645 | 177.9024 | 52042.8323 | 4.5021 | 8.8431 | 171.7051 | 52214.5373 | 6.9278
86 | 2022-08-03 14:20 | 2.8661 | 3.9905 | 4.2935 | 0.00095535 | 402.7977 | 0.00095535 | 300 | 0.28761 | 0 | 51000 | 2022-08-03 14:20 | 0.28761 | 402.7977 | 184.9203 | 51587.718 | 0.28761 | 0.57521 | 167.8187 | 51755.5368 | 0.59115 | 0.87876 | 79.076 | 51834.6127 | 0.95694 | 0.95694 | 234.414 | 52069.0267 | 1.071 | 2.0279 | 211.0188 | 52280.0455 | 2.3027 | 3.3736 | 196.5052 | 52476.5507 | 3.9905 | 6.2931 | 180.0802 | 52656.6309 | 7.4702 | 11.4607 | 165.5839 | 52822.2148 | 12.9454
87 | 2022-08-03 14:30 | 2.8819 | 3.6591 | 3.9369 | 0.00096063 | 402.6027 | 0.00096063 | 300 | 0.28919 | 0 | 51600 | 2022-08-03 14:30 | 0.28919 | 402.6027 | 184.7782 | 52187.3809 | 0.28919 | 0.57838 | 167.6898 | 52355.0707 | 0.57521 | 0.8644 | 79.2586 | 52434.3293 | 0.87876 | 0.87876 | 237.2279 | 52671.5571 | 0.95694 | 1.8357 | 213.981 | 52885.5381 | 2.2064 | 3.1634 | 198.2834 | 53083.8216 | 3.6591 | 5.8655 | 181.8631 | 53265.6846 | 6.8645 | 10.5236 | 167.5731 | 53433.2577 | 0
88 | 2022-08-03 14:40 | 3.4839 | 3.3736 | 3.6298 | 0.0011613 | 395.9341 | 0.0011613 | 300 | 0.34939 | 0 | 52200 | 2022-08-03 14:40 | 0.34939 | 395.9341 | 179.9503 | 52775.8843 | 0.34939 | 0.69878 | 163.3083 | 52939.1927 | 0.57838 | 0.92777 | 78.4774 | 53017.6701 | 0.8644 | 0.8644 | 237.7757 | 53255.4457 | 0.87876 | 1.7432 | 215.5362 | 53470.982 | 2.0279 | 2.9067 | 200.6469 | 53671.6289 | 3.3736 | 5.4015 | 183.9735 | 53855.6024 | 6.2931 | 9.6668 | 169.5775 | 54025.1799 | 8.8431
89 | 2022-08-03 14:50 | 2.7033 | 3.1634 | 3.4036 | 0.00090109 | 404.872 | 0.00090109 | 300 | 0.27133 | 0 | 52800 | 2022-08-03 14:50 | 0.27133 | 404.872 | 186.435 | 53391.307 | 0.27133 | 0.54265 | 169.1933 | 53560.5004 | 0.69878 | 0.97011 | 77.9886 | 53638.489 | 0.92777 | 0.92777 | 235.4322 | 53873.9212 | 0.8644 | 1.7922 | 214.7012 | 54088.6224 | 1.8357 | 2.7001 | 202.7283 | 54291.3506 | 3.1634 | 4.9991 | 185.9786 | 54477.3292 | 5.8655 | 9.0289 | 171.2058 | 54648.5351 | 11.4607
90 | 2022-08-03 15:00 | 2.542 | 2.9067 | 3.1273 | 0.00084734 | 407.0624 | 0.00084734 | 300 | 0.2552 | 0 | 53400 | 2022-08-03 15:00 | 0.2552 | 407.0624 | 188.0409 | 53995.1033 | 0.2552 | 0.5104 | 170.6507 | 54165.754 | 0.54265 | 0.79785 | 80.1525 | 54245.9064 | 0.97011 | 0.97011 | 233.9659 | 54479.8724 | 0.92777 | 1.8979 | 212.9854 | 54692.8578 | 1.7432 | 2.6709 | 203.0368 | 54895.8946 | 2.9067 | 4.6498 | 187.8739 | 55083.7685 | 5.4015 | 8.3082 | 173.2115 | 55256.9801 | 10.5236
91 | 2022-08-03 15:10 | 2.1603 | 2.7001 | 2.9051 | 0.00072012 | 412.9004 | 0.00072012 | 300 | 0.21703 | 0 | 54000 | 2022-08-03 15:10 | 0.21703 | 412.9004 | 192.3544 | 54605.2548 | 0 | 0.21703 | 192.3544 | 54797.6092 | 0.5104 | 0.72744 | 81.196 | 54878.8052 | 0.79785 | 0.79785 | 240.4574 | 55119.2626 | 0.97011 | 1.768 | 215.1103 | 55334.3729 | 1.7922 | 2.7623 | 202.0831 | 55536.456 | 2.7001 | 4.4923 | 188.7827 | 55725.2388 | 4.9991 | 7.6992 | 175.0674 | 55900.3062 | 9.6668
92 | 2022-08-03 15:20 | 2.093 | 2.6709 | 2.8737 | 0.00069767 | 414.0437 | 0.00069767 | 300 | 0.2103 | 0 | 54600 | 2022-08-03 15:20 | 0.2103 | 414.0437 | 193.2049 | 55207.2486 | 0.21703 | 0.42734 | 174.9478 | 55382.1964 | 0.21703 | 0.42734 | 87.4739 | 55469.6703 | 0.72744 | 0.72744 | 243.588 | 55713.2583 | 0.79785 | 1.5253 | 219.6028 | 55932.8611 | 1.8979 | 2.6957 | 202.7742 | 56135.6353 | 2.6709 | 4.5688 | 188.3368 | 56323.9721 | 4.6498 | 7.3207 | 176.3071 | 56500.2792 | 9.0289
93 | 2022-08-03 15:30 | 2.7913 | 2.7623 | 2.972 | 0.00093045 | 403.7336 | 0.00093045 | 300 | 0.28013 | 0 | 55200 | 2022-08-03 15:30 | 0.28013 | 403.7336 | 185.6029 | 55789.3365 | 0.49044 | 0.77057 | 161.0877 | 55950.4242 | 0.42734 | 0.70747 | 81.513 | 56031.9373 | 0.42734 | 0.42734 | 262.4217 | 56294.3589 | 0.72744 | 1.1548 | 228.3273 | 56522.6862 | 1.768 | 2.4954 | 204.9782 | 56727.6644 | 2.7623 | 4.5302 | 188.5604 | 56916.2248 | 4.4923 | 7.2545 | 176.5314 | 57092.7563 | 8.3082
94 | 2022-08-03 15:40 | 2.1901 | 2.6957 | 2.9004 | 0.00073005 | 412.4065 | 0.00073005 | 300 | 0.22001 | 0 | 55800 | 2022-08-03 15:40 | 0.22001 | 412.4065 | 191.9876 | 56404.3942 | 0 | 0.22001 | 191.9876 | 56596.3818 | 0.77057 | 0.99058 | 77.7609 | 56674.1427 | 0.70747 | 0.70747 | 244.5391 | 56918.6818 | 0.42734 | 1.1348 | 228.8855 | 57147.5673 | 1.5253 | 1.9526 | 212.1391 | 57359.7064 | 2.6957 | 4.221 | 190.436 | 57550.1423 | 4.5688 | 7.2645 | 176.4974 | 57726.6398 | 7.6992
95 | 2022-08-03 15:50 | 1.8356 | 2.4954 | 2.6849 | 0.00061188 | 418.8064 | 0.00061188 | 300 | 0.18456 | 0 | 56400 | 2022-08-03 15:50 | 0.18456 | 418.8064 | 196.7686 | 57015.575 | 0.22001 | 0.40458 | 176.2934 | 57191.8684 | 0.22001 | 0.40458 | 88.1467 | 57280.0151 | 0.99058 | 0.99058 | 233.2828 | 57513.2979 | 0.70747 | 1.6981 | 216.3287 | 57729.6266 | 1.1548 | 1.8622 | 213.5513 | 57943.1779 | 2.4954 | 3.6502 | 194.3495 | 58137.5274 | 4.5302 | 7.0256 | 177.3256 | 58314.853 | 7.3207
96 | 2022-08-03 16:00 | 1.6647 | 1.9526 | 2.1009 | 0.0005549 | 422.3793 | 0.0005549 | 300 | 0.16747 | 0 | 57000 | 2022-08-03 16:00 | 0.16747 | 422.3793 | 199.4643 | 57621.8436 | 0.18456 | 0.35203 | 179.7606 | 57801.6043 | 0.40458 | 0.57205 | 83.9742 | 57885.5784 | 0.40458 | 0.40458 | 264.4401 | 58150.0185 | 0.99058 | 1.3952 | 222.3617 | 58372.3802 | 1.1348 | 2.1254 | 209.6361 | 58582.0163 | 1.9526 | 3.0874 | 198.9591 | 58780.9754 | 4.221 | 6.1737 | 180.5641 | 58961.5395 | 7.2545
97 | 2022-08-03 16:10 | 1.6732 | 1.8622 | 2.0036 | 0.00055772 | 422.1936 | 0.00055772 | 300 | 0.16832 | 0 | 57600 | 2022-08-03 16:10 | 0.16832 | 422.1936 | 199.3237 | 58221.5173 | 0.16747 | 0.33578 | 180.9538 | 58402.4711 | 0.35203 | 0.52035 | 85.0952 | 58487.5663 | 0.57205 | 0.57205 | 251.9226 | 58739.4889 | 0.40458 | 0.97662 | 233.7468 | 58973.2356 | 1.6981 | 2.1026 | 209.9523 | 59183.1879 | 1.8622 | 3.5603 | 195.029 | 59378.217 | 3.6502 | 5.5124 | 183.4507 | 59561.6677 | 7.2645
98 | 2022-08-03 16:20 | 1.62 | 2.1254 | 2.2868 | 0.00054 | 423.378 | 0.00054 | 300 | 0.163 | 0 | 58200 | 2022-08-03 16:20 | 0.163 | 423.378 | 200.2214 | 58823.5994 | 0.16832 | 0.33131 | 181.2937 | 59004.8931 | 0.33578 | 0.49878 | 85.6009 | 59090.494 | 0.52035 | 0.52035 | 255.2856 | 59345.7796 | 0.57205 | 1.0924 | 230.1094 | 59575.889 | 1.3952 | 1.9672 | 211.9183 | 59787.8073 | 2.1254 | 3.5206 | 195.3358 | 59983.1431 | 3.0874 | 5.2128 | 184.8916 | 60168.0347 | 7.0256
99 | 2022-08-03 16:30 | 1.5545 | 2.1026 | 2.2623 | 0.00051816 | 424.8952 | 0.00051816 | 300 | 0.15645 | 0 | 58800 | 2022-08-03 16:30 | 0.15645 | 424.8952 | 201.3744 | 59426.2696 | 0.163 | 0.31945 | 182.2218 | 59608.4914 | 0.33131 | 0.48776 | 85.8691 | 59694.3605 | 0.49878 | 0.49878 | 256.8028 | 59951.1634 | 0.52035 | 1.0191 | 232.3567 | 60183.5201 | 0.97662 | 1.497 | 220.1798 | 60403.6999 | 2.1026 | 3.0793 | 199.033 | 60602.7329 | 3.5603 | 5.6629 | 182.7602 | 60785.4931 | 6.1737
100 | 2022-08-03 16:40 | 1.4894 | 1.9672 | 2.1166 | 0.00049645 | 426.4723 | 0.00049645 | 300 | 0.14994 | 0 | 59400 | 2022-08-03 16:40 | 0.14994 | 426.4723 | 202.5767 | 60029.0489 | 0.15645 | 0.30638 | 183.29 | 60212.3389 | 0.31945 | 0.46938 | 86.3321 | 60298.6711 | 0.48776 | 0.48776 | 257.6074 | 60556.2784 | 0.49878 | 0.98655 | 233.4162 | 60789.6947 | 1.0924 | 1.5912 | 218.3066 | 61008.0013 | 1.9672 | 3.0596 | 199.2115 | 61207.2127 | 3.5206 | 5.4878 | 183.5659 | 61390.7787 | 5.5124
101 | 2022-08-03 16:50 | 1.5566 | 1.497 | 1.6106 | 0.00051885 | 424.8461 | 0.00051885 | 300 | 0.15666 | 0 | 60000 | 2022-08-03 16:50 | 0.15666 | 424.8461 | 201.3369 | 60626.183 | 0.14994 | 0.30659 | 183.2726 | 60809.4556 | 0.30638 | 0.46304 | 86.4967 | 60895.9523 | 0.46938 | 0.46938 | 258.9963 | 61154.9487 | 0.48776 | 0.95715 | 234.407 | 61389.3557 | 1.0191 | 1.5069 | 219.9763 | 61609.332 | 1.497 | 2.5161 | 204.7413 | 61814.0733 | 0 | 1.497 | 220.1798 | 62034.2531 | 5.2128
102 | 2022-08-03 17:00 | 1.9344 | 1.5912 | 1.712 | 0.00064479 | 416.9001 | 0.00064479 | 300 | 0.19444 | 0 | 60600 | 2022-08-03 17:00 | 0.19444 | 416.9001 | 195.3381 | 61212.2382 | 0.15666 | 0.35109 | 179.8278 | 61392.066 | 0.30659 | 0.50103 | 85.5471 | 61477.6131 | 0.46304 | 0.46304 | 259.4901 | 61737.1032 | 0.46938 | 0.93242 | 235.2673 | 61972.3705 | 0.98655 | 1.4559 | 221.0385 | 62193.409 | 1.5912 | 2.5777 | 204.049 | 62397.4579 | 3.0793 | 4.6704 | 187.7576 | 62585.2155 | 5.6629
103 | 2022-08-03 17:10 | 1.3956 | 1.5069 | 1.6213 | 0.00046522 | 428.8741 | 0.00046522 | 300 | 0.14056 | 0 | 61200 | 2022-08-03 17:10 | 0.14056 | 428.8741 | 204.4153 | 61833.2895 | 0.19444 | 0.335 | 181.0129 | 62014.3024 | 0.35109 | 0.49166 | 85.7735 | 62100.0759 | 0.50103 | 0.50103 | 256.6413 | 62356.7172 | 0.46304 | 0.96407 | 234.1705 | 62590.8877 | 0.95715 | 1.4202 | 221.809 | 62812.6967 | 1.5069 | 2.464 | 205.3415 | 63018.0382 | 3.0596 | 4.5665 | 188.3501 | 63206.3883 | 5.4878
104 | 2022-08-03 17:20 | 1.3332 | 1.4559 | 1.5665 | 0.00044441 | 430.5706 | 0.00044441 | 300 | 0.13432 | 0 | 61800 | 2022-08-03 17:20 | 0.13432 | 430.5706 | 205.7197 | 62436.2903 | 0.14056 | 0.27489 | 186.095 | 62622.3853 | 0.335 | 0.46932 | 86.3336 | 62708.7189 | 0.49166 | 0.49166 | 257.3206 | 62966.0395 | 0.50103 | 0.99269 | 233.2135 | 63199.253 | 0.93242 | 1.4335 | 221.5204 | 63420.7734 | 1.4559 | 2.3884 | 206.2404 | 63627.0138 | 5.0938 | 6.5498 | 179.0754 | 63806.0892 | 1.497
105 | 2022-08-03 17:30 | 1.1521 | 1.4202 | 1.528 | 0.00038403 | 436.0103 | 0.00038403 | 300 | 0.11621 | 0 | 62400 | 2022-08-03 17:30 | 0.11621 | 436.0103 | 209.9337 | 63045.944 | 0.13432 | 0.25053 | 188.5278 | 63234.4718 | 0.27489 | 0.3911 | 88.5659 | 63323.0377 | 0.46932 | 0.46932 | 259.0009 | 63582.0386 | 0.49166 | 0.96098 | 234.2757 | 63816.3143 | 0.96407 | 1.4557 | 221.0427 | 64037.357 | 1.4202 | 2.3843 | 206.2899 | 64243.647 | 0 | 1.4202 | 221.809 | 64465.4559 | 4.6704
106 | 2022-08-03 17:40 | 1.0708 | 1.4335 | 1.5423 | 0.00035694 | 438.7513 | 0.00035694 | 300 | 0.10808 | 0 | 63000 | 2022-08-03 17:40 | 0.10808 | 438.7513 | 212.076 | 63650.8273 | 0.11621 | 0.22429 | 191.4709 | 63842.2981 | 0.25053 | 0.35861 | 89.6476 | 63931.9457 | 0.3911 | 0.3911 | 265.6977 | 64197.6434 | 0.46932 | 0.86042 | 237.9293 | 64435.5727 | 0.99269 | 1.462 | 220.9095 | 64656.4822 | 1.4335 | 2.4261 | 205.7876 | 64862.2698 | 2.464 | 3.8975 | 192.5739 | 65054.8437 | 4.5665
107 | 2022-08-03 17:50 | 1.0102 | 1.4557 | 1.5663 | 0.00033673 | 440.9409 | 0.00033673 | 300 | 0.10202 | 0 | 63600 | 2022-08-03 17:50 | 0.10202 | 440.9409 | 213.7967 | 64254.7375 | 0.10808 | 0.2101 | 193.231 | 64447.9685 | 0.22429 | 0.32631 | 90.8402 | 64538.8087 | 0.35861 | 0.35861 | 268.9428 | 64807.7515 | 0.3911 | 0.74971 | 242.5619 | 65050.3134 | 0.96098 | 1.3521 | 223.3403 | 65273.6537 | 1.4557 | 2.4167 | 205.8998 | 65479.5536 | 2.3884 | 3.8441 | 192.9463 | 65672.4999 | 6.5498
108 | 2022-08-03 18:00 | 0.95369 | 1.462 | 1.573 | 0.0003179 | 443.1089 | 0.0003179 | 300 | 0.096369 | 0 | 64200 | 2022-08-03 18:00 | 0.096369 | 443.1089 | 215.5087 | 64858.6176 | 0.10202 | 0.19839 | 194.7888 | 65053.4064 | 0.2101 | 0.30647 | 91.6415 | 65145.0479 | 0.32631 | 0.32631 | 272.5206 | 65417.5685 | 0 | 0.32631 | 272.5206 | 65690.0891 | 0.86042 | 0.86042 | 237.9293 | 65928.0185 | 1.462 | 2.3224 | 207.0501 | 66135.0685 | 2.3843 | 3.8463 | 192.931 | 66327.9995 | 1.4202
109 | 2022-08-03 18:10 | 1.0102 | 1.3521 | 1.4547 | 0.00033674 | 440.9397 | 0.00033674 | 300 | 0.10202 | 0 | 64800 | 2022-08-03 18:10 | 0.10202 | 440.9397 | 213.7957 | 65454.7354 | 0.096369 | 0.19839 | 194.7884 | 65649.5238 | 0.19839 | 0.30041 | 91.898 | 65741.4218 | 0.30647 | 0.30647 | 274.9245 | 66016.3463 | 0.35861 | 0.66508 | 246.6636 | 66263.0099 | 0.74971 | 1.1083 | 229.6436 | 66492.6534 | 1.3521 | 2.1018 | 209.9641 | 66702.6175 | 2.4261 | 3.7782 | 193.4137 | 66896.0312 | 3.8975
110 | 2022-08-03 18:20 | 0.87491 | 0.86042 | 0.92575 | 0.00029164 | 446.3669 | 0.00029164 | 300 | 0.088491 | 0 | 65400 | 2022-08-03 18:20 | 0.088491 | 446.3669 | 218.0974 | 66064.4642 | 0.10202 | 0.19051 | 195.8965 | 66260.3608 | 0.19839 | 0.28688 | 92.4928 | 66352.8535 | 0.30041 | 0.30041 | 275.6941 | 66628.5476 | 0.32631 | 0.62672 | 248.7237 | 66877.2713 | 0.32631 | 0.65262 | 247.3177 | 67124.589 | 0.86042 | 1.1867 | 227.4564 | 67352.0454 | 2.4167 | 3.2771 | 197.3051 | 67549.3505 | 3.8441
111 | 2022-08-03 18:30 | 0.82087 | 1.1083 | 1.1925 | 0.00027362 | 448.783 | 0.00027362 | 300 | 0.083087 | 0 | 66000 | 2022-08-03 18:30 | 0.083087 | 448.783 | 220.0297 | 66668.8127 | 0.088491 | 0.17158 | 198.7886 | 66867.6013 | 0.19051 | 0.2736 | 93.1086 | 66960.7099 | 0.28688 | 0.28688 | 277.4783 | 67238.1882 | 0.30647 | 0.59335 | 250.6362 | 67488.8244 | 0.66508 | 0.97155 | 233.9173 | 67722.7417 | 1.1083 | 1.7734 | 215.0178 | 67937.7595 | 2.3224 | 3.4308 | 196.0437 | 68133.8033 | 3.8463
112 | 2022-08-03 18:40 | 0.77682 | 0.65262 | 0.70217 | 0.00025894 | 450.8782 | 0.00025894 | 300 | 0.078682 | 0 | 66600 | 2022-08-03 18:40 | 0.078682 | 450.8782 | 221.7143 | 67272.5925 | 0.083087 | 0.16177 | 200.4337 | 67473.0263 | 0.17158 | 0.25026 | 94.2782 | 67567.3045 | 0.2736 | 0.2736 | 279.3259 | 67846.6303 | 0.30041 | 0.57401 | 251.8017 | 68098.4321 | 0.62672 | 0.92713 | 235.4549 | 68333.887 | 0.65262 | 1.2793 | 225.0762 | 68558.9632 | 2.1018 | 2.7544 | 202.1639 | 68761.127 | 3.7782
113 | 2022-08-03 18:50 | 0.73556 | 0.97155 | 1.0453 | 0.00024519 | 452.9553 | 0.00024519 | 300 | 0.074556 | 0 | 67200 | 2022-08-03 18:50 | 0.074556 | 452.9553 | 223.3926 | 67876.3478 | 0.078682 | 0.15324 | 201.9598 | 68078.3077 | 0.16177 | 0.23633 | 95.0375 | 68173.3451 | 0.25026 | 0.25026 | 282.8347 | 68456.1798 | 0.28688 | 0.53714 | 254.1528 | 68710.3326 | 0.59335 | 0.88023 | 237.1722 | 68947.5048 | 0.97155 | 1.5649 | 218.8161 | 69166.321 | 1.1867 | 2.1583 | 209.1859 | 69375.5069 | 3.2771
114 | 2022-08-03 19:00 | 0.69688 | 0.92713 | 0.99752 | 0.00023229 | 455.0148 | 0.00023229 | 300 | 0.070688 | 0 | 67800 | 2022-08-03 19:00 | 0.070688 | 455.0148 | 225.065 | 68480.0797 | 0.074556 | 0.14524 | 203.4804 | 68683.5601 | 0.15324 | 0.22393 | 95.7573 | 68779.3174 | 0.23633 | 0.23633 | 285.1124 | 69064.4298 | 0.2736 | 0.50993 | 256.0098 | 69320.4395 | 0.57401 | 0.84761 | 238.4295 | 69558.869 | 0.92713 | 1.5011 | 220.0941 | 69778.9632 | 1.7734 | 2.7005 | 202.7237 | 69981.6869 | 3.4308
115 | 2022-08-03 19:10 | 0.66058 | 0.88023 | 0.94707 | 0.00022019 | 457.0574 | 0.00022019 | 300 | 0.067058 | 0 | 68400 | 2022-08-03 19:10 | 0.067058 | 457.0574 | 226.732 | 69083.7894 | 0.070688 | 0.13775 | 204.9959 | 69288.7853 | 0.14524 | 0.2123 | 96.4745 | 69385.2598 | 0.22393 | 0.22393 | 287.2718 | 69672.5316 | 0.25026 | 0.47419 | 258.6275 | 69931.159 | 0.53714 | 0.7874 | 240.9017 | 70172.0608 | 0.88023 | 1.4174 | 221.8705 | 70393.9313 | 1.2793 | 2.1596 | 209.1684 | 70603.0996 | 2.7544
116 | 2022-08-03 19:20 | 0.62649 | 0.84761 | 0.91197 | 0.00020883 | 459.0838 | 0.00020883 | 300 | 0.063649 | 0 | 69000 | 2022-08-03 19:20 | 0.063649 | 459.0838 | 228.3942 | 69687.478 | 0.067058 | 0.13071 | 206.5067 | 69893.9847 | 0.13775 | 0.2014 | 97.1895 | 69991.1742 | 0.2123 | 0.2123 | 289.4236 | 70280.5977 | 0.23633 | 0.44863 | 260.6415 | 70541.2392 | 0.50993 | 0.74625 | 242.7189 | 70783.9581 | 0.84761 | 1.3575 | 223.2144 | 71007.1725 | 1.5649 | 2.4125 | 205.95 | 71213.1225 | 2.1583
117 | 2022-08-03 19:30 | 0.59445 | 0.7874 | 0.84719 | 0.00019815 | 461.0947 | 0.00019815 | 300 | 0.060445 | 0 | 69600 | 2022-08-03 19:30 | 0.060445 | 461.0947 | 230.052 | 70291.1467 | 0.063649 | 0.12409 | 208.0133 | 70499.1599 | 0.13071 | 0.19115 | 97.9023 | 70597.0623 | 0.2014 | 0.2014 | 291.5684 | 70888.6307 | 0.22393 | 0.42532 | 262.5954 | 71151.2261 | 0.47419 | 0.69811 | 244.9954 | 71396.2215 | 0.7874 | 1.2616 | 225.5169 | 71621.7384 | 1.5011 | 2.2885 | 207.4766 | 71829.215 | 2.7005
118 | 2022-08-03 19:40 | 0.5643 | 0.74625 | 0.80291 | 0.0001881 | 463.0907 | 0.0001881 | 300 | 0.05743 | 0 | 70200 | 2022-08-03 19:40 | 0.05743 | 463.0907 | 231.7059 | 70894.7966 | 0.060445 | 0.11787 | 209.5161 | 71104.3127 | 0.12409 | 0.18152 | 98.6133 | 71202.926 | 0.19115 | 0.19115 | 293.707 | 71496.633 | 0.2123 | 0.40345 | 264.543 | 71761.1759 | 0.44863 | 0.66093 | 246.8799 | 72008.0559 | 0.74625 | 1.1949 | 227.2386 | 72235.2945 | 1.4174 | 2.1636 | 209.1134 | 72444.408 | 2.1596
119 | 2022-08-03 19:50 | 0.53591 | 0.69811 | 0.75112 | 0.00017864 | 465.0723 | 0.00017864 | 300 | 0.054591 | 0 | 70800 | 2022-08-03 19:50 | 0.054591 | 465.0723 | 233.3564 | 71498.4288 | 0.05743 | 0.11202 | 211.0157 | 71709.4444 | 0.11787 | 0.17247 | 99.3226 | 71808.767 | 0.18152 | 0.18152 | 295.8399 | 72104.6069 | 0.2014 | 0.38292 | 266.4848 | 72371.0917 | 0.42532 | 0.62672 | 248.7239 | 72619.8156 | 0.69811 | 1.1234 | 229.2086 | 72849.0242 | 1.3575 | 2.0556 | 210.6176 | 73059.6418 | 2.4125
120 | 2022-08-03 20:00 | 0.50915 | 0.67952 | 0.73111 | 0.00016972 | 467.0404 | 0.00016972 | 300 | 0.051915 | 0 | 71400 | 2022-08-03 20:00 | 0.051915 | 467.0404 | 235.0041 | 72102.0444 | 0.054591 | 0.10651 | 212.5124 | 72314.5568 | 0.11202 | 0.16394 | 100.0304 | 72414.5872 | 0.17247 | 0.17247 | 297.9678 | 72712.555 | 0.19115 | 0.36362 | 268.4214 | 72980.9764 | 0.40345 | 0.59461 | 250.562 | 73231.5385 | 0 | 0.40345 | 264.543 | 73496.0815 | 1.2616 | 1.2616 | 225.5169 | 73721.5983 | 2.2885
121 | 2022-08-03 20:10 | 0.48391 | 0.66093 | 0.71111 | 0.0001613 | 468.9953 | 0.0001613 | 300 | 0.049391 | 0 | 72000 | 2022-08-03 20:10 | 0.049391 | 468.9953 | 236.6494 | 72705.6447 | 0.051915 | 0.10131 | 214.0067 | 72919.6513 | 0.10651 | 0.1559 | 100.737 | 73020.3884 | 0.16394 | 0.16394 | 300.0913 | 73320.4796 | 0.18152 | 0.34546 | 270.3535 | 73590.8331 | 0.38292 | 0.56444 | 252.3949 | 73843.2281 | 0.66093 | 1.0438 | 231.5785 | 74074.8066 | 1.1949 | 1.8558 | 213.6549 | 74288.4615 | 2.1636
122 | 2022-08-03 20:20 | 0.46009 | 0.62672 | 0.6743 | 0.00015336 | 470.9378 | 0.00015336 | 300 | 0.047009 | 0 | 72600 | 2022-08-03 20:20 | 0.047009 | 470.9378 | 238.2928 | 73309.2306 | 0.049391 | 0.0964 | 215.499 | 73524.7296 | 0.10131 | 0.14831 | 101.4426 | 73626.1722 | 0.1559 | 0.1559 | 302.2111 | 73928.3833 | 0.17247 | 0.32836 | 272.2815 | 74200.6648 | 0.36362 | 0.53608 | 254.2231 | 74454.8879 | 0.62672 | 0.99033 | 233.291 | 74688.1789 | 1.1234 | 1.7501 | 215.4155 | 74903.5944 | 2.0556
123 | 2022-08-03 20:30 | 0.43759 | 0.59461 | 0.63975 | 0.00014586 | 472.8685 | 0.00014586 | 300 | 0.044759 | 0 | 73200 | 2022-08-03 20:30 | 0.044759 | 472.8685 | 239.9348 | 73912.8033 | 0.047009 | 0.091768 | 216.9899 | 74129.7933 | 0.0964 | 0.14116 | 102.1473 | 74231.9406 | 0.14831 | 0.14831 | 304.3278 | 74536.2684 | 0.16394 | 0.31225 | 274.2061 | 74810.4745 | 0.34546 | 0.50939 | 256.0471 | 75066.5216 | 0.59461 | 0.94007 | 234.9986 | 75301.5202 | 0.40345 | 0.99806 | 233.0373 | 75534.5575 | 1.2616
124 | 2022-08-03 20:40 | 0.41631 | 0.56444 | 0.6073 | 0.00013877 | 474.7879 | 0.00013877 | 300 | 0.042631 | 0 | 73800 | 2022-08-03 20:40 | 0.042631 | 474.7879 | 241.5761 | 74516.364 | 0.044759 | 0.08739 | 218.4799 | 74734.8438 | 0.091768 | 0.1344 | 102.8515 | 74837.6953 | 0.14116 | 0.14116 | 306.442 | 75144.1374 | 0.1559 | 0.29706 | 276.1279 | 75420.2652 | 0.32836 | 0.48426 | 257.8676 | 75678.1328 | 0.56444 | 0.8928 | 236.7018 | 75914.8346 | 1.0438 | 1.6083 | 217.9799 | 76132.8144 | 1.8558
125 | 2022-08-03 20:50 | 0.39619 | 0.53608 | 0.57678 | 0.00013206 | 476.6966 | 0.00013206 | 300 | 0.040619 | 0 | 74400 | 2022-08-03 20:50 | 0.040619 | 476.6966 | 243.217 | 75119.9136 | 0.042631 | 0.083251 | 219.9693 | 75339.8829 | 0.08739 | 0.12801 | 103.5553 | 75443.4382 | 0.1344 | 0.1344 | 308.5545 | 75751.9927 | 0.14831 | 0.28271 | 278.0474 | 76030.0401 | 0.31225 | 0.46056 | 259.6849 | 76289.725 | 0.53608 | 0.84833 | 238.4011 | 76528.1261 | 0.99033 | 1.5264 | 219.5802 | 76747.7063 | 1.7501
126 | 2022-08-03 21:00 | 0.37714 | 0.50939 | 0.54807 | 0.00012571 | 478.5952 | 0.00012571 | 300 | 0.038714 | 0 | 75000 | 2022-08-03 21:00 | 0.038714 | 478.5952 | 244.8582 | 75723.4533 | 0.040619 | 0.079333 | 221.4586 | 75944.912 | 0.083251 | 0.12196 | 104.259 | 76049.1709 | 0.12801 | 0.12801 | 310.6659 | 76359.8369 | 0.14116 | 0.26917 | 279.9653 | 76639.8022 | 0.29706 | 0.43821 | 261.4998 | 76901.302 | 0.50939 | 0.80645 | 240.097 | 77141.3989 | 0.94007 | 1.4495 | 221.1763 | 77362.5752 | 0.99806
127 | 2022-08-03 21:10 | 0.35909 | 0.48426 | 0.52103 | 0.0001197 | 480.4842 | 0.0001197 | 300 | 0.036909 | 0 | 75600 | 2022-08-03 21:10 | 0.036909 | 480.4842 | 246.5001 | 76326.9843 | 0.038714 | 0.075623 | 222.9484 | 76549.9327 | 0.079333 | 0.11624 | 104.9627 | 76654.8955 | 0.12196 | 0.12196 | 312.7769 | 76967.6724 | 0.1344 | 0.25636 | 281.8821 | 77249.5545 | 0.28271 | 0.41711 | 263.3128 | 77512.8673 | 0.48426 | 0.76697 | 241.79 | 77754.6573 | 0.8928 | 1.3771 | 222.7686 | 77977.4258 | 1.6083
128 | 2022-08-03 21:20 | 0.34199 | 0.46056 | 0.49553 | 0.000114 | 482.3642 | 0.000114 | 300 | 0.035199 | 0 | 76200 | 2022-08-03 21:20 | 0.035199 | 482.3642 | 248.1434 | 76930.5076 | 0.036909 | 0.072108 | 224.4391 | 77154.9467 | 0.075623 | 0.11082 | 105.6668 | 77260.6136 | 0.11624 | 0.11624 | 314.8882 | 77575.5018 | 0.12801 | 0.24425 | 283.7986 | 77859.3003 | 0.26917 | 0.39718 | 265.1244 | 78124.4247 | 0.46056 | 0.72973 | 243.4807 | 78367.9054 | 0.84833 | 1.3089 | 224.3575 | 78592.2629 | 1.5264
129 | 2022-08-03 21:30 | 0.32576 | 0.43821 | 0.47149 | 0.00010859 | 484.2359 | 0.00010859 | 300 | 0.033576 | 0 | 76800 | 2022-08-03 21:30 | 0.033576 | 484.2359 | 249.7885 | 77534.0243 | 0.035199 | 0.068774 | 225.9313 | 77759.9556 | 0.072108 | 0.10568 | 106.3714 | 77866.3271 | 0.11082 | 0.11082 | 317.0004 | 78183.3275 | 0.12196 | 0.23279 | 285.7152 | 78469.0427 | 0.25636 | 0.37833 | 266.9352 | 78735.9779 | 0.43821 | 0.69458 | 245.1695 | 78981.1474 | 0.80645 | 1.2447 | 225.9437 | 79207.0911 | 1.4495
130 | 2022-08-03 21:40 | 0.31036 | 0.41711 | 0.44878 | 0.00010345 | 486.0996 | 0.00010345 | 300 | 0.032036 | 0 | 77400 | 2022-08-03 21:40 | 0.032036 | 486.0996 | 251.436 | 78137.5356 | 0.033576 | 0.065612 | 227.4254 | 78364.961 | 0.068774 | 0.10081 | 107.0769 | 78472.0379 | 0.10568 | 0.10568 | 319.1143 | 78791.1522 | 0.11624 | 0.22193 | 287.6327 | 79078.7849 | 0.24425 | 0.36049 | 268.7458 | 79347.5307 | 0.41711 | 0.66137 | 246.8571 | 79594.3878 | 0.76697 | 1.1841 | 227.5275 | 79821.9153 | 1.3771
131 | 2022-08-03 21:50 | 0.29573 | 0.39718 | 0.42733 | 9.8576e-05 | 487.9561 | 9.8576e-05 | 300 | 0.030573 | 0 | 78000 | 2022-08-03 21:50 | 0.030573 | 487.9561 | 253.0865 | 78741.0426 | 0.032036 | 0.062609 | 228.9219 | 78969.9645 | 0.065612 | 0.096184 | 107.7833 | 79077.7479 | 0.10081 | 0.10081 | 321.2306 | 79398.9784 | 0.11082 | 0.21163 | 289.5517 | 79688.5301 | 0.23279 | 0.34361 | 270.5568 | 79959.0869 | 0.39718 | 0.62996 | 248.544 | 80207.6309 | 0.72973 | 1.1269 | 229.1094 | 80436.7403 | 1.3089
132 | 2022-08-03 22:00 | 0.28183 | 0.37833 | 0.40705 | 9.3943e-05 | 489.8057 | 9.3943e-05 | 300 | 0.029183 | 0 | 78600 | 2022-08-03 22:00 | 0.029183 | 489.8057 | 254.7406 | 79344.5464 | 0.030573 | 0.059756 | 230.4215 | 79574.9679 | 0.062609 | 0.091791 | 108.491 | 79683.4589 | 0.096184 | 0.096184 | 323.3499 | 80006.8088 | 0.10568 | 0.20187 | 291.4727 | 80298.2815 | 0.22193 | 0.32761 | 272.3689 | 80570.6504 | 0.37833 | 0.60025 | 250.2306 | 80820.8811 | 0.69458 | 1.0729 | 230.69 | 81051.5711 | 0
133 | 2022-08-03 22:10 | 0.26861 | 0.36049 | 0.38786 | 8.9537e-05 | 491.6492 | 8.9537e-05 | 300 | 0.027861 | 0 | 79200 | 2022-08-03 22:10 | 0.027861 | 491.6492 | 256.3989 | 79948.0481 | 0.029183 | 0.057044 | 231.9245 | 80179.9726 | 0.059756 | 0.087617 | 109.2003 | 80289.1729 | 0.091791 | 0.091791 | 325.4731 | 80614.6461 | 0.10081 | 0.1926 | 293.3966 | 80908.0426 | 0.21163 | 0.31244 | 274.1825 | 81182.2251 | 0.36049 | 0.57213 | 251.9177 | 81434.1428 | 0.66137 | 1.0219 | 232.2698 | 81666.4126 | 1.2447
134 | 2022-08-03 22:20 | 0.25604 | 0.34361 | 0.3697 | 8.5346e-05 | 493.4869 | 8.5346e-05 | 300 | 0.026604 | 0 | 79800 | 2022-08-03 22:20 | 0.026604 | 493.4869 | 258.062 | 80551.5489 | 0.027861 | 0.054465 | 233.4317 | 80784.9806 | 0.057044 | 0.083648 | 109.9113 | 80894.8919 | 0.087617 | 0.087617 | 327.6009 | 81222.4928 | 0.096184 | 0.1838 | 295.3239 | 81517.8167 | 0.20187 | 0.29805 | 275.9983 | 81793.815 | 0.34361 | 0.54548 | 253.6056 | 82047.4206 | 0.62996 | 0.97357 | 233.8492 | 82281.2698 | 1.1841
135 | 2022-08-03 22:30 | 0.24407 | 0.32761 | 0.35248 | 8.1356e-05 | 495.3195 | 8.1356e-05 | 300 | 0.025407 | 0 | 80400 | 2022-08-03 22:30 | 0.025407 | 495.3195 | 259.7305 | 81155.0501 | 0.026604 | 0.052011 | 234.9434 | 81389.9935 | 0.054465 | 0.079872 | 110.6244 | 81500.6179 | 0.083648 | 0.083648 | 329.734 | 81830.3519 | 0.091791 | 0.17544 | 297.2553 | 82127.6072 | 0.1926 | 0.28439 | 277.817 | 82405.4242 | 0.32761 | 0.52021 | 255.295 | 82660.7192 | 0.60025 | 0.92786 | 235.4288 | 82896.148 | 1.1269
136 | 2022-08-03 22:40 | 0.23267 | 0.31244 | 0.33616 | 7.7557e-05 | 497.1475 | 7.7557e-05 | 300 | 0.024267 | 0 | 81000 | 2022-08-03 22:40 | 0.024267 | 497.1475 | 261.4051 | 81758.5526 | 0.025407 | 0.049674 | 236.4603 | 81995.0129 | 0.052011 | 0.076278 | 111.3398 | 82106.3528 | 0.079872 | 0.079872 | 331.8733 | 82438.2261 | 0.087617 | 0.16749 | 299.1916 | 82737.4177 | 0.1838 | 0.27142 | 279.6391 | 83017.0568 | 0.31244 | 0.49624 | 256.9864 | 83274.0432 | 0.57213 | 0.88457 | 237.0091 | 83511.0523 | 1.0729
137 | 2022-08-03 22:50 | 0.22181 | 0.29805 | 0.32068 | 7.3936e-05 | 498.9715 | 7.3936e-05 | 300 | 0.023181 | 0 | 81600 | 2022-08-03 22:50 | 0.023181 | 498.9715 | 263.0864 | 82362.0578 | 0.024267 | 0.047448 | 237.9831 | 82600.0409 | 0.049674 | 0.072855 | 112.0578 | 82712.0987 | 0.076278 | 0.076278 | 334.0195 | 83046.1182 | 0.083648 | 0.15993 | 301.1334 | 83347.2516 | 0.17544 | 0.25909 | 281.4654 | 83628.717 | 0.29805 | 0.47349 | 258.6805 | 83887.3975 | 0.54548 | 0.84353 | 238.5907 | 84125.9882 | 1.0219
138 | 2022-08-03 23:00 | 0.21145 | 0.28439 | 0.30599 | 7.0484e-05 | 500.7919 | 7.0484e-05 | 300 | 0.022145 | 0 | 82200 | 2022-08-03 23:00 | 0.022145 | 500.7919 | 264.775 | 82965.5669 | 0.023181 | 0.045326 | 239.5122 | 83205.0791 | 0.047448 | 0.069593 | 112.7787 | 83317.8578 | 0.072855 | 0.072855 | 336.1735 | 83654.0313 | 0.079872 | 0.15273 | 303.0815 | 83957.1128 | 0.16749 | 0.24736 | 283.2965 | 84240.4092 | 0.28439 | 0.45188 | 260.3778 | 84500.787 | 0.52021 | 0.8046 | 240.1739 | 84740.961 | 0.97357
139 | 2022-08-03 23:10 | 0.20158 | 0.27142 | 0.29203 | 6.7192e-05 | 502.6093 | 6.7192e-05 | 300 | 0.021158 | 0 | 82800 | 2022-08-03 23:10 | 0.021158 | 502.6093 | 266.4717 | 83569.0811 | 0.022145 | 0.043303 | 241.0483 | 83810.1293 | 0.045326 | 0.066483 | 113.5027 | 83923.6321 | 0.069593 | 0.069593 | 338.3361 | 84261.9682 | 0.076278 | 0.14587 | 305.0366 | 84567.0048 | 0.15993 | 0.2362 | 285.133 | 84852.1377 | 0.27142 | 0.43134 | 262.0789 | 85114.2167 | 0.49624 | 0.76766 | 241.7595 | 85355.9762 | 0.92786
140 | 2022-08-03 23:20 | 0.19215 | 0.25909 | 0.27876 | 6.405e-05 | 504.4243 | 6.405e-05 | 300 | 0.020215 | 0 | 83400 | 2022-08-03 23:20 | 0.020215 | 504.4243 | 268.1773 | 84172.6016 | 0.021158 | 0.041372 | 242.5921 | 84415.1936 | 0.043303 | 0.063518 | 114.2302 | 84529.4238 | 0.066483 | 0.066483 | 340.5082 | 84869.932 | 0.072855 | 0.13934 | 306.9995 | 85176.9315 | 0.15273 | 0.22558 | 286.9757 | 85463.9072 | 0.25909 | 0.41181 | 263.7845 | 85727.6917 | 0.47349 | 0.73258 | 243.348 | 85971.0397 | 0.88457
141 | 2022-08-03 23:30 | 0.18315 | 0.24736 | 0.26614 | 6.105e-05 | 506.2374 | 6.105e-05 | 300 | 0.019315 | 0 | 84000 | 2022-08-03 23:30 | 0.019315 | 506.2374 | 269.8923 | 84776.1297 | 0.020215 | 0.03953 | 244.1441 | 85020.2738 | 0.041372 | 0.060688 | 114.9614 | 85135.2353 | 0.063518 | 0.063518 | 342.6906 | 85477.9259 | 0.069593 | 0.13311 | 308.971 | 85786.8968 | 0.14587 | 0.21546 | 288.8252 | 86075.7221 | 0.24736 | 0.39323 | 265.4952 | 86341.2173 | 0.45188 | 0.69924 | 244.9399 | 86586.1572 | 0.84353
142 | 2022-08-03 23:40 | 0.17456 | 0.2362 | 0.25414 | 5.8186e-05 | 508.0491 | 5.8186e-05 | 300 | 0.018456 | 0 | 84600 | 2022-08-03 23:40 | 0.018456 | 508.0491 | 271.6177 | 85379.6668 | 0.019315 | 0.037771 | 245.7052 | 85625.372 | 0.03953 | 0.057986 | 115.6968 | 85741.0687 | 0.060688 | 0.060688 | 344.8843 | 86085.9531 | 0.066483 | 0.12717 | 310.9518 | 86396.9049 | 0.13934 | 0.20582 | 290.6824 | 86687.5873 | 0.2362 | 0.37554 | 267.2116 | 86954.7989 | 0.43134 | 0.66755 | 246.5358 | 87201.3347 | 0.8046
143 | 2022-08-03 23:50 | 0.16634 | 0.22558 | 0.24271 | 5.5448e-05 | 509.8601 | 5.5448e-05 | 300 | 0.017634 | 0 | 85200 | 2022-08-03 23:50 | 0.017634 | 509.8601 | 273.3541 | 85983.2141 | 0.018456 | 0.03609 | 247.2759 | 86230.4901 | 0.037771 | 0.055405 | 116.4365 | 86346.9265 | 0.057986 | 0.057986 | 347.0903 | 86694.0168 | 0.063518 | 0.1215 | 312.9429 | 87006.9597 | 0.13311 | 0.19663 | 292.5479 | 87299.5076 | 0.22558 | 0.35869 | 268.9345 | 87568.4421 | 0.41181 | 0.63739 | 248.1363 | 87816.5783 | 0.76766
144 | 2022-08-04 | 0.15849 | 0.21546 | 0.23182 | 5.2831e-05 | 511.6708 | 5.2831e-05 | 300 | 0.016849 | 0 | 85800 | 2022-08-04 | 0.016849 | 511.6708 | 275.1024 | 86586.7731 | 0.017634 | 0.034484 | 248.8571 | 86835.6302 | 0.03609 | 0.05294 | 117.1809 | 86952.8111 | 0.055405 | 0.055405 | 349.3094 | 87302.1206 | 0.060688 | 0.11609 | 314.945 | 87617.0656 | 0.12717 | 0.18786 | 294.4226 | 87911.4881 | 0.21546 | 0.34263 | 270.6644 | 88182.1525 | 0.39323 | 0.60869 | 249.742 | 88431.8944 | 0.73258
145 | 2022-08-04 00:10 | 0.15099 | 0.20582 | 0.22145 | 5.0329e-05 | 513.4818 | 5.0329e-05 | 300 | 0.016099 | 0 | 86400 | 2022-08-04 00:10 | 0.016099 | 513.4818 | 276.8634 | 87190.3452 | 0.016849 | 0.032948 | 250.4494 | 87440.7945 | 0.034484 | 0.050583 | 117.9305 | 87558.725 | 0.05294 | 0.05294 | 351.5428 | 87910.2678 | 0.057986 | 0.11093 | 316.9591 | 88227.2269 | 0 | 0.057986 | 347.0903 | 88574.3172 | 0.20582 | 0.20582 | 290.6824 | 88864.9996 | 0.37554 | 0.58136 | 251.3534 | 89116.353 | 0.69924
146 | 2022-08-04 00:20 | 0.1438 | 0.19663 | 0.21156 | 4.7935e-05 | 515.2936 | 4.7935e-05 | 300 | 0.01538 | 0 | 87000 | 2022-08-04 00:20 | 0.01538 | 515.2936 | 278.638 | 87793.9316 | 0.016099 | 0.031479 | 252.0536 | 88045.9852 | 0.032948 | 0.048329 | 118.6855 | 88164.6707 | 0.050583 | 0.050583 | 353.7915 | 88518.4622 | 0.055405 | 0.10599 | 318.986 | 88837.4482 | 0.1215 | 0.17691 | 296.9085 | 89134.3566 | 0.19663 | 0.31813 | 273.4906 | 89407.8473 | 0.35869 | 0.55532 | 252.9714 | 89660.8187 | 0.66755
147 | 2022-08-04 00:30 | 0.13693 | 0.18786 | 0.20212 | 4.5644e-05 | 517.107 | 4.5644e-05 | 300 | 0.014693 | 0 | 87600 | 2022-08-04 00:30 | 0.014693 | 517.107 | 280.4271 | 88397.5341 | 0.01538 | 0.030074 | 253.6706 | 88651.2046 | 0.031479 | 0.046172 | 119.4463 | 88770.6509 | 0.048329 | 0.048329 | 356.0565 | 89126.7074 | 0.05294 | 0.10127 | 321.0268 | 89447.7342 | 0.11609 | 0.16903 | 298.8076 | 89746.5418 | 0.18786 | 0.30395 | 275.2421 | 90021.7839 | 0.34263 | 0.53049 | 254.5964 | 90276.3803 | 0.63739
148 | 2022-08-04 00:40 | 0.13035 | 0.057986 | 0.062388 | 4.3451e-05 | 518.9223 | 4.3451e-05 | 300 | 0.014035 | 0 | 88200 | 2022-08-04 00:40 | 0.014035 | 518.9223 | 282.2317 | 89001.1539 | 0.014693 | 0.028728 | 255.3011 | 89256.4551 | 0.030074 | 0.044109 | 120.2133 | 89376.6684 | 0.046172 | 0.046172 | 358.3389 | 89735.0073 | 0.050583 | 0.096755 | 323.0823 | 90058.0896 | 0.11093 | 0.16151 | 300.7186 | 90358.8083 | 0.057986 | 0.16891 | 298.8377 | 90657.6459 | 0 | 0.057986 | 347.0903 | 91004.7362 | 0.60869
149 | 2022-08-04 00:50 | 0.12405 | 0.17691 | 0.19034 | 4.135e-05 | 520.7402 | 4.135e-05 | 300 | 0.013405 | 0 | 88800 | 2022-08-04 00:50 | 0.013405 | 520.7402 | 284.0527 | 89604.7928 | 0.014035 | 0.02744 | 256.9461 | 89861.7389 | 0.028728 | 0.042133 | 120.987 | 89982.7259 | 0.044109 | 0.044109 | 360.64 | 90343.3659 | 0.048329 | 0.092437 | 325.1537 | 90668.5196 | 0.10599 | 0.15432 | 302.6424 | 90971.162 | 0.17691 | 0.2829 | 278.0223 | 91249.1843 | 0.20582 | 0.38273 | 266.5032 | 91515.6875 | 0.58136
150 | 2022-08-04 01:00 | 0.11801 | 0.16903 | 0.18187 | 3.9338e-05 | 522.5612 | 3.9338e-05 | 300 | 0.012801 | 0 | 89400 | 2022-08-04 01:00 | 0.012801 | 522.5612 | 285.8911 | 90208.4523 | 0.013405 | 0.026206 | 258.6065 | 90467.0588 | 0.02744 | 0.040241 | 121.7676 | 90588.8264 | 0.042133 | 0.042133 | 362.9609 | 90951.7873 | 0.046172 | 0.088306 | 327.242 | 91279.0293 | 0.10127 | 0.14744 | 304.5798 | 91583.6091 | 0.16903 | 0.2703 | 279.8008 | 91863.4099 | 0.31813 | 0.48716 | 257.6516 | 92121.0615 | 0.55532
151 | 2022-08-04 01:10 | 0.11223 | 0.16151 | 0.17377 | 3.7409e-05 | 524.386 | 3.7409e-05 | 300 | 0.012223 | 0 | 90000 | 2022-08-04 01:10 | 0.012223 | 524.386 | 287.748 | 90812.134 | 0.012801 | 0.025024 | 260.2831 | 91072.4172 | 0.026206 | 0.038429 | 122.5558 | 91194.973 | 0.040241 | 0.040241 | 365.3029 | 91560.2759 | 0.044109 | 0.08435 | 329.3482 | 91889.6241 | 0.096755 | 0.14086 | 306.5318 | 92196.1559 | 0.16151 | 0.25826 | 281.591 | 92477.7469 | 0.30395 | 0.46546 | 259.3009 | 92737.0478 | 0.53049
152 | 2022-08-04 01:20 | 0.10668 | 0.15432 | 0.16603 | 3.5561e-05 | 526.2152 | 3.5561e-05 | 300 | 0.011668 | 0 | 90600 | 2022-08-04 01:20 | 0.011668 | 526.2152 | 289.6246 | 91415.8398 | 0.012223 | 0.023891 | 261.9771 | 91677.8168 | 0.025024 | 0.036692 | 123.3518 | 91801.1687 | 0.038429 | 0.038429 | 367.6673 | 92168.836 | 0.042133 | 0.080562 | 331.4736 | 92500.3096 | 0.092437 | 0.13457 | 308.4994 | 92808.809 | 0.15432 | 0.24675 | 283.3939 | 93092.2029 | 0.16891 | 0.32323 | 272.8829 | 93365.0858 | 0.057986
153 | 2022-08-04 01:30 | 0.10137 | 0.14744 | 0.15864 | 3.3788e-05 | 528.0493 | 3.3788e-05 | 300 | 0.011137 | 0 | 91200 | 2022-08-04 01:30 | 0.011137 | 528.0493 | 291.5219 | 92019.5712 | 0.011668 | 0.022805 | 263.6893 | 92283.2605 | 0.023891 | 0.035028 | 124.1563 | 92407.4168 | 0 | 0 | 0 | 92407.4168 | 0.040241 | 0.040241 | 365.3029 | 92772.7198 | 0.088306 | 0.12855 | 310.4836 | 93083.2034 | 0.14744 | 0.23575 | 285.2103 | 93368.4137 | 0.2829 | 0.43034 | 262.1647 | 93630.5784 | 0.38273
154 | 2022-08-04 01:40 | 0.096266 | 0.14086 | 0.15156 | 3.2089e-05 | 529.889 | 3.2089e-05 | 300 | 0.010627 | 0 | 91800 | 2022-08-04 01:40 | 0.010627 | 529.889 | 293.4412 | 92623.3302 | 0.011137 | 0.021763 | 265.421 | 92888.7512 | 0.022805 | 0.033431 | 124.9697 | 93013.7208 | 0.036692 | 0.036692 | 370.0555 | 93383.7764 | 0.038429 | 0.075121 | 334.7345 | 93718.5109 | 0.08435 | 0.12278 | 312.4855 | 94030.9964 | 0.14086 | 0.22521 | 287.0411 | 94318.0375 | 0.2703 | 0.41116 | 263.8428 | 94581.8804 | 0.48716
155 | 2022-08-04 01:50 | 0.091374 | 0.13457 | 0.14479 | 3.0458e-05 | 531.7348 | 3.0458e-05 | 300 | 0.010137 | 0 | 92400 | 2022-08-04 01:50 | 0.010137 | 531.7348 | 295.3838 | 93227.1186 | 0.010627 | 0.020764 | 267.1732 | 93494.2917 | 0.021763 | 0.0319 | 125.7925 | 93620.0842 | 0.035028 | 0.035028 | 372.4689 | 93992.5531 | 0 | 0.035028 | 372.4689 | 94365.0221 | 0.1208 | 0.1208 | 313.1959 | 94678.218 | 0.13457 | 0.25537 | 282.0347 | 94960.2527 | 0.25826 | 0.39283 | 265.5328 | 95225.7856 | 0.46546
156 | 2022-08-04 02:00 | 0.08668 | 0.12855 | 0.13831 | 2.8893e-05 | 533.5874 | 2.8893e-05 | 300 | 0.009668 | 0 | 93000 | 2022-08-04 02:00 | 0.009668 | 533.5874 | 297.3509 | 93830.9384 | 0.010137 | 0.019805 | 268.947 | 94099.8854 | 0.020764 | 0.030432 | 126.6252 | 94226.5106 | 0.033431 | 0.033431 | 374.909 | 94601.4196 | 0.036692 | 0.070124 | 337.9764 | 94939.396 | 0 | 0.036692 | 370.0555 | 95309.4516 | 0.12855 | 0.12855 | 310.4836 | 95619.9352 | 0.4825 | 0.61105 | 249.6071 | 95869.5423 | 0.32323
157 | 2022-08-04 02:10 | 0.082175 | 0.12278 | 0.1321 | 2.7392e-05 | 535.4475 | 2.7392e-05 | 300 | 0.0092175 | 0 | 93600 | 2022-08-04 02:10 | 0.0092175 | 535.4475 | 299.3441 | 94434.7916 | 0.009668 | 0.018885 | 270.7438 | 94705.5354 | 0.019805 | 0.029023 | 127.4685 | 94833.0038 | 0.0319 | 0.0319 | 377.3774 | 95210.3812 | 0.035028 | 0.066928 | 340.1906 | 95550.5718 | 0.075121 | 0.11015 | 317.2709 | 95867.8427 | 0.12278 | 0.1979 | 292.2838 | 96160.1265 | 0 | 0.12278 | 312.4855 | 96472.612 | 0.43034
158 | 2022-08-04 02:20 | 0.07785 | 0.1208 | 0.12998 | 2.595e-05 | 537.3156 | 2.595e-05 | 300 | 0.008785 | 0 | 94200 | 2022-08-04 02:20 | 0.008785 | 537.3156 | 301.3646 | 95038.6803 | 0.0092175 | 0.018002 | 272.5648 | 95311.2451 | 0.018885 | 0.02767 | 128.3229 | 95439.5679 | 0.030432 | 0.030432 | 379.8756 | 95819.4435 | 0.033431 | 0.063863 | 342.4304 | 96161.8739 | 0.035028 | 0.068459 | 339.1152 | 96500.9891 | 0.1208 | 0.15583 | 302.2287 | 96803.2178 | 0.22521 | 0.34602 | 270.2923 | 97073.5101 | 0.41116
159 | 2022-08-04 02:30 | 0.073698 | 0.036692 | 0.039478 | 2.4566e-05 | 539.1925 | 2.4566e-05 | 300 | 0.0083698 | 0 | 94800 | 2022-08-04 02:30 | 0.0083698 | 539.1925 | 303.4142 | 95642.6066 | 0.008785 | 0.017155 | 274.4114 | 95917.018 | 0.018002 | 0.026372 | 129.189 | 96046.207 | 0.029023 | 0.029023 | 382.4054 | 96428.6124 | 0.0319 | 0.060923 | 344.6973 | 96773.3096 | 0.070124 | 0.10202 | 320.6927 | 97094.0023 | 0.036692 | 0.10682 | 318.6386 | 97412.6409 | 0.25537 | 0.29207 | 276.7833 | 97689.4242 | 0.39283
160 | 2022-08-04 02:40 | 0.069712 | 0.11015 | 0.11851 | 2.3237e-05 | 541.0787 | 2.3237e-05 | 300 | 0.0079712 | 0 | 95400 | 2022-08-04 02:40 | 0.0079712 | 541.0787 | 305.4943 | 96246.5729 | 0.0083698 | 0.016341 | 276.2849 | 96522.8578 | 0.017155 | 0.025126 | 130.0675 | 96652.9254 | 0.02767 | 0.02767 | 384.9686 | 97037.8939 | 0.030432 | 0.058102 | 346.9927 | 97384.8867 | 0.066928 | 0.09736 | 322.8005 | 97707.6872 | 0.11015 | 0.17708 | 296.8689 | 98004.5561 | 0.12855 | 0.2387 | 284.7142 | 98289.2703 | 0.61105
161 | 2022-08-04 02:50 | 0.065883 | 0.068459 | 0.073657 | 2.1961e-05 | 542.9748 | 2.1961e-05 | 300 | 0.0075883 | 0 | 96000 | 2022-08-04 02:50 | 0.0075883 | 542.9748 | 307.6066 | 96850.5815 | 0.0079712 | 0.01556 | 278.187 | 97128.7684 | 0.016341 | 0.023929 | 130.9592 | 97259.7276 | 0.026372 | 0.026372 | 387.567 | 97647.2946 | 0.029023 | 0.055395 | 349.3184 | 97996.613 | 0.063863 | 0.092886 | 324.9334 | 98321.5464 | 0.068459 | 0.13232 | 309.2281 | 98630.7745 | 0.1979 | 0.26636 | 280.3767 | 98911.1512 | 0.12278
162 | 2022-08-04 03:00 | 0.062206 | 0.10202 | 0.10977 | 2.0735e-05 | 544.8817 | 2.0735e-05 | 300 | 0.0072206 | 0 | 96600 | 2022-08-04 03:00 | 0.0072206 | 544.8817 | 309.753 | 97454.6347 | 0.0075883 | 0.014809 | 280.1191 | 97734.7538 | 0.01556 | 0.02278 | 131.8646 | 97866.6184 | 0.025126 | 0.025126 | 390.2026 | 98256.821 | 0.02767 | 0.052796 | 351.6761 | 98608.4971 | 0.060923 | 0.088594 | 327.0929 | 98935.5899 | 0.10202 | 0.16295 | 300.3453 | 99235.9352 | 0.15583 | 0.25786 | 281.6532 | 99517.5884 | 0.34602
163 | 2022-08-04 03:10 | 0.058675 | 0.09736 | 0.10475 | 1.9558e-05 | 546.7998 | 1.9558e-05 | 300 | 0.0068675 | 0 | 97200 | 2022-08-04 03:10 | 0.0068675 | 546.7998 | 311.9353 | 98058.7351 | 0.0072206 | 0.014088 | 282.0829 | 98340.818 | 0.014809 | 0.021676 | 132.7846 | 98473.6027 | 0.023929 | 0.023929 | 392.8775 | 98866.4802 | 0.026372 | 0.050302 | 354.0674 | 99220.5476 | 0.058102 | 0.084475 | 329.2803 | 99549.8279 | 0.09736 | 0.15546 | 302.3291 | 99852.157 | 0.10682 | 0.20418 | 291.0093 | 100143.1663 | 0.29207
164 | 2022-08-04 03:20 | 0.055283 | 0.092886 | 0.099938 | 1.8428e-05 | 548.7299 | 1.8428e-05 | 300 | 0.0065283 | 0 | 97800 | 2022-08-04 03:20 | 0.0065283 | 548.7299 | 314.1554 | 98662.8854 | 0.0068675 | 0.013396 | 284.0801 | 98946.9655 | 0.014088 | 0.020616 | 133.72 | 99080.6855 | 0.02278 | 0.02278 | 395.5938 | 99476.2794 | 0.025126 | 0.047906 | 356.4944 | 99832.7737 | 0.055395 | 0.080521 | 331.4974 | 100164.2711 | 0.092886 | 0.14828 | 304.3375 | 100468.6086 | 0.17708 | 0.26996 | 279.8497 | 100748.4583 | 0.2387
165 | 2022-08-04 03:30 | 0.052024 | 0.088594 | 0.09532 | 1.7341e-05 | 550.6726 | 1.7341e-05 | 300 | 0.0062024 | 0 | 98400 | 2022-08-04 03:30 | 0.0062024 | 550.6726 | 316.4155 | 99267.0881 | 0.0065283 | 0.012731 | 286.1126 | 99553.2007 | 0.013396 | 0.019598 | 134.6716 | 99687.8723 | 0.021676 | 0.021676 | 398.3539 | 100086.2262 | 0.023929 | 0.045606 | 358.9588 | 100445.1851 | 0.052796 | 0.076726 | 333.7457 | 100778.9308 | 0.088594 | 0.14139 | 306.3718 | 101085.3026 | 0.13232 | 0.22092 | 287.8165 | 101373.1191 | 0.26636
166 | 2022-08-04 03:40 | 0.048894 | 0.084475 | 0.090888 | 1.6298e-05 | 552.6286 | 1.6298e-05 | 300 | 0.0058894 | 0 | 99000 | 2022-08-04 03:40 | 0.0058894 | 552.6286 | 318.7175 | 99871.3461 | 0.0062024 | 0.012092 | 288.1823 | 100159.5284 | 0.012731 | 0.01862 | 135.6403 | 100295.1687 | 0.020616 | 0.020616 | 401.1601 | 100696.3287 | 0.02278 | 0.043397 | 361.4629 | 101057.7917 | 0.050302 | 0.073082 | 336.027 | 101393.8187 | 0.084475 | 0.13478 | 308.4335 | 101702.2522 | 0.16295 | 0.24742 | 283.2866 | 101985.5388 | 0.25786
167 | 2022-08-04 03:50 | 0.045888 | 0.080521 | 0.086635 | 1.5296e-05 | 554.5983 | 1.5296e-05 | 300 | 0.0055888 | 0 | 99600 | 2022-08-04 03:50 | 0.0055888 | 554.5983 | 321.0639 | 100475.6623 | 0.0058894 | 0.011478 | 290.2911 | 100765.9534 | 0.012092 | 0.017681 | 136.627 | 100902.5803 | 0.019598 | 0.019598 | 404.0149 | 101306.5952 | 0.021676 | 0.041275 | 364.0088 | 101670.6039 | 0.047906 | 0.069583 | 338.3431 | 102008.9471 | 0.080521 | 0.12843 | 310.5242 | 102319.4713 | 0.15546 | 0.23598 | 285.1702 | 102604.6414 | 0.20418
168 | 2022-08-04 04:00 | 0.043001 | 0.076726 | 0.082551 | 1.4334e-05 | 556.5825 | 1.4334e-05 | 300 | 0.0053001 | 0 | 100200 | 2022-08-04 04:00 | 0.0053001 | 556.5825 | 323.457 | 101080.0396 | 0.0055888 | 0.010889 | 292.4411 | 101372.4807 | 0.011478 | 0.016778 | 137.6326 | 101510.1133 | 0.01862 | 0.01862 | 406.9209 | 101917.0342 | 0.020616 | 0.039236 | 366.5986 | 102283.6328 | 0.045606 | 0.066222 | 340.6959 | 102624.3288 | 0.076726 | 0.12233 | 312.6454 | 102936.9742 | 0.14828 | 0.22501 | 287.0781 | 103224.0523 | 0.26996
169 | 2022-08-04 04:10 | 0.040228 | 0.073082 | 0.078631 | 1.3409e-05 | 558.5818 | 1.3409e-05 | 300 | 0.0050228 | 0 | 100800 | 2022-08-04 04:10 | 0.0050228 | 558.5818 | 325.8992 | 101684.481 | 0.0053001 | 0.010323 | 294.6346 | 101979.1156 | 0.010889 | 0.015912 | 138.6583 | 102117.7739 | 0.017681 | 0.017681 | 409.8809 | 102527.6548 | 0.019598 | 0.037279 | 369.2349 | 102896.8898 | 0.043397 | 0.062995 | 343.0875 | 103239.9773 | 0.073082 | 0.11648 | 314.7989 | 103554.7761 | 0.14139 | 0.21447 | 289.0118 | 103843.7879 | 0.22092
170 | 2022-08-04 04:20 | 0.037566 | 0.071332 | 0.076748 | 1.2522e-05 | 560.5965 | 1.2522e-05 | 300 | 0.0047566 | 0 | 101400 | 2022-08-04 04:20 | 0.0047566 | 560.5965 | 328.3932 | 102288.9897 | 0.0050228 | 0.0097795 | 296.8739 | 102585.8635 | 0.010323 | 0.01508 | 139.7049 | 102725.5685 | 0.016778 | 0.016778 | 412.8979 | 103138.4664 | 0.01862 | 0.035398 | 371.9202 | 103510.3865 | 0.041275 | 0.059895 | 345.5199 | 103855.9064 | 0 | 0.041275 | 364.0088 | 104219.9152 | 0.13478 | 0.13478 | 308.4335 | 104528.3487 | 0.24742
171 | 2022-08-04 04:30 | 0.035011 | 0.069583 | 0.074866 | 1.167e-05 | 562.6272 | 1.167e-05 | 300 | 0.0045011 | 0 | 102000 | 2022-08-04 04:30 | 0.0045011 | 562.6272 | 330.9415 | 102893.5687 | 0.0047566 | 0.0092578 | 299.1612 | 103192.73 | 0.0097795 | 0.014281 | 140.7737 | 103333.5037 | 0.015912 | 0.015912 | 415.9748 | 103749.4785 | 0.017681 | 0.033592 | 374.6569 | 104124.1354 | 0.039236 | 0.056917 | 347.9953 | 104472.1308 | 0.069583 | 0.10882 | 317.8109 | 104789.9416 | 0.12843 | 0.19801 | 292.2613 | 105082.2029 | 0
172 | 2022-08-04 04:40 | 0.032559 | 0.066222 | 0.07125 | 1.0853e-05 | 564.6744 | 1.0853e-05 | 300 | 0.0042559 | 0 | 102600 | 2022-08-04 04:40 | 0.0042559 | 564.6744 | 333.547 | 103498.2214 | 0.0045011 | 0.008757 | 301.4992 | 103799.7205 | 0.0092578 | 0.013514 | 141.8658 | 103941.5864 | 0.01508 | 0.01508 | 419.1148 | 104360.7012 | 0.016778 | 0.031858 | 377.448 | 104738.1491 | 0.037279 | 0.054057 | 350.5162 | 105088.6653 | 0.066222 | 0.1035 | 320.0481 | 105408.7134 | 0.12233 | 0.18855 | 294.2704 | 105702.9838 | 0.23598
173 | 2022-08-04 04:50 | 0.030207 | 0.062995 | 0.067778 | 1.0069e-05 | 566.7382 | 1.0069e-05 | 300 | 0.0040207 | 0 | 103200 | 2022-08-04 04:50 | 0.0040207 | 566.7382 | 336.2126 | 104102.9508 | 0.0042559 | 0.0082766 | 303.8902 | 104406.841 | 0.008757 | 0.012778 | 142.9824 | 104549.8234 | 0.014281 | 0.014281 | 422.3212 | 104972.1446 | 0.015912 | 0.030192 | 380.2961 | 105352.4408 | 0.035398 | 0.05131 | 353.0848 | 105705.5256 | 0.062995 | 0.098393 | 322.3238 | 106027.8494 | 0.11648 | 0.17947 | 296.3109 | 106324.1602 | 0.22501
174 | 2022-08-04 05:00 | 0.027951 | 0.059895 | 0.064442 | 9.3172e-06 | 568.819 | 9.3172e-06 | 300 | 0.0037951 | 0 | 103800 | 2022-08-04 05:00 | 0.0037951 | 568.819 | 338.941 | 104707.76 | 0.0040207 | 0.0078159 | 306.337 | 105014.0971 | 0 | 0.0037951 | 169.4705 | 105183.5676 | 0.013514 | 0.013514 | 425.5975 | 105609.1651 | 0.01508 | 0.028593 | 383.2044 | 105992.3696 | 0.033592 | 0.048672 | 355.7037 | 106348.0733 | 0.059895 | 0.093487 | 324.6401 | 106672.7135 | 0.041275 | 0.10117 | 321.0707 | 106993.7841 | 0.21447
175 | 2022-08-04 05:10 | 0.02579 | 0.056917 | 0.061239 | 8.5966e-06 | 570.9167 | 8.5966e-06 | 300 | 0.003579 | 0 | 104400 | 2022-08-04 05:10 | 0.003579 | 570.9167 | 341.7354 | 105312.6521 | 0.0037951 | 0.0073741 | 308.8423 | 105621.4944 | 0.0082766 | 0.011856 | 144.4897 | 105765.9841 | 0.012778 | 0.012778 | 428.9472 | 106194.9313 | 0.014281 | 0.027058 | 386.176 | 106581.1073 | 0.031858 | 0.046138 | 358.3757 | 106939.483 | 0.056917 | 0.088775 | 326.9992 | 107266.4823 | 0.10882 | 0.16574 | 299.6326 | 107566.1148 | 0.13478
176 | 2022-08-04 05:20 | 0.023719 | 0.054057 | 0.058161 | 7.9064e-06 | 573.0314 | 7.9064e-06 | 300 | 0.0033719 | 0 | 105000 | 2022-08-04 05:20 | 0.0033719 | 573.0314 | 344.5986 | 105917.63 | 0.003579 | 0.0069509 | 311.4086 | 106229.0385 | 0.0078159 | 0.011188 | 145.6673 | 106374.7059 | 0.0037951 | 0.0037951 | 508.4116 | 106883.1174 | 0 | 0.0037951 | 508.4116 | 107391.529 | 0.030192 | 0.030192 | 380.2961 | 107771.8251 | 0.054057 | 0.084249 | 329.4034 | 108101.2285 | 0.1035 | 0.15756 | 301.7628 | 108402.9913 | 0.19801
177 | 2022-08-04 05:30 | 0.021737 | 0.05131 | 0.055206 | 7.2457e-06 | 575.1626 | 7.2457e-06 | 300 | 0.0031737 | 0 | 105600 | 2022-08-04 05:30 | 0.0031737 | 575.1626 | 347.5335 | 106522.6961 | 0.0033719 | 0.0065456 | 314.0386 | 106836.7346 | 0.0073741 | 0.010548 | 146.8734 | 106983.6081 | 0.011856 | 0.011856 | 433.4691 | 107417.0772 | 0.026291 | 0.038147 | 368.0467 | 107785.1239 | 0.028593 | 0.054885 | 349.7714 | 108134.8953 | 0.05131 | 0.079903 | 331.855 | 108466.7502 | 0.098393 | 0.1497 | 303.9311 | 108770.6813 | 0.18855
178 | 2022-08-04 05:40 | 0.019842 | 0.048672 | 0.052367 | 6.6139e-06 | 577.3098 | 6.6139e-06 | 300 | 0.0029842 | 0 | 106200 | 2022-08-04 05:40 | 0.0029842 | 577.3098 | 350.5427 | 107127.8525 | 0.0031737 | 0.0061579 | 316.7348 | 107444.5873 | 0.0069509 | 0.0099351 | 148.1093 | 107592.6966 | 0.011188 | 0.011188 | 437.002 | 108029.6986 | 0 | 0.011188 | 437.002 | 108466.7006 | 0.027058 | 0.027058 | 386.176 | 108852.8766 | 0.048672 | 0.07573 | 334.3564 | 109187.233 | 0.093487 | 0.14216 | 306.1393 | 109493.3723 | 0.17947
179 | 2022-08-04 05:50 | 0.018031 | 0.046138 | 0.049642 | 6.0102e-06 | 579.472 | 6.0102e-06 | 300 | 0.0028031 | 0 | 106800 | 2022-08-04 05:50 | 0.0028031 | 579.472 | 353.6289 | 107733.101 | 0.0029842 | 0.0057872 | 319.4996 | 108052.6006 | 0.0065456 | 0.0093487 | 149.3761 | 108201.9767 | 0.010548 | 0.010548 | 440.6203 | 108642.597 | 0.0037951 | 0.014343 | 422.0636 | 109064.6606 | 0.0037951 | 0.0075903 | 461.3932 | 109526.0539 | 0.046138 | 0.049934 | 354.4316 | 109880.4854 | 0.088775 | 0.13491 | 308.3896 | 110188.875 | 0.10117
180 | 2022-08-04 06:00 | 0.016302 | 0.030192 | 0.032485 | 5.434e-06 | 581.648 | 5.434e-06 | 300 | 0.0026302 | 0 | 107400 | 2022-08-04 06:00 | 0.0026302 | 581.648 | 356.794 | 108338.442 | 0.0028031 | 0.0054333 | 322.3352 | 108660.7772 | 0.0061579 | 0.0087881 | 150.6749 | 108811.4521 | 0.0099351 | 0.0099351 | 444.3279 | 109255.78 | 0.011856 | 0.021791 | 398.061 | 109653.841 | 0.038147 | 0.050003 | 354.3631 | 110008.2041 | 0.030192 | 0.068339 | 339.1982 | 110347.4023 | 0 | 0.030192 | 380.2961 | 110727.6984 | 0.16574
181 | 2022-08-04 06:10 | 0.014655 | 0.054885 | 0.059052 | 4.8849e-06 | 583.8358 | 4.8849e-06 | 300 | 0.0024655 | 0 | 108000 | 2022-08-04 06:10 | 0.0024655 | 583.8358 | 360.0396 | 108943.8754 | 0.0026302 | 0.0050957 | 325.243 | 109269.1184 | 0.0057872 | 0.0082527 | 152.0067 | 109421.1252 | 0.0093487 | 0.0093487 | 448.1283 | 109869.2534 | 0.011188 | 0.020536 | 401.3783 | 110270.6318 | 0.011188 | 0.022376 | 396.5877 | 110667.2194 | 0.054885 | 0.066072 | 340.8039 | 111008.0233 | 0.16415 | 0.21904 | 288.1608 | 111296.1841 | 0.15756
182 | 2022-08-04 06:20 | 0.013087 | 0.027058 | 0.029113 | 4.3623e-06 | 586.0329 | 4.3623e-06 | 300 | 0.0023087 | 0 | 108600 | 2022-08-04 06:20 | 0.0023087 | 586.0329 | 363.3663 | 109549.3992 | 0.0024655 | 0.0047742 | 328.2241 | 109877.6233 | 0.0054333 | 0.007742 | 153.3723 | 110030.9957 | 0.0087881 | 0.0087881 | 452.0247 | 110483.0204 | 0.010548 | 0.019336 | 404.7775 | 110887.7979 | 0.014343 | 0.024891 | 390.7167 | 111278.5145 | 0.027058 | 0.041401 | 363.8526 | 111642.3671 | 0.07573 | 0.10279 | 320.3577 | 111962.7248 | 0.1497
183 | 2022-08-04 06:30 | 0.011598 | 0.0075903 | 0.0081666 | 3.866e-06 | 588.236 | 3.866e-06 | 300 | 0.0021598 | 0 | 109200 | 2022-08-04 06:30 | 0.0021598 | 588.236 | 366.7735 | 110155.0095 | 0.0023087 | 0.0044685 | 331.2786 | 110486.2881 | 0.0050957 | 0.0072555 | 154.7722 | 110641.0603 | 0.0082527 | 0.0082527 | 456.0202 | 111097.0805 | 0.0099351 | 0.018188 | 408.2615 | 111505.342 | 0.021791 | 0.031726 | 377.6677 | 111883.0097 | 0.0075903 | 0.029381 | 381.7493 | 112264.759 | 0 | 0.0075903 | 461.3932 | 112726.1522 | 0.14216
184 | 2022-08-04 06:40 | 0.010187 | 0.050003 | 0.053799 | 3.3957e-06 | 590.4408 | 3.3957e-06 | 300 | 0.0020187 | 0 | 109800 | 2022-08-04 06:40 | 0.0020187 | 590.4408 | 370.259 | 110760.6997 | 0.0021598 | 0.0041785 | 334.4051 | 111095.1049 | 0.0047742 | 0.0067929 | 156.2063 | 111251.3112 | 0.007742 | 0.007742 | 460.117 | 111711.4282 | 0.0093487 | 0.017091 | 411.8331 | 112123.2612 | 0.020536 | 0.029885 | 380.841 | 112504.1023 | 0.050003 | 0.070539 | 337.6971 | 112841.7993 | 0.11827 | 0.16828 | 298.9954 | 113140.7947 | 0.13491
185 | 2022-08-04 06:50 | 0.0088538 | 0.022376 | 0.024074 | 2.9513e-06 | 592.6415 | 2.9513e-06 | 300 | 0.0018854 | 0 | 110400 | 2022-08-04 06:50 | 0.0018854 | 592.6415 | 373.8182 | 111366.4597 | 0.0020187 | 0.0039041 | 337.6007 | 111704.0604 | 0.0044685 | 0.0063539 | 157.6742 | 111861.7346 | 0.0072555 | 0.0072555 | 464.3165 | 112326.0511 | 0.0087881 | 0.016044 | 415.4945 | 112741.5456 | 0.019336 | 0.028124 | 384.0932 | 113125.6388 | 0.022376 | 0.041711 | 363.4726 | 113489.1114 | 0 | 0.022376 | 396.5877 | 113885.699 | 0.030192
186 | 2022-08-04 07:00 | 0.0075979 | 0.024891 | 0.026781 | 2.5326e-06 | 594.8311 | 2.5326e-06 | 300 | 0.0017598 | 0 | 111000 | 2022-08-04 07:00 | 0.0017598 | 594.8311 | 377.4433 | 111972.2744 | 0.0018854 | 0.0036452 | 340.8598 | 112313.1342 | 0.0041785 | 0.0059383 | 159.1744 | 112472.3087 | 0.0067929 | 0.0067929 | 468.6189 | 112940.9276 | 0.0082527 | 0.015046 | 419.2472 | 113360.1748 | 0.018188 | 0.02644 | 387.427 | 113747.6018 | 0.024891 | 0.043079 | 361.8352 | 114109.4371 | 0.066072 | 0.090963 | 325.8864 | 114435.3234 | 0.21904
187 | 2022-08-04 07:10 | 0.0064198 | 0.031726 | 0.034135 | 2.1399e-06 | 597.0003 | 2.1399e-06 | 300 | 0.001642 | 0 | 111600 | 2022-08-04 07:10 | 0.001642 | 597.0003 | 381.1225 | 112578.1228 | 0.0017598 | 0.0034018 | 344.1735 | 112922.2963 | 0.0039041 | 0.0055461 | 160.7045 | 113083.0008 | 0.0063539 | 0.0063539 | 473.0226 | 113556.0234 | 0.007742 | 0.014096 | 423.0918 | 113979.1152 | 0.017091 | 0.024833 | 390.8448 | 114369.96 | 0.031726 | 0.048816 | 355.5562 | 114725.5162 | 0.041401 | 0.073127 | 335.9979 | 115061.5141 | 0.10279
188 | 2022-08-04 07:20 | 0.0053206 | 0.029885 | 0.032154 | 1.7735e-06 | 599.1373 | 1.7735e-06 | 300 | 0.0015321 | 0 | 112200 | 2022-08-04 07:20 | 0.0015321 | 599.1373 | 384.8378 | 113183.975 | 0.001642 | 0.003174 | 347.5285 | 113531.5036 | 0.0036452 | 0.0051772 | 162.2604 | 113693.764 | 0.0059383 | 0.0059383 | 477.5233 | 114171.2873 | 0.0072555 | 0.013194 | 427.0273 | 114598.3146 | 0.016044 | 0.023299 | 394.3484 | 114992.663 | 0.029885 | 0.045929 | 358.6044 | 115351.2674 | 0.029381 | 0.059266 | 346.0307 | 115697.2981 | 0.0075903
189 | 2022-08-04 07:30 | 0.0043017 | 0.028124 | 0.030259 | 1.4339e-06 | 601.227 | 1.4339e-06 | 300 | 0.0014302 | 0 | 112800 | 2022-08-04 07:30 | 0.0014302 | 601.227 | 388.5636 | 113789.7906 | 0.0015321 | 0.0029622 | 350.9051 | 114140.6957 | 0.0034018 | 0.0048319 | 163.836 | 114304.5316 | 0.0055461 | 0.0055461 | 482.1136 | 114786.6452 | 0.0067929 | 0.012339 | 431.0508 | 115217.696 | 0.015046 | 0.021838 | 397.9389 | 115615.6349 | 0.028124 | 0.04317 | 361.7283 | 115977.3632 | 0.070539 | 0.098663 | 322.2002 | 116299.5634 | 0.16828
190 | 2022-08-04 07:40 | 0.0033656 | 0.02644 | 0.028448 | 1.1219e-06 | 603.2501 | 1.1219e-06 | 300 | 0.0013366 | 0 | 113400 | 2022-08-04 07:40 | 0.0013366 | 603.2501 | 392.2636 | 114395.5137 | 0.0014302 | 0.0027667 | 354.2754 | 114749.7891 | 0.003174 | 0.0045106 | 165.4221 | 114915.2112 | 0.0051772 | 0.0051772 | 486.7813 | 115401.9925 | 0.0063539 | 0.011531 | 435.1565 | 115837.1489 | 0.014096 | 0.02045 | 401.6161 | 116238.765 | 0.02644 | 0.040536 | 364.9298 | 116603.6948 | 0.041711 | 0.068152 | 339.3287 | 116943.0235 | 0.022376
191 | 2022-08-04 07:50 | 0.002516 | 0.024833 | 0.026718 | 8.3866e-07 | 605.1818 | 8.3866e-07 | 300 | 0.0012516 | 0 | 114000 | 2022-08-04 07:50 | 0.0012516 | 605.1818 | 395.8869 | 115001.0687 | 0.0013366 | 0.0025882 | 357.6001 | 115358.6688 | 0.0029622 | 0.0042138 | 167.0058 | 115525.6746 | 0.0048319 | 0.0048319 | 491.5079 | 116017.1824 | 0.0059383 | 0.01077 | 439.335 | 116456.5174 | 0.013194 | 0.019132 | 405.3784 | 116861.8958 | 0.024833 | 0.038026 | 368.2099 | 117230.1058 | 0.043079 | 0.067911 | 339.4968 | 117569.6025 | 0.090963
192 | 2022-08-04 08:00 | 0.0017584 | 0.023299 | 0.025068 | 5.8613e-07 | 606.9893 | 5.8613e-07 | 300 | 0.0011758 | 0 | 114600 | 2022-08-04 08:00 | 0.0011758 | 606.9893 | 399.3627 | 115606.352 | 0.0012516 | 0.0024274 | 360.8241 | 115967.1761 | 0.0027667 | 0.0039426 | 168.5688 | 116135.7449 | 0.0045106 | 0.0045106 | 496.2662 | 116632.0111 | 0.0055461 | 0.010057 | 443.5717 | 117075.5828 | 0 | 0.0055461 | 482.1136 | 117557.6964 | 0.023299 | 0.023299 | 394.3484 | 117952.0448 | 0.048816 | 0.072115 | 336.6538 | 118288.6986 | 0.073127
193 | 2022-08-04 08:10 | 0.0011013 | 0.021838 | 0.023497 | 3.6709e-07 | 608.6289 | 3.6709e-07 | 300 | 0.0011101 | 1.7053e-12 | 115200 | 2022-08-04 08:10 | 0.0011101 | 608.6289 | 402.591 | 116211.2199 | 0.0011758 | 0.002286 | 363.8702 | 116575.0901 | 0.0025882 | 0.0036983 | 170.0851 | 116745.1752 | 0.0042138 | 0.0042138 | 501.0174 | 117246.1926 | 0.0051772 | 0.009391 | 447.8448 | 117694.0373 | 0.012339 | 0.017516 | 410.4175 | 118104.4549 | 0.021838 | 0.034177 | 373.7523 | 118478.2072 | 0.045929 | 0.067767 | 339.5977 | 118817.8049 | 0.059266
194 | 2022-08-04 08:20 | 0.00055859 | 0.02045 | 0.022002 | 1.862e-07 | 610.0379 | 1.862e-07 | 300 | 0.0010559 | 2.899e-12 | 115800 | 2022-08-04 08:20 | 0.0010559 | 610.0379 | 405.4258 | 116815.4637 | 0.0011101 | 0.002166 | 366.627 | 117182.0906 | 0.0024274 | 0.0034833 | 171.5172 | 117353.6078 | 0.0039426 | 0.0039426 | 505.7064 | 117859.3142 | 0.0048319 | 0.0087745 | 452.1227 | 118311.437 | 0.011531 | 0.016363 | 414.3491 | 118725.7861 | 0.02045 | 0.031981 | 377.2444 | 119103.0305 | 0.04317 | 0.063619 | 342.6139 | 119445.6444 | 0.098663
195 | 2022-08-04 08:30 | 0.00015775 | 0.019132 | 0.020585 | 5.2585e-08 | 611.1131 | 5.2585e-08 | 300 | 0.0010158 | 1.3415e-11 | 116400 | 2022-08-04 08:30 | 0.0010158 | 611.1131 | 407.6285 | 117418.7416 | 0.0010559 | 0.0020716 | 368.9201 | 117787.6617 | 0.002286 | 0.0033017 | 172.8073 | 117960.4691 | 0.0036983 | 0.0036983 | 510.2553 | 118470.7243 | 0.0045106 | 0.0082089 | 456.3602 | 118927.0845 | 0.01077 | 0.015281 | 418.3375 | 119345.422 | 0.019132 | 0.029902 | 380.8103 | 119726.2323 | 0.040536 | 0.059668 | 345.7031 | 120071.9353 | 0.068152
196 | 2022-08-04 08:40 | 0 | 0.0055461 | 0.0059672 | 0 | 1 | 0 | 0 | 0.001 | 0 | 117000 | 2022-08-04 08:40 | 0.001 | 1 | 408.5227 | 117409.5227 | 0.0020158 | 0.0030158 | 350.026 | 117759.5487 | 0.002166 | 0.003166 | 173.8261 | 117933.3748 | 0.0034833 | 0.0034833 | 514.5515 | 118447.9263 | 0.0042138 | 0.0076971 | 460.4914 | 118908.4177 | 0.010057 | 0.01427 | 422.3631 | 119330.7808 | 0.0055461 | 0.015603 | 417.1183 | 119747.8991 | 0.038026 | 0.043573 | 361.2582 | 120109.1573 | 0.067911
197 | 2022-08-04 08:50 | 0 | 0.017516 | 0.018846 | 0 | 1 | 0 | 0 | 0.001 | 0 | 117600 | 2022-08-04 08:50 | 0.001 | 1 | 408.5227 | 118009.5227 | 0.001 | 0.002 | 370.7422 | 118380.2649 | 0.0050874 | 0.0060874 | 158.6228 | 118538.8877 | 0.0064677 | 0.0064677 | 471.8481 | 119010.7358 | 0.0039426 | 0.01041 | 441.4308 | 119452.1667 | 0.009391 | 0.013334 | 426.3976 | 119878.5643 | 0.017516 | 0.026907 | 386.4789 | 120265.0432 | 0.023299 | 0.040815 | 364.5795 | 120629.6227 | 0
198 | 2022-08-04 09:00 | 0 | 0.016363 | 0.017605 | 0 | 1 | 0 | 0 | 0.001 | 0 | 118200 | 2022-08-04 09:00 | 0.001 | 1 | 408.5227 | 118609.5227 | 0.001 | 0.002 | 370.7422 | 118980.2649 | 0.002 | 0.003 | 175.1416 | 119155.4064 | 0.0060874 | 0.0060874 | 475.8684 | 119631.2749 | 0.0071816 | 0.013269 | 426.6878 | 120057.9626 | 0.0087745 | 0.015956 | 415.8128 | 120473.7754 | 0.016363 | 0.025138 | 390.1775 | 120863.9529 | 0.034177 | 0.05054 | 353.8327 | 121217.7856 | 0.072115
199 | 2022-08-04 09:10 | 0 | 0.029551 | 0.031795 | 0 | 1 | 0 | 0 | 0.001 | 0 | 118800 | 2022-08-04 09:10 | 0.001 | 1 | 408.5227 | 119209.5227 | 0.001 | 0.002 | 370.7422 | 119580.2649 | 0.002 | 0.003 | 175.1416 | 119755.4064 | 0.003 | 0.003 | 525.4247 | 120280.8311 | 0.0064677 | 0.0094677 | 447.3352 | 120728.1663 | 0.015906 | 0.022374 | 396.5922 | 121124.7585 | 0.029551 | 0.045457 | 359.1227 | 121483.8812 | 0.031981 | 0.061532 | 344.2176 | 121828.0988 | 0.067767
200 | 2022-08-04 09:20 | 0 | 0.013334 | 0.014346 | 0 | 1 | 0 | 0 | 0.001 | 0 | 119400 | 2022-08-04 09:20 | 0.001 | 1 | 408.5227 | 119809.5227 | 0.001 | 0.002 | 370.7422 | 120180.2649 | 0.002 | 0.003 | 175.1416 | 120355.4064 | 0.003 | 0.003 | 525.4247 | 120880.8311 | 0.0060874 | 0.0090874 | 449.9102 | 121330.7413 | 0.01041 | 0.016498 | 413.874 | 121744.6154 | 0.013334 | 0.023744 | 393.3057 | 122137.921 | 0.045505 | 0.058839 | 346.3814 | 122484.3025 | 0.063619
201 | 2022-08-04 09:30 | 0 | 0.015956 | 0.017168 | 0 | 1 | 0 | 0 | 0.001 | 0 | 120000 | 2022-08-04 09:30 | 0.001 | 1 | 408.5227 | 120409.5227 | 0.001 | 0.002 | 370.7422 | 120780.2649 | 0.002 | 0.003 | 175.1416 | 120955.4064 | 0.003 | 0.003 | 525.4247 | 121480.8311 | 0.003 | 0.006 | 476.833 | 121957.6641 | 0.013269 | 0.016269 | 414.6837 | 122372.3478 | 0.015956 | 0.029225 | 382.0337 | 122754.3816 | 0.026907 | 0.042863 | 362.0891 | 123116.4707 | 0.10324
202 | 2022-08-04 09:40 | 0 | 0.022374 | 0.024072 | 0 | 1 | 0 | 0 | 0.001 | 0 | 120600 | 2022-08-04 09:40 | 0.001 | 1 | 408.5227 | 121009.5227 | 0.001 | 0.002 | 370.7422 | 121380.2649 | 0.002 | 0.003 | 175.1416 | 121555.4064 | 0.003 | 0.003 | 525.4247 | 122080.8311 | 0.003 | 0.006 | 476.833 | 122557.6641 | 0.0094677 | 0.012468 | 430.4248 | 122988.0889 | 0.022374 | 0.031841 | 377.4752 | 123365.5641 | 0.025138 | 0.047511 | 356.9077 | 123722.4718 | 0.040815
203 | 2022-08-04 09:50 | 0 | 0.016498 | 0.01775 | 0 | 1 | 0 | 0 | 0.001 | 0 | 121200 | 2022-08-04 09:50 | 0.001 | 1 | 408.5227 | 121609.5227 | 0.001 | 0.002 | 370.7422 | 121980.2649 | 0.002 | 0.003 | 175.1416 | 122155.4064 | 0.003 | 0.003 | 525.4247 | 122680.8311 | 0.003 | 0.006 | 476.833 | 123157.6641 | 0.0090874 | 0.012087 | 432.2956 | 123589.9597 | 0.016498 | 0.025585 | 389.2147 | 123979.1744 | 0.045457 | 0.061955 | 343.8878 | 124323.0622 | 0.05054
204 | 2022-08-04 10:00 | 0 | 0.016269 | 0.017504 | 0 | 1 | 0 | 0 | 0.001 | 0 | 121800 | 2022-08-04 10:00 | 0.001 | 1 | 408.5227 | 122209.5227 | 0.001 | 0.002 | 370.7422 | 122580.2649 | 0.002 | 0.003 | 175.1416 | 122755.4064 | 0.003 | 0.003 | 525.4247 | 123280.8311 | 0.003 | 0.006 | 476.833 | 123757.6641 | 0.006 | 0.009 | 450.5194 | 124208.1835 | 0.016269 | 0.022269 | 396.8528 | 124605.0363 | 0.023744 | 0.040013 | 365.5944 | 124970.6306 | 0.061532
205 | 2022-08-04 10:10 | 0 | 0.012468 | 0.013414 | 0 | 1 | 0 | 0 | 0.001 | 0 | 122400 | 2022-08-04 10:10 | 0.001 | 1 | 408.5227 | 122809.5227 | 0.001 | 0.002 | 370.7422 | 123180.2649 | 0.002 | 0.003 | 175.1416 | 123355.4064 | 0.003 | 0.003 | 525.4247 | 123880.8311 | 0.003 | 0.006 | 476.833 | 124357.6641 | 0.006 | 0.009 | 450.5194 | 124808.1835 | 0.012468 | 0.018468 | 407.3893 | 125215.5728 | 0.029225 | 0.041693 | 363.4954 | 125579.0682 | 0.058839
206 | 2022-08-04 10:20 | 0 | 0.012087 | 0.013005 | 0 | 1 | 0 | 0 | 0.001 | 0 | 123000 | 2022-08-04 10:20 | 0.001 | 1 | 408.5227 | 123409.5227 | 0.001 | 0.002 | 370.7422 | 123780.2649 | 0.002 | 0.003 | 175.1416 | 123955.4064 | 0.003 | 0.003 | 525.4247 | 124480.8311 | 0.003 | 0.006 | 476.833 | 124957.6641 | 0.006 | 0.009 | 450.5194 | 125408.1835 | 0.012087 | 0.018087 | 408.5778 | 125816.7613 | 0.031841 | 0.043929 | 360.8465 | 126177.6078 | 0.042863
207 | 2022-08-04 10:30 | 0 | 0.010544 | 0.011344 | 0 | 1 | 0 | 0 | 0.001 | 0 | 123600 | 2022-08-04 10:30 | 0.001 | 1 | 408.5227 | 124009.5227 | 0.001 | 0.002 | 370.7422 | 124380.2649 | 0.002 | 0.003 | 175.1416 | 124555.4064 | 0.003 | 0.003 | 525.4247 | 125080.8311 | 0.003 | 0.006 | 476.833 | 125557.6641 | 0.006 | 0.009 | 450.5194 | 126008.1835 | 0 | 0.006 | 476.833 | 126485.0165 | 0.025585 | 0.025585 | 389.2147 | 126874.2312 | 0.047511
208 | 2022-08-04 10:40 | 0 | 0.009 | 0.0096833 | 0 | 1 | 0 | 0 | 0.001 | 0 | 124200 | 2022-08-04 10:40 | 0.001 | 1 | 408.5227 | 124609.5227 | 0.001 | 0.002 | 370.7422 | 124980.2649 | 0.002 | 0.003 | 175.1416 | 125155.4064 | 0.003 | 0.003 | 525.4247 | 125680.8311 | 0.003 | 0.006 | 476.833 | 126157.6641 | 0.006 | 0.009 | 450.5194 | 126608.1835 | 0.009 | 0.015 | 419.4254 | 127027.6089 | 0.022269 | 0.031269 | 378.4352 | 127406.0441 | 0.061955
209 | 2022-08-04 10:50 | 0 | 0.009 | 0.0096833 | 0 | 1 | 0 | 0 | 0.001 | 0 | 124800 | 2022-08-04 10:50 | 0.001 | 1 | 408.5227 | 125209.5227 | 0.001 | 0.002 | 370.7422 | 125580.2649 | 0.002 | 0.003 | 175.1416 | 125755.4064 | 0.003 | 0.003 | 525.4247 | 126280.8311 | 0.003 | 0.006 | 476.833 | 126757.6641 | 0.006 | 0.009 | 450.5194 | 127208.1835 | 0.009 | 0.015 | 419.4254 | 127627.6089 | 0.018468 | 0.027468 | 385.365 | 128012.9739 | 0.040013
210 | 2022-08-04 11:00 | 0 | 0.009 | 0.0096833 | 0 | 1 | 0 | 0 | 0.001 | 0 | 125400 | 2022-08-04 11:00 | 0.001 | 1 | 408.5227 | 125809.5227 | 0.001 | 0.002 | 370.7422 | 126180.2649 | 0.002 | 0.003 | 175.1416 | 126355.4064 | 0.003 | 0.003 | 525.4247 | 126880.8311 | 0.003 | 0.006 | 476.833 | 127357.6641 | 0.006 | 0.009 | 450.5194 | 127808.1835 | 0.009 | 0.015 | 419.4254 | 128227.6089 | 0.018087 | 0.027087 | 386.118 | 128613.7268 | 0.041693
211 | 2022-08-04 11:10 | 0 | 0.009 | 0.0096833 | 0 | 1 | 0 | 0 | 0.001 | 0 | 126000 | 2022-08-04 11:10 | 0.001 | 1 | 408.5227 | 126409.5227 | 0.001 | 0.002 | 370.7422 | 126780.2649 | 0.002 | 0.003 | 175.1416 | 126955.4064 | 0.003 | 0.003 | 525.4247 | 127480.8311 | 0.003 | 0.006 | 476.833 | 127957.6641 | 0.006 | 0.009 | 450.5194 | 128408.1835 | 0.009 | 0.015 | 419.4254 | 128827.6089 | 0.006 | 0.015 | 419.4254 | 129247.0342 | 0.043929
212 | 2022-08-04 11:20 | 0 | 0.009 | 0.0096833 | 0 | 1 | 0 | 0 | 0.001 | 0 | 126600 | 2022-08-04 11:20 | 0.001 | 1 | 408.5227 | 127009.5227 | 0.001 | 0.002 | 370.7422 | 127380.2649 | 0.002 | 0.003 | 175.1416 | 127555.4064 | 0.003 | 0.003 | 525.4247 | 128080.8311 | 0.003 | 0.006 | 476.833 | 128557.6641 | 0.006 | 0.009 | 450.5194 | 129008.1835 | 0.009 | 0.015 | 419.4254 | 129427.6089 | 0.015 | 0.024 | 392.7154 | 129820.3242 | 0.025585
213 | 2022-08-04 11:30 | 0 | 0.009 | 0.0096833 | 0 | 1 | 0 | 0 | 0.001 | 0 | 127200 | 2022-08-04 11:30 | 0.001 | 1 | 408.5227 | 127609.5227 | 0.001 | 0.002 | 370.7422 | 127980.2649 | 0.002 | 0.003 | 175.1416 | 128155.4064 | 0.003 | 0.003 | 525.4247 | 128680.8311 | 0.003 | 0.006 | 476.833 | 129157.6641 | 0.006 | 0.009 | 450.5194 | 129608.1835 | 0.009 | 0.015 | 419.4254 | 130027.6089 | 0.015 | 0.024 | 392.7154 | 130420.3242 | 0.031269
214 | 2022-08-04 11:40 | 0 | 0.009 | 0.0096833 | 0 | 1 | 0 | 0 | 0.001 | 0 | 127800 | 2022-08-04 11:40 | 0.001 | 1 | 408.5227 | 128209.5227 | 0.001 | 0.002 | 370.7422 | 128580.2649 | 0.002 | 0.003 | 175.1416 | 128755.4064 | 0.003 | 0.003 | 525.4247 | 129280.8311 | 0.003 | 0.006 | 476.833 | 129757.6641 | 0.006 | 0.009 | 450.5194 | 130208.1835 | 0.009 | 0.015 | 419.4254 | 130627.6089 | 0.015 | 0.024 | 392.7154 | 131020.3242 | 0.027468
215 | 2022-08-04 11:50 | 0 | 0.009 | 0.0096833 | 0 | 1 | 0 | 0 | 0.001 | 0 | 128400 | 2022-08-04 11:50 | 0.001 | 1 | 408.5227 | 128809.5227 | 0.001 | 0.002 | 370.7422 | 129180.2649 | 0.002 | 0.003 | 175.1416 | 129355.4064 | 0.003 | 0.003 | 525.4247 | 129880.8311 | 0.003 | 0.006 | 476.833 | 130357.6641 | 0.006 | 0.009 | 450.5194 | 130808.1835 | 0.009 | 0.015 | 419.4254 | 131227.6089 | 0.015 | 0.024 | 392.7154 | 131620.3242 | 0.027087
216 | 2022-08-04 12:00 | 0 | 0.009 | 0.0096833 | 0 | 1 | 0 | 0 | 0.001 | 0 | 129000 | 2022-08-04 12:00 | 0.001 | 1 | 408.5227 | 129409.5227 | 0.001 | 0.002 | 370.7422 | 129780.2649 | 0.002 | 0.003 | 175.1416 | 129955.4064 | 0.003 | 0.003 | 525.4247 | 130480.8311 | 0.003 | 0.006 | 476.833 | 130957.6641 | 0.006 | 0.009 | 450.5194 | 131408.1835 | 0.009 | 0.015 | 419.4254 | 131827.6089 | 0.015 | 0.024 | 392.7154 | 132220.3242 | 0.015
217 | 2022-08-04 12:10 | 0 | 0.009 | 0.0096833 | 0 | 1 | 0 | 0 | 0.001 | 0 | 129600 | 2022-08-04 12:10 | 0.001 | 1 | 408.5227 | 130009.5227 | 0.001 | 0.002 | 370.7422 | 130380.2649 | 0.002 | 0.003 | 175.1416 | 130555.4064 | 0.003 | 0.003 | 525.4247 | 131080.8311 | 0.003 | 0.006 | 476.833 | 131557.6641 | 0.006 | 0.009 | 450.5194 | 132008.1835 | 0.009 | 0.015 | 419.4254 | 132427.6089 | 0.015 | 0.024 | 392.7154 | 132820.3242 | 0.024
218 | 2022-08-04 12:20 | 0 | 0.009 | 0.0096833 | 0 | 1 | 0 | 0 | 0.001 | 0 | 130200 | 2022-08-04 12:20 | 0.001 | 1 | 408.5227 | 130609.5227 | 0.001 | 0.002 | 370.7422 | 130980.2649 | 0.002 | 0.003 | 175.1416 | 131155.4064 | 0.003 | 0.003 | 525.4247 | 131680.8311 | 0.003 | 0.006 | 476.833 | 132157.6641 | 0.006 | 0.009 | 450.5194 | 132608.1835 | 0.009 | 0.015 | 419.4254 | 133027.6089 | 0.015 | 0.024 | 392.7154 | 133420.3242 | 0.024
219 | 2022-08-04 12:30 | 0 | 0.009 | 0.0096833 | 0 | 1 | 0 | 0 | 0.001 | 0 | 130800 | 2022-08-04 12:30 | 0.001 | 1 | 408.5227 | 131209.5227 | 0.001 | 0.002 | 370.7422 | 131580.2649 | 0.002 | 0.003 | 175.1416 | 131755.4064 | 0.003 | 0.003 | 525.4247 | 132280.8311 | 0.003 | 0.006 | 476.833 | 132757.6641 | 0.006 | 0.009 | 450.5194 | 133208.1835 | 0.009 | 0.015 | 419.4254 | 133627.6089 | 0.015 | 0.024 | 392.7154 | 134020.3242 | 0.024
220 | 2022-08-04 12:40 | 0 | 0.009 | 0.0096833 | 0 | 1 | 0 | 0 | 0.001 | 0 | 131400 | 2022-08-04 12:40 | 0.001 | 1 | 408.5227 | 131809.5227 | 0.001 | 0.002 | 370.7422 | 132180.2649 | 0.002 | 0.003 | 175.1416 | 132355.4064 | 0.003 | 0.003 | 525.4247 | 132880.8311 | 0.003 | 0.006 | 476.833 | 133357.6641 | 0.006 | 0.009 | 450.5194 | 133808.1835 | 0.009 | 0.015 | 419.4254 | 134227.6089 | 0.015 | 0.024 | 392.7154 | 134620.3242 | 0.024
221 | 2022-08-04 12:50 | 0 | 0.009 | 0.0096833 | 0 | 1 | 0 | 0 | 0.001 | 0 | 132000 | 2022-08-04 12:50 | 0.001 | 1 | 408.5227 | 132409.5227 | 0.001 | 0.002 | 370.7422 | 132780.2649 | 0.002 | 0.003 | 175.1416 | 132955.4064 | 0.003 | 0.003 | 525.4247 | 133480.8311 | 0.003 | 0.006 | 476.833 | 133957.6641 | 0.006 | 0.009 | 450.5194 | 134408.1835 | 0.009 | 0.015 | 419.4254 | 134827.6089 | 0.015 | 0.024 | 392.7154 | 135220.3242 | 0.024
222 | 2022-08-04 13:00 | 0 | 0.009 | 0.0096833 | 0 | 1 | 0 | 0 | 0.001 | 0 | 132600 | 2022-08-04 13:00 | 0.001 | 1 | 408.5227 | 133009.5227 | 0.001 | 0.002 | 370.7422 | 133380.2649 | 0.002 | 0.003 | 175.1416 | 133555.4064 | 0.003 | 0.003 | 525.4247 | 134080.8311 | 0.003 | 0.006 | 476.833 | 134557.6641 | 0.006 | 0.009 | 450.5194 | 135008.1835 | 0.009 | 0.015 | 419.4254 | 135427.6089 | 0.015 | 0.024 | 392.7154 | 135820.3242 | 0.024
223 | 2022-08-04 13:10 | 0 | 0.009 | 0.0096833 | 0 | 1 | 0 | 0 | 0.001 | 0 | 133200 | 2022-08-04 13:10 | 0.001 | 1 | 408.5227 | 133609.5227 | 0.001 | 0.002 | 370.7422 | 133980.2649 | 0.002 | 0.003 | 175.1416 | 134155.4064 | 0.003 | 0.003 | 525.4247 | 134680.8311 | 0.003 | 0.006 | 476.833 | 135157.6641 | 0.006 | 0.009 | 450.5194 | 135608.1835 | 0.009 | 0.015 | 419.4254 | 136027.6089 | 0.015 | 0.024 | 392.7154 | 136420.3242 | 0.024
224 | 2022-08-04 13:20 | 0 | 0.009 | 0.0096833 | 0 | 1 | 0 | 0 | 0.001 | 0 | 133800 | 2022-08-04 13:20 | 0.001 | 1 | 408.5227 | 134209.5227 | 0.001 | 0.002 | 370.7422 | 134580.2649 | 0.002 | 0.003 | 175.1416 | 134755.4064 | 0.003 | 0.003 | 525.4247 | 135280.8311 | 0.003 | 0.006 | 476.833 | 135757.6641 | 0.006 | 0.009 | 450.5194 | 136208.1835 | 0.009 | 0.015 | 419.4254 | 136627.6089 | 0.015 | 0.024 | 392.7154 | 137020.3242 | 0.024
225 | 2022-08-04 13:30 | 0 | 0.009 | 0.0096833 | 0 | 1 | 0 | 0 | 0.001 | 0 | 134400 | 2022-08-04 13:30 | 0.001 | 1 | 408.5227 | 134809.5227 | 0.001 | 0.002 | 370.7422 | 135180.2649 | 0.002 | 0.003 | 175.1416 | 135355.4064 | 0.003 | 0.003 | 525.4247 | 135880.8311 | 0.003 | 0.006 | 476.833 | 136357.6641 | 0.006 | 0.009 | 450.5194 | 136808.1835 | 0.009 | 0.015 | 419.4254 | 137227.6089 | 0.015 | 0.024 | 392.7154 | 137620.3242 | 0.024
226 | 2022-08-04 13:40 | 0 | 0.009 | 0.0096833 | 0 | 1 | 0 | 0 | 0.001 | 0 | 135000 | 2022-08-04 13:40 | 0.001 | 1 | 408.5227 | 135409.5227 | 0.001 | 0.002 | 370.7422 | 135780.2649 | 0.002 | 0.003 | 175.1416 | 135955.4064 | 0.003 | 0.003 | 525.4247 | 136480.8311 | 0.003 | 0.006 | 476.833 | 136957.6641 | 0.006 | 0.009 | 450.5194 | 137408.1835 | 0.009 | 0.015 | 419.4254 | 137827.6089 | 0.015 | 0.024 | 392.7154 | 138220.3242 | 0.024
227 | 2022-08-04 13:50 | 0 | 0.009 | 0.0096833 | 0 | 1 | 0 | 0 | 0.001 | 0 | 135600 | 2022-08-04 13:50 | 0.001 | 1 | 408.5227 | 136009.5227 | 0.001 | 0.002 | 370.7422 | 136380.2649 | 0.002 | 0.003 | 175.1416 | 136555.4064 | 0.003 | 0.003 | 525.4247 | 137080.8311 | 0.003 | 0.006 | 476.833 | 137557.6641 | 0.006 | 0.009 | 450.5194 | 138008.1835 | 0.009 | 0.015 | 419.4254 | 138427.6089 | 0.015 | 0.024 | 392.7154 | 138820.3242 | 0.024
228 | 2022-08-04 14:00 | 0 | 0.009 | 0.0096833 | 0 | 1 | 0 | 0 | 0.001 | 0 | 136200 | 2022-08-04 14:00 | 0.001 | 1 | 408.5227 | 136609.5227 | 0.001 | 0.002 | 370.7422 | 136980.2649 | 0.002 | 0.003 | 175.1416 | 137155.4064 | 0.003 | 0.003 | 525.4247 | 137680.8311 | 0.003 | 0.006 | 476.833 | 138157.6641 | 0.006 | 0.009 | 450.5194 | 138608.1835 | 0.009 | 0.015 | 419.4254 | 139027.6089 | 0.015 | 0.024 | 392.7154 | 139420.3242 | 0.024
229 | 2022-08-04 14:10 | 0 | 0.009 | 0.0096833 | 0 | 1 | 0 | 0 | 0.001 | 0 | 136800 | 2022-08-04 14:10 | 0.001 | 1 | 408.5227 | 137209.5227 | 0.001 | 0.002 | 370.7422 | 137580.2649 | 0.002 | 0.003 | 175.1416 | 137755.4064 | 0.003 | 0.003 | 525.4247 | 138280.8311 | 0.003 | 0.006 | 476.833 | 138757.6641 | 0.006 | 0.009 | 450.5194 | 139208.1835 | 0.009 | 0.015 | 419.4254 | 139627.6089 | 0.015 | 0.024 | 392.7154 | 140020.3242 | 0.024
230 | 2022-08-04 14:20 | 0 | 0.009 | 0.0096833 | 0 | 1 | 0 | 0 | 0.001 | 0 | 137400 | 2022-08-04 14:20 | 0.001 | 1 | 408.5227 | 137809.5227 | 0.001 | 0.002 | 370.7422 | 138180.2649 | 0.002 | 0.003 | 175.1416 | 138355.4064 | 0.003 | 0.003 | 525.4247 | 138880.8311 | 0.003 | 0.006 | 476.833 | 139357.6641 | 0.006 | 0.009 | 450.5194 | 139808.1835 | 0.009 | 0.015 | 419.4254 | 140227.6089 | 0.015 | 0.024 | 392.7154 | 140620.3242 | 0.024
231 | 2022-08-04 14:30 | 0 | 0.009 | 0.0096833 | 0 | 1 | 0 | 0 | 0.001 | 0 | 138000 | 2022-08-04 14:30 | 0.001 | 1 | 408.5227 | 138409.5227 | 0.001 | 0.002 | 370.7422 | 138780.2649 | 0.002 | 0.003 | 175.1416 | 138955.4064 | 0.003 | 0.003 | 525.4247 | 139480.8311 | 0.003 | 0.006 | 476.833 | 139957.6641 | 0.006 | 0.009 | 450.5194 | 140408.1835 | 0.009 | 0.015 | 419.4254 | 140827.6089 | 0.015 | 0.024 | 392.7154 | 141220.3242 | 0.024
232 | 2022-08-04 14:40 | 0 | 0.009 | 0.0096833 | 0 | 1 | 0 | 0 | 0.001 | 0 | 138600 | 2022-08-04 14:40 | 0.001 | 1 | 408.5227 | 139009.5227 | 0.001 | 0.002 | 370.7422 | 139380.2649 | 0.002 | 0.003 | 175.1416 | 139555.4064 | 0.003 | 0.003 | 525.4247 | 140080.8311 | 0.003 | 0.006 | 476.833 | 140557.6641 | 0.006 | 0.009 | 450.5194 | 141008.1835 | 0.009 | 0.015 | 419.4254 | 141427.6089 | 0.015 | 0.024 | 392.7154 | 141820.3242 | 0.024
233 | 2022-08-04 14:50 | 0 | 0.009 | 0.0096833 | 0 | 1 | 0 | 0 | 0.001 | 0 | 139200 | 2022-08-04 14:50 | 0.001 | 1 | 408.5227 | 139609.5227 | 0.001 | 0.002 | 370.7422 | 139980.2649 | 0.002 | 0.003 | 175.1416 | 140155.4064 | 0.003 | 0.003 | 525.4247 | 140680.8311 | 0.003 | 0.006 | 476.833 | 141157.6641 | 0.006 | 0.009 | 450.5194 | 141608.1835 | 0.009 | 0.015 | 419.4254 | 142027.6089 | 0.015 | 0.024 | 392.7154 | 142420.3242 | 0.024
234 | 2022-08-04 15:00 | 0 | 0.009 | 0.0096833 | 0 | 1 | 0 | 0 | 0.001 | 0 | 139800 | 2022-08-04 15:00 | 0.001 | 1 | 408.5227 | 140209.5227 | 0.001 | 0.002 | 370.7422 | 140580.2649 | 0.002 | 0.003 | 175.1416 | 140755.4064 | 0.003 | 0.003 | 525.4247 | 141280.8311 | 0.003 | 0.006 | 476.833 | 141757.6641 | 0.006 | 0.009 | 450.5194 | 142208.1835 | 0.009 | 0.015 | 419.4254 | 142627.6089 | 0.015 | 0.024 | 392.7154 | 143020.3242 | 0.024
235 | 2022-08-04 15:10 | 0 | 0.009 | 0.0096833 | 0 | 1 | 0 | 0 | 0.001 | 0 | 140400 | 2022-08-04 15:10 | 0.001 | 1 | 408.5227 | 140809.5227 | 0.001 | 0.002 | 370.7422 | 141180.2649 | 0.002 | 0.003 | 175.1416 | 141355.4064 | 0.003 | 0.003 | 525.4247 | 141880.8311 | 0.003 | 0.006 | 476.833 | 142357.6641 | 0.006 | 0.009 | 450.5194 | 142808.1835 | 0.009 | 0.015 | 419.4254 | 143227.6089 | 0.015 | 0.024 | 392.7154 | 143620.3242 | 0.024
236 | 2022-08-04 15:20 | 0 | 0.009 | 0.0096833 | 0 | 1 | 0 | 0 | 0.001 | 0 | 141000 | 2022-08-04 15:20 | 0.001 | 1 | 408.5227 | 141409.5227 | 0.001 | 0.002 | 370.7422 | 141780.2649 | 0.002 | 0.003 | 175.1416 | 141955.4064 | 0.003 | 0.003 | 525.4247 | 142480.8311 | 0.003 | 0.006 | 476.833 | 142957.6641 | 0.006 | 0.009 | 450.5194 | 143408.1835 | 0.009 | 0.015 | 419.4254 | 143827.6089 | 0.015 | 0.024 | 392.7154 | 144220.3242 | 0.024
237 | 2022-08-04 15:30 | 0 | 0.009 | 0.0096833 | 0 | 1 | 0 | 0 | 0.001 | 0 | 141600 | 2022-08-04 15:30 | 0.001 | 1 | 408.5227 | 142009.5227 | 0.001 | 0.002 | 370.7422 | 142380.2649 | 0.002 | 0.003 | 175.1416 | 142555.4064 | 0.003 | 0.003 | 525.4247 | 143080.8311 | 0.003 | 0.006 | 476.833 | 143557.6641 | 0.006 | 0.009 | 450.5194 | 144008.1835 | 0.009 | 0.015 | 419.4254 | 144427.6089 | 0.015 | 0.024 | 392.7154 | 144820.3242 | 0.024
238 | 2022-08-04 15:40 | 0 | 0.009 | 0.0096833 | 0 | 1 | 0 | 0 | 0.001 | 0 | 142200 | 2022-08-04 15:40 | 0.001 | 1 | 408.5227 | 142609.5227 | 0.001 | 0.002 | 370.7422 | 142980.2649 | 0.002 | 0.003 | 175.1416 | 143155.4064 | 0.003 | 0.003 | 525.4247 | 143680.8311 | 0.003 | 0.006 | 476.833 | 144157.6641 | 0.006 | 0.009 | 450.5194 | 144608.1835 | 0.009 | 0.015 | 419.4254 | 145027.6089 | 0.015 | 0.024 | 392.7154 | 145420.3242 | 0.024
239 | 2022-08-04 15:50 | 0 | 0.009 | 0.0096833 | 0 | 1 | 0 | 0 | 0.001 | 0 | 142800 | 2022-08-04 15:50 | 0.001 | 1 | 408.5227 | 143209.5227 | 0.001 | 0.002 | 370.7422 | 143580.2649 | 0.002 | 0.003 | 175.1416 | 143755.4064 | 0.003 | 0.003 | 525.4247 | 144280.8311 | 0.003 | 0.006 | 476.833 | 144757.6641 | 0.006 | 0.009 | 450.5194 | 145208.1835 | 0.009 | 0.015 | 419.4254 | 145627.6089 | 0.015 | 0.024 | 392.7154 | 146020.3242 | 0.024
240 | 2022-08-04 16:00 | 0 | 0.009 | 0.0096833 | 0 | 1 | 0 | 0 | 0.001 | 0 | 143400 | 2022-08-04 16:00 | 0.001 | 1 | 408.5227 | 143809.5227 | 0.001 | 0.002 | 370.7422 | 144180.2649 | 0.002 | 0.003 | 175.1416 | 144355.4064 | 0.003 | 0.003 | 525.4247 | 144880.8311 | 0.003 | 0.006 | 476.833 | 145357.6641 | 0.006 | 0.009 | 450.5194 | 145808.1835 | 0.009 | 0.015 | 419.4254 | 146227.6089 | 0.015 | 0.024 | 392.7154 | 146620.3242 | 0.024
241 | 2022-08-04 16:10 | 0 | 0.009 | 0.0096833 | 0 | 1 | 0 | 0 | 0.001 | 0 | 144000 | 2022-08-04 16:10 | 0.001 | 1 | 408.5227 | 144409.5227 | 0.001 | 0.002 | 370.7422 | 144780.2649 | 0.002 | 0.003 | 175.1416 | 144955.4064 | 0.003 | 0.003 | 525.4247 | 145480.8311 | 0.003 | 0.006 | 476.833 | 145957.6641 | 0.006 | 0.009 | 450.5194 | 146408.1835 | 0.009 | 0.015 | 419.4254 | 146827.6089 | 0.015 | 0.024 | 392.7154 | 147220.3242 | 0.024
242 | 2022-08-04 16:20 | 0 | 0.009 | 0.0096833 | 0 | 1 | 0 | 0 | 0.001 | 0 | 144600 | 2022-08-04 16:20 | 0.001 | 1 | 408.5227 | 145009.5227 | 0.001 | 0.002 | 370.7422 | 145380.2649 | 0.002 | 0.003 | 175.1416 | 145555.4064 | 0.003 | 0.003 | 525.4247 | 146080.8311 | 0.003 | 0.006 | 476.833 | 146557.6641 | 0.006 | 0.009 | 450.5194 | 147008.1835 | 0.009 | 0.015 | 419.4254 | 147427.6089 | 0.015 | 0.024 | 392.7154 | 147820.3242 | 0.024
243 | 2022-08-04 16:30 | 0 | 0.009 | 0.0096833 | 0 | 1 | 0 | 0 | 0.001 | 0 | 145200 | 2022-08-04 16:30 | 0.001 | 1 | 408.5227 | 145609.5227 | 0.001 | 0.002 | 370.7422 | 145980.2649 | 0.002 | 0.003 | 175.1416 | 146155.4064 | 0.003 | 0.003 | 525.4247 | 146680.8311 | 0.003 | 0.006 | 476.833 | 147157.6641 | 0.006 | 0.009 | 450.5194 | 147608.1835 | 0.009 | 0.015 | 419.4254 | 148027.6089 | 0.015 | 0.024 | 392.7154 | 148420.3242 | 0.024
244 | 2022-08-04 16:40 | 0 | 0.009 | 0.0096833 | 0 | 1 | 0 | 0 | 0.001 | 0 | 145800 | 2022-08-04 16:40 | 0.001 | 1 | 408.5227 | 146209.5227 | 0.001 | 0.002 | 370.7422 | 146580.2649 | 0.002 | 0.003 | 175.1416 | 146755.4064 | 0.003 | 0.003 | 525.4247 | 147280.8311 | 0.003 | 0.006 | 476.833 | 147757.6641 | 0.006 | 0.009 | 450.5194 | 148208.1835 | 0.009 | 0.015 | 419.4254 | 148627.6089 | 0.015 | 0.024 | 392.7154 | 149020.3242 | 0.024
245 | 2022-08-04 16:50 | 0 | 0.009 | 0.0096833 | 0 | 1 | 0 | 0 | 0.001 | 0 | 146400 | 2022-08-04 16:50 | 0.001 | 1 | 408.5227 | 146809.5227 | 0.001 | 0.002 | 370.7422 | 147180.2649 | 0.002 | 0.003 | 175.1416 | 147355.4064 | 0.003 | 0.003 | 525.4247 | 147880.8311 | 0.003 | 0.006 | 476.833 | 148357.6641 | 0.006 | 0.009 | 450.5194 | 148808.1835 | 0.009 | 0.015 | 419.4254 | 149227.6089 | 0.015 | 0.024 | 392.7154 | 149620.3242 | 0.024
246 | 2022-08-04 17:00 | 0 | 0.009 | 0.0096833 | 0 | 1 | 0 | 0 | 0.001 | 0 | 147000 | 2022-08-04 17:00 | 0.001 | 1 | 408.5227 | 147409.5227 | 0.001 | 0.002 | 370.7422 | 147780.2649 | 0.002 | 0.003 | 175.1416 | 147955.4064 | 0.003 | 0.003 | 525.4247 | 148480.8311 | 0.003 | 0.006 | 476.833 | 148957.6641 | 0.006 | 0.009 | 450.5194 | 149408.1835 | 0.009 | 0.015 | 419.4254 | 149827.6089 | 0.015 | 0.024 | 392.7154 | 150220.3242 | 0.024
247 | 2022-08-04 17:10 | 0 | 0.009 | 0.0096833 | 0 | 1 | 0 | 0 | 0.001 | 0 | 147600 | 2022-08-04 17:10 | 0.001 | 1 | 408.5227 | 148009.5227 | 0.001 | 0.002 | 370.7422 | 148380.2649 | 0.002 | 0.003 | 175.1416 | 148555.4064 | 0.003 | 0.003 | 525.4247 | 149080.8311 | 0.003 | 0.006 | 476.833 | 149557.6641 | 0.006 | 0.009 | 450.5194 | 150008.1835 | 0.009 | 0.015 | 419.4254 | 150427.6089 | 0.015 | 0.024 | 392.7154 | 150820.3242 | 0.024
248 | 2022-08-04 17:20 | 0 | 0.009 | 0.0096833 | 0 | 1 | 0 | 0 | 0.001 | 0 | 148200 | 2022-08-04 17:20 | 0.001 | 1 | 408.5227 | 148609.5227 | 0.001 | 0.002 | 370.7422 | 148980.2649 | 0.002 | 0.003 | 175.1416 | 149155.4064 | 0.003 | 0.003 | 525.4247 | 149680.8311 | 0.003 | 0.006 | 476.833 | 150157.6641 | 0.006 | 0.009 | 450.5194 | 150608.1835 | 0.009 | 0.015 | 419.4254 | 151027.6089 | 0.015 | 0.024 | 392.7154 | 151420.3242 | 0.024
249 | 2022-08-04 17:30 | 0 | 0.009 | 0.0096833 | 0 | 1 | 0 | 0 | 0.001 | 0 | 148800 | 2022-08-04 17:30 | 0.001 | 1 | 408.5227 | 149209.5227 | 0.001 | 0.002 | 370.7422 | 149580.2649 | 0.002 | 0.003 | 175.1416 | 149755.4064 | 0.003 | 0.003 | 525.4247 | 150280.8311 | 0.003 | 0.006 | 476.833 | 150757.6641 | 0.006 | 0.009 | 450.5194 | 151208.1835 | 0.009 | 0.015 | 419.4254 | 151627.6089 | 0.015 | 0.024 | 392.7154 | 152020.3242 | 0.024
250 | 2022-08-04 17:40 | 0 | 0.009 | 0.0096833 | 0 | 1 | 0 | 0 | 0.001 | 0 | 149400 | 2022-08-04 17:40 | 0.001 | 1 | 408.5227 | 149809.5227 | 0.001 | 0.002 | 370.7422 | 150180.2649 | 0.002 | 0.003 | 175.1416 | 150355.4064 | 0.003 | 0.003 | 525.4247 | 150880.8311 | 0.003 | 0.006 | 476.833 | 151357.6641 | 0.006 | 0.009 | 450.5194 | 151808.1835 | 0.009 | 0.015 | 419.4254 | 152227.6089 | 0.015 | 0.024 | 392.7154 | 152620.3242 | 0.024
251 | 2022-08-04 17:50 | 0 | 0.009 | 0.0096833 | 0 | 1 | 0 | 0 | 0.001 | 0 | 150000 | 2022-08-04 17:50 | 0.001 | 1 | 408.5227 | 150409.5227 | 0.001 | 0.002 | 370.7422 | 150780.2649 | 0.002 | 0.003 | 175.1416 | 150955.4064 | 0.003 | 0.003 | 525.4247 | 151480.8311 | 0.003 | 0.006 | 476.833 | 151957.6641 | 0.006 | 0.009 | 450.5194 | 152408.1835 | 0.009 | 0.015 | 419.4254 | 152827.6089 | 0.015 | 0.024 | 392.7154 | 153220.3242 | 0.024
252 | 2022-08-04 18:00 | 0 | 0.009 | 0.0096833 | 0 | 1 | 0 | 0 | 0.001 | 0 | 150600 | 2022-08-04 18:00 | 0.001 | 1 | 408.5227 | 151009.5227 | 0.001 | 0.002 | 370.7422 | 151380.2649 | 0.002 | 0.003 | 175.1416 | 151555.4064 | 0.003 | 0.003 | 525.4247 | 152080.8311 | 0.003 | 0.006 | 476.833 | 152557.6641 | 0.006 | 0.009 | 450.5194 | 153008.1835 | 0.009 | 0.015 | 419.4254 | 153427.6089 | 0.015 | 0.024 | 392.7154 | 153820.3242 | 0.024
253 | 2022-08-04 18:10 | 0 | 0.009 | 0.0096833 | 0 | 1 | 0 | 0 | 0.001 | 0 | 151200 | 2022-08-04 18:10 | 0.001 | 1 | 408.5227 | 151609.5227 | 0.001 | 0.002 | 370.7422 | 151980.2649 | 0.002 | 0.003 | 175.1416 | 152155.4064 | 0.003 | 0.003 | 525.4247 | 152680.8311 | 0.003 | 0.006 | 476.833 | 153157.6641 | 0.006 | 0.009 | 450.5194 | 153608.1835 | 0.009 | 0.015 | 419.4254 | 154027.6089 | 0.015 | 0.024 | 392.7154 | 154420.3242 | 0.024
254 | 2022-08-04 18:20 | 0 | 0.009 | 0.0096833 | 0 | 1 | 0 | 0 | 0.001 | 0 | 151800 | 2022-08-04 18:20 | 0.001 | 1 | 408.5227 | 152209.5227 | 0.001 | 0.002 | 370.7422 | 152580.2649 | 0.002 | 0.003 | 175.1416 | 152755.4064 | 0.003 | 0.003 | 525.4247 | 153280.8311 | 0.003 | 0.006 | 476.833 | 153757.6641 | 0.006 | 0.009 | 450.5194 | 154208.1835 | 0.009 | 0.015 | 419.4254 | 154627.6089 | 0.015 | 0.024 | 392.7154 | 155020.3242 | 0.024
255 | 2022-08-04 18:30 | 0 | 0.009 | 0.0096833 | 0 | 1 | 0 | 0 | 0.001 | 0 | 152400 | 2022-08-04 18:30 | 0.001 | 1 | 408.5227 | 152809.5227 | 0.001 | 0.002 | 370.7422 | 153180.2649 | 0.002 | 0.003 | 175.1416 | 153355.4064 | 0.003 | 0.003 | 525.4247 | 153880.8311 | 0.003 | 0.006 | 476.833 | 154357.6641 | 0.006 | 0.009 | 450.5194 | 154808.1835 | 0.009 | 0.015 | 419.4254 | 155227.6089 | 0.015 | 0.024 | 392.7154 | 155620.3242 | 0.024
256 | 2022-08-04 18:40 | 0 | 0.009 | 0.0096833 | 0 | 1 | 0 | 0 | 0.001 | 0 | 153000 | 2022-08-04 18:40 | 0.001 | 1 | 408.5227 | 153409.5227 | 0.001 | 0.002 | 370.7422 | 153780.2649 | 0.002 | 0.003 | 175.1416 | 153955.4064 | 0.003 | 0.003 | 525.4247 | 154480.8311 | 0.003 | 0.006 | 476.833 | 154957.6641 | 0.006 | 0.009 | 450.5194 | 155408.1835 | 0.009 | 0.015 | 419.4254 | 155827.6089 | 0.015 | 0.024 | 392.7154 | 156220.3242 | 0.024
257 | 2022-08-04 18:50 | 0 | 0.009 | 0.0096833 | 0 | 1 | 0 | 0 | 0.001 | 0 | 153600 | 2022-08-04 18:50 | 0.001 | 1 | 408.5227 | 154009.5227 | 0.001 | 0.002 | 370.7422 | 154380.2649 | 0.002 | 0.003 | 175.1416 | 154555.4064 | 0.003 | 0.003 | 525.4247 | 155080.8311 | 0.003 | 0.006 | 476.833 | 155557.6641 | 0.006 | 0.009 | 450.5194 | 156008.1835 | 0.009 | 0.015 | 419.4254 | 156427.6089 | 0.015 | 0.024 | 392.7154 | 156820.3242 | 0.024
258 | 2022-08-04 19:00 | 0 | 0.009 | 0.0096833 | 0 | 1 | 0 | 0 | 0.001 | 0 | 154200 | 2022-08-04 19:00 | 0.001 | 1 | 408.5227 | 154609.5227 | 0.001 | 0.002 | 370.7422 | 154980.2649 | 0.002 | 0.003 | 175.1416 | 155155.4064 | 0.003 | 0.003 | 525.4247 | 155680.8311 | 0.003 | 0.006 | 476.833 | 156157.6641 | 0.006 | 0.009 | 450.5194 | 156608.1835 | 0.009 | 0.015 | 419.4254 | 157027.6089 | 0.015 | 0.024 | 392.7154 | 157420.3242 | 0.024
259 | 2022-08-04 19:10 | 0 | 0.009 | 0.0096833 | 0 | 1 | 0 | 0 | 0.001 | 0 | 154800 | 2022-08-04 19:10 | 0.001 | 1 | 408.5227 | 155209.5227 | 0.001 | 0.002 | 370.7422 | 155580.2649 | 0.002 | 0.003 | 175.1416 | 155755.4064 | 0.003 | 0.003 | 525.4247 | 156280.8311 | 0.003 | 0.006 | 476.833 | 156757.6641 | 0.006 | 0.009 | 450.5194 | 157208.1835 | 0.009 | 0.015 | 419.4254 | 157627.6089 | 0.015 | 0.024 | 392.7154 | 158020.3242 | 0.024
260 | 2022-08-04 19:20 | 0 | 0.009 | 0.0096833 | 0 | 1 | 0 | 0 | 0.001 | 0 | 155400 | 2022-08-04 19:20 | 0.001 | 1 | 408.5227 | 155809.5227 | 0.001 | 0.002 | 370.7422 | 156180.2649 | 0.002 | 0.003 | 175.1416 | 156355.4064 | 0.003 | 0.003 | 525.4247 | 156880.8311 | 0.003 | 0.006 | 476.833 | 157357.6641 | 0.006 | 0.009 | 450.5194 | 157808.1835 | 0.009 | 0.015 | 419.4254 | 158227.6089 | 0.015 | 0.024 | 392.7154 | 158620.3242 | 0.024
261 | 2022-08-04 19:30 | 0 | 0.009 | 0.0096833 | 0 | 1 | 0 | 0 | 0.001 | 0 | 156000 | 2022-08-04 19:30 | 0.001 | 1 | 408.5227 | 156409.5227 | 0.001 | 0.002 | 370.7422 | 156780.2649 | 0.002 | 0.003 | 175.1416 | 156955.4064 | 0.003 | 0.003 | 525.4247 | 157480.8311 | 0.003 | 0.006 | 476.833 | 157957.6641 | 0.006 | 0.009 | 450.5194 | 158408.1835 | 0.009 | 0.015 | 419.4254 | 158827.6089 | 0.015 | 0.024 | 392.7154 | 159220.3242 | 0.024
262 | 2022-08-04 19:40 | 0 | 0.009 | 0.0096833 | 0 | 1 | 0 | 0 | 0.001 | 0 | 156600 | 2022-08-04 19:40 | 0.001 | 1 | 408.5227 | 157009.5227 | 0.001 | 0.002 | 370.7422 | 157380.2649 | 0.002 | 0.003 | 175.1416 | 157555.4064 | 0.003 | 0.003 | 525.4247 | 158080.8311 | 0.003 | 0.006 | 476.833 | 158557.6641 | 0.006 | 0.009 | 450.5194 | 159008.1835 | 0.009 | 0.015 | 419.4254 | 159427.6089 | 0.015 | 0.024 | 392.7154 | 159820.3242 | 0.024
263 | 2022-08-04 19:50 | 0 | 0.009 | 0.0096833 | 0 | 1 | 0 | 0 | 0.001 | 0 | 157200 | 2022-08-04 19:50 | 0.001 | 1 | 408.5227 | 157609.5227 | 0.001 | 0.002 | 370.7422 | 157980.2649 | 0.002 | 0.003 | 175.1416 | 158155.4064 | 0.003 | 0.003 | 525.4247 | 158680.8311 | 0.003 | 0.006 | 476.833 | 159157.6641 | 0.006 | 0.009 | 450.5194 | 159608.1835 | 0.009 | 0.015 | 419.4254 | 160027.6089 | 0.015 | 0.024 | 392.7154 | 160420.3242 | 0.024
264 | 2022-08-04 20:00 | 0 | 0.009 | 0.0096833 | 0 | 1 | 0 | 0 | 0.001 | 0 | 157800 | 2022-08-04 20:00 | 0.001 | 1 | 408.5227 | 158209.5227 | 0.001 | 0.002 | 370.7422 | 158580.2649 | 0.002 | 0.003 | 175.1416 | 158755.4064 | 0.003 | 0.003 | 525.4247 | 159280.8311 | 0.003 | 0.006 | 476.833 | 159757.6641 | 0.006 | 0.009 | 450.5194 | 160208.1835 | 0.009 | 0.015 | 419.4254 | 160627.6089 | 0.015 | 0.024 | 392.7154 | 161020.3242 | 0.024
265 | 2022-08-04 20:10 | 0 | 0.009 | 0.0096833 | 0 | 1 | 0 | 0 | 0.001 | 0 | 158400 | 2022-08-04 20:10 | 0.001 | 1 | 408.5227 | 158809.5227 | 0.001 | 0.002 | 370.7422 | 159180.2649 | 0.002 | 0.003 | 175.1416 | 159355.4064 | 0.003 | 0.003 | 525.4247 | 159880.8311 | 0.003 | 0.006 | 476.833 | 160357.6641 | 0.006 | 0.009 | 450.5194 | 160808.1835 | 0.009 | 0.015 | 419.4254 | 161227.6089 | 0.015 | 0.024 | 392.7154 | 161620.3242 | 0.024
266 | 2022-08-04 20:20 | 0 | 0.009 | 0.0096833 | 0 | 1 | 0 | 0 | 0.001 | 0 | 159000 | 2022-08-04 20:20 | 0.001 | 1 | 408.5227 | 159409.5227 | 0.001 | 0.002 | 370.7422 | 159780.2649 | 0.002 | 0.003 | 175.1416 | 159955.4064 | 0.003 | 0.003 | 525.4247 | 160480.8311 | 0.003 | 0.006 | 476.833 | 160957.6641 | 0.006 | 0.009 | 450.5194 | 161408.1835 | 0.009 | 0.015 | 419.4254 | 161827.6089 | 0.015 | 0.024 | 392.7154 | 162220.3242 | 0.024
267 | 2022-08-04 20:30 | 0 | 0.009 | 0.0096833 | 0 | 1 | 0 | 0 | 0.001 | 0 | 159600 | 2022-08-04 20:30 | 0.001 | 1 | 408.5227 | 160009.5227 | 0.001 | 0.002 | 370.7422 | 160380.2649 | 0.002 | 0.003 | 175.1416 | 160555.4064 | 0.003 | 0.003 | 525.4247 | 161080.8311 | 0.003 | 0.006 | 476.833 | 161557.6641 | 0.006 | 0.009 | 450.5194 | 162008.1835 | 0.009 | 0.015 | 419.4254 | 162427.6089 | 0.015 | 0.024 | 392.7154 | 162820.3242 | 0.024
268 | 2022-08-04 20:40 | 0 | 0.009 | 0.0096833 | 0 | 1 | 0 | 0 | 0.001 | 0 | 160200 | 2022-08-04 20:40 | 0.001 | 1 | 408.5227 | 160609.5227 | 0.001 | 0.002 | 370.7422 | 160980.2649 | 0.002 | 0.003 | 175.1416 | 161155.4064 | 0.003 | 0.003 | 525.4247 | 161680.8311 | 0.003 | 0.006 | 476.833 | 162157.6641 | 0.006 | 0.009 | 450.5194 | 162608.1835 | 0.009 | 0.015 | 419.4254 | 163027.6089 | 0.015 | 0.024 | 392.7154 | 163420.3242 | 0.024
269 | 2022-08-04 20:50 | 0 | 0.009 | 0.0096833 | 0 | 1 | 0 | 0 | 0.001 | 0 | 160800 | 2022-08-04 20:50 | 0.001 | 1 | 408.5227 | 161209.5227 | 0.001 | 0.002 | 370.7422 | 161580.2649 | 0.002 | 0.003 | 175.1416 | 161755.4064 | 0.003 | 0.003 | 525.4247 | 162280.8311 | 0.003 | 0.006 | 476.833 | 162757.6641 | 0.006 | 0.009 | 450.5194 | 163208.1835 | 0.009 | 0.015 | 419.4254 | 163627.6089 | 0.015 | 0.024 | 392.7154 | 164020.3242 | 0.024
270 | 2022-08-04 21:00 | 0 | 0.009 | 0.0096833 | 0 | 1 | 0 | 0 | 0.001 | 0 | 161400 | 2022-08-04 21:00 | 0.001 | 1 | 408.5227 | 161809.5227 | 0.001 | 0.002 | 370.7422 | 162180.2649 | 0.002 | 0.003 | 175.1416 | 162355.4064 | 0.003 | 0.003 | 525.4247 | 162880.8311 | 0.003 | 0.006 | 476.833 | 163357.6641 | 0.006 | 0.009 | 450.5194 | 163808.1835 | 0.009 | 0.015 | 419.4254 | 164227.6089 | 0.015 | 0.024 | 392.7154 | 164620.3242 | 0.024
271 | 2022-08-04 21:10 | 0 | 0.009 | 0.0096833 | 0 | 1 | 0 | 0 | 0.001 | 0 | 162000 | 2022-08-04 21:10 | 0.001 | 1 | 408.5227 | 162409.5227 | 0.001 | 0.002 | 370.7422 | 162780.2649 | 0.002 | 0.003 | 175.1416 | 162955.4064 | 0.003 | 0.003 | 525.4247 | 163480.8311 | 0.003 | 0.006 | 476.833 | 163957.6641 | 0.006 | 0.009 | 450.5194 | 164408.1835 | 0.009 | 0.015 | 419.4254 | 164827.6089 | 0.015 | 0.024 | 392.7154 | 165220.3242 | 0.024
272 | 2022-08-04 21:20 | 0 | 0.009 | 0.0096833 | 0 | 1 | 0 | 0 | 0.001 | 0 | 162600 | 2022-08-04 21:20 | 0.001 | 1 | 408.5227 | 163009.5227 | 0.001 | 0.002 | 370.7422 | 163380.2649 | 0.002 | 0.003 | 175.1416 | 163555.4064 | 0.003 | 0.003 | 525.4247 | 164080.8311 | 0.003 | 0.006 | 476.833 | 164557.6641 | 0.006 | 0.009 | 450.5194 | 165008.1835 | 0.009 | 0.015 | 419.4254 | 165427.6089 | 0.015 | 0.024 | 392.7154 | 165820.3242 | 0.024
273 | 2022-08-04 21:30 | 0 | 0.009 | 0.0096833 | 0 | 1 | 0 | 0 | 0.001 | 0 | 163200 | 2022-08-04 21:30 | 0.001 | 1 | 408.5227 | 163609.5227 | 0.001 | 0.002 | 370.7422 | 163980.2649 | 0.002 | 0.003 | 175.1416 | 164155.4064 | 0.003 | 0.003 | 525.4247 | 164680.8311 | 0.003 | 0.006 | 476.833 | 165157.6641 | 0.006 | 0.009 | 450.5194 | 165608.1835 | 0.009 | 0.015 | 419.4254 | 166027.6089 | 0.015 | 0.024 | 392.7154 | 166420.3242 | 0.024
274 | 2022-08-04 21:40 | 0 | 0.009 | 0.0096833 | 0 | 1 | 0 | 0 | 0.001 | 0 | 163800 | 2022-08-04 21:40 | 0.001 | 1 | 408.5227 | 164209.5227 | 0.001 | 0.002 | 370.7422 | 164580.2649 | 0.002 | 0.003 | 175.1416 | 164755.4064 | 0.003 | 0.003 | 525.4247 | 165280.8311 | 0.003 | 0.006 | 476.833 | 165757.6641 | 0.006 | 0.009 | 450.5194 | 166208.1835 | 0.009 | 0.015 | 419.4254 | 166627.6089 | 0.015 | 0.024 | 392.7154 | 167020.3242 | 0.024
275 | 2022-08-04 21:50 | 0 | 0.009 | 0.0096833 | 0 | 1 | 0 | 0 | 0.001 | 0 | 164400 | 2022-08-04 21:50 | 0.001 | 1 | 408.5227 | 164809.5227 | 0.001 | 0.002 | 370.7422 | 165180.2649 | 0.002 | 0.003 | 175.1416 | 165355.4064 | 0.003 | 0.003 | 525.4247 | 165880.8311 | 0.003 | 0.006 | 476.833 | 166357.6641 | 0.006 | 0.009 | 450.5194 | 166808.1835 | 0.009 | 0.015 | 419.4254 | 167227.6089 | 0.015 | 0.024 | 392.7154 | 167620.3242 | 0.024
276 | 2022-08-04 22:00 | 0 | 0.009 | 0.0096833 | 0 | 1 | 0 | 0 | 0.001 | 0 | 165000 | 2022-08-04 22:00 | 0.001 | 1 | 408.5227 | 165409.5227 | 0.001 | 0.002 | 370.7422 | 165780.2649 | 0.002 | 0.003 | 175.1416 | 165955.4064 | 0.003 | 0.003 | 525.4247 | 166480.8311 | 0.003 | 0.006 | 476.833 | 166957.6641 | 0.006 | 0.009 | 450.5194 | 167408.1835 | 0.009 | 0.015 | 419.4254 | 167827.6089 | 0.015 | 0.024 | 392.7154 | 168220.3242 | 0.024
277 | 2022-08-04 22:10 | 0 | 0.009 | 0.0096833 | 0 | 1 | 0 | 0 | 0.001 | 0 | 165600 | 2022-08-04 22:10 | 0.001 | 1 | 408.5227 | 166009.5227 | 0.001 | 0.002 | 370.7422 | 166380.2649 | 0.002 | 0.003 | 175.1416 | 166555.4064 | 0.003 | 0.003 | 525.4247 | 167080.8311 | 0.003 | 0.006 | 476.833 | 167557.6641 | 0.006 | 0.009 | 450.5194 | 168008.1835 | 0.009 | 0.015 | 419.4254 | 168427.6089 | 0.015 | 0.024 | 392.7154 | 168820.3242 | 0.024
278 | 2022-08-04 22:20 | 0 | 0.009 | 0.0096833 | 0 | 1 | 0 | 0 | 0.001 | 0 | 166200 | 2022-08-04 22:20 | 0.001 | 1 | 408.5227 | 166609.5227 | 0.001 | 0.002 | 370.7422 | 166980.2649 | 0.002 | 0.003 | 175.1416 | 167155.4064 | 0.003 | 0.003 | 525.4247 | 167680.8311 | 0.003 | 0.006 | 476.833 | 168157.6641 | 0.006 | 0.009 | 450.5194 | 168608.1835 | 0.009 | 0.015 | 419.4254 | 169027.6089 | 0.015 | 0.024 | 392.7154 | 169420.3242 | 0.024
279 | 2022-08-04 22:30 | 0 | 0.009 | 0.0096833 | 0 | 1 | 0 | 0 | 0.001 | 0 | 166800 | 2022-08-04 22:30 | 0.001 | 1 | 408.5227 | 167209.5227 | 0.001 | 0.002 | 370.7422 | 167580.2649 | 0.002 | 0.003 | 175.1416 | 167755.4064 | 0.003 | 0.003 | 525.4247 | 168280.8311 | 0.003 | 0.006 | 476.833 | 168757.6641 | 0.006 | 0.009 | 450.5194 | 169208.1835 | 0.009 | 0.015 | 419.4254 | 169627.6089 | 0.015 | 0.024 | 392.7154 | 170020.3242 | 0.024
280 | 2022-08-04 22:40 | 0 | 0.009 | 0.0096833 | 0 | 1 | 0 | 0 | 0.001 | 0 | 167400 | 2022-08-04 22:40 | 0.001 | 1 | 408.5227 | 167809.5227 | 0.001 | 0.002 | 370.7422 | 168180.2649 | 0.002 | 0.003 | 175.1416 | 168355.4064 | 0.003 | 0.003 | 525.4247 | 168880.8311 | 0.003 | 0.006 | 476.833 | 169357.6641 | 0.006 | 0.009 | 450.5194 | 169808.1835 | 0.009 | 0.015 | 419.4254 | 170227.6089 | 0.015 | 0.024 | 392.7154 | 170620.3242 | 0.024
281 | 2022-08-04 22:50 | 0 | 0.009 | 0.0096833 | 0 | 1 | 0 | 0 | 0.001 | 0 | 168000 | 2022-08-04 22:50 | 0.001 | 1 | 408.5227 | 168409.5227 | 0.001 | 0.002 | 370.7422 | 168780.2649 | 0.002 | 0.003 | 175.1416 | 168955.4064 | 0.003 | 0.003 | 525.4247 | 169480.8311 | 0.003 | 0.006 | 476.833 | 169957.6641 | 0.006 | 0.009 | 450.5194 | 170408.1835 | 0.009 | 0.015 | 419.4254 | 170827.6089 | 0.015 | 0.024 | 392.7154 | 171220.3242 | 0.024
282 | 2022-08-04 23:00 | 0 | 0.009 | 0.0096833 | 0 | 1 | 0 | 0 | 0.001 | 0 | 168600 | 2022-08-04 23:00 | 0.001 | 1 | 408.5227 | 169009.5227 | 0.001 | 0.002 | 370.7422 | 169380.2649 | 0.002 | 0.003 | 175.1416 | 169555.4064 | 0.003 | 0.003 | 525.4247 | 170080.8311 | 0.003 | 0.006 | 476.833 | 170557.6641 | 0.006 | 0.009 | 450.5194 | 171008.1835 | 0.009 | 0.015 | 419.4254 | 171427.6089 | 0.015 | 0.024 | 392.7154 | 171820.3242 | 0.024
283 | 2022-08-04 23:10 | 0 | 0.009 | 0.0096833 | 0 | 1 | 0 | 0 | 0.001 | 0 | 169200 | 2022-08-04 23:10 | 0.001 | 1 | 408.5227 | 169609.5227 | 0.001 | 0.002 | 370.7422 | 169980.2649 | 0.002 | 0.003 | 175.1416 | 170155.4064 | 0.003 | 0.003 | 525.4247 | 170680.8311 | 0.003 | 0.006 | 476.833 | 171157.6641 | 0.006 | 0.009 | 450.5194 | 171608.1835 | 0.009 | 0.015 | 419.4254 | 172027.6089 | 0.015 | 0.024 | 392.7154 | 172420.3242 | 0.024
284 | 2022-08-04 23:20 | 0 | 0.009 | 0.0096833 | 0 | 1 | 0 | 0 | 0.001 | 0 | 169800 | 2022-08-04 23:20 | 0.001 | 1 | 408.5227 | 170209.5227 | 0.001 | 0.002 | 370.7422 | 170580.2649 | 0.002 | 0.003 | 175.1416 | 170755.4064 | 0.003 | 0.003 | 525.4247 | 171280.8311 | 0.003 | 0.006 | 476.833 | 171757.6641 | 0.006 | 0.009 | 450.5194 | 172208.1835 | 0.009 | 0.015 | 419.4254 | 172627.6089 | 0.015 | 0.024 | 392.7154 | 173020.3242 | 0.024
285 | 2022-08-04 23:30 | 0 | 0.009 | 0.0096833 | 0 | 1 | 0 | 0 | 0.001 | 0 | 170400 | 2022-08-04 23:30 | 0.001 | 1 | 408.5227 | 170809.5227 | 0.001 | 0.002 | 370.7422 | 171180.2649 | 0.002 | 0.003 | 175.1416 | 171355.4064 | 0.003 | 0.003 | 525.4247 | 171880.8311 | 0.003 | 0.006 | 476.833 | 172357.6641 | 0.006 | 0.009 | 450.5194 | 172808.1835 | 0.009 | 0.015 | 419.4254 | 173227.6089 | 0.015 | 0.024 | 392.7154 | 173620.3242 | 0.024
286 | 2022-08-04 23:40 | 0 | 0.009 | 0.0096833 | 0 | 1 | 0 | 0 | 0.001 | 0 | 171000 | 2022-08-04 23:40 | 0.001 | 1 | 408.5227 | 171409.5227 | 0.001 | 0.002 | 370.7422 | 171780.2649 | 0.002 | 0.003 | 175.1416 | 171955.4064 | 0.003 | 0.003 | 525.4247 | 172480.8311 | 0.003 | 0.006 | 476.833 | 172957.6641 | 0.006 | 0.009 | 450.5194 | 173408.1835 | 0.009 | 0.015 | 419.4254 | 173827.6089 | 0.015 | 0.024 | 392.7154 | 174220.3242 | 0.024
287 | 2022-08-04 23:50 | 0 | 0.009 | 0.0096833 | 0 | 1 | 0 | 0 | 0.001 | 0 | 171600 | 2022-08-04 23:50 | 0.001 | 1 | 408.5227 | 172009.5227 | 0.001 | 0.002 | 370.7422 | 172380.2649 | 0.002 | 0.003 | 175.1416 | 172555.4064 | 0.003 | 0.003 | 525.4247 | 173080.8311 | 0.003 | 0.006 | 476.833 | 173557.6641 | 0.006 | 0.009 | 450.5194 | 174008.1835 | 0.009 | 0.015 | 419.4254 | 174427.6089 | 0.015 | 0.024 | 392.7154 | 174820.3242 | 0.024
288 | 2022-08-05 | 0 | 0.0045 | 0.0048417 | 0 | 1 | 0 | 0 | 0.001 | 0 | 172200 | 2022-08-05 | 0.001 | 1 | 408.5227 | 172609.5227 | 0 | 0.001 | 408.5227 | 173018.0454 | 0 | 0.001 | 204.2614 | 173222.3068 | 0 | 0 | 0 | 173222.3068 | 0 | 0 | 0 | 173222.3068 | 0 | 0 | 0 | 173222.3068 | 0 | 0 | 0 | 173222.3068 | 0 | 0 | 0 | 173222.3068 | 0
2.3265
[17 empty] | 32.9079 |  |  |  | 65.8138 |  |  |  | 98.7187 |  |  |  | 101.0392 |  |  |  | 197.4133
| 流下時間(MAX) |  | 611.1131 |  |  | 611.1131
| 流下時間(AVE) |  | 307.9748 |  |  | 307.9748
| 流下時間(PEEK) |  | 367.4755 |  |  | 367.4755
| 流下流量(PEEK) |  | 0.80897 |  |  | 0.80897
Note on C5: 流出解析_最適化計算から値貼付け
Note on K5: 微小なことを確認

## A04
P | 0.91 | ユニット数 | 1 | AD | [6 empty] | P | 0.86
K | 1.203 | A4 | A= | 0.092 | km2 | [5 empty] | K | 0.903 | (0m地点) | (200m地点) |  |  |  | (400m地点) |  |  |  | (500m地点） |  |  |  | m(800m地点 2次水路・1ユニット） |  |  |  | m(1100m地点 2次水路・2ユニット） |  |  |  | m(1400m地点 2次水路・3ユニット） |  |  |  | m(1700m地点 2次水路・4ユニット） |  |  |  | m(2000m地点 2次水路・5ユニット）
L | 300 | [9 empty] | L |  | 0 | m |  |  | 200 | m |  |  | 200 | m |  |  | 100 | m |  |  | 300 | m |  |  | 300 | m |  |  | 300 | m |  |  | 300 | m |  |  | 300 | m
q0 | 0.001 |  |  |  |  | Δt | γｊ | Δx | qj | L-Δx |  |  | Q0 | T0 | TL1 | 経過時間 | 時間遅れ | Q2 | TL2 | 経過時間 | 時間遅れ | Q3 | TL3 | 経過時間 | 時間遅れ | Q4 | TL4 | 経過時間 | 時間遅れ | Q5 | TL5 | 経過時間 | 時間遅れ | Q6 | TL6 | 経過時間 | 時間遅れ | Q7 | TL7 | 経過時間 | 時間遅れ | Q8 | TL8 | 経過時間 | 時間遅れ
|  | mm/10min | m3/s/18ha | m3/s/A | m3/s | s | m3/s | m | m3/s/6ha | 3.0241e-11 |  |  | m3/s/6ha | s |  | （絶対値） | Q1 | Q0+Q1 |  | （絶対値） | Q2' | Q0+Q2' |  | （絶対値） | Q3' | Q3' |  | （絶対値） | Q4' | Q3'+Q4' |  | （絶対値） | Q5' | Q3'+Q5' |  | （絶対値） | Q6' | Q3'+Q6' |  | （絶対値） | Q7' | Q3'+Q8' |  | （絶対値） | Q8'
|  | 2022 | 2022 | 2022 | 2022 | 2022 | 2022 | 2022 | 0.001 | 2022 | Tz |  | 2022 |  |  | Tz+T0+TL1 | 2022 |  |  | Tz+T0+TL2 | 2022 |  |  | Tz+T0+TL3 | 2022 |  |  | Tz+T0+TL4 | 2022 |  |  | Tz+T0+TL5 | 2022 |  |  | Tz+T0+TL6 | 2022 |  |  | Tz+T0+TL7 | 2022 |  |  | Tz+T0+TL8 | 2022
1 | 2022-08-03 00:10 | 0.32522 | 0 | 0 | 0.00010841 | 484.3002 | 0.00010841 | 300 | 0.033522 | 0 | 0 | 2022-08-03 00:10 | 0.033522 | 484.3002 | 249.8451 | 734.1453 | 0 | 0.033522 | 249.8451 | 983.9904 | 0 | 0.033522 | 124.9226 | 1108.913 | 0 | 0 | 0 | 1108.913 | 0 | 0 | 0 | 1108.913 | 0 | 0 | 0 | 1108.913 | 0 | 0 | 0 | 1108.913 | 0 | 0 | 0 | 1108.913 | 0
2 | 2022-08-03 00:20 | 0.41067 | 0 | 0 | 0.00013689 | 475.3133 | 0.00013689 | 300 | 0.042067 | 0 | 600 | 2022-08-03 00:20 | 0.042067 | 475.3133 | 242.0269 | 1317.3402 | 0.033522 | 0.075589 | 222.9626 | 1540.3028 | 0.033522 | 0.075589 | 111.4813 | 1651.7841 | 0.033522 | 0.033522 | 374.7677 | 2026.5518 | 0 | 0.033522 | 374.7677 | 2401.3195 | 0 | 0 | 0 | 2401.3195 | 0 | 0 | 0 | 2401.3195 | 0 | 0 | 0 | 2401.3195 | 0
3 | 2022-08-03 00:30 | 0.079167 | 0.016761 | 0.0085666 | 2.6389e-05 | 536.7378 | 2.6389e-05 | 300 | 0.0089167 | 0 | 1200 | 2022-08-03 00:30 | 0.0089167 | 536.7378 | 300.7376 | 2037.4754 | 0.042067 | 0.050984 | 235.6 | 2273.0754 | 0.075589 | 0.084506 | 109.7545 | 2382.8299 | 0.075589 | 0.075589 | 334.4439 | 2717.2738 | 0 | 0.075589 | 334.4439 | 3051.7176 | 0 | 0 | 0 | 3051.7176 | 0 | 0 | 0 | 3051.7176 | 0 | 0 | 0 | 3051.7176 | 0
4 | 2022-08-03 00:40 | 0.16935 | 0.033522 | 0.017133 | 5.6449e-05 | 509.1882 | 5.6449e-05 | 300 | 0.017935 | 0 | 1800 | 2022-08-03 00:40 | 0.017935 | 509.1882 | 272.7085 | 2581.8967 | 0.0089167 | 0.026851 | 257.7274 | 2839.6241 | 0.050984 | 0.068919 | 112.9325 | 2952.5566 | 0.084506 | 0.084506 | 329.2634 | 3281.8199 | 0.033522 | 0.11803 | 314.2172 | 3596.0371 | 0 | 0.033522 | 374.7677 | 3970.8048 | 0 | 0 | 0 | 3970.8048 | 0 | 0 | 0 | 3970.8048 | 0
5 | 2022-08-03 00:50 | 0.016687 | 0.075589 | 0.038634 | 5.5623e-06 | 581.1534 | 5.5623e-06 | 300 | 0.0026687 | 0 | 2400 | 2022-08-03 00:50 | 0.0026687 | 581.1534 | 356.0692 | 3337.2226 | 0.017935 | 0.020604 | 267.4634 | 3604.686 | 0.026851 | 0.02952 | 127.1656 | 3731.8516 | 0.068919 | 0.068919 | 338.7974 | 4070.6489 | 0.075589 | 0.14451 | 305.4377 | 4376.0866 | 0.033522 | 0.10911 | 317.6919 | 4693.7785 | 0 | 0.033522 | 374.7677 | 5068.5462 | 0 | 0 | 0 | 5068.5462 | 0
6 | 2022-08-03 01:00 | 0.507 | 0.084506 | 0.043192 | 0.000169 | 467.2027 | 0.000169 | 300 | 0.0517 | 0 | 3000 | 2022-08-03 01:00 | 0.0517 | 467.2027 | 235.1403 | 3702.343 | 0.0026687 | 0.054369 | 233.4893 | 3935.8323 | 0 | 0.0517 | 117.5702 | 4053.4025 | 0 | 0 | 0 | 4053.4025 | 0.084506 | 0.084506 | 329.2634 | 4382.6658 | 0.19362 | 0.27812 | 278.6856 | 4661.3515 | 0 | 0.19362 | 293.1809 | 4954.5323 | 0 | 0 | 0 | 4954.5323 | 0
7 | 2022-08-03 01:10 | 0.81377 | 0.068919 | 0.035225 | 0.00027126 | 449.1126 | 0.00027126 | 300 | 0.082377 | 0 | 3600 | 2022-08-03 01:10 | 0.082377 | 449.1126 | 220.2942 | 4269.4068 | 0.0517 | 0.13408 | 205.772 | 4475.1787 | 0.074973 | 0.15735 | 100.6062 | 4575.785 | 0.081221 | 0.081221 | 331.0962 | 4906.8812 | 0.068919 | 0.15014 | 303.8073 | 5210.6885 | 0 | 0.068919 | 338.7974 | 5549.4858 | 0.033522 | 0.033522 | 374.7677 | 5924.2535 | 0 | 0.033522 | 374.7677 | 6299.0212 | 0
8 | 2022-08-03 01:20 | 0.35821 | 0.07507 | 0.038369 | 0.0001194 | 480.5785 | 0.0001194 | 300 | 0.036821 | 0 | 4200 | 2022-08-03 01:20 | 0.036821 | 480.5785 | 246.5824 | 4927.1609 | 0.082377 | 0.1192 | 209.1886 | 5136.3495 | 0.13408 | 0.1709 | 99.4495 | 5235.799 | 0.15735 | 0.15735 | 301.8187 | 5537.6177 | 0 | 0.15735 | 301.8187 | 5839.4364 | 0.22901 | 0.22901 | 286.3696 | 6125.8059 | 0.38723 | 0.61625 | 249.3113 | 6375.1172 | 0 | 0.38723 | 266.0673 | 6641.1844 | 0
9 | 2022-08-03 01:30 | 0.065669 | 0.081221 | 0.041513 | 2.189e-05 | 543.0836 | 2.189e-05 | 300 | 0.0075669 | 0 | 4800 | 2022-08-03 01:30 | 0.0075669 | 543.0836 | 307.7285 | 5650.8121 | 0.036821 | 0.044388 | 240.2141 | 5891.0262 | 0.1192 | 0.12677 | 103.6969 | 5994.7231 | 0.1709 | 0.1709 | 298.3485 | 6293.0716 | 0.081221 | 0.25212 | 282.5417 | 6575.6133 | 0.15014 | 0.23136 | 285.9612 | 6861.5744 | 0 | 0.15014 | 303.8073 | 7165.3817 | 0.22714 | 0.22714 | 286.6995 | 7452.0812 | 0
10 | 2022-08-03 01:40 | 0.16579 | 0.15735 | 0.080423 | 5.5264e-05 | 509.9849 | 5.5264e-05 | 300 | 0.017579 | 0 | 5400 | 2022-08-03 01:40 | 0.017579 | 509.9849 | 273.4742 | 6183.4591 | 0.0075669 | 0.025146 | 260.106 | 6443.5651 | 0.044388 | 0.061968 | 114.626 | 6558.1911 | 0.12677 | 0.12677 | 311.0908 | 6869.2819 | 0.15735 | 0.28412 | 277.8549 | 7147.1368 | 0.15735 | 0.3147 | 273.9062 | 7421.043 | 0.068919 | 0.22627 | 286.8534 | 7707.8964 | 0.033522 | 0.10244 | 320.5099 | 8028.4063 | 0
11 | 2022-08-03 01:50 | 0.36901 | 0.1709 | 0.087349 | 0.000123 | 479.4348 | 0.000123 | 300 | 0.037901 | 0 | 6000 | 2022-08-03 01:50 | 0.037901 | 479.4348 | 245.5869 | 6725.0217 | 0.017579 | 0.05548 | 232.8289 | 6957.8507 | 0.025146 | 0.063047 | 114.3492 | 7072.1999 | 0.061968 | 0.061968 | 343.878 | 7416.0779 | 0.1709 | 0.23287 | 285.7014 | 7701.7793 | 0.25212 | 0.42302 | 262.795 | 7964.5743 | 0.22901 | 0.48113 | 258.1014 | 8222.6757 | 0.61625 | 0.84526 | 238.5222 | 8461.1979 | 0.033522
12 | 2022-08-03 02:00 | 0.42204 | 0.12677 | 0.064791 | 0.00014068 | 474.2614 | 0.00014068 | 300 | 0.043204 | 0 | 6600 | 2022-08-03 02:00 | 0.043204 | 474.2614 | 241.125 | 7315.3864 | 0.037901 | 0.081105 | 220.7747 | 7536.1611 | 0.05548 | 0.098685 | 107.3968 | 7643.5579 | 0.063047 | 0.063047 | 343.0476 | 7986.6055 | 0.12677 | 0.18981 | 293.9963 | 8280.6018 | 0.28412 | 0.41088 | 263.8682 | 8544.47 | 0.23136 | 0.51548 | 255.622 | 8800.092 | 0.15014 | 0.3815 | 266.6234 | 9066.7155 | 0.38723
13 | 2022-08-03 02:10 | 0.25864 | 0.061968 | 0.031672 | 8.6213e-05 | 493.0995 | 8.6213e-05 | 300 | 0.026864 | 0 | 7200 | 2022-08-03 02:10 | 0.026864 | 493.0995 | 257.7106 | 7950.81 | 0.043204 | 0.070068 | 225.3425 | 8176.1525 | 0.081105 | 0.10797 | 106.0533 | 8282.2058 | 0.098685 | 0.098685 | 322.1904 | 8604.3962 | 0.061968 | 0.16065 | 300.9424 | 8905.3386 | 0.23287 | 0.29483 | 276.4181 | 9181.7567 | 0.3147 | 0.54757 | 253.4698 | 9435.2265 | 0.22627 | 0.54097 | 253.9004 | 9689.1269 | 0.22714
14 | 2022-08-03 02:20 | 0.03992 | 0.063047 | 0.032224 | 1.3307e-05 | 558.8099 | 1.3307e-05 | 300 | 0.004992 | 0 | 7800 | 2022-08-03 02:20 | 0.004992 | 558.8099 | 326.18 | 8684.9899 | 0.026864 | 0.031856 | 251.634 | 8936.6239 | 0.070068 | 0.07506 | 111.5909 | 9048.2148 | 0.10797 | 0.10797 | 318.1598 | 9366.3746 | 0.063047 | 0.17102 | 298.3199 | 9664.6945 | 0.18981 | 0.25286 | 282.4257 | 9947.1202 | 0.42302 | 0.61283 | 249.5052 | 10196.6254 | 0.48113 | 0.90415 | 236.2836 | 10432.9091 | 0.10244
15 | 2022-08-03 02:30 | 0 | 0.098685 | 0.050439 | 0 | 1 | 0 | 0 | 0.001 | 0 | 8400 | 2022-08-03 02:30 | 0.001 | 1 | 408.5227 | 8809.5227 | 0.005992 | 0.006992 | 311.1514 | 9120.6741 | 0.031856 | 0.032856 | 125.2737 | 9245.9478 | 0 | 0 | 0 | 9245.9478 | 0.098685 | 0.098685 | 322.1904 | 9568.1382 | 0.16065 | 0.25934 | 281.4275 | 9849.5657 | 0.41088 | 0.57153 | 251.9542 | 10101.5199 | 0.51548 | 0.92636 | 235.4824 | 10337.0022 | 0.84526
16 | 2022-08-03 02:40 | 0 | 0.10797 | 0.055184 | 0 | 1 | 0 | 0 | 0.001 | 0 | 9000 | 2022-08-03 02:40 | 0.001 | 1 | 408.5227 | 9409.5227 | 0.001 | 0.002 | 370.7422 | 9780.2649 | 0.006992 | 0.007992 | 152.6913 | 9932.9561 | 0.10792 | 0.10792 | 318.1816 | 10251.1378 | 0.10797 | 0.21589 | 288.746 | 10539.8838 | 0.098685 | 0.20665 | 290.5182 | 10830.402 | 0.29483 | 0.39352 | 265.4681 | 11095.8701 | 0.54757 | 0.8424 | 238.6354 | 11334.5054 | 0.3815
17 | 2022-08-03 02:50 | 0 | 0.10794 | 0.055171 | 0 | 1 | 0 | 0 | 0.001 | 0 | 9600 | 2022-08-03 02:50 | 0.001 | 1 | 408.5227 | 10009.5227 | 0.001 | 0.002 | 370.7422 | 10380.2649 | 0.002 | 0.003 | 175.1416 | 10555.4064 | 0.007992 | 0.007992 | 458.0738 | 11013.4802 | 0 | 0.007992 | 458.0738 | 11471.554 | 0.17102 | 0.17102 | 298.3199 | 11769.8739 | 0.5122 | 0.68321 | 245.7365 | 12015.6103 | 1.1844 | 1.6966 | 216.3554 | 12231.9657 | 0.54097
18 | 2022-08-03 03:00 | 0 | 0.10792 | 0.055157 | 0 | 1 | 0 | 0 | 0.001 | 0 | 10200 | 2022-08-03 03:00 | 0.001 | 1 | 408.5227 | 10609.5227 | 0.001 | 0.002 | 370.7422 | 10980.2649 | 0.002 | 0.003 | 175.1416 | 11155.4064 | 0.003 | 0.003 | 525.4247 | 11680.8311 | 0.10792 | 0.11092 | 316.9626 | 11997.7937 | 0.21589 | 0.3238 | 272.815 | 12270.6087 | 0 | 0.21589 | 288.746 | 12559.3547 | 0 | 0 | 0 | 12559.3547 | 1.8305
19 | 2022-08-03 03:10 | 0 | 0.007992 | 0.0040848 | 0 | 1 | 0 | 0 | 0.001 | 0 | 10800 | 2022-08-03 03:10 | 0.001 | 1 | 408.5227 | 11209.5227 | 0.001 | 0.002 | 370.7422 | 11580.2649 | 0.002 | 0.003 | 175.1416 | 11755.4064 | 0.003 | 0.003 | 525.4247 | 12280.8311 | 0.007992 | 0.010992 | 438.0831 | 12718.9143 | 0 | 0.007992 | 458.0738 | 13176.988 | 0.20665 | 0.20665 | 290.5182 | 13467.5062 | 0.39352 | 0.60017 | 250.2354 | 13717.7417 | 0.8424
20 | 2022-08-03 03:20 | 0 | 0.003 | 0.0015333 | 0 | 1 | 0 | 0 | 0.001 | 0 | 11400 | 2022-08-03 03:20 | 0.001 | 1 | 408.5227 | 11809.5227 | 0.001 | 0.002 | 370.7422 | 12180.2649 | 0.002 | 0.003 | 175.1416 | 12355.4064 | 0.003 | 0.003 | 525.4247 | 12880.8311 | 0.003 | 0.006 | 476.833 | 13357.6641 | 0.11891 | 0.12191 | 312.7971 | 13670.4612 | 0.17102 | 0.28993 | 277.0687 | 13947.5299 | 0 | 0.17102 | 298.3199 | 14245.8497 | 0
21 | 2022-08-03 03:30 | 0.32522 | 0.003 | 0.0015333 | 0.00010841 | 484.3002 | 0.00010841 | 300 | 0.033522 | 0 | 12000 | 2022-08-03 03:30 | 0.033522 | 484.3002 | 249.8451 | 12734.1453 | 0 | 0.033522 | 249.8451 | 12983.9904 | 0.002 | 0.035522 | 123.9131 | 13107.9035 | 0.003 | 0.003 | 525.4247 | 13633.3282 | 0.003 | 0.006 | 476.833 | 14110.1612 | 0 | 0.003 | 525.4247 | 14635.5859 | 0.3238 | 0.3238 | 272.815 | 14908.4009 | 0.8991 | 1.2229 | 226.5023 | 15134.9032 | 1.6966
22 | 2022-08-03 03:40 | 0.5883 | 0.003 | 0.0015333 | 0.0001961 | 461.4934 | 0.0001961 | 300 | 0.05983 | 0 | 12600 | 2022-08-03 03:40 | 0.05983 | 461.4934 | 230.3817 | 13291.8751 | 0.033522 | 0.093351 | 216.4709 | 13508.346 | 0.033522 | 0.093351 | 108.2354 | 13616.5814 | 0.035522 | 0.035522 | 371.7394 | 13988.3209 | 0.003 | 0.038522 | 367.5437 | 14355.8645 | 0.010992 | 0.013992 | 423.53 | 14779.3945 | 0.007992 | 0.018984 | 405.8195 | 15185.214 | 0 | 0.007992 | 458.0738 | 15643.2878 | 0
23 | 2022-08-03 03:50 | 7.2423 | 0.003 | 0.0015333 | 0.0024141 | 371.0724 | 0.0024141 | 300 | 0.72523 | 0 | 13200 | 2022-08-03 03:50 | 0.72523 | 371.0724 | 162.4612 | 13733.5336 | 0.78506 | 1.5103 | 146.6047 | 13880.1382 | 0.093351 | 0.81858 | 79.8652 | 13960.0034 | 0.093351 | 0.093351 | 324.7063 | 14284.7097 | 0.003 | 0.096351 | 323.2716 | 14607.9813 | 0.006 | 0.009 | 450.5194 | 15058.5007 | 0.12191 | 0.12791 | 310.7002 | 15369.2009 | 0.20665 | 0.32856 | 272.2582 | 15641.4591 | 0.60017
24 | 2022-08-03 04:00 | 6.5631 | 0.12887 | 0.065868 | 0.0021877 | 374.3367 | 0.0021877 | 300 | 0.65731 | 0 | 13800 | 2022-08-03 04:00 | 0.65731 | 374.3367 | 164.7131 | 14339.0498 | 0.65731 | 1.3146 | 149.4803 | 14488.5301 | 1.5103 | 2.1676 | 69.6866 | 14558.2167 | 0.81858 | 0.81858 | 239.5956 | 14797.8123 | 0.12887 | 0.94745 | 234.7412 | 15032.5535 | 0.044522 | 0.17339 | 297.7437 | 15330.2972 | 0 | 0.044522 | 360.1701 | 15690.4673 | 0.28993 | 0.28993 | 277.0687 | 15967.536 | 0.17102
25 | 2022-08-03 04:10 | 6.641 | 0.81858 | 0.41839 | 0.0022137 | 373.9444 | 0.0022137 | 300 | 0.6651 | 0 | 14400 | 2022-08-03 04:10 | 0.6651 | 373.9444 | 164.4418 | 14938.3862 | 0.6651 | 1.3302 | 149.2341 | 15087.6203 | 1.3146 | 1.9797 | 70.5768 | 15158.1971 | 2.1676 | 2.1676 | 209.0597 | 15367.2568 | 0.81858 | 2.9862 | 199.8901 | 15567.1468 | 0.096351 | 0.91493 | 235.8919 | 15803.0387 | 0.016992 | 0.11334 | 316.0037 | 16119.0424 | 0.3238 | 0.34079 | 270.8685 | 16389.9109 | 0
26 | 2022-08-03 04:20 | 7.5651 | 2.1676 | 1.1079 | 0.0025217 | 369.635 | 0.0025217 | 300 | 0.75751 | 0 | 15000 | 2022-08-03 04:20 | 0.75751 | 369.635 | 161.4736 | 15531.1086 | 0.75751 | 1.515 | 146.5404 | 15677.649 | 1.3302 | 2.0877 | 70.0539 | 15747.703 | 1.9797 | 1.9797 | 211.7303 | 15959.4332 | 2.1676 | 4.1473 | 190.9062 | 16150.3394 | 3.9336 | 6.1012 | 180.8627 | 16331.2021 | 0.18239 | 4.116 | 191.1087 | 16522.3108 | 0.14689 | 0.32929 | 272.1743 | 16794.4851 | 1.2229
27 | 2022-08-03 04:30 | 11.2265 | 1.9797 | 1.0119 | 0.0037422 | 356.8525 | 0.0037422 | 300 | 1.1237 | 0 | 15600 | 2022-08-03 04:30 | 1.1237 | 356.8525 | 152.8015 | 16109.6541 | 1.1237 | 2.2473 | 138.6703 | 16248.3244 | 1.515 | 2.6387 | 67.7941 | 16316.1185 | 2.0877 | 2.0877 | 210.1618 | 16526.2803 | 1.9797 | 4.0674 | 191.4268 | 16717.7071 | 4.1473 | 6.127 | 180.7558 | 16898.4629 | 0.91493 | 5.0623 | 185.6519 | 17084.1148 | 0.15786 | 1.0728 | 230.6933 | 17314.8081 | 0.62648
28 | 2022-08-03 04:40 | 9.2543 | 2.0877 | 1.0671 | 0.0030848 | 363.057 | 0.0030848 | 300 | 0.92643 | 0 | 16200 | 2022-08-03 04:40 | 0.92643 | 363.057 | 156.9864 | 16720.0434 | 0.92643 | 1.8529 | 142.4682 | 16862.5116 | 2.2473 | 3.1737 | 66.0642 | 16928.5758 | 2.6387 | 2.6387 | 203.3824 | 17131.9582 | 2.0877 | 4.7264 | 187.4448 | 17319.403 | 4.0674 | 6.1551 | 180.6401 | 17500.0431 | 6.1012 | 10.1687 | 168.38 | 17668.4231 | 4.116 | 10.2173 | 168.2676 | 17836.6908 | 0.67008
29 | 2022-08-03 04:50 | 10.4475 | 2.6387 | 1.3487 | 0.0034825 | 359.1508 | 0.0034825 | 300 | 1.0457 | 0 | 16800 | 2022-08-03 04:50 | 1.0457 | 359.1508 | 154.3464 | 17313.4972 | 1.0457 | 2.0915 | 140.0723 | 17453.5695 | 1.8529 | 2.8986 | 66.9082 | 17520.4777 | 3.1737 | 3.1737 | 198.1926 | 17718.6703 | 2.6387 | 5.8124 | 182.0948 | 17900.7651 | 4.7264 | 7.3651 | 176.1582 | 18076.9233 | 6.127 | 10.8534 | 166.8507 | 18243.774 | 5.0623 | 11.1893 | 166.1403 | 18409.9143 | 1.0728
30 | 2022-08-03 05:00 | 10.6565 | 3.1737 | 1.6221 | 0.0035522 | 358.5163 | 0.0035522 | 300 | 1.0667 | 0 | 17400 | 2022-08-03 05:00 | 1.0667 | 358.5163 | 153.9193 | 17912.4356 | 1.0667 | 2.1333 | 139.6847 | 18052.1202 | 2.0915 | 3.1581 | 66.1098 | 18118.23 | 2.8986 | 2.8986 | 200.7247 | 18318.9547 | 3.1737 | 6.0724 | 180.9829 | 18499.9375 | 5.8124 | 8.9862 | 171.3196 | 18671.2571 | 6.1551 | 11.9675 | 164.5837 | 18835.8408 | 10.1687 | 16.3238 | 157.5841 | 18993.4249 | 10.2173
31 | 2022-08-03 05:10 | 8.515 | 2.8986 | 1.4815 | 0.0028383 | 365.7616 | 0.0028383 | 300 | 0.8525 | 0 | 18000 | 2022-08-03 05:10 | 0.8525 | 365.7616 | 158.8251 | 18524.5867 | 0.8525 | 1.705 | 144.1368 | 18668.7235 | 2.1333 | 2.9858 | 66.6312 | 18735.3547 | 3.1581 | 3.1581 | 198.3293 | 18933.684 | 2.8986 | 6.0568 | 181.048 | 19114.732 | 6.0724 | 8.971 | 171.3602 | 19286.0922 | 7.3651 | 13.4374 | 161.9359 | 19448.0281 | 10.8534 | 18.2185 | 155.18 | 19603.2081 | 11.1893
32 | 2022-08-03 05:20 | 6.0837 | 3.1581 | 1.6142 | 0.0020279 | 376.8685 | 0.0020279 | 300 | 0.60937 | 0 | 18600 | 2022-08-03 05:20 | 0.60937 | 376.8685 | 166.4688 | 19143.3373 | 0.60937 | 1.2187 | 151.0736 | 19294.411 | 1.705 | 2.3144 | 69.0503 | 19363.4613 | 2.9858 | 2.9858 | 199.8936 | 19563.3549 | 3.1581 | 6.144 | 180.6861 | 19744.041 | 6.0568 | 9.2149 | 170.7178 | 19914.7587 | 8.9862 | 15.0429 | 159.3973 | 20074.156 | 11.9675 | 20.9537 | 152.1707 | 20226.3267 | 16.3238
33 | 2022-08-03 05:30 | 3.2479 | 2.9858 | 1.5261 | 0.0010826 | 398.3894 | 0.0010826 | 300 | 0.32579 | 0 | 19200 | 2022-08-03 05:30 | 0.32579 | 398.3894 | 181.7209 | 19780.1103 | 0.32579 | 0.65158 | 164.9152 | 19945.0255 | 1.2187 | 1.5445 | 73.0726 | 20018.0981 | 2.3144 | 2.3144 | 207.151 | 20225.2491 | 2.9858 | 5.3002 | 184.462 | 20409.7111 | 6.144 | 9.1298 | 170.9398 | 20580.6509 | 8.971 | 15.1149 | 159.2908 | 20739.9416 | 13.4374 | 22.4084 | 150.7474 | 20890.6891 | 18.2185
34 | 2022-08-03 05:40 | 2.3046 | 2.3144 | 1.1829 | 0.00076819 | 410.574 | 0.00076819 | 300 | 0.23146 | 0 | 19800 | 2022-08-03 05:40 | 0.23146 | 410.574 | 190.6297 | 20401.2037 | 0 | 0.23146 | 190.6297 | 20591.8333 | 0.65158 | 0.88304 | 79.0222 | 20670.8555 | 1.5445 | 1.5445 | 219.2179 | 20890.0734 | 2.3144 | 3.8589 | 192.8425 | 21082.9159 | 0 | 2.3144 | 207.151 | 21290.0668 | 9.2149 | 9.2149 | 170.7178 | 21460.7846 | 15.0429 | 24.2578 | 149.083 | 21609.8676 | 20.9537
35 | 2022-08-03 05:50 | 2.1541 | 1.5445 | 0.78943 | 0.00071802 | 413.0056 | 0.00071802 | 300 | 0.21641 | 0 | 20400 | 2022-08-03 05:50 | 0.21641 | 413.0056 | 192.4326 | 21005.4382 | 0.23146 | 0.44786 | 173.8025 | 21179.2407 | 0.23146 | 0.44786 | 86.9013 | 21266.142 | 0.88304 | 0.88304 | 237.0666 | 21503.2086 | 1.5445 | 2.4276 | 205.7707 | 21708.9793 | 5.3002 | 6.8447 | 177.9745 | 21886.9538 | 9.1298 | 14.4299 | 160.3284 | 22047.2822 | 15.1149 | 24.2447 | 149.0943 | 22196.3765 | 22.4084
36 | 2022-08-03 06:00 | 2.0306 | 0.88304 | 0.45133 | 0.00067686 | 415.1392 | 0.00067686 | 300 | 0.20406 | 0 | 21000 | 2022-08-03 06:00 | 0.20406 | 415.1392 | 194.0217 | 21609.1609 | 0.21641 | 0.42046 | 175.3453 | 21784.5062 | 0.44786 | 0.65192 | 82.4516 | 21866.9577 | 0.44786 | 0.44786 | 260.7038 | 22127.6615 | 0.88304 | 1.3309 | 223.8346 | 22351.4961 | 3.8589 | 4.7419 | 187.3586 | 22538.8547 | 2.3144 | 6.1733 | 180.5658 | 22719.4205 | 9.2149 | 11.5293 | 165.4456 | 22884.866 | 0
37 | 2022-08-03 06:10 | 1.7278 | 0.44786 | 0.22891 | 0.00057593 | 421.0171 | 0.00057593 | 300 | 0.17378 | 0 | 21600 | 2022-08-03 06:10 | 0.17378 | 421.0171 | 198.4343 | 22219.4514 | 0.20406 | 0.37784 | 177.9891 | 22397.4404 | 0.42046 | 0.59424 | 83.5278 | 22480.9683 | 0.65192 | 0.65192 | 247.3547 | 22728.3229 | 0.44786 | 1.0998 | 229.8923 | 22958.2153 | 2.4276 | 2.8754 | 200.9505 | 23159.1658 | 6.8447 | 9.2723 | 170.5695 | 23329.7353 | 14.4299 | 21.2746 | 151.8472 | 23481.5825 | 48.5025
38 | 2022-08-03 06:20 | 1.5877 | 0.65192 | 0.3332 | 0.00052924 | 424.1168 | 0.00052924 | 300 | 0.15977 | 0 | 22200 | 2022-08-03 06:20 | 0.15977 | 424.1168 | 200.7824 | 22824.8992 | 0.17378 | 0.33355 | 181.1229 | 23006.022 | 0.37784 | 0.53761 | 84.7072 | 23090.7293 | 0.59424 | 0.59424 | 250.5835 | 23341.3127 | 0.65192 | 1.2462 | 225.9055 | 23567.2183 | 1.3309 | 1.9828 | 211.6839 | 23778.9022 | 4.7419 | 6.0728 | 180.9809 | 23959.883 | 6.1733 | 10.9152 | 166.7182 | 24126.6013 | 0
39 | 2022-08-03 06:30 | 1.4827 | 0.59424 | 0.30372 | 0.00049423 | 426.6381 | 0.00049423 | 300 | 0.14927 | 0 | 22800 | 2022-08-03 06:30 | 0.14927 | 426.6381 | 202.7033 | 23429.3414 | 0.15977 | 0.30904 | 183.0686 | 23612.41 | 0.33355 | 0.48282 | 85.9916 | 23698.4017 | 0.53761 | 0.53761 | 254.1217 | 23952.5234 | 0.59424 | 1.1319 | 228.969 | 24181.4924 | 1.0998 | 1.694 | 216.4007 | 24397.8931 | 2.8754 | 3.9752 | 192.0424 | 24589.9355 | 9.2723 | 12.1477 | 164.2398 | 24754.1752 | 11.5293
40 | 2022-08-03 06:40 | 1.3861 | 0.53761 | 0.27478 | 0.00046204 | 429.1275 | 0.00046204 | 300 | 0.13961 | 0 | 23400 | 2022-08-03 06:40 | 0.13961 | 429.1275 | 204.6098 | 24033.7373 | 0.14927 | 0.28888 | 184.8058 | 24218.5431 | 0.30904 | 0.44865 | 86.8797 | 24305.4228 | 0.48282 | 0.48282 | 257.9749 | 24563.3977 | 0.53761 | 1.0204 | 232.3152 | 24795.7129 | 1.2462 | 1.7838 | 214.8423 | 25010.5552 | 1.9828 | 3.229 | 197.7144 | 25208.2696 | 6.0728 | 8.0557 | 173.9616 | 25382.2312 | 21.2746
41 | 2022-08-03 06:50 | 1.2973 | 0.48282 | 0.24677 | 0.00043242 | 431.5857 | 0.00043242 | 300 | 0.13073 | 0 | 24000 | 2022-08-03 06:50 | 0.13073 | 431.5857 | 206.5023 | 24638.088 | 0.13961 | 0.27034 | 186.53 | 24824.618 | 0.28888 | 0.41961 | 87.6977 | 24912.3157 | 0.44865 | 0.44865 | 260.6392 | 25172.9549 | 0.48282 | 0.93147 | 235.3008 | 25408.2557 | 1.1319 | 1.6147 | 217.859 | 25626.1147 | 1.694 | 2.8259 | 201.4401 | 25827.5548 | 3.9752 | 5.6692 | 182.7317 | 26010.2866 | 10.9152
42 | 2022-08-03 07:00 | 1.5714 | 0.44865 | 0.22931 | 0.0005238 | 424.4968 | 0.0005238 | 300 | 0.15814 | 0 | 24600 | 2022-08-03 07:00 | 0.15814 | 424.4968 | 201.0712 | 25225.568 | 0.13073 | 0.28887 | 184.8069 | 25410.3749 | 0.27034 | 0.42848 | 87.4411 | 25497.816 | 0.41961 | 0.41961 | 263.093 | 25760.909 | 0.44865 | 0.86826 | 237.6273 | 25998.5363 | 1.0204 | 1.4691 | 220.7602 | 26219.2965 | 1.7838 | 2.8042 | 201.6573 | 26420.9538 | 0 | 1.7838 | 214.8423 | 26635.7961 | 12.1477
43 | 2022-08-03 07:10 | 1.4171 | 0.41961 | 0.21447 | 0.00047236 | 428.3101 | 0.00047236 | 300 | 0.14271 | 0 | 25200 | 2022-08-03 07:10 | 0.14271 | 428.3101 | 203.9827 | 25832.2928 | 0.15814 | 0.30085 | 183.7585 | 26016.0513 | 0.28887 | 0.43158 | 87.3531 | 26103.4043 | 0.42848 | 0.42848 | 262.3234 | 26365.7277 | 0.41961 | 0.84809 | 238.4106 | 26604.1383 | 0.93147 | 1.3511 | 223.3634 | 26827.5017 | 1.6147 | 2.5462 | 204.4013 | 27031.903 | 3.229 | 4.8437 | 186.8027 | 27218.7057 | 8.0557
44 | 2022-08-03 07:20 | 1.7198 | 0.42848 | 0.219 | 0.00057325 | 421.1876 | 0.00057325 | 300 | 0.17298 | 0 | 25800 | 2022-08-03 07:20 | 0.17298 | 421.1876 | 198.563 | 26419.7506 | 0.14271 | 0.31568 | 182.5244 | 26602.275 | 0.30085 | 0.47382 | 86.2184 | 26688.4934 | 0.43158 | 0.43158 | 262.0592 | 26950.5525 | 0.42848 | 0.86006 | 237.9433 | 27188.4959 | 0.86826 | 1.2967 | 224.6507 | 27413.1466 | 1.4691 | 2.3373 | 206.8646 | 27620.0112 | 2.8259 | 4.295 | 189.9735 | 27809.9847 | 5.6692
45 | 2022-08-03 07:30 | 2.7529 | 0.43158 | 0.22058 | 0.00091765 | 404.2251 | 0.00091765 | 300 | 0.27629 | 0 | 26400 | 2022-08-03 07:30 | 0.27629 | 404.2251 | 185.9619 | 26990.187 | 0.44927 | 0.72556 | 162.4507 | 27152.6377 | 0.31568 | 0.59198 | 83.5725 | 27236.2102 | 0.47382 | 0.47382 | 258.6551 | 27494.8653 | 0.43158 | 0.9054 | 236.238 | 27731.1033 | 0.84809 | 1.2797 | 225.0681 | 27956.1713 | 1.3511 | 2.1992 | 208.6369 | 28164.8082 | 2.8042 | 4.1553 | 190.8549 | 28355.6631 | 1.7838
46 | 2022-08-03 07:40 | 4.0427 | 0.47382 | 0.24218 | 0.0013476 | 390.7681 | 0.0013476 | 300 | 0.40527 | 0 | 27000 | 2022-08-03 07:40 | 0.40527 | 390.7681 | 176.2511 | 27567.0191 | 0.40527 | 0.81054 | 159.9512 | 27726.9703 | 0.72556 | 1.1308 | 76.3326 | 27803.303 | 0.59198 | 0.59198 | 250.7175 | 28054.0205 | 0.47382 | 1.0658 | 230.9047 | 28284.9252 | 0.86006 | 1.3339 | 223.7644 | 28508.6896 | 1.2967 | 2.1568 | 209.2059 | 28717.8955 | 2.5462 | 3.8429 | 192.9547 | 28910.8501 | 4.8437
47 | 2022-08-03 07:50 | 4.4415 | 0.59198 | 0.30257 | 0.0014805 | 387.53 | 0.0014805 | 300 | 0.44515 | 0 | 27600 | 2022-08-03 07:50 | 0.44515 | 387.53 | 173.9501 | 28161.4802 | 0.44515 | 0.89031 | 157.8631 | 28319.3432 | 0.81054 | 1.2557 | 75.2216 | 28394.5648 | 1.1308 | 1.1308 | 228.9979 | 28623.5627 | 0.59198 | 1.7228 | 215.8908 | 28839.4535 | 0.9054 | 1.4974 | 220.1715 | 29059.6249 | 1.2797 | 2.1851 | 208.8249 | 29268.4499 | 4.5365 | 5.8162 | 182.0782 | 29450.5281 | 4.295
48 | 2022-08-03 08:00 | 2.8263 | 1.1308 | 0.57798 | 0.00094211 | 403.2921 | 0.00094211 | 300 | 0.28363 | 0 | 28200 | 2022-08-03 08:00 | 0.28363 | 403.2921 | 185.2808 | 28788.5728 | 0.28363 | 0.56727 | 168.1458 | 28956.7187 | 0.89031 | 1.1739 | 75.9339 | 29032.6526 | 1.2557 | 1.2557 | 225.6647 | 29258.3173 | 1.1308 | 2.3865 | 206.2624 | 29464.5796 | 1.0658 | 2.1966 | 208.6706 | 29673.2502 | 1.3339 | 2.3997 | 206.1037 | 29879.354 | 2.1568 | 3.4907 | 195.569 | 30074.9229 | 4.1553
49 | 2022-08-03 08:10 | 2.4324 | 1.2557 | 0.6418 | 0.0008108 | 408.6381 | 0.0008108 | 300 | 0.24424 | 0 | 28800 | 2022-08-03 08:10 | 0.24424 | 408.6381 | 189.2004 | 29397.8384 | 0.24424 | 0.48848 | 171.703 | 29569.5414 | 0.56727 | 0.8115 | 79.9623 | 29649.5037 | 1.1739 | 1.1739 | 227.8017 | 29877.3055 | 1.2557 | 2.4296 | 205.7461 | 30083.0516 | 1.7228 | 2.9785 | 199.962 | 30283.0136 | 1.4974 | 3.2202 | 197.7898 | 30480.8035 | 2.1851 | 3.6824 | 194.1102 | 30674.9136 | 3.8429
50 | 2022-08-03 08:20 | 1.5411 | 1.1739 | 0.60001 | 0.00051371 | 425.213 | 0.00051371 | 300 | 0.15511 | 0 | 29400 | 2022-08-03 08:20 | 0.15511 | 425.213 | 201.6163 | 30026.8292 | 0 | 0.15511 | 201.6163 | 30228.4455 | 0.48848 | 0.64359 | 82.6001 | 30311.0457 | 0.8115 | 0.8115 | 239.887 | 30550.9326 | 1.1739 | 1.9854 | 211.6447 | 30762.5773 | 2.3865 | 3.5605 | 195.0277 | 30957.6051 | 2.1966 | 4.5832 | 188.254 | 31145.859 | 2.3997 | 4.5963 | 188.1785 | 31334.0375 | 5.8162
51 | 2022-08-03 08:30 | 1.4476 | 0.8115 | 0.41477 | 0.00048254 | 427.5217 | 0.00048254 | 300 | 0.14576 | 0 | 30000 | 2022-08-03 08:30 | 0.14576 | 427.5217 | 203.3789 | 30630.9007 | 0.15511 | 0.30087 | 183.7563 | 30814.657 | 0.15511 | 0.30087 | 91.8781 | 30906.5351 | 0.64359 | 0.64359 | 247.8004 | 31154.3355 | 0.8115 | 1.4551 | 221.0561 | 31375.3917 | 2.4296 | 3.2411 | 197.6104 | 31573.002 | 2.9785 | 5.4081 | 183.9419 | 31756.9439 | 3.2202 | 6.1987 | 180.4618 | 31937.4057 | 3.4907
52 | 2022-08-03 08:40 | 1.1871 | 0.64359 | 0.32895 | 0.0003957 | 434.892 | 0.0003957 | 300 | 0.11971 | 0 | 30600 | 2022-08-03 08:40 | 0.11971 | 434.892 | 209.0634 | 31243.9554 | 0.14576 | 0.26547 | 187.0052 | 31430.9606 | 0.30087 | 0.42058 | 87.6691 | 31518.6297 | 0.30087 | 0.30087 | 275.6344 | 31794.2641 | 0.64359 | 0.94447 | 234.845 | 32029.1091 | 1.9854 | 2.629 | 203.4866 | 32232.5958 | 3.5605 | 5.5459 | 183.2952 | 32415.891 | 4.5832 | 8.1436 | 173.6972 | 32589.5882 | 3.6824
53 | 2022-08-03 08:50 | 1.836 | 0.30087 | 0.15378 | 0.000612 | 418.7989 | 0.000612 | 300 | 0.1846 | 0 | 31200 | 2022-08-03 08:50 | 0.1846 | 418.7989 | 196.7629 | 31815.5618 | 0.11971 | 0.30431 | 183.4643 | 31999.0262 | 0.26547 | 0.45007 | 86.8413 | 32085.8675 | 0.42058 | 0.42058 | 263.0074 | 32348.8749 | 0.30087 | 0.72146 | 243.8697 | 32592.7446 | 1.4551 | 1.756 | 215.3154 | 32808.06 | 3.2411 | 4.6962 | 187.6128 | 32995.6727 | 5.4081 | 8.6493 | 172.2385 | 33167.9112 | 4.5963
54 | 2022-08-03 09:00 | 2.3867 | 0.42058 | 0.21497 | 0.00079555 | 409.3179 | 0.00079555 | 300 | 0.23967 | 0 | 31800 | 2022-08-03 09:00 | 0.23967 | 409.3179 | 189.7017 | 32399.0196 | 0.42427 | 0.66393 | 164.4821 | 32563.5018 | 0.30431 | 0.54398 | 84.5678 | 32648.0695 | 0.45007 | 0.45007 | 260.524 | 32908.5935 | 0.42058 | 0.87066 | 237.5356 | 33146.1292 | 0.94447 | 1.3651 | 223.042 | 33369.1712 | 2.629 | 3.5735 | 194.928 | 33564.0992 | 0 | 2.629 | 203.4866 | 33767.5858 | 6.1987
55 | 2022-08-03 09:10 | 1.7619 | 0.45007 | 0.23004 | 0.00058731 | 420.3016 | 0.00058731 | 300 | 0.17719 | 0 | 32400 | 2022-08-03 09:10 | 0.17719 | 420.3016 | 197.8943 | 33018.1959 | 0 | 0.17719 | 197.8943 | 33216.0902 | 0.66393 | 0.84113 | 79.562 | 33295.6522 | 0.54398 | 0.54398 | 253.7033 | 33549.3555 | 0.45007 | 0.99405 | 233.1687 | 33782.5242 | 0.72146 | 1.1715 | 227.8672 | 34010.3914 | 1.756 | 2.4774 | 205.1858 | 34215.5772 | 10.2422 | 11.9981 | 164.5249 | 34380.102 | 8.1436
56 | 2022-08-03 09:20 | 4.9401 | 0.54398 | 0.27803 | 0.0016467 | 383.8961 | 0.0016467 | 300 | 0.49501 | 0 | 33000 | 2022-08-03 09:20 | 0.49501 | 383.8961 | 171.384 | 33555.2801 | 0.6722 | 1.1672 | 151.9901 | 33707.2701 | 0.17719 | 0.6722 | 82.0987 | 33789.3688 | 0.84113 | 0.84113 | 238.6859 | 34028.0547 | 0.54398 | 1.3851 | 222.587 | 34250.6417 | 0.87066 | 1.4146 | 221.9306 | 34472.5723 | 1.3651 | 2.2357 | 208.1562 | 34680.7285 | 3.5735 | 4.9386 | 186.296 | 34867.0245 | 8.6493
57 | 2022-08-03 09:30 | 5.6726 | 0.84113 | 0.42991 | 0.0018909 | 379.217 | 0.0018909 | 300 | 0.56826 | 0 | 33600 | 2022-08-03 09:30 | 0.56826 | 379.217 | 168.1045 | 34147.3215 | 0.56826 | 1.1365 | 152.5581 | 34299.8795 | 1.1672 | 1.7355 | 71.8899 | 34371.7694 | 0.6722 | 0.6722 | 246.296 | 34618.0654 | 0.84113 | 1.5133 | 219.845 | 34837.9104 | 0.99405 | 1.8352 | 213.9895 | 35051.8999 | 1.1715 | 2.1656 | 209.087 | 35260.9869 | 0 | 1.1715 | 227.8672 | 35488.8541 | 2.629
58 | 2022-08-03 09:40 | 3.9507 | 0.6722 | 0.34357 | 0.0013169 | 391.5639 | 0.0013169 | 300 | 0.39607 | 0 | 34200 | 2022-08-03 09:40 | 0.39607 | 391.5639 | 176.8186 | 34768.3825 | 0.39607 | 0.79214 | 160.4663 | 34928.8487 | 1.1365 | 1.5326 | 73.152 | 35002.0008 | 1.7355 | 1.7355 | 215.6696 | 35217.6703 | 0.6722 | 2.4077 | 206.0078 | 35423.6781 | 1.3851 | 2.0573 | 210.5938 | 35634.2719 | 1.4146 | 2.7997 | 201.7023 | 35835.9742 | 4.7131 | 6.1278 | 180.7528 | 36016.727 | 11.9981
59 | 2022-08-03 09:50 | 3.399 | 1.7355 | 0.88702 | 0.001133 | 396.7961 | 0.001133 | 300 | 0.3409 | 0 | 34800 | 2022-08-03 09:50 | 0.3409 | 396.7961 | 180.571 | 35377.3671 | 0.3409 | 0.68181 | 163.8716 | 35541.2387 | 0.79214 | 1.133 | 76.3118 | 35617.5504 | 1.5326 | 1.5326 | 219.4561 | 35837.0065 | 1.7355 | 3.2681 | 197.3816 | 36034.3881 | 1.5133 | 3.2488 | 197.545 | 36231.9331 | 1.8352 | 3.3485 | 196.7108 | 36428.6439 | 2.1656 | 4.0008 | 191.8702 | 36620.5141 | 4.9386
60 | 2022-08-03 10:00 | 6.9418 | 1.5326 | 0.78333 | 0.0023139 | 372.4742 | 0.0023139 | 300 | 0.69518 | 0 | 35400 | 2022-08-03 10:00 | 0.69518 | 372.4742 | 163.4267 | 35935.9009 | 0.69518 | 1.3904 | 148.3128 | 36084.2137 | 0.68181 | 1.377 | 74.2568 | 36158.4705 | 1.133 | 1.133 | 228.9353 | 36387.4059 | 1.5326 | 2.6656 | 203.0931 | 36590.499 | 2.4077 | 3.9403 | 192.2798 | 36782.7788 | 2.0573 | 4.465 | 188.9438 | 36971.7226 | 2.7997 | 4.8571 | 186.7305 | 37158.4531 | 1.1715
61 | 2022-08-03 10:10 | 7.3475 | 1.133 | 0.57911 | 0.0024492 | 370.5966 | 0.0024492 | 300 | 0.73575 | 0 | 36000 | 2022-08-03 10:10 | 0.73575 | 370.5966 | 162.1341 | 36532.7307 | 0.73575 | 1.4715 | 147.1398 | 36679.8705 | 1.3904 | 2.1261 | 69.8754 | 36749.7459 | 1.377 | 1.377 | 222.7704 | 36972.5163 | 1.133 | 2.51 | 204.8106 | 37177.3269 | 5.9337 | 7.0668 | 177.1808 | 37354.5077 | 3.2488 | 9.1825 | 170.8019 | 37525.3097 | 3.3485 | 6.5973 | 178.8941 | 37704.2038 | 6.1278
62 | 2022-08-03 10:20 | 4.5291 | 1.377 | 0.70379 | 0.0015097 | 386.8609 | 0.0015097 | 300 | 0.45391 | 0 | 36600 | 2022-08-03 10:20 | 0.45391 | 386.8609 | 173.4764 | 37160.3372 | 0.45391 | 0.90782 | 157.4331 | 37317.7704 | 1.4715 | 1.9254 | 70.8522 | 37388.6225 | 2.1261 | 2.1261 | 209.6263 | 37598.2488 | 1.377 | 3.5031 | 195.4719 | 37793.7208 | 2.51 | 3.887 | 192.6466 | 37986.3674 | 3.9403 | 6.4503 | 179.4594 | 38165.8268 | 4.465 | 8.4053 | 172.93 | 38338.7567 | 8.8578
63 | 2022-08-03 10:30 | 3.7219 | 2.1261 | 1.0867 | 0.0012406 | 393.6324 | 0.0012406 | 300 | 0.37319 | 0 | 37200 | 2022-08-03 10:30 | 0.37319 | 393.6324 | 178.2978 | 37771.9302 | 0.37319 | 0.74638 | 161.8086 | 37933.7388 | 0.90782 | 1.281 | 75.0117 | 38008.7504 | 1.9254 | 1.9254 | 212.5565 | 38221.3069 | 2.1261 | 4.0515 | 191.5319 | 38412.8389 | 3.5031 | 5.6292 | 182.9132 | 38595.7521 | 7.0668 | 10.5698 | 167.4703 | 38763.2224 | 9.1825 | 16.2493 | 157.6851 | 38920.9075 | 6.5973
64 | 2022-08-03 10:40 | 6.1335 | 1.9254 | 0.9841 | 0.0020445 | 376.5957 | 0.0020445 | 300 | 0.61435 | 0 | 37800 | 2022-08-03 10:40 | 0.61435 | 376.5957 | 166.2793 | 38342.8749 | 0.61435 | 1.2287 | 150.9016 | 38493.7765 | 0.74638 | 1.3607 | 74.3803 | 38568.1569 | 1.281 | 1.281 | 225.035 | 38793.1918 | 1.9254 | 3.2064 | 197.9086 | 38991.1004 | 0 | 1.9254 | 212.5565 | 39203.6569 | 3.887 | 3.887 | 192.6466 | 39396.3035 | 6.4503 | 10.3373 | 167.9927 | 39564.2962 | 8.4053
65 | 2022-08-03 10:50 | 6.2116 | 1.281 | 0.65474 | 0.0020705 | 376.1726 | 0.0020705 | 300 | 0.62216 | 0 | 38400 | 2022-08-03 10:50 | 0.62216 | 376.1726 | 165.9855 | 38942.158 | 0.62216 | 1.2443 | 150.635 | 39092.793 | 1.2287 | 1.8509 | 71.2449 | 39164.038 | 1.3607 | 1.3607 | 223.141 | 39387.179 | 1.281 | 2.6417 | 203.3493 | 39590.5283 | 7.2579 | 8.5389 | 172.5484 | 39763.0767 | 5.6292 | 12.8871 | 162.8867 | 39925.9634 | 10.5698 | 16.199 | 157.7535 | 40083.717 | 16.2493
66 | 2022-08-03 11:00 | 6.9447 | 1.3607 | 0.69548 | 0.0023149 | 372.46 | 0.0023149 | 300 | 0.69547 | 0 | 39000 | 2022-08-03 11:00 | 0.69547 | 372.46 | 163.4169 | 39535.8769 | 0.69547 | 1.3909 | 148.3039 | 39684.1808 | 1.2443 | 1.9398 | 70.7784 | 39754.9592 | 1.8509 | 1.8509 | 213.7348 | 39968.694 | 1.3607 | 3.2116 | 197.864 | 40166.5579 | 2.6417 | 4.0025 | 191.8587 | 40358.4166 | 1.9254 | 4.5671 | 188.3463 | 40546.763 | 3.887 | 5.8124 | 182.0948 | 40728.8578 | 10.3373
67 | 2022-08-03 11:10 | 8.7096 | 1.8509 | 0.94599 | 0.0029032 | 365.0257 | 0.0029032 | 300 | 0.87196 | 0 | 39600 | 2022-08-03 11:10 | 0.87196 | 365.0257 | 158.3239 | 40123.3496 | 0.87196 | 1.7439 | 143.682 | 40267.0316 | 1.3909 | 2.2629 | 69.268 | 40336.2996 | 1.9398 | 1.9398 | 212.3351 | 40548.6347 | 1.8509 | 3.7906 | 193.3248 | 40741.9595 | 3.2116 | 5.0624 | 185.6509 | 40927.6104 | 8.5389 | 11.7505 | 165.0059 | 41092.6163 | 12.8871 | 21.426 | 151.6965 | 41244.3128 | 16.199
68 | 2022-08-03 11:20 | 7.591 | 1.9398 | 0.99145 | 0.0025303 | 369.5224 | 0.0025303 | 300 | 0.7601 | 0 | 40200 | 2022-08-03 11:20 | 0.7601 | 369.5224 | 161.3964 | 40730.9188 | 0.7601 | 1.5202 | 146.4703 | 40877.3892 | 1.7439 | 2.504 | 68.2931 | 40945.6822 | 2.2629 | 2.2629 | 207.8041 | 41153.4863 | 1.9398 | 4.2027 | 190.552 | 41344.0383 | 3.7906 | 5.7304 | 182.4573 | 41526.4956 | 4.0025 | 7.7931 | 174.7704 | 41701.2659 | 4.5671 | 8.5696 | 172.4618 | 41873.7277 | 5.8124
69 | 2022-08-03 11:30 | 6.0184 | 2.2629 | 1.1566 | 0.0020061 | 377.23 | 0.0020061 | 300 | 0.60284 | 0 | 40800 | 2022-08-03 11:30 | 0.60284 | 377.23 | 166.7201 | 41343.9501 | 0.60284 | 1.2057 | 151.3017 | 41495.2518 | 1.5202 | 2.123 | 69.8895 | 41565.1413 | 2.504 | 2.504 | 204.8792 | 41770.0206 | 2.2629 | 4.7669 | 187.2207 | 41957.2413 | 4.2027 | 6.4656 | 179.3999 | 42136.6412 | 5.0624 | 9.2651 | 170.5879 | 42307.229 | 11.7505 | 16.813 | 156.9341 | 42464.1631 | 21.426
70 | 2022-08-03 11:40 | 4.4603 | 2.504 | 1.2798 | 0.0014868 | 387.3858 | 0.0014868 | 300 | 0.44703 | 0 | 41400 | 2022-08-03 11:40 | 0.44703 | 387.3858 | 173.848 | 41961.2338 | 0.44703 | 0.89405 | 157.7704 | 42119.0042 | 1.2057 | 1.6527 | 72.3834 | 42191.3876 | 2.123 | 2.123 | 209.6684 | 42401.056 | 2.504 | 4.6271 | 188.0029 | 42589.0589 | 4.7669 | 7.271 | 176.4756 | 42765.5345 | 5.7304 | 10.4974 | 167.6317 | 42933.1662 | 7.7931 | 13.5236 | 161.7911 | 43094.9573 | 8.5696
71 | 2022-08-03 11:50 | 5.4209 | 2.123 | 1.0851 | 0.001807 | 380.7473 | 0.001807 | 300 | 0.54309 | 0 | 42000 | 2022-08-03 11:50 | 0.54309 | 380.7473 | 169.1741 | 42549.9214 | 0.54309 | 1.0862 | 153.5287 | 42703.4502 | 0.89405 | 1.4371 | 73.8136 | 42777.2637 | 1.6527 | 1.6527 | 217.1502 | 42994.4139 | 2.123 | 3.7758 | 193.4314 | 43187.8453 | 4.6271 | 6.7501 | 178.3215 | 43366.1669 | 6.4656 | 11.0927 | 166.3421 | 43532.509 | 9.2651 | 15.7308 | 158.4027 | 43690.9117 | 16.813
72 | 2022-08-03 12:00 | 3.8456 | 1.6527 | 0.84471 | 0.0012819 | 392.4976 | 0.0012819 | 300 | 0.38556 | 0 | 42600 | 2022-08-03 12:00 | 0.38556 | 392.4976 | 177.4856 | 43169.9832 | 0.38556 | 0.77112 | 161.0716 | 43331.0548 | 1.0862 | 1.4717 | 73.5681 | 43404.6229 | 1.4371 | 1.4371 | 221.4407 | 43626.0636 | 1.6527 | 3.0898 | 198.9373 | 43825.0009 | 3.7758 | 5.4285 | 183.8454 | 44008.8463 | 7.271 | 11.0467 | 166.4389 | 44175.2852 | 10.4974 | 17.7683 | 155.7245 | 44331.0097 | 13.5236
73 | 2022-08-03 12:10 | 3.7609 | 1.4371 | 0.73454 | 0.0012536 | 393.2702 | 0.0012536 | 300 | 0.37709 | 0 | 43200 | 2022-08-03 12:10 | 0.37709 | 393.2702 | 178.0384 | 43771.3086 | 0.37709 | 0.75418 | 161.5732 | 43932.8818 | 0.77112 | 1.1482 | 76.1698 | 44009.0517 | 1.4717 | 1.4717 | 220.7043 | 44229.756 | 1.4371 | 2.9089 | 200.6253 | 44430.3813 | 0 | 1.4371 | 221.4407 | 44651.8219 | 6.7501 | 6.7501 | 178.3215 | 44830.1435 | 11.0927 | 17.8428 | 155.6333 | 44985.7768 | 15.7308
74 | 2022-08-03 12:20 | 5.2743 | 1.4717 | 0.75223 | 0.0017581 | 381.6745 | 0.0017581 | 300 | 0.52843 | 0 | 43800 | 2022-08-03 12:20 | 0.52843 | 381.6745 | 169.8235 | 44351.4981 | 0.52843 | 1.0569 | 154.1181 | 44505.6162 | 0.75418 | 1.2826 | 74.9985 | 44580.6147 | 1.1482 | 1.1482 | 228.5095 | 44809.1242 | 1.4717 | 2.62 | 203.5852 | 45012.7094 | 3.0898 | 4.5616 | 188.3784 | 45201.0878 | 5.4285 | 8.5183 | 172.6069 | 45373.6947 | 11.0467 | 16.4752 | 157.3806 | 45531.0753 | 17.7683
75 | 2022-08-03 12:30 | 6.4998 | 1.1482 | 0.58687 | 0.0021666 | 374.6594 | 0.0021666 | 300 | 0.65098 | 0 | 44400 | 2022-08-03 12:30 | 0.65098 | 374.6594 | 164.9365 | 44939.5958 | 0.65098 | 1.302 | 149.683 | 45089.2789 | 1.0569 | 1.7078 | 72.0516 | 45161.3304 | 1.2826 | 1.2826 | 224.9956 | 45386.326 | 1.1482 | 2.4308 | 205.732 | 45592.058 | 2.9089 | 4.0571 | 191.4949 | 45783.5529 | 1.4371 | 4.346 | 189.6594 | 45973.2123 | 6.7501 | 8.1873 | 173.5673 | 46146.7797 | 17.8428
76 | 2022-08-03 12:40 | 6.4489 | 1.2826 | 0.65556 | 0.0021496 | 374.9213 | 0.0021496 | 300 | 0.64589 | 0 | 45000 | 2022-08-03 12:40 | 0.64589 | 374.9213 | 165.1178 | 45540.0391 | 0.64589 | 1.2918 | 149.8476 | 45689.8867 | 1.302 | 1.9479 | 70.7373 | 45760.6239 | 1.7078 | 1.7078 | 216.1548 | 45976.7787 | 1.2826 | 2.9905 | 199.85 | 46176.6287 | 5.0508 | 6.3334 | 179.9195 | 46356.5482 | 4.5616 | 9.6124 | 169.7114 | 46526.2597 | 8.5183 | 13.0799 | 162.5485 | 46688.8081 | 16.4752
77 | 2022-08-03 12:50 | 5.8759 | 1.7078 | 0.8729 | 0.0019586 | 378.0336 | 0.0019586 | 300 | 0.58859 | 0 | 45600 | 2022-08-03 12:50 | 0.58859 | 378.0336 | 167.2795 | 46145.3131 | 0.58859 | 1.1772 | 151.8093 | 46297.1224 | 1.2918 | 1.8804 | 71.0873 | 46368.2097 | 1.9479 | 1.9479 | 212.2119 | 46580.4216 | 1.7078 | 3.6557 | 194.3085 | 46774.73 | 2.9905 | 4.6983 | 187.6013 | 46962.3313 | 4.0571 | 7.0476 | 177.2483 | 47139.5796 | 4.346 | 8.4031 | 172.9361 | 47312.5157 | 8.1873
78 | 2022-08-03 13:00 | 4.9465 | 1.9479 | 0.99557 | 0.0016488 | 383.8517 | 0.0016488 | 300 | 0.49565 | 0 | 46200 | 2022-08-03 13:00 | 0.49565 | 383.8517 | 171.3528 | 46755.2045 | 0.49565 | 0.99131 | 155.5059 | 46910.7105 | 1.1772 | 1.6728 | 72.2608 | 46982.9713 | 1.8804 | 1.8804 | 213.262 | 47196.2333 | 1.9479 | 3.8282 | 193.058 | 47389.2913 | 3.6557 | 5.6035 | 183.0302 | 47572.3215 | 6.3334 | 9.9891 | 168.8005 | 47741.122 | 9.6124 | 15.9458 | 158.1019 | 47899.2239 | 13.0799
79 | 2022-08-03 13:10 | 4.6899 | 1.8804 | 0.96108 | 0.0015633 | 385.6675 | 0.0015633 | 300 | 0.46999 | 0 | 46800 | 2022-08-03 13:10 | 0.46999 | 385.6675 | 172.6328 | 47358.3003 | 0.46999 | 0.93999 | 156.6676 | 47514.9678 | 0.99131 | 1.4613 | 73.6415 | 47588.6093 | 1.6728 | 1.6728 | 216.7825 | 47805.3918 | 1.8804 | 3.5532 | 195.0836 | 48000.4754 | 3.8282 | 5.7086 | 182.5549 | 48183.0303 | 4.6983 | 8.5265 | 172.5836 | 48355.6138 | 7.0476 | 11.7459 | 165.0151 | 48520.6289 | 8.4031
80 | 2022-08-03 13:20 | 4.5884 | 1.6728 | 0.855 | 0.0015295 | 386.4155 | 0.0015295 | 300 | 0.45984 | 0 | 47400 | 2022-08-03 13:20 | 0.45984 | 386.4155 | 173.1613 | 47959.5768 | 0.45984 | 0.91969 | 157.1472 | 48116.7241 | 0.93999 | 1.3998 | 74.0859 | 48190.81 | 1.4613 | 1.4613 | 220.9245 | 48411.7345 | 1.6728 | 3.1341 | 198.5414 | 48610.2759 | 0 | 1.6728 | 216.7825 | 48827.0584 | 5.6035 | 5.6035 | 183.0302 | 49010.0885 | 9.9891 | 15.5926 | 158.5984 | 49168.6869 | 15.9458
81 | 2022-08-03 13:30 | 3.3312 | 1.4613 | 0.74689 | 0.0011104 | 397.5019 | 0.0011104 | 300 | 0.33412 | 0 | 48000 | 2022-08-03 13:30 | 0.33412 | 397.5019 | 181.08 | 48578.5819 | 0.33412 | 0.66823 | 164.3335 | 48742.9155 | 0.91969 | 1.2538 | 75.2375 | 48818.1529 | 1.3998 | 1.3998 | 222.2577 | 49040.4107 | 1.4613 | 2.8611 | 201.0908 | 49241.5014 | 3.5532 | 5.0145 | 185.8984 | 49427.3998 | 5.7086 | 9.2618 | 170.5965 | 49597.9963 | 8.5265 | 14.2351 | 160.6338 | 49758.6301 | 11.7459
82 | 2022-08-03 13:40 | 3.3094 | 1.3998 | 0.71547 | 0.0011031 | 397.7316 | 0.0011031 | 300 | 0.33194 | 0 | 48600 | 2022-08-03 13:40 | 0.33194 | 397.7316 | 181.2457 | 49178.9774 | 0.33194 | 0.66388 | 164.484 | 49343.4614 | 0.66823 | 1.0002 | 77.6561 | 49421.1175 | 1.2538 | 1.2538 | 225.7124 | 49646.8299 | 1.3998 | 2.6536 | 203.2215 | 49850.0514 | 3.1341 | 4.534 | 188.5387 | 50038.5901 | 1.6728 | 4.807 | 187.0017 | 50225.5918 | 5.6035 | 7.2764 | 176.4572 | 50402.049 | 15.5926
83 | 2022-08-03 13:50 | 3.2289 | 1.2538 | 0.64083 | 0.0010763 | 398.595 | 0.0010763 | 300 | 0.32389 | 0 | 49200 | 2022-08-03 13:50 | 0.32389 | 398.595 | 181.8695 | 49780.4646 | 0.32389 | 0.64779 | 165.0501 | 49945.5147 | 0.66388 | 0.98777 | 77.7919 | 50023.3065 | 1.0002 | 1.0002 | 232.9683 | 50256.2749 | 1.2538 | 2.254 | 207.9192 | 50464.194 | 2.8611 | 4.1149 | 191.1158 | 50655.3099 | 5.0145 | 7.8756 | 174.5129 | 50829.8228 | 9.2618 | 14.2763 | 160.5689 | 50990.3916 | 14.2351
84 | 2022-08-03 14:00 | 2.7466 | 1.0002 | 0.5112 | 0.00091552 | 404.3074 | 0.00091552 | 300 | 0.27566 | 0 | 49800 | 2022-08-03 14:00 | 0.27566 | 404.3074 | 186.0221 | 50390.3294 | 0.27566 | 0.55131 | 168.8186 | 50559.148 | 0.64779 | 0.92344 | 78.5288 | 50637.6768 | 0.98777 | 0.98777 | 233.3756 | 50871.0524 | 1.0002 | 1.9879 | 211.6074 | 51082.6598 | 2.6536 | 3.6538 | 194.3225 | 51276.9823 | 4.534 | 7.1876 | 176.7607 | 51453.743 | 4.807 | 9.3409 | 170.3934 | 51624.1364 | 0
85 | 2022-08-03 14:10 | 2.3424 | 0.98777 | 0.50486 | 0.0007808 | 409.9895 | 0.0007808 | 300 | 0.23524 | 0 | 50400 | 2022-08-03 14:10 | 0.23524 | 409.9895 | 190.1975 | 51000.187 | 0 | 0.23524 | 190.1975 | 51190.3846 | 0.55131 | 0.78655 | 80.3127 | 51270.6973 | 0.92344 | 0.92344 | 235.5863 | 51506.2836 | 0.98777 | 1.9112 | 212.7767 | 51719.0603 | 2.254 | 3.2417 | 197.6052 | 51916.6655 | 4.1149 | 6.3689 | 179.7787 | 52096.4442 | 7.8756 | 11.9906 | 164.5394 | 52260.9836 | 21.5527
86 | 2022-08-03 14:20 | 2.3421 | 0.92344 | 0.47198 | 0.00078068 | 409.9946 | 0.00078068 | 300 | 0.23521 | 0 | 51000 | 2022-08-03 14:20 | 0.23521 | 409.9946 | 190.2014 | 51600.196 | 0.23524 | 0.47044 | 172.6096 | 51772.8056 | 0.23524 | 0.47044 | 86.3048 | 51859.1104 | 0.78655 | 0.78655 | 240.9381 | 52100.0486 | 0.92344 | 1.71 | 216.1166 | 52316.1652 | 1.9879 | 2.9114 | 200.6011 | 52516.7663 | 3.6538 | 5.6418 | 182.8561 | 52699.6224 | 7.1876 | 10.8414 | 166.8766 | 52866.499 | 0
87 | 2022-08-03 14:30 | 2.4652 | 0.78655 | 0.40202 | 0.00082174 | 408.1587 | 0.00082174 | 300 | 0.24752 | 0 | 51600 | 2022-08-03 14:30 | 0.24752 | 408.1587 | 188.8472 | 52197.0059 | 0.48273 | 0.73025 | 162.3045 | 52359.3103 | 0.47044 | 0.71796 | 81.3452 | 52440.6555 | 0.47044 | 0.47044 | 258.9145 | 52699.57 | 0.78655 | 1.257 | 225.632 | 52925.2019 | 1.9112 | 2.6978 | 202.7528 | 53127.9547 | 3.2417 | 5.153 | 185.1908 | 53313.1455 | 6.3689 | 9.6107 | 169.7157 | 53482.8612 | 9.3409
88 | 2022-08-03 14:40 | 3.4261 | 0.47044 | 0.24045 | 0.001142 | 396.5189 | 0.001142 | 300 | 0.34361 | 0 | 52200 | 2022-08-03 14:40 | 0.34361 | 396.5189 | 180.3712 | 52776.8901 | 0.34361 | 0.68722 | 163.6904 | 52940.5804 | 0.73025 | 1.0739 | 76.8872 | 53017.4676 | 0.71796 | 0.71796 | 244.0355 | 53261.5031 | 0.47044 | 1.1884 | 227.4114 | 53488.9145 | 1.71 | 2.1804 | 208.8869 | 53697.8014 | 2.9114 | 4.6214 | 188.0353 | 53885.8367 | 5.6418 | 8.5531 | 172.5082 | 54058.3449 | 11.9906
89 | 2022-08-03 14:50 | 2.2962 | 0.71796 | 0.36696 | 0.00076539 | 410.7052 | 0.00076539 | 300 | 0.23062 | 0 | 52800 | 2022-08-03 14:50 | 0.23062 | 410.7052 | 190.7267 | 53401.4319 | 0 | 0.23062 | 190.7267 | 53592.1587 | 0.68722 | 0.91783 | 78.5958 | 53670.7545 | 1.0739 | 1.0739 | 230.6615 | 53901.4159 | 0.71796 | 1.7918 | 214.707 | 54116.123 | 1.257 | 1.975 | 211.8016 | 54327.9246 | 2.6978 | 3.9548 | 192.181 | 54520.1056 | 5.153 | 7.8507 | 174.5903 | 54694.6958 | 10.8414
90 | 2022-08-03 15:00 | 2.1364 | 1.0739 | 0.54886 | 0.00071213 | 413.3026 | 0.00071213 | 300 | 0.21464 | 0 | 53400 | 2022-08-03 15:00 | 0.21464 | 413.3026 | 192.6534 | 54005.9561 | 0.23062 | 0.44526 | 173.9445 | 54179.9006 | 0.23062 | 0.44526 | 86.9723 | 54266.8729 | 0.91783 | 0.91783 | 235.7874 | 54502.6602 | 1.0739 | 1.9917 | 211.5517 | 54714.2119 | 1.1884 | 2.2623 | 207.8124 | 54922.0243 | 2.1804 | 3.3688 | 196.5441 | 55118.5684 | 4.6214 | 6.8018 | 178.1311 | 55296.6995 | 9.6107
91 | 2022-08-03 15:10 | 1.6517 | 0.91783 | 0.46911 | 0.00055057 | 422.6665 | 0.00055057 | 300 | 0.16617 | 0 | 54000 | 2022-08-03 15:10 | 0.16617 | 422.6665 | 199.6818 | 54622.3483 | 0.21464 | 0.38081 | 177.7939 | 54800.1422 | 0.44526 | 0.61143 | 83.1951 | 54883.3374 | 0.44526 | 0.44526 | 260.9168 | 55144.2542 | 0.91783 | 1.3631 | 223.0869 | 55367.3411 | 1.7918 | 2.7097 | 202.628 | 55569.9691 | 1.975 | 3.7668 | 193.4958 | 55763.4649 | 3.9548 | 5.9297 | 181.5861 | 55945.051 | 8.5531
92 | 2022-08-03 15:20 | 1.6449 | 0.44526 | 0.22758 | 0.00054831 | 422.8173 | 0.00054831 | 300 | 0.16549 | 0 | 54600 | 2022-08-03 15:20 | 0.16549 | 422.8173 | 199.7961 | 55222.6134 | 0.16617 | 0.33166 | 181.2669 | 55403.8803 | 0.38081 | 0.5463 | 84.5173 | 55488.3976 | 0.61143 | 0.61143 | 249.5854 | 55737.983 | 0.44526 | 1.0567 | 231.1826 | 55969.1656 | 1.9917 | 2.4369 | 205.6596 | 56174.8253 | 2.2623 | 4.254 | 190.2289 | 56365.0542 | 3.3688 | 5.6311 | 182.9044 | 56547.9586 | 7.8507
93 | 2022-08-03 15:30 | 2.753 | 0.61143 | 0.31251 | 0.00091766 | 404.2245 | 0.00091766 | 300 | 0.2763 | 0 | 55200 | 2022-08-03 15:30 | 0.2763 | 404.2245 | 185.9615 | 55790.186 | 0.44179 | 0.71809 | 162.6863 | 55952.8723 | 0.33166 | 0.60796 | 83.2613 | 56036.1336 | 0.5463 | 0.5463 | 253.5518 | 56289.6854 | 0.61143 | 1.1577 | 228.2456 | 56517.931 | 1.3631 | 1.9745 | 211.8083 | 56729.7393 | 2.7097 | 4.0727 | 191.3918 | 56921.1311 | 3.7668 | 6.4764 | 179.3579 | 57100.4889 | 6.8018
94 | 2022-08-03 15:40 | 1.8773 | 0.5463 | 0.27922 | 0.00062578 | 417.9882 | 0.00062578 | 300 | 0.18873 | 0 | 55800 | 2022-08-03 15:40 | 0.18873 | 417.9882 | 196.1539 | 56414.1421 | 0 | 0.18873 | 196.1539 | 56610.2961 | 0.71809 | 0.90683 | 78.7287 | 56689.0247 | 0.60796 | 0.60796 | 249.784 | 56938.8087 | 0.5463 | 1.1543 | 228.3414 | 57167.1501 | 1.0567 | 1.603 | 218.0807 | 57385.2308 | 2.4369 | 3.4936 | 195.5459 | 57580.7767 | 4.254 | 6.6909 | 178.5417 | 57759.3184 | 5.9297
95 | 2022-08-03 15:50 | 1.4115 | 0.60796 | 0.31074 | 0.0004705 | 428.4562 | 0.0004705 | 300 | 0.14215 | 0 | 56400 | 2022-08-03 15:50 | 0.14215 | 428.4562 | 204.0948 | 57032.551 | 0.18873 | 0.33088 | 181.3266 | 57213.8776 | 0.18873 | 0.33088 | 90.6633 | 57304.5409 | 0.90683 | 0.90683 | 236.186 | 57540.7269 | 0.60796 | 1.5148 | 219.8154 | 57760.5423 | 1.1577 | 1.7657 | 215.149 | 57975.6913 | 1.9745 | 3.1322 | 198.5581 | 58174.2494 | 4.0727 | 6.0473 | 181.0878 | 58355.3372 | 5.6311
96 | 2022-08-03 16:00 | 1.2338 | 0.90683 | 0.46349 | 0.00041126 | 433.4531 | 0.00041126 | 300 | 0.12438 | 0 | 57000 | 2022-08-03 16:00 | 0.12438 | 433.4531 | 207.9465 | 57641.3996 | 0.14215 | 0.26653 | 186.9012 | 57828.3009 | 0.33088 | 0.45526 | 86.7021 | 57915.0029 | 0.33088 | 0.33088 | 271.99 | 58186.9929 | 0.90683 | 1.2377 | 226.121 | 58413.1138 | 1.1543 | 2.0611 | 210.5396 | 58623.6534 | 1.603 | 2.7573 | 202.1346 | 58825.7881 | 3.4936 | 5.0966 | 185.4761 | 59011.2642 | 6.4764
97 | 2022-08-03 16:10 | 1.3204 | 0.33088 | 0.16912 | 0.00044013 | 430.9292 | 0.00044013 | 300 | 0.13304 | 0 | 57600 | 2022-08-03 16:10 | 0.13304 | 430.9292 | 205.996 | 58236.9252 | 0.12438 | 0.25742 | 187.8134 | 58424.7386 | 0.26653 | 0.39957 | 88.3006 | 58513.0392 | 0.45526 | 0.45526 | 260.1062 | 58773.1454 | 0.33088 | 0.78615 | 240.9556 | 59014.101 | 1.5148 | 1.8457 | 213.8188 | 59227.9197 | 1.7657 | 3.2805 | 197.2769 | 59425.1966 | 3.1322 | 4.8979 | 186.5115 | 59611.7081 | 6.6909
98 | 2022-08-03 16:20 | 1.3022 | 0.45526 | 0.23269 | 0.00043405 | 431.4459 | 0.00043405 | 300 | 0.13122 | 0 | 58200 | 2022-08-03 16:20 | 0.13122 | 431.4459 | 206.3944 | 58837.8403 | 0.13304 | 0.26426 | 187.1254 | 59024.9657 | 0.25742 | 0.38863 | 88.6442 | 59113.6099 | 0.39957 | 0.39957 | 264.9017 | 59378.5116 | 0.45526 | 0.85483 | 238.1465 | 59616.6581 | 1.2377 | 1.693 | 216.4195 | 59833.0776 | 2.0611 | 3.2988 | 197.1231 | 60030.2007 | 0 | 2.0611 | 210.5396 | 60240.7403 | 6.0473
99 | 2022-08-03 16:30 | 1.2592 | 0.39957 | 0.20422 | 0.00041972 | 432.695 | 0.00041972 | 300 | 0.12692 | 0 | 58800 | 2022-08-03 16:30 | 0.12692 | 432.695 | 207.3595 | 59440.0545 | 0.13122 | 0.25813 | 187.7407 | 59627.7952 | 0.26426 | 0.39117 | 88.5635 | 59716.3587 | 0.38863 | 0.38863 | 265.9326 | 59982.2913 | 0.39957 | 0.7882 | 240.8674 | 60223.1587 | 0.78615 | 1.1857 | 227.4837 | 60450.6424 | 1.8457 | 2.6318 | 203.4565 | 60654.0989 | 2.7573 | 4.6029 | 188.1407 | 60842.2396 | 5.0966
100 | 2022-08-03 16:40 | 1.2123 | 0.38863 | 0.19864 | 0.00040411 | 434.1069 | 0.00040411 | 300 | 0.12223 | 0 | 59400 | 2022-08-03 16:40 | 0.12223 | 434.1069 | 208.4536 | 60042.5605 | 0.12692 | 0.24915 | 188.6739 | 60231.2344 | 0.25813 | 0.38037 | 88.9115 | 60320.1459 | 0.39117 | 0.39117 | 265.6905 | 60585.8364 | 0.38863 | 0.77981 | 241.2289 | 60827.0652 | 0.85483 | 1.2435 | 225.9741 | 61053.0394 | 1.693 | 2.5478 | 204.3827 | 61257.4221 | 3.2805 | 4.9735 | 186.1124 | 61443.5345 | 4.8979
101 | 2022-08-03 16:50 | 1.3583 | 0.39117 | 0.19993 | 0.00045276 | 429.8793 | 0.00045276 | 300 | 0.13683 | 0 | 60000 | 2022-08-03 16:50 | 0.13683 | 429.8793 | 205.1876 | 60635.067 | 0.12223 | 0.25906 | 187.6461 | 60822.713 | 0.24915 | 0.38598 | 88.7294 | 60911.4424 | 0.38037 | 0.38037 | 266.7345 | 61178.1769 | 0.39117 | 0.77154 | 241.5892 | 61419.7661 | 0.7882 | 1.1794 | 227.6545 | 61647.4205 | 1.1857 | 1.9739 | 211.8173 | 61859.2378 | 3.2988 | 4.4845 | 188.8284 | 62048.0662 | 2.0611
102 | 2022-08-03 17:00 | 1.9528 | 0.38037 | 0.19441 | 0.00065092 | 416.5564 | 0.00065092 | 300 | 0.19628 | 0 | 60600 | 2022-08-03 17:00 | 0.19628 | 416.5564 | 195.0808 | 61211.6372 | 0.13683 | 0.33311 | 181.1568 | 61392.794 | 0.25906 | 0.45534 | 86.7 | 61479.494 | 0.38598 | 0.38598 | 266.1881 | 61745.682 | 0.38037 | 0.76634 | 241.8177 | 61987.4997 | 0.77981 | 1.1602 | 228.1783 | 62215.678 | 1.2435 | 2.0233 | 211.0862 | 62426.7642 | 2.6318 | 3.8753 | 192.7281 | 62619.4923 | 4.6029
103 | 2022-08-03 17:10 | 1.1521 | 0.38598 | 0.19728 | 0.00038404 | 436.01 | 0.00038404 | 300 | 0.11621 | 0 | 61200 | 2022-08-03 17:10 | 0.11621 | 436.01 | 209.9335 | 61845.9434 | 0.19628 | 0.31249 | 182.7846 | 62028.728 | 0.33311 | 0.44932 | 86.8618 | 62115.5898 | 0.45534 | 0.45534 | 260.1001 | 62375.6899 | 0.38598 | 0.84132 | 238.6783 | 62614.3682 | 0.77154 | 1.1575 | 228.2515 | 62842.6197 | 1.1794 | 1.9509 | 212.1652 | 63054.7849 | 2.5478 | 3.7272 | 193.7824 | 63248.5672 | 4.9735
104 | 2022-08-03 17:20 | 1.0994 | 0.45534 | 0.23273 | 0.00036647 | 437.763 | 0.00036647 | 300 | 0.11094 | 0 | 61800 | 2022-08-03 17:20 | 0.11094 | 437.763 | 211.3021 | 62449.0651 | 0.11621 | 0.22715 | 191.1315 | 62640.1966 | 0.31249 | 0.42343 | 87.5865 | 62727.7831 | 0.44932 | 0.44932 | 260.5854 | 62988.3685 | 0.45534 | 0.90466 | 236.2652 | 63224.6337 | 0.76634 | 1.2217 | 226.5339 | 63451.1675 | 1.1602 | 1.9265 | 212.5393 | 63663.7068 | 1.9739 | 3.1341 | 198.5417 | 63862.2486 | 4.4845
105 | 2022-08-03 17:30 | 0.86803 | 0.44932 | 0.22965 | 0.00028934 | 446.6658 | 0.00028934 | 300 | 0.087803 | 0 | 62400 | 2022-08-03 17:30 | 0.087803 | 446.6658 | 218.3359 | 63065.0017 | 0.11094 | 0.19874 | 194.7401 | 63259.7419 | 0.22715 | 0.31495 | 91.2918 | 63351.0336 | 0.42343 | 0.42343 | 262.7595 | 63613.7931 | 0.44932 | 0.87274 | 237.4561 | 63851.2492 | 0.84132 | 1.2906 | 224.7993 | 64076.0484 | 1.1575 | 1.9988 | 211.4456 | 64287.4941 | 2.0233 | 3.1808 | 198.1311 | 64485.6251 | 3.8753
106 | 2022-08-03 17:40 | 0.79363 | 0.43637 | 0.22303 | 0.00026454 | 450.0646 | 0.00026454 | 300 | 0.080363 | 0 | 63000 | 2022-08-03 17:40 | 0.080363 | 450.0646 | 221.0591 | 63671.1237 | 0.087803 | 0.16817 | 199.3485 | 63870.4723 | 0.19874 | 0.27911 | 92.8493 | 63963.3216 | 0.31495 | 0.31495 | 273.8753 | 64237.1969 | 0 | 0.31495 | 273.8753 | 64511.0723 | 0.90466 | 0.90466 | 236.2652 | 64747.3374 | 1.2217 | 2.1263 | 209.623 | 64956.9604 | 1.9509 | 3.1726 | 198.2026 | 65155.163 | 3.7272
107 | 2022-08-03 17:50 | 0.7487 | 0.42343 | 0.21642 | 0.00024957 | 452.2809 | 0.00024957 | 300 | 0.07587 | 0 | 63600 | 2022-08-03 17:50 | 0.07587 | 452.2809 | 222.8467 | 64275.1276 | 0.080363 | 0.15623 | 201.4132 | 64476.5408 | 0.16817 | 0.24404 | 94.6112 | 64571.1521 | 0.27911 | 0.27911 | 278.5479 | 64849.7 | 0.42343 | 0.70253 | 244.779 | 65094.4789 | 0.87274 | 1.2962 | 224.6646 | 65319.1436 | 1.2906 | 2.1634 | 209.1168 | 65528.2603 | 1.9265 | 3.2172 | 197.816 | 65726.0763 | 3.1341
108 | 2022-08-03 18:00 | 0.70683 | 0.31495 | 0.16098 | 0.00023561 | 454.4739 | 0.00023561 | 300 | 0.071683 | 0 | 64200 | 2022-08-03 18:00 | 0.071683 | 454.4739 | 224.625 | 64879.0989 | 0.07587 | 0.14755 | 203.0315 | 65082.1304 | 0.15623 | 0.22792 | 95.5208 | 65177.6511 | 0.24404 | 0.24404 | 283.8337 | 65461.4849 | 0.31495 | 0.55899 | 252.7383 | 65714.2231 | 0.31495 | 0.62991 | 248.5471 | 65962.7702 | 0.90466 | 1.2196 | 226.5878 | 66189.358 | 1.9988 | 2.9035 | 200.6774 | 66390.0355 | 3.1808
109 | 2022-08-03 18:10 | 0.82907 | 0.27911 | 0.14265 | 0.00027636 | 448.4061 | 0.00027636 | 300 | 0.083907 | 0 | 64800 | 2022-08-03 18:10 | 0.083907 | 448.4061 | 219.7276 | 65468.1337 | 0.071683 | 0.15559 | 201.5296 | 65669.6633 | 0.14755 | 0.23146 | 95.3146 | 65764.9779 | 0.22792 | 0.22792 | 286.5623 | 66051.5402 | 0.27911 | 0.50702 | 256.2145 | 66307.7548 | 0.70253 | 0.98164 | 233.5792 | 66541.334 | 1.2962 | 1.9987 | 211.4475 | 66752.7815 | 2.1263 | 3.4225 | 196.1097 | 66948.8912 | 3.1726
110 | 2022-08-03 18:20 | 0.65452 | 0.24404 | 0.12473 | 0.00021817 | 457.4101 | 0.00021817 | 300 | 0.066452 | 0 | 65400 | 2022-08-03 18:20 | 0.066452 | 457.4101 | 227.0207 | 66084.4307 | 0.083907 | 0.15036 | 202.4969 | 66286.9276 | 0.15559 | 0.22204 | 95.8706 | 66382.7982 | 0.23146 | 0.23146 | 285.9439 | 66668.7421 | 0.24404 | 0.4755 | 258.5276 | 66927.2698 | 0.55899 | 0.80302 | 240.24 | 67167.5098 | 0.62991 | 1.1889 | 227.3983 | 67394.9081 | 2.1634 | 2.7933 | 201.7675 | 67596.6757 | 3.2172
111 | 2022-08-03 18:30 | 0.60839 | 0.22792 | 0.11649 | 0.0002028 | 460.2065 | 0.0002028 | 300 | 0.061839 | 0 | 66000 | 2022-08-03 18:30 | 0.061839 | 460.2065 | 229.3187 | 66689.5251 | 0.066452 | 0.12829 | 207.047 | 66896.5721 | 0.15036 | 0.2122 | 96.4812 | 66993.0533 | 0.22204 | 0.22204 | 287.6118 | 67280.6651 | 0.22792 | 0.44996 | 260.5334 | 67541.1985 | 0.50702 | 0.73494 | 243.2386 | 67784.4371 | 0.98164 | 1.4887 | 220.3515 | 68004.7886 | 1.2196 | 2.2012 | 208.6094 | 68213.398 | 2.9035
112 | 2022-08-03 18:40 | 0.57574 | 0.23146 | 0.1183 | 0.00019191 | 462.3206 | 0.00019191 | 300 | 0.058574 | 0 | 66600 | 2022-08-03 18:40 | 0.058574 | 462.3206 | 231.0668 | 67293.3874 | 0.061839 | 0.12041 | 208.8921 | 67502.2795 | 0.12829 | 0.18686 | 98.2138 | 67600.4933 | 0.2122 | 0.2122 | 289.4435 | 67889.9368 | 0.23146 | 0.44366 | 261.0482 | 68150.985 | 0.4755 | 0.70696 | 244.564 | 68395.5491 | 0.80302 | 1.2785 | 225.0963 | 68620.6454 | 1.9987 | 2.8017 | 201.6823 | 68822.3277 | 3.4225
113 | 2022-08-03 18:50 | 0.54516 | 0.22204 | 0.11349 | 0.00018172 | 464.4149 | 0.00018172 | 300 | 0.055516 | 0 | 67200 | 2022-08-03 18:50 | 0.055516 | 464.4149 | 232.8079 | 67897.2228 | 0.058574 | 0.11409 | 210.4755 | 68107.6983 | 0.12041 | 0.17593 | 99.0465 | 68206.7448 | 0.18686 | 0.18686 | 294.6413 | 68501.3861 | 0.22204 | 0.40891 | 264.0464 | 68765.4325 | 0.44996 | 0.672 | 246.3065 | 69011.739 | 0.73494 | 1.1849 | 227.5057 | 69239.2447 | 1.1889 | 1.9238 | 212.5808 | 69451.8255 | 2.7933
114 | 2022-08-03 19:00 | 0.51649 | 0.2122 | 0.10846 | 0.00017216 | 466.49 | 0.00017216 | 300 | 0.052649 | 0 | 67800 | 2022-08-03 19:00 | 0.052649 | 466.49 | 234.5424 | 68501.0324 | 0.055516 | 0.10817 | 212.0528 | 68713.0852 | 0.11409 | 0.16674 | 99.7932 | 68812.8784 | 0.17593 | 0.17593 | 297.1394 | 69110.0178 | 0.2122 | 0.38813 | 265.9814 | 69375.9991 | 0.44366 | 0.65585 | 247.1464 | 69623.1456 | 0.70696 | 1.1506 | 228.4427 | 69851.5883 | 1.4887 | 2.1956 | 208.6842 | 70060.2725 | 2.2012
115 | 2022-08-03 19:10 | 0.48959 | 0.18686 | 0.095509 | 0.0001632 | 468.5465 | 0.0001632 | 300 | 0.049959 | 0 | 68400 | 2022-08-03 19:10 | 0.049959 | 468.5465 | 236.2709 | 69104.8173 | 0.052649 | 0.10261 | 213.6243 | 69318.4416 | 0.10817 | 0.15812 | 100.5371 | 69418.9788 | 0.16674 | 0.16674 | 299.3796 | 69718.3584 | 0.18686 | 0.3536 | 269.4729 | 69987.8313 | 0.40891 | 0.59577 | 250.4935 | 70238.3247 | 0 | 0.40891 | 264.0464 | 70502.3711 | 1.2785 | 1.2785 | 225.0963 | 70727.4674 | 2.8017
116 | 2022-08-03 19:20 | 0.46433 | 0.17593 | 0.089919 | 0.00015478 | 470.5851 | 0.00015478 | 300 | 0.047433 | 0 | 69000 | 2022-08-03 19:20 | 0.047433 | 470.5851 | 237.9937 | 69708.5788 | 0.049959 | 0.097392 | 215.1905 | 69923.7693 | 0.10261 | 0.15004 | 101.2784 | 70025.0477 | 0.15812 | 0.15812 | 301.6114 | 70326.6591 | 0.17593 | 0.33405 | 271.6272 | 70598.2863 | 0.38813 | 0.56406 | 252.4192 | 70850.7055 | 0.672 | 1.0601 | 231.0774 | 71081.7829 | 1.1849 | 1.8569 | 213.6374 | 71295.4203 | 1.9238
117 | 2022-08-03 19:30 | 0.44058 | 0.16674 | 0.085222 | 0.00014686 | 472.6064 | 0.00014686 | 300 | 0.045058 | 0 | 69600 | 2022-08-03 19:30 | 0.045058 | 472.6064 | 239.7115 | 70312.3179 | 0.047433 | 0.09249 | 216.7519 | 70529.0698 | 0.097392 | 0.14245 | 102.0173 | 70631.0871 | 0.15004 | 0.15004 | 303.8352 | 70934.9223 | 0.16674 | 0.31678 | 273.6537 | 71208.5761 | 0.3536 | 0.52034 | 255.286 | 71463.862 | 0.65585 | 1.0095 | 232.6672 | 71696.5292 | 1.1506 | 1.8065 | 214.4624 | 71910.9916 | 2.1956
118 | 2022-08-03 19:40 | 0.41823 | 0.15812 | 0.080819 | 0.00013941 | 474.6112 | 0.00013941 | 300 | 0.042823 | 0 | 70200 | 2022-08-03 19:40 | 0.042823 | 474.6112 | 241.4246 | 70916.0358 | 0.045058 | 0.08788 | 218.3088 | 71134.3446 | 0.09249 | 0.13531 | 102.754 | 71237.0986 | 0.14245 | 0.14245 | 306.0519 | 71543.1505 | 0.15812 | 0.30057 | 275.6731 | 71818.8236 | 0.33405 | 0.49218 | 257.2826 | 72076.1062 | 0.59577 | 0.92982 | 235.3593 | 72311.4655 | 0.40891 | 1.0047 | 232.8219 | 72544.2874 | 1.2785
119 | 2022-08-03 19:50 | 0.39719 | 0.15004 | 0.076688 | 0.0001324 | 476.5999 | 0.0001324 | 300 | 0.040719 | 0 | 70800 | 2022-08-03 19:50 | 0.040719 | 476.5999 | 243.1337 | 71519.7336 | 0.042823 | 0.083542 | 219.8618 | 71739.5954 | 0.08788 | 0.1286 | 103.4887 | 71843.0841 | 0.13531 | 0.13531 | 308.262 | 72151.3461 | 0.15004 | 0.28535 | 277.6858 | 72429.0319 | 0.31678 | 0.46682 | 259.1949 | 72688.2268 | 0.56406 | 0.88084 | 237.1495 | 72925.3763 | 1.0601 | 1.6242 | 217.6801 | 73143.0564 | 1.8569
120 | 2022-08-03 20:00 | 0.37736 | 0.14245 | 0.072807 | 0.00012579 | 478.5732 | 0.00012579 | 300 | 0.038736 | 0 | 71400 | 2022-08-03 20:00 | 0.038736 | 478.5732 | 244.8391 | 72123.4123 | 0.040719 | 0.079454 | 221.4113 | 72344.8237 | 0.083542 | 0.12228 | 104.2216 | 72449.0453 | 0.1286 | 0.1286 | 310.4661 | 72759.5114 | 0.14245 | 0.27105 | 279.6926 | 73039.204 | 0.30057 | 0.44302 | 261.1006 | 73300.3045 | 0.52034 | 0.82092 | 239.5001 | 73539.8046 | 1.0095 | 1.5298 | 219.5121 | 73759.3168 | 1.8065
121 | 2022-08-03 20:10 | 0.35865 | 0.13531 | 0.06916 | 0.00011955 | 480.5317 | 0.00011955 | 300 | 0.036865 | 0 | 72000 | 2022-08-03 20:10 | 0.036865 | 480.5317 | 246.5415 | 72727.0732 | 0.038736 | 0.075601 | 222.9578 | 72950.0309 | 0.079454 | 0.11632 | 104.953 | 73054.984 | 0.12228 | 0.12228 | 312.6649 | 73367.6489 | 0.13531 | 0.25759 | 281.6939 | 73649.3427 | 0.28535 | 0.42067 | 263.0002 | 73912.343 | 0.49218 | 0.77753 | 241.3276 | 74153.6705 | 0.92982 | 1.422 | 221.7693 | 74375.4399 | 1.0047
122 | 2022-08-03 20:20 | 0.341 | 0.1286 | 0.065728 | 0.00011367 | 482.4759 | 0.00011367 | 300 | 0.0351 | 0 | 72600 | 2022-08-03 20:20 | 0.0351 | 482.4759 | 248.2413 | 73330.7172 | 0.036865 | 0.071965 | 224.5016 | 73555.2188 | 0.075601 | 0.1107 | 105.6831 | 73660.9019 | 0.11632 | 0.11632 | 314.8591 | 73975.7609 | 0.1286 | 0.24492 | 283.6903 | 74259.4512 | 0.27105 | 0.39965 | 264.8944 | 74524.3456 | 0.46682 | 0.73787 | 243.103 | 74767.4486 | 0.88084 | 1.3477 | 223.4428 | 74990.8914 | 1.6242
123 | 2022-08-03 20:30 | 0.32432 | 0.12228 | 0.062497 | 0.00010811 | 484.4065 | 0.00010811 | 300 | 0.033432 | 0 | 73200 | 2022-08-03 20:30 | 0.033432 | 484.4065 | 249.9389 | 73934.3454 | 0.0351 | 0.068531 | 226.0433 | 74160.3887 | 0.071965 | 0.1054 | 106.412 | 74266.8007 | 0.1107 | 0.1107 | 317.0492 | 74583.8499 | 0.12228 | 0.23298 | 285.6824 | 74869.5324 | 0.25759 | 0.37987 | 266.7835 | 75136.3159 | 0.44302 | 0.70061 | 244.8728 | 75381.1887 | 0.82092 | 1.2639 | 225.4581 | 75606.6468 | 1.5298
124 | 2022-08-03 20:40 | 0.30855 | 0.11632 | 0.059452 | 0.00010285 | 486.324 | 0.00010285 | 300 | 0.031855 | 0 | 73800 | 2022-08-03 20:40 | 0.031855 | 486.324 | 251.635 | 74537.959 | 0.033432 | 0.065287 | 227.5834 | 74765.5423 | 0.068531 | 0.10039 | 107.14 | 74872.6823 | 0.1054 | 0.1054 | 319.236 | 75191.9183 | 0.11632 | 0.22172 | 287.6709 | 75479.5892 | 0.24492 | 0.36124 | 268.6683 | 75748.2575 | 0.42067 | 0.66559 | 246.6374 | 75994.8949 | 0.77753 | 1.1982 | 227.1504 | 76222.0453 | 1.422
125 | 2022-08-03 20:50 | 0.29364 | 0.1107 | 0.05658 | 9.7879e-05 | 488.229 | 9.7879e-05 | 300 | 0.030364 | 0 | 74400 | 2022-08-03 20:50 | 0.030364 | 488.229 | 253.33 | 75141.5589 | 0.031855 | 0.062219 | 229.1222 | 75370.6811 | 0.065287 | 0.095651 | 107.8673 | 75478.5484 | 0.10039 | 0.10039 | 321.42 | 75799.9684 | 0.1107 | 0.21109 | 289.6563 | 76089.6247 | 0.23298 | 0.34368 | 270.5492 | 76360.1739 | 0.39965 | 0.63262 | 248.3974 | 76608.5713 | 0.73787 | 1.1375 | 228.8092 | 76837.3805 | 1.3477
126 | 2022-08-03 21:00 | 0.27952 | 0.1054 | 0.053869 | 9.3173e-05 | 490.1219 | 9.3173e-05 | 300 | 0.028952 | 0 | 75000 | 2022-08-03 21:00 | 0.028952 | 490.1219 | 255.0244 | 75745.1463 | 0.030364 | 0.059315 | 230.6602 | 75975.8066 | 0.062219 | 0.091171 | 108.5942 | 76084.4007 | 0.095651 | 0.095651 | 323.602 | 76408.0027 | 0.1054 | 0.20105 | 291.6391 | 76699.6418 | 0.22172 | 0.32711 | 272.4269 | 76972.0687 | 0.37987 | 0.60158 | 250.1532 | 77222.2219 | 0.70061 | 1.0805 | 230.463 | 77452.6848 | 0
127 | 2022-08-03 21:10 | 0.26614 | 0.10039 | 0.051309 | 8.8714e-05 | 492.0035 | 8.8714e-05 | 300 | 0.027614 | 0 | 75600 | 2022-08-03 21:10 | 0.027614 | 492.0035 | 256.7188 | 76348.7223 | 0.028952 | 0.056566 | 232.198 | 76580.9203 | 0.059315 | 0.08693 | 109.3208 | 76690.241 | 0.091171 | 0.091171 | 325.7825 | 77016.0235 | 0.10039 | 0.19156 | 293.62 | 77309.6436 | 0.21109 | 0.31147 | 274.3017 | 77583.9453 | 0.36124 | 0.57232 | 251.9054 | 77835.8507 | 0.66559 | 1.0268 | 232.1123 | 78067.963 | 1.2639
128 | 2022-08-03 21:20 | 0.25346 | 0.095651 | 0.048888 | 8.4488e-05 | 493.8741 | 8.4488e-05 | 300 | 0.026346 | 0 | 76200 | 2022-08-03 21:20 | 0.026346 | 493.8741 | 258.4137 | 76952.2877 | 0.027614 | 0.05396 | 233.736 | 77186.0237 | 0.056566 | 0.082912 | 110.0473 | 77296.0711 | 0.08693 | 0.08693 | 327.9623 | 77624.0334 | 0.095651 | 0.18258 | 295.5996 | 77919.633 | 0.20105 | 0.2967 | 276.1744 | 78195.8075 | 0.34368 | 0.54472 | 253.6546 | 78449.462 | 0.63262 | 0.9763 | 233.7576 | 78683.2196 | 1.1982
129 | 2022-08-03 21:30 | 0.24144 | 0.091171 | 0.046598 | 8.0479e-05 | 495.7343 | 8.0479e-05 | 300 | 0.025144 | 0 | 76800 | 2022-08-03 21:30 | 0.025144 | 495.7343 | 260.1096 | 77555.8439 | 0.026346 | 0.05149 | 235.2746 | 77791.1185 | 0.05396 | 0.079104 | 110.7741 | 77901.8926 | 0.082912 | 0.082912 | 330.142 | 78232.0347 | 0.091171 | 0.17408 | 297.5785 | 78529.6132 | 0.19156 | 0.28273 | 278.0455 | 78807.6587 | 0.32711 | 0.51867 | 255.4011 | 79063.0598 | 0.60158 | 0.9287 | 235.3993 | 79298.4591 | 1.1375
130 | 2022-08-03 21:40 | 0.23002 | 0.08693 | 0.044431 | 7.6674e-05 | 497.5846 | 7.6674e-05 | 300 | 0.024002 | 0 | 77400 | 2022-08-03 21:40 | 0.024002 | 497.5846 | 261.807 | 78159.3917 | 0.025144 | 0.049146 | 236.8145 | 78396.2061 | 0.05149 | 0.075492 | 111.5013 | 78507.7074 | 0.079104 | 0.079104 | 332.3224 | 78840.0298 | 0.08693 | 0.16603 | 299.5573 | 79139.5872 | 0.18258 | 0.26951 | 279.9155 | 79419.5027 | 0.31147 | 0.49405 | 257.1456 | 79676.6483 | 0.57232 | 0.8838 | 237.038 | 79913.6863 | 1.0805
131 | 2022-08-03 21:50 | 0.21918 | 0.082912 | 0.042377 | 7.306e-05 | 499.4256 | 7.306e-05 | 300 | 0.022918 | 0 | 78000 | 2022-08-03 21:50 | 0.022918 | 499.4256 | 263.5066 | 78762.9322 | 0.024002 | 0.04692 | 238.3559 | 79001.2881 | 0.049146 | 0.072064 | 112.2292 | 79113.5173 | 0.075492 | 0.075492 | 334.504 | 79448.0213 | 0.082912 | 0.1584 | 301.5366 | 79749.558 | 0.17408 | 0.257 | 281.7851 | 80031.3431 | 0.2967 | 0.47078 | 258.8886 | 80290.2316 | 0.54472 | 0.84142 | 238.6742 | 80528.9058 | 1.0268
132 | 2022-08-03 22:00 | 0.20888 | 0.079104 | 0.040431 | 6.9626e-05 | 501.2577 | 6.9626e-05 | 300 | 0.021888 | 0 | 78600 | 2022-08-03 22:00 | 0.021888 | 501.2577 | 265.2089 | 79366.4666 | 0.022918 | 0.044806 | 239.8996 | 79606.3661 | 0.04692 | 0.068808 | 112.958 | 79719.3241 | 0.072064 | 0.072064 | 336.6876 | 80056.0117 | 0.079104 | 0.15117 | 303.5171 | 80359.5288 | 0.16603 | 0.24514 | 283.6547 | 80643.1835 | 0.28273 | 0.44876 | 260.6305 | 80903.8141 | 0.51867 | 0.8014 | 240.3083 | 81144.1224 | 0.9763
133 | 2022-08-03 22:10 | 0.19908 | 0.075492 | 0.038585 | 6.6361e-05 | 503.0815 | 6.6361e-05 | 300 | 0.020908 | 0 | 79200 | 2022-08-03 22:10 | 0.020908 | 503.0815 | 266.9143 | 79969.9958 | 0.021888 | 0.042796 | 241.4459 | 80211.4417 | 0.044806 | 0.065714 | 113.6879 | 80325.1296 | 0.068808 | 0.068808 | 338.8739 | 80664.0035 | 0.075492 | 0.1443 | 305.4993 | 80969.5028 | 0.1584 | 0.2339 | 285.525 | 81255.0278 | 0.26951 | 0.42791 | 262.372 | 81517.3999 | 0.49405 | 0.76356 | 241.9408 | 81759.3407 | 0.9287
134 | 2022-08-03 22:20 | 0.18976 | 0.072064 | 0.036833 | 6.3254e-05 | 504.8973 | 6.3254e-05 | 300 | 0.019976 | 0 | 79800 | 2022-08-03 22:20 | 0.019976 | 504.8973 | 268.6236 | 80573.521 | 0.020908 | 0.040884 | 242.9954 | 80816.5164 | 0.042796 | 0.062772 | 114.4192 | 80930.9355 | 0.065714 | 0.065714 | 341.0636 | 81271.9992 | 0.072064 | 0.13778 | 307.4839 | 81579.4831 | 0.15117 | 0.22323 | 287.3966 | 81866.8798 | 0.257 | 0.40816 | 264.1136 | 82130.9934 | 0.47078 | 0.72778 | 243.5722 | 82374.5656 | 0.8838
135 | 2022-08-03 22:30 | 0.18089 | 0.068808 | 0.035168 | 6.0297e-05 | 506.7059 | 6.0297e-05 | 300 | 0.019089 | 0 | 80400 | 2022-08-03 22:30 | 0.019089 | 506.7059 | 270.3373 | 81177.0432 | 0.019976 | 0.039065 | 244.5486 | 81421.5918 | 0.040884 | 0.059974 | 115.1521 | 81536.7439 | 0.062772 | 0.062772 | 343.2575 | 81880.0014 | 0.068808 | 0.13158 | 309.4716 | 82189.473 | 0.1443 | 0.21311 | 289.2701 | 82478.7431 | 0.24514 | 0.38944 | 265.8558 | 82744.5989 | 0.44876 | 0.6939 | 245.2031 | 82989.802 | 0.84142
136 | 2022-08-03 22:40 | 0.17244 | 0.065714 | 0.033587 | 5.7481e-05 | 508.5075 | 5.7481e-05 | 300 | 0.018244 | 0 | 81000 | 2022-08-03 22:40 | 0.018244 | 508.5075 | 272.056 | 81780.5635 | 0.019089 | 0.037333 | 246.1061 | 82026.6696 | 0.039065 | 0.05731 | 115.8869 | 82142.5565 | 0.059974 | 0.059974 | 345.4562 | 82488.0127 | 0.065714 | 0.12569 | 311.4631 | 82799.4758 | 0.13778 | 0.20349 | 291.1461 | 83090.6219 | 0.2339 | 0.37167 | 267.5992 | 83358.221 | 0.42791 | 0.66181 | 246.8339 | 83605.0549 | 0.8014
137 | 2022-08-03 22:50 | 0.16439 | 0.062772 | 0.032084 | 5.4798e-05 | 510.3027 | 5.4798e-05 | 300 | 0.017439 | 0 | 81600 | 2022-08-03 22:50 | 0.017439 | 510.3027 | 273.7803 | 82384.083 | 0.018244 | 0.035684 | 247.6684 | 82631.7514 | 0.037333 | 0.054773 | 116.6238 | 82748.3752 | 0.05731 | 0.05731 | 347.6606 | 83096.0358 | 0.062772 | 0.12008 | 313.4589 | 83409.4947 | 0.13158 | 0.19435 | 293.0252 | 83702.5199 | 0.22323 | 0.35481 | 269.3443 | 83971.8641 | 0.40816 | 0.63139 | 248.4651 | 84220.3292 | 0.76356
138 | 2022-08-03 23:00 | 0.15672 | 0.059974 | 0.030653 | 5.2239e-05 | 512.092 | 5.2239e-05 | 300 | 0.016672 | 0 | 82200 | 2022-08-03 23:00 | 0.016672 | 512.092 | 275.5108 | 82987.6029 | 0.017439 | 0.034111 | 249.2361 | 83236.8389 | 0.035684 | 0.052355 | 117.3631 | 83354.202 | 0.054773 | 0.054773 | 349.8714 | 83704.0734 | 0.059974 | 0.11475 | 315.4598 | 84019.5332 | 0.12569 | 0.18566 | 294.908 | 84314.4411 | 0.21311 | 0.3388 | 271.0917 | 84585.5329 | 0.38944 | 0.60255 | 250.0972 | 84835.6301 | 0.72778
139 | 2022-08-03 23:10 | 0.1494 | 0.05731 | 0.029292 | 4.9799e-05 | 513.8758 | 4.9799e-05 | 300 | 0.01594 | 0 | 82800 | 2022-08-03 23:10 | 0.01594 | 513.8758 | 277.2483 | 83591.1241 | 0.016672 | 0.032612 | 250.8096 | 83841.9337 | 0.034111 | 0.050051 | 118.1051 | 83960.0388 | 0.052355 | 0.052355 | 352.0893 | 84312.1282 | 0.05731 | 0.10967 | 317.4665 | 84629.5947 | 0 | 0.05731 | 347.6606 | 84977.2553 | 0.20349 | 0.20349 | 291.1461 | 85268.4013 | 0.37167 | 0.57517 | 251.7309 | 85520.1322 | 0.6939
140 | 2022-08-03 23:20 | 0.14241 | 0.054773 | 0.027995 | 4.7471e-05 | 515.6547 | 4.7471e-05 | 300 | 0.015241 | 0 | 83400 | 2022-08-03 23:20 | 0.015241 | 515.6547 | 278.9932 | 84194.6479 | 0.01594 | 0.031181 | 252.3898 | 84447.0377 | 0.032612 | 0.047853 | 118.85 | 84565.8877 | 0.050051 | 0.050051 | 354.3153 | 84920.203 | 0.054773 | 0.10482 | 319.4797 | 85239.6827 | 0.12008 | 0.17485 | 297.3943 | 85537.0769 | 0.19435 | 0.31443 | 273.9386 | 85811.0156 | 0.35481 | 0.54916 | 253.3665 | 86064.3821 | 0.66181
141 | 2022-08-03 23:30 | 0.13574 | 0.052355 | 0.026759 | 4.5248e-05 | 517.4291 | 4.5248e-05 | 300 | 0.014574 | 0 | 84000 | 2022-08-03 23:30 | 0.014574 | 517.4291 | 280.7463 | 84798.1754 | 0.015241 | 0.029815 | 253.977 | 85052.1524 | 0.031181 | 0.045755 | 119.5982 | 85171.7506 | 0.047853 | 0.047853 | 356.5501 | 85528.3007 | 0.052355 | 0.10021 | 321.5001 | 85849.8007 | 0.11475 | 0.1671 | 299.2886 | 86149.0893 | 0.18566 | 0.30041 | 275.6944 | 86424.7837 | 0.3388 | 0.52446 | 255.0047 | 86679.7884 | 0.63139
142 | 2022-08-03 23:40 | 0.12937 | 0.050051 | 0.025582 | 4.3124e-05 | 519.1994 | 4.3124e-05 | 300 | 0.013937 | 0 | 84600 | 2022-08-03 23:40 | 0.013937 | 519.1994 | 282.5083 | 85401.7077 | 0.014574 | 0.028512 | 255.572 | 85657.2797 | 0.029815 | 0.043753 | 120.3498 | 85777.6296 | 0.045755 | 0.045755 | 358.7945 | 86136.4241 | 0.050051 | 0.095806 | 323.5285 | 86459.9526 | 0.10967 | 0.15972 | 301.1887 | 86761.1413 | 0.05731 | 0.16697 | 299.3204 | 87060.4617 | 0 | 0.05731 | 347.6606 | 87408.1223 | 0.60255
143 | 2022-08-03 23:50 | 0.12329 | 0.047853 | 0.024458 | 4.1095e-05 | 520.9661 | 4.1095e-05 | 300 | 0.013329 | 0 | 85200 | 2022-08-03 23:50 | 0.013329 | 520.9661 | 284.28 | 86005.2461 | 0.013937 | 0.027266 | 257.1754 | 86262.4215 | 0.028512 | 0.04184 | 121.1053 | 86383.5268 | 0.043753 | 0.043753 | 361.0495 | 86744.5763 | 0.047853 | 0.091605 | 325.5656 | 87070.1418 | 0.10482 | 0.15268 | 303.0955 | 87373.2373 | 0.17485 | 0.27968 | 278.468 | 87651.7053 | 0.20349 | 0.37835 | 266.9334 | 87918.6387 | 0.57517
144 | 2022-08-04 | 0.11747 | 0.045755 | 0.023386 | 3.9156e-05 | 522.7297 | 3.9156e-05 | 300 | 0.012747 | 0 | 85800 | 2022-08-04 | 0.012747 | 522.7297 | 286.0619 | 86608.7916 | 0.013329 | 0.026075 | 258.7878 | 86867.5794 | 0.027266 | 0.040013 | 121.8649 | 86989.4443 | 0.04184 | 0.04184 | 363.3159 | 87352.7602 | 0.045755 | 0.087595 | 327.6122 | 87680.3724 | 0.10021 | 0.14596 | 305.0095 | 87985.3819 | 0.1671 | 0.26731 | 280.2369 | 88265.6188 | 0.31443 | 0.48154 | 258.0711 | 88523.69 | 0.54916
145 | 2022-08-04 00:10 | 0.1119 | 0.043753 | 0.022363 | 3.7301e-05 | 524.4906 | 3.7301e-05 | 300 | 0.01219 | 0 | 86400 | 2022-08-04 00:10 | 0.01219 | 524.4906 | 287.8549 | 87212.3456 | 0.012747 | 0.024937 | 260.4099 | 87472.7555 | 0.026075 | 0.038266 | 122.6289 | 87595.3844 | 0.040013 | 0.040013 | 365.5946 | 87960.979 | 0.043753 | 0.083765 | 329.6692 | 88290.6482 | 0.095806 | 0.13956 | 306.9315 | 88597.5797 | 0.15972 | 0.25552 | 282.012 | 88879.5916 | 0.30041 | 0.46012 | 259.7198 | 89139.3114 | 0.52446
146 | 2022-08-04 00:20 | 0.10658 | 0.04184 | 0.021385 | 3.5527e-05 | 526.2494 | 3.5527e-05 | 300 | 0.011658 | 0 | 87000 | 2022-08-04 00:20 | 0.011658 | 526.2494 | 289.6598 | 87815.9092 | 0.01219 | 0.023849 | 262.0424 | 88077.9516 | 0.024937 | 0.036595 | 123.3976 | 88201.3492 | 0.038266 | 0.038266 | 367.8866 | 88569.2358 | 0.04184 | 0.080106 | 331.7373 | 88900.9731 | 0.091605 | 0.13345 | 308.8623 | 89209.8354 | 0.15268 | 0.24428 | 283.7937 | 89493.6291 | 0.16697 | 0.31965 | 273.3083 | 89766.9374 | 0.05731
147 | 2022-08-04 00:30 | 0.10149 | 0.040013 | 0.020451 | 3.3829e-05 | 528.0064 | 3.3829e-05 | 300 | 0.011149 | 0 | 87600 | 2022-08-04 00:30 | 0.011149 | 528.0064 | 291.4773 | 88419.4837 | 0.011658 | 0.022807 | 263.6861 | 88683.1698 | 0.023849 | 0.034997 | 124.1714 | 88807.3412 | 0 | 0 | 0 | 88807.3412 | 0.040013 | 0.040013 | 365.5946 | 89172.9358 | 0.087595 | 0.12761 | 310.8025 | 89483.7383 | 0.14596 | 0.23356 | 285.5828 | 89769.3211 | 0.27968 | 0.42564 | 262.5677 | 90031.8888 | 0.37835
148 | 2022-08-04 00:40 | 0.09661 | 0.038266 | 0.019558 | 3.2203e-05 | 529.7621 | 3.2203e-05 | 300 | 0.010661 | 0 | 88200 | 2022-08-04 00:40 | 0.010661 | 529.7621 | 293.3083 | 89023.0704 | 0.011149 | 0.02181 | 265.3415 | 89288.4119 | 0.022807 | 0.033468 | 124.9506 | 89413.3625 | 0.036595 | 0.036595 | 370.1927 | 89783.5553 | 0.038266 | 0.074861 | 334.8972 | 90118.4525 | 0.083765 | 0.12203 | 312.753 | 90431.2056 | 0.13956 | 0.22332 | 287.38 | 90718.5855 | 0.26731 | 0.40687 | 264.2311 | 90982.8166 | 0.48154
149 | 2022-08-04 00:50 | 0.09194 | 0.037431 | 0.019131 | 3.0647e-05 | 531.517 | 3.0647e-05 | 300 | 0.010194 | 0 | 88800 | 2022-08-04 00:50 | 0.010194 | 531.517 | 295.1536 | 89626.6706 | 0.010661 | 0.020855 | 267.0096 | 89893.6802 | 0.02181 | 0.032004 | 125.7356 | 90019.4158 | 0.034997 | 0.034997 | 372.5142 | 90391.9299 | 0 | 0.034997 | 372.5142 | 90764.4441 | 0.12012 | 0.12012 | 313.4455 | 91077.8895 | 0.13345 | 0.25356 | 282.3158 | 91360.2053 | 0.25552 | 0.38897 | 265.9008 | 91626.1061 | 0.46012
150 | 2022-08-04 01:00 | 0.087465 | 0.036595 | 0.018704 | 2.9155e-05 | 533.2714 | 2.9155e-05 | 300 | 0.0097465 | 0 | 89400 | 2022-08-04 01:00 | 0.0097465 | 533.2714 | 297.0142 | 90230.2856 | 0.010194 | 0.019941 | 268.691 | 90498.9766 | 0.020855 | 0.030602 | 126.5267 | 90625.5033 | 0.033468 | 0.033468 | 374.8518 | 91000.3551 | 0.036595 | 0.070063 | 338.0173 | 91338.3724 | 0 | 0.036595 | 370.1927 | 91708.5652 | 0.12761 | 0.12761 | 310.8025 | 92019.3677 | 0.47784 | 0.60545 | 249.929 | 92269.2967 | 0.31965
151 | 2022-08-04 01:10 | 0.083178 | 0.034997 | 0.017887 | 2.7726e-05 | 535.026 | 2.7726e-05 | 300 | 0.0093178 | 0 | 90000 | 2022-08-04 01:10 | 0.0093178 | 535.026 | 298.8908 | 90833.9167 | 0.0097465 | 0.019064 | 270.3867 | 91104.3034 | 0.019941 | 0.029258 | 127.3243 | 91231.6277 | 0.032004 | 0.032004 | 377.2068 | 91608.8345 | 0.034997 | 0.067001 | 340.1388 | 91948.9733 | 0.074861 | 0.10986 | 317.3882 | 92266.3615 | 0.12203 | 0.19689 | 292.493 | 92558.8545 | 0 | 0.12203 | 312.753 | 92871.6075 | 0.42564
152 | 2022-08-04 01:20 | 0.079068 | 0.033468 | 0.017106 | 2.6356e-05 | 536.781 | 2.6356e-05 | 300 | 0.0089068 | 0 | 90600 | 2022-08-04 01:20 | 0.0089068 | 536.781 | 300.7844 | 91437.5654 | 0.0093178 | 0.018225 | 272.0973 | 91709.6627 | 0.019064 | 0.027971 | 128.1288 | 91837.7916 | 0.030602 | 0.030602 | 379.5801 | 92217.3717 | 0.033468 | 0.064069 | 342.276 | 92559.6477 | 0.034997 | 0.068465 | 339.111 | 92898.7586 | 0.12012 | 0.15512 | 302.4235 | 93201.1822 | 0.22332 | 0.34344 | 270.5751 | 93471.7573 | 0.40687
153 | 2022-08-04 01:30 | 0.075127 | 0.032004 | 0.016357 | 2.5042e-05 | 538.537 | 2.5042e-05 | 300 | 0.0085127 | 0 | 91200 | 2022-08-04 01:30 | 0.0085127 | 538.537 | 302.6961 | 92041.2331 | 0.0089068 | 0.017419 | 273.8239 | 92315.0569 | 0.018225 | 0.026737 | 128.9407 | 92443.9976 | 0.029258 | 0.029258 | 381.973 | 92825.9706 | 0.032004 | 0.061262 | 344.4298 | 93170.4004 | 0.070063 | 0.10207 | 320.6739 | 93491.0743 | 0.036595 | 0.10666 | 318.7045 | 93809.7787 | 0.25356 | 0.29016 | 277.0373 | 94086.8161 | 0.38897
154 | 2022-08-04 01:40 | 0.071347 | 0.030602 | 0.015641 | 2.3782e-05 | 540.2943 | 2.3782e-05 | 300 | 0.0081347 | 0 | 91800 | 2022-08-04 01:40 | 0.0081347 | 540.2943 | 304.6268 | 92644.9211 | 0.0085127 | 0.016647 | 275.5672 | 92920.4883 | 0.017419 | 0.025554 | 129.7602 | 93050.2485 | 0.027971 | 0.027971 | 384.3865 | 93434.6351 | 0.030602 | 0.058573 | 346.6013 | 93781.2364 | 0.067001 | 0.097602 | 322.6881 | 94103.9245 | 0.10986 | 0.17686 | 296.9201 | 94400.8446 | 0.12761 | 0.23747 | 284.9201 | 94685.7648 | 0.60545
155 | 2022-08-04 01:50 | 0.067722 | 0.029258 | 0.014954 | 2.2574e-05 | 542.0535 | 2.2574e-05 | 300 | 0.0077722 | 0 | 92400 | 2022-08-04 01:50 | 0.0077722 | 542.0535 | 306.5775 | 93248.631 | 0.0081347 | 0.015907 | 277.3283 | 93525.9593 | 0.016647 | 0.02442 | 130.5879 | 93656.5472 | 0.026737 | 0.026737 | 386.822 | 94043.3692 | 0.029258 | 0.055996 | 348.7916 | 94392.1608 | 0.064069 | 0.093328 | 324.7178 | 94716.8785 | 0.068465 | 0.13253 | 309.1587 | 95026.0372 | 0.19689 | 0.26536 | 280.5247 | 95306.5619 | 0.12203
156 | 2022-08-04 02:00 | 0.064243 | 0.027971 | 0.014296 | 2.1414e-05 | 543.8149 | 2.1414e-05 | 300 | 0.0074243 | 0 | 93000 | 2022-08-04 02:00 | 0.0074243 | 543.8149 | 308.5494 | 93852.3643 | 0.0077722 | 0.015196 | 279.1081 | 94131.4724 | 0.015907 | 0.023331 | 131.4241 | 94262.8966 | 0.025554 | 0.025554 | 389.2806 | 94652.1771 | 0.027971 | 0.053525 | 351.0017 | 95003.1788 | 0.061262 | 0.089233 | 326.7637 | 95329.9425 | 0.10207 | 0.16333 | 300.247 | 95630.1895 | 0.15512 | 0.25718 | 281.7563 | 95911.9458 | 0.34344
157 | 2022-08-04 02:10 | 0.060904 | 0.026737 | 0.013666 | 2.0301e-05 | 545.579 | 2.0301e-05 | 300 | 0.0070904 | 0 | 93600 | 2022-08-04 02:10 | 0.0070904 | 545.579 | 310.5436 | 94456.1226 | 0.0074243 | 0.014515 | 280.9075 | 94737.0301 | 0.015196 | 0.022287 | 132.2695 | 94869.2996 | 0.02442 | 0.02442 | 391.7636 | 95261.0632 | 0.026737 | 0.051157 | 353.2327 | 95614.2959 | 0.058573 | 0.08531 | 328.8271 | 95943.123 | 0.097602 | 0.15617 | 302.1356 | 96245.2585 | 0.10666 | 0.20426 | 290.9923 | 96536.2509 | 0.29016
158 | 2022-08-04 02:20 | 0.057699 | 0.025554 | 0.013061 | 1.9233e-05 | 547.3461 | 1.9233e-05 | 300 | 0.0067699 | 0 | 94200 | 2022-08-04 02:20 | 0.0067699 | 547.3461 | 312.5612 | 95059.9073 | 0.0070904 | 0.01386 | 282.7277 | 95342.635 | 0.014515 | 0.021284 | 133.1243 | 95475.7593 | 0.023331 | 0.023331 | 394.2724 | 95870.0317 | 0.025554 | 0.048885 | 355.4859 | 96225.5176 | 0.055996 | 0.08155 | 330.9088 | 96556.4264 | 0.093328 | 0.14932 | 304.0393 | 96860.4657 | 0.17686 | 0.27019 | 279.8172 | 97140.2829 | 0.23747
159 | 2022-08-04 02:30 | 0.054622 | 0.02442 | 0.012481 | 1.8207e-05 | 549.1168 | 1.8207e-05 | 300 | 0.0064622 | 0 | 94800 | 2022-08-04 02:30 | 0.0064622 | 549.1168 | 314.6034 | 95663.7202 | 0.0067699 | 0.013232 | 284.5696 | 95948.2898 | 0.01386 | 0.020322 | 133.9892 | 96082.279 | 0.022287 | 0.022287 | 396.8084 | 96479.0874 | 0.02442 | 0.046706 | 357.7625 | 96836.8498 | 0.053525 | 0.077945 | 333.0099 | 97169.8598 | 0.089233 | 0.14276 | 305.959 | 97475.8188 | 0.13253 | 0.22177 | 287.6615 | 97763.4803 | 0.26536
160 | 2022-08-04 02:40 | 0.051667 | 0.023331 | 0.011925 | 1.7222e-05 | 550.8913 | 1.7222e-05 | 300 | 0.0061667 | 0 | 95400 | 2022-08-04 02:40 | 0.0061667 | 550.8913 | 316.6715 | 96267.5628 | 0.0064622 | 0.012629 | 286.4345 | 96553.9972 | 0.013232 | 0.019399 | 134.8646 | 96688.8619 | 0.021284 | 0.021284 | 399.3729 | 97088.2348 | 0.023331 | 0.044616 | 360.0636 | 97448.2984 | 0.051157 | 0.074488 | 335.1316 | 97783.43 | 0.08531 | 0.13647 | 307.8958 | 98091.3258 | 0.16333 | 0.24864 | 283.0922 | 98374.418 | 0.25718
161 | 2022-08-04 02:50 | 0.048829 | 0.022287 | 0.011391 | 1.6276e-05 | 552.6701 | 1.6276e-05 | 300 | 0.0058829 | 0 | 96000 | 2022-08-04 02:50 | 0.0058829 | 552.6701 | 318.7667 | 96871.4368 | 0.0061667 | 0.01205 | 288.3234 | 97159.7601 | 0.012629 | 0.018512 | 135.7511 | 97295.5113 | 0.020322 | 0.020322 | 401.9676 | 97697.4788 | 0.022287 | 0.042609 | 362.3907 | 98059.8695 | 0.048885 | 0.071172 | 337.2749 | 98397.1444 | 0.08155 | 0.13044 | 309.8505 | 98706.995 | 0.15617 | 0.23772 | 284.8768 | 98991.8717 | 0.20426
162 | 2022-08-04 03:00 | 0.046104 | 0.021284 | 0.010879 | 1.5368e-05 | 554.4535 | 1.5368e-05 | 300 | 0.0056104 | 0 | 96600 | 2022-08-04 03:00 | 0.0056104 | 554.4535 | 320.8904 | 97475.3439 | 0.0058829 | 0.011493 | 290.2375 | 97765.5814 | 0.01205 | 0.01766 | 136.6493 | 97902.2306 | 0.019399 | 0.019399 | 404.5939 | 98306.8245 | 0.021284 | 0.040683 | 364.745 | 98671.5695 | 0.046706 | 0.067991 | 339.4411 | 99011.0106 | 0.077945 | 0.12465 | 311.8243 | 99322.8348 | 0.14932 | 0.22727 | 286.6765 | 99609.5113 | 0.27019
163 | 2022-08-04 03:10 | 0.043487 | 0.020322 | 0.010387 | 1.4496e-05 | 556.2418 | 1.4496e-05 | 300 | 0.0053487 | 0 | 97200 | 2022-08-04 03:10 | 0.0053487 | 556.2418 | 323.0439 | 98079.2858 | 0.0056104 | 0.010959 | 292.1781 | 98371.4638 | 0.011493 | 0.016842 | 137.5596 | 98509.0234 | 0.018512 | 0.018512 | 407.2534 | 98916.2768 | 0.020322 | 0.038834 | 367.128 | 99283.4048 | 0.044616 | 0.064938 | 341.6312 | 99625.0361 | 0.074488 | 0.1191 | 313.8181 | 99938.8541 | 0.14276 | 0.21725 | 288.4922 | 100227.3464 | 0.22177
164 | 2022-08-04 03:20 | 0.040973 | 0.019399 | 0.0099149 | 1.3658e-05 | 558.0355 | 1.3658e-05 | 300 | 0.0050973 | 0 | 97800 | 2022-08-04 03:20 | 0.0050973 | 558.0355 | 325.2288 | 98683.2642 | 0.0053487 | 0.010446 | 294.1463 | 98977.4106 | 0.010959 | 0.016056 | 138.4827 | 99115.8933 | 0.01766 | 0.01766 | 409.9478 | 99525.8411 | 0.019399 | 0.037059 | 369.5411 | 99895.3821 | 0.042609 | 0.062008 | 343.8467 | 100239.2289 | 0.071172 | 0.11378 | 315.833 | 100555.0619 | 0.13647 | 0.20764 | 290.3249 | 100845.3868 | 0.24864
165 | 2022-08-04 03:30 | 0.038558 | 0.018512 | 0.0094616 | 1.2853e-05 | 559.8347 | 1.2853e-05 | 300 | 0.0048558 | 0 | 98400 | 2022-08-04 03:30 | 0.0048558 | 559.8347 | 327.4463 | 99287.281 | 0.0050973 | 0.009953 | 296.1436 | 99583.4247 | 0.010446 | 0.015302 | 139.4192 | 99722.8438 | 0.016842 | 0.016842 | 412.6788 | 100135.5226 | 0.018512 | 0.035354 | 371.9858 | 100507.5084 | 0.040683 | 0.059195 | 346.0888 | 100853.5972 | 0 | 0.040683 | 364.745 | 101218.3422 | 0.13044 | 0.13044 | 309.8505 | 101528.1927 | 0.23772
166 | 2022-08-04 03:40 | 0.036238 | 0.01766 | 0.0090263 | 1.2079e-05 | 561.6398 | 1.2079e-05 | 300 | 0.0046238 | 0 | 99000 | 2022-08-04 03:40 | 0.0046238 | 561.6398 | 329.698 | 99891.3378 | 0.0048558 | 0.0094796 | 298.1713 | 100189.5091 | 0.009953 | 0.014577 | 140.3697 | 100329.8788 | 0.016056 | 0.016056 | 415.4481 | 100745.3269 | 0.01766 | 0.033716 | 374.4636 | 101119.7905 | 0.038834 | 0.056494 | 348.3589 | 101468.1494 | 0.067991 | 0.10683 | 318.6348 | 101786.7842 | 0.12465 | 0.19264 | 293.388 | 102080.1721 | 0
167 | 2022-08-04 03:50 | 0.03401 | 0.016842 | 0.0086082 | 1.1337e-05 | 563.451 | 1.1337e-05 | 300 | 0.004401 | 0 | 99600 | 2022-08-04 03:50 | 0.004401 | 563.451 | 331.9855 | 100495.4365 | 0.0046238 | 0.0090248 | 300.2306 | 100795.6671 | 0.0094796 | 0.013881 | 141.3348 | 100937.0019 | 0.015302 | 0.015302 | 418.2576 | 101355.2595 | 0.016842 | 0.032144 | 376.9761 | 101732.2356 | 0.037059 | 0.053901 | 350.6583 | 102082.8939 | 0.064938 | 0.102 | 320.7047 | 102403.5986 | 0.1191 | 0.18404 | 295.2699 | 102698.8685 | 0.22727
168 | 2022-08-04 04:00 | 0.03187 | 0.016056 | 0.0082066 | 1.0623e-05 | 565.2684 | 1.0623e-05 | 300 | 0.004187 | 0 | 100200 | 2022-08-04 04:00 | 0.004187 | 565.2684 | 334.3102 | 101099.5786 | 0.004401 | 0.008588 | 302.3231 | 101401.9016 | 0.0090248 | 0.013212 | 142.3153 | 101544.2169 | 0.014577 | 0.014577 | 421.1091 | 101965.326 | 0.016056 | 0.030633 | 379.5251 | 102344.851 | 0.035354 | 0.05141 | 352.9885 | 102697.8395 | 0.062008 | 0.097362 | 322.7997 | 103020.6392 | 0.11378 | 0.17579 | 297.1725 | 103317.8117 | 0.21725
169 | 2022-08-04 04:10 | 0.029815 | 0.015302 | 0.0078209 | 9.9384e-06 | 567.0922 | 9.9384e-06 | 300 | 0.0039815 | 0 | 100800 | 2022-08-04 04:10 | 0.0039815 | 567.0922 | 336.6737 | 101703.7659 | 0.004187 | 0.0081685 | 304.45 | 102008.2159 | 0 | 0.0039815 | 168.3369 | 102176.5528 | 0.013881 | 0.013881 | 424.0045 | 102600.5573 | 0.015302 | 0.029182 | 382.1121 | 102982.6693 | 0.033716 | 0.049018 | 355.3509 | 103338.0203 | 0.059195 | 0.092911 | 324.921 | 103662.9413 | 0.040683 | 0.099878 | 321.6485 | 103984.5898 | 0.20764
170 | 2022-08-04 04:20 | 0.027842 | 0.014577 | 0.0074504 | 9.2808e-06 | 568.9223 | 9.2808e-06 | 300 | 0.0037842 | 0 | 101400 | 2022-08-04 04:20 | 0.0037842 | 568.9223 | 339.0777 | 102308 | 0.0039815 | 0.0077658 | 306.6129 | 102614.6129 | 0.008588 | 0.012372 | 143.6294 | 102758.2424 | 0.013212 | 0.013212 | 426.9458 | 103185.1882 | 0.014577 | 0.027789 | 384.7388 | 103569.927 | 0.032144 | 0.046721 | 357.7472 | 103927.6742 | 0.056494 | 0.088638 | 327.07 | 104254.7442 | 0.10683 | 0.16332 | 300.2495 | 104554.9936 | 0.13044
171 | 2022-08-04 04:30 | 0.025949 | 0.020835 | 0.010649 | 8.6495e-06 | 570.7589 | 8.6495e-06 | 300 | 0.0035949 | 0 | 102000 | 2022-08-04 04:30 | 0.0035949 | 570.7589 | 341.5236 | 102912.2825 | 0.0037842 | 0.0073791 | 308.8131 | 103221.0956 | 0.0081685 | 0.011763 | 144.6477 | 103365.7434 | 0.0039815 | 0.0039815 | 505.0106 | 103870.754 | 0 | 0.0039815 | 505.0106 | 104375.7646 | 0.030633 | 0.030633 | 379.5251 | 104755.2897 | 0.053901 | 0.084534 | 329.2479 | 105084.5376 | 0.102 | 0.1559 | 302.2108 | 105386.7483 | 0.19264
172 | 2022-08-04 04:40 | 0.024131 | 0.027092 | 0.013847 | 8.0438e-06 | 572.6017 | 8.0438e-06 | 300 | 0.0034131 | 0 | 102600 | 2022-08-04 04:40 | 0.0034131 | 572.6017 | 344.013 | 103516.6147 | 0.0035949 | 0.007008 | 311.0521 | 103827.6668 | 0.0077658 | 0.011179 | 145.6835 | 103973.3503 | 0.012372 | 0.012372 | 430.8883 | 104404.2386 | 0.027092 | 0.039465 | 366.3012 | 104770.5398 | 0.029182 | 0.056275 | 348.5488 | 105119.0887 | 0.05141 | 0.080593 | 331.4562 | 105450.5449 | 0.097362 | 0.14877 | 304.1967 | 105754.7416 | 0.18404
173 | 2022-08-04 04:50 | 0.022388 | 0.015537 | 0.0079411 | 7.4626e-06 | 574.4506 | 7.4626e-06 | 300 | 0.0032388 | 0 | 103200 | 2022-08-04 04:50 | 0.0032388 | 574.4506 | 346.5473 | 104120.9979 | 0.0034131 | 0.0066519 | 313.3312 | 104434.3291 | 0.0073791 | 0.010618 | 146.7374 | 104581.0665 | 0.011763 | 0.011763 | 433.9432 | 105015.0097 | 0 | 0.011763 | 433.9432 | 105448.9529 | 0.027789 | 0.027789 | 384.7388 | 105833.6917 | 0.049018 | 0.076807 | 333.6964 | 106167.3881 | 0.092911 | 0.14193 | 306.2085 | 106473.5966 | 0.17579
174 | 2022-08-04 05:00 | 0.020716 | 0.0039815 | 0.002035 | 6.9054e-06 | 576.3051 | 6.9054e-06 | 300 | 0.0030716 | 0 | 103800 | 2022-08-04 05:00 | 0.0030716 | 576.3051 | 349.128 | 104725.4331 | 0.0032388 | 0.0063104 | 315.6516 | 105041.0847 | 0.007008 | 0.01008 | 147.8101 | 105188.8948 | 0.011179 | 0.011179 | 437.0505 | 105625.9453 | 0.0039815 | 0.01516 | 418.8012 | 106044.7465 | 0.0039815 | 0.0079631 | 458.3068 | 106503.0533 | 0.046721 | 0.050702 | 353.6745 | 106856.7278 | 0.088638 | 0.13536 | 308.2474 | 107164.9752 | 0.099878
175 | 2022-08-04 05:10 | 0.019114 | 0.012372 | 0.0063236 | 6.3714e-06 | 578.1648 | 6.3714e-06 | 300 | 0.0029114 | 0 | 104400 | 2022-08-04 05:10 | 0.0029114 | 578.1648 | 351.7562 | 105329.921 | 0.0030716 | 0.005983 | 318.0147 | 105647.9357 | 0.0066519 | 0.0095633 | 148.9021 | 105796.8378 | 0.010618 | 0.010618 | 440.2122 | 106237.0501 | 0.012372 | 0.02299 | 395.086 | 106632.1361 | 0.039465 | 0.051837 | 352.5803 | 106984.7164 | 0.030633 | 0.070098 | 337.9939 | 107322.7102 | 0 | 0.030633 | 379.5251 | 107702.2353 | 0.16332
176 | 2022-08-04 05:20 | 0.017579 | 0.011763 | 0.0060124 | 5.8598e-06 | 580.0289 | 5.8598e-06 | 300 | 0.0027579 | 0 | 105000 | 2022-08-04 05:20 | 0.0027579 | 580.0289 | 354.4331 | 105934.4619 | 0.0029114 | 0.0056694 | 320.4214 | 106254.8833 | 0.0063104 | 0.0090684 | 150.0141 | 106404.8975 | 0.01008 | 0.01008 | 443.4303 | 106848.3277 | 0.011763 | 0.021843 | 397.9273 | 107246.255 | 0.011763 | 0.023527 | 393.8117 | 107640.0667 | 0.056275 | 0.068038 | 339.4081 | 107979.4748 | 0.16513 | 0.2214 | 287.7281 | 108267.2029 | 0.1559
177 | 2022-08-04 05:30 | 0.016111 | 0.011179 | 0.0057137 | 5.3702e-06 | 581.8964 | 5.3702e-06 | 300 | 0.0026111 | 0 | 105600 | 2022-08-04 05:30 | 0.0026111 | 581.8964 | 357.1593 | 106539.0558 | 0.0027579 | 0.005369 | 322.8726 | 106861.9284 | 0.005983 | 0.0085941 | 151.1466 | 107013.0749 | 0.0095633 | 0.0095633 | 446.7064 | 107459.7813 | 0.011179 | 0.020742 | 400.8185 | 107860.5998 | 0.01516 | 0.026339 | 387.6349 | 108248.2347 | 0.027789 | 0.042949 | 361.9878 | 108610.2225 | 0.076807 | 0.1046 | 319.5771 | 108929.7996 | 0.14877
178 | 2022-08-04 05:40 | 0.014706 | 0.010618 | 0.0054269 | 4.9019e-06 | 583.7663 | 4.9019e-06 | 300 | 0.0024706 | 0 | 106200 | 2022-08-04 05:40 | 0.0024706 | 583.7663 | 359.9355 | 107143.7018 | 0.0026111 | 0.0050816 | 325.3688 | 107469.0706 | 0.0056694 | 0.0081399 | 152.2998 | 107621.3704 | 0.0090684 | 0.0090684 | 450.0424 | 108071.4128 | 0.010618 | 0.019686 | 403.7612 | 108475.1741 | 0.02299 | 0.033608 | 374.6325 | 108849.8066 | 0.0079631 | 0.030953 | 378.9734 | 109228.7799 | 0 | 0.0079631 | 458.3068 | 109687.0867 | 0.14193
179 | 2022-08-04 05:50 | 0.013363 | 0.01008 | 0.0051518 | 4.4545e-06 | 585.6369 | 4.4545e-06 | 300 | 0.0023363 | 0 | 106800 | 2022-08-04 05:50 | 0.0023363 | 585.6369 | 362.7616 | 107748.3985 | 0.0024706 | 0.0048069 | 327.9103 | 108076.3088 | 0.005369 | 0.0077053 | 153.4742 | 108229.783 | 0.0085941 | 0.0085941 | 453.4397 | 108683.2227 | 0.01008 | 0.018674 | 406.7572 | 109089.9798 | 0.021843 | 0.031923 | 377.3407 | 109467.3205 | 0.051837 | 0.07368 | 335.6438 | 109802.9643 | 0.1208 | 0.17264 | 297.9262 | 110100.8906 | 0.13536
180 | 2022-08-04 06:00 | 0.012082 | 0.0095633 | 0.0048879 | 4.0274e-06 | 587.5064 | 4.0274e-06 | 300 | 0.0022082 | 0 | 107400 | 2022-08-04 06:00 | 0.0022082 | 587.5064 | 365.6369 | 108353.1433 | 0.0023363 | 0.0045446 | 330.4968 | 108683.6401 | 0.0050816 | 0.0072898 | 154.6698 | 108838.3099 | 0.0081399 | 0.0081399 | 456.8995 | 109295.2094 | 0.0095633 | 0.017703 | 409.8076 | 109705.017 | 0.020742 | 0.030306 | 380.0969 | 110085.1139 | 0.023527 | 0.044269 | 360.457 | 110445.571 | 0.068038 | 0.091565 | 325.5858 | 110771.1567 | 0.030633
181 | 2022-08-04 06:10 | 0.010861 | 0.0090684 | 0.0046349 | 3.6204e-06 | 589.3723 | 3.6204e-06 | 300 | 0.0020861 | 0 | 108000 | 2022-08-04 06:10 | 0.0020861 | 589.3723 | 368.5601 | 108957.9325 | 0.0022082 | 0.0042944 | 333.1274 | 109291.0599 | 0.0048069 | 0.006893 | 155.8866 | 109446.9465 | 0.0077053 | 0.0077053 | 460.4226 | 109907.3691 | 0.0090684 | 0.016774 | 412.9138 | 110320.283 | 0.019686 | 0.028755 | 382.9027 | 110703.1856 | 0.026339 | 0.046026 | 358.4987 | 111061.6843 | 0 | 0.026339 | 387.6349 | 111449.3192 | 0.2214
182 | 2022-08-04 06:20 | 0.0096995 | 0.0085941 | 0.0043925 | 3.2332e-06 | 591.2318 | 3.2332e-06 | 300 | 0.0019699 | 0 | 108600 | 2022-08-04 06:20 | 0.0019699 | 591.2318 | 371.5289 | 109562.7607 | 0.0020861 | 0.0040561 | 335.8005 | 109898.5612 | 0.0045446 | 0.0065145 | 157.1241 | 110055.6853 | 0.0072898 | 0.0072898 | 464.0095 | 110519.6948 | 0.0085941 | 0.015884 | 416.0766 | 110935.7715 | 0.018674 | 0.027268 | 385.7594 | 111321.5308 | 0.033608 | 0.052282 | 352.1587 | 111673.6896 | 0.042949 | 0.076557 | 333.8486 | 112007.5381 | 0.1046
183 | 2022-08-04 06:30 | 0.0085959 | 0.0081399 | 0.0041604 | 2.8653e-06 | 593.0814 | 2.8653e-06 | 300 | 0.0018596 | 0 | 109200 | 2022-08-04 06:30 | 0.0018596 | 593.0814 | 374.5395 | 110167.6209 | 0.0019699 | 0.0038295 | 338.5132 | 110506.1341 | 0.0042944 | 0.006154 | 158.3816 | 110664.5157 | 0.006893 | 0.006893 | 467.6598 | 111132.1755 | 0.0081399 | 0.015033 | 419.2965 | 111551.472 | 0.017703 | 0.025843 | 388.6682 | 111940.1402 | 0.031923 | 0.049626 | 354.7385 | 112294.8787 | 0.030953 | 0.062876 | 343.1782 | 112638.057 | 0.0079631
184 | 2022-08-04 06:40 | 0.0075502 | 0.0077053 | 0.0039383 | 2.5167e-06 | 594.9166 | 2.5167e-06 | 300 | 0.001755 | 0 | 109800 | 2022-08-04 06:40 | 0.001755 | 594.9166 | 377.5866 | 110772.5032 | 0.0018596 | 0.0036146 | 341.2616 | 111113.7649 | 0.0040561 | 0.0058111 | 159.6578 | 111273.4226 | 0.0065145 | 0.0065145 | 471.3723 | 111744.7949 | 0.0077053 | 0.01422 | 422.5734 | 112167.3683 | 0.016774 | 0.024479 | 391.6303 | 112558.9986 | 0.030306 | 0.047079 | 357.3644 | 112916.363 | 0.07368 | 0.10399 | 319.8389 | 113236.202 | 0.17264
185 | 2022-08-04 06:50 | 0.006562 | 0.0072898 | 0.0037259 | 2.1873e-06 | 596.7322 | 2.1873e-06 | 300 | 0.0016562 | 0 | 110400 | 2022-08-04 06:50 | 0.0016562 | 596.7322 | 380.6628 | 111377.395 | 0.001755 | 0.0034112 | 344.0399 | 111721.4349 | 0.0038295 | 0.0054857 | 160.9509 | 111882.3858 | 0.006154 | 0.006154 | 475.1447 | 112357.5304 | 0.0072898 | 0.013444 | 425.9066 | 112783.437 | 0.015884 | 0.023174 | 394.6462 | 113178.0832 | 0.028755 | 0.044639 | 360.0378 | 113538.1209 | 0.044269 | 0.073024 | 336.0645 | 113874.1854 | 0.091565
186 | 2022-08-04 07:00 | 0.0056312 | 0.006893 | 0.0035231 | 1.8771e-06 | 598.5217 | 1.8771e-06 | 300 | 0.0015631 | 0 | 111000 | 2022-08-04 07:00 | 0.0015631 | 598.5217 | 383.758 | 111982.2796 | 0.0016562 | 0.0032193 | 346.8401 | 112329.1197 | 0.0036146 | 0.0051777 | 162.2582 | 112491.3779 | 0.0058111 | 0.0058111 | 478.9733 | 112970.3512 | 0.006893 | 0.012704 | 429.2943 | 113399.6455 | 0.015033 | 0.021926 | 397.7161 | 113797.3616 | 0.027268 | 0.042301 | 362.7595 | 114160.1211 | 0.046026 | 0.073293 | 335.891 | 114496.0121 | 0.026339
187 | 2022-08-04 07:10 | 0.0047581 | 0.0065145 | 0.0033296 | 1.586e-06 | 600.2772 | 1.586e-06 | 300 | 0.0014758 | 0 | 111600 | 2022-08-04 07:10 | 0.0014758 | 600.2772 | 386.8584 | 112587.1356 | 0.0015631 | 0.0030389 | 349.6515 | 112936.7871 | 0.0034112 | 0.004887 | 163.5761 | 113100.3633 | 0.0054857 | 0.0054857 | 482.8526 | 113583.2158 | 0.0065145 | 0.012 | 432.7338 | 114015.9496 | 0.01422 | 0.020734 | 400.8398 | 114416.7894 | 0.025843 | 0.040063 | 365.5303 | 114782.3197 | 0.052282 | 0.078125 | 332.9024 | 115115.2221 | 0.076557
188 | 2022-08-04 07:20 | 0.0039433 | 0.006154 | 0.0031454 | 1.3144e-06 | 601.9891 | 1.3144e-06 | 300 | 0.0013943 | 0 | 112200 | 2022-08-04 07:20 | 0.0013943 | 601.9891 | 389.9463 | 113191.9354 | 0.0014758 | 0.0028701 | 352.4599 | 113544.3953 | 0.0032193 | 0.0046137 | 164.8997 | 113709.2951 | 0.0051777 | 0.0051777 | 486.7746 | 114196.0696 | 0.006154 | 0.011332 | 436.2206 | 114632.2903 | 0.013444 | 0.019598 | 404.016 | 115036.3063 | 0.024479 | 0.037923 | 368.3506 | 115404.6568 | 0.049626 | 0.074105 | 335.3736 | 115740.0305 | 0.062876
189 | 2022-08-04 07:30 | 0.0031882 | 0.0058111 | 0.0029701 | 1.0627e-06 | 603.6456 | 1.0627e-06 | 300 | 0.0013188 | 0 | 112800 | 2022-08-04 07:30 | 0.0013188 | 603.6456 | 392.998 | 113796.6436 | 0.0013943 | 0.0027132 | 355.2465 | 114151.8901 | 0.0030389 | 0.0043577 | 166.2224 | 114318.1125 | 0.004887 | 0.004887 | 490.7284 | 114808.8409 | 0.0058111 | 0.010698 | 439.7485 | 115248.5894 | 0.012704 | 0.018515 | 407.2428 | 115655.8321 | 0.023174 | 0.035878 | 371.2202 | 116027.0524 | 0.047079 | 0.070253 | 337.8892 | 116364.9416 | 0.10399
190 | 2022-08-04 07:40 | 0.0024944 | 0.0054857 | 0.0028038 | 8.3146e-07 | 605.2321 | 8.3146e-07 | 300 | 0.0012494 | 0 | 113400 | 2022-08-04 07:40 | 0.0012494 | 605.2321 | 395.9826 | 114401.2147 | 0.0013188 | 0.0025683 | 357.9866 | 114759.2013 | 0.0028701 | 0.0041196 | 167.5355 | 114926.7368 | 0.0046137 | 0.0046137 | 494.6992 | 115421.436 | 0.0054857 | 0.010099 | 443.3086 | 115864.7446 | 0 | 0.0054857 | 482.8526 | 116347.5972 | 0.021926 | 0.021926 | 397.7161 | 116745.3133 | 0.044639 | 0.066565 | 340.4501 | 117085.7634 | 0.073024
191 | 2022-08-04 07:50 | 0.0018647 | 0.0051777 | 0.0026464 | 6.2157e-07 | 606.7305 | 6.2157e-07 | 300 | 0.0011865 | 0 | 114000 | 2022-08-04 07:50 | 0.0011865 | 606.7305 | 398.8597 | 115005.5902 | 0.0012494 | 0.0024359 | 360.6481 | 115366.2383 | 0.0027132 | 0.0038996 | 168.8274 | 115535.0657 | 0.0043577 | 0.0043577 | 498.6673 | 116033.733 | 0.0051777 | 0.0095355 | 446.8889 | 116480.6218 | 0.012 | 0.017178 | 411.5393 | 116892.1612 | 0.020734 | 0.032735 | 376.0161 | 117268.1773 | 0.042301 | 0.063035 | 343.0567 | 117611.234 | 0.073293
192 | 2022-08-04 08:00 | 0.0013032 | 0.004887 | 0.0024978 | 4.3441e-07 | 608.1175 | 4.3441e-07 | 300 | 0.0011303 | 1.3642e-12 | 114600 | 2022-08-04 08:00 | 0.0011303 | 608.1175 | 401.5761 | 115609.6936 | 0.0011865 | 0.0023168 | 363.1884 | 115972.882 | 0.0025683 | 0.0036986 | 170.0832 | 116142.9651 | 0.0041196 | 0.0041196 | 502.6064 | 116645.5716 | 0.004887 | 0.0090066 | 450.4731 | 117096.0447 | 0.011332 | 0.016219 | 414.8634 | 117510.9081 | 0.019598 | 0.030929 | 379.0141 | 117889.9222 | 0.040063 | 0.059661 | 345.7093 | 118235.6315 | 0.078125
193 | 2022-08-04 08:10 | 0.0008162 | 0.0046137 | 0.0023581 | 2.7207e-07 | 609.3626 | 2.7207e-07 | 300 | 0.0010816 | 2.6716e-12 | 115200 | 2022-08-04 08:10 | 0.0010816 | 609.3626 | 404.0599 | 116213.4224 | 0.0011303 | 0.0022119 | 365.5509 | 116578.9733 | 0.0024359 | 0.0035175 | 171.2825 | 116750.2558 | 0.0038996 | 0.0038996 | 506.4823 | 117256.7381 | 0.0046137 | 0.0085133 | 454.0398 | 117710.7779 | 0.010698 | 0.015312 | 418.2191 | 118128.997 | 0.018515 | 0.029213 | 382.0551 | 118511.0522 | 0.037923 | 0.056438 | 348.4074 | 118859.4596 | 0.074105
194 | 2022-08-04 08:20 | 0.000414 | 0.0043577 | 0.0022273 | 1.38e-07 | 610.4223 | 1.38e-07 | 300 | 0.0010414 | 4.8317e-12 | 115800 | 2022-08-04 08:20 | 0.0010414 | 610.4223 | 406.2092 | 116816.6314 | 0.0010816 | 0.002123 | 367.6568 | 117184.2882 | 0.0023168 | 0.0033582 | 172.3977 | 117356.6859 | 0.0036986 | 0.0036986 | 510.2495 | 117866.9354 | 0.0043577 | 0.0080563 | 457.5603 | 118324.4957 | 0.010099 | 0.014457 | 421.5955 | 118746.0912 | 0.0054857 | 0.015585 | 417.1843 | 119163.2755 | 0.035878 | 0.041364 | 363.899 | 119527.1745 | 0.070253
195 | 2022-08-04 08:30 | 0.00011692 | 0.0041196 | 0.0021056 | 3.8973e-08 | 611.2244 | 3.8973e-08 | 300 | 0.0010117 | 1.9156e-11 | 116400 | 2022-08-04 08:30 | 0.0010117 | 611.2244 | 407.8584 | 117419.0828 | 0.0010414 | 0.0020531 | 369.3848 | 117788.4676 | 0.0022119 | 0.0032236 | 173.3875 | 117961.8551 | 0.0035175 | 0.0035175 | 513.8474 | 118475.7025 | 0.0041196 | 0.0076371 | 460.9962 | 118936.6988 | 0.0095355 | 0.013655 | 424.9779 | 119361.6767 | 0.017178 | 0.026713 | 386.8702 | 119748.5468 | 0.021926 | 0.039104 | 366.7723 | 120115.3192 | 0
196 | 2022-08-04 08:40 | 0 | 0.0038996 | 0.0019931 | 0 | 1 | 0 | 0 | 0.001 | 0 | 117000 | 2022-08-04 08:40 | 0.001 | 1 | 408.5227 | 117409.5227 | 0.0020117 | 0.0030117 | 350.0924 | 117759.6151 | 0.002123 | 0.003123 | 174.1589 | 117933.7741 | 0.0033582 | 0.0033582 | 517.193 | 118450.9671 | 0.0038996 | 0.0072578 | 464.2956 | 118915.2627 | 0.0090066 | 0.012906 | 428.3468 | 119343.6095 | 0.016219 | 0.025225 | 389.9872 | 119733.5967 | 0.032735 | 0.048953 | 355.4168 | 120089.0135 | 0.066565
197 | 2022-08-04 08:50 | 0 | 0.0036986 | 0.0018904 | 0 | 1 | 0 | 0 | 0.001 | 0 | 117600 | 2022-08-04 08:50 | 0.001 | 1 | 408.5227 | 118009.5227 | 0.001 | 0.002 | 370.7422 | 118380.2649 | 0.0050648 | 0.0060648 | 158.7055 | 118538.9704 | 0.0063467 | 0.0063467 | 473.0981 | 119012.0685 | 0.0036986 | 0.010045 | 443.6424 | 119455.7109 | 0.0085133 | 0.012212 | 431.6761 | 119887.387 | 0.015312 | 0.023825 | 393.1178 | 120280.5048 | 0.030929 | 0.046241 | 358.2641 | 120638.769 | 0.063035
198 | 2022-08-04 09:00 | 0 | 0.0068757 | 0.0035143 | 0 | 1 | 0 | 0 | 0.001 | 0 | 118200 | 2022-08-04 09:00 | 0.001 | 1 | 408.5227 | 118609.5227 | 0.001 | 0.002 | 370.7422 | 118980.2649 | 0.002 | 0.003 | 175.1416 | 119155.4064 | 0.0060648 | 0.0060648 | 476.1166 | 119631.523 | 0.0068757 | 0.012941 | 428.1878 | 120059.7108 | 0.0080563 | 0.014932 | 419.6921 | 120479.4029 | 0.014457 | 0.022513 | 396.2466 | 120875.6495 | 0.029213 | 0.04367 | 361.1446 | 121236.7941 | 0.059661
199 | 2022-08-04 09:10 | 0 | 0.0063467 | 0.0032438 | 0 | 1 | 0 | 0 | 0.001 | 0 | 118800 | 2022-08-04 09:10 | 0.001 | 1 | 408.5227 | 119209.5227 | 0.001 | 0.002 | 370.7422 | 119580.2649 | 0.002 | 0.003 | 175.1416 | 119755.4064 | 0.003 | 0.003 | 525.4247 | 120280.8311 | 0.0063467 | 0.0093467 | 448.1419 | 120728.9731 | 0.014895 | 0.021242 | 399.4858 | 121128.4588 | 0.026561 | 0.041456 | 363.7851 | 121492.2439 | 0.015585 | 0.042146 | 362.9451 | 121855.1891 | 0.056438
200 | 2022-08-04 09:20 | 0 | 0.0060648 | 0.0030998 | 0 | 1 | 0 | 0 | 0.001 | 0 | 119400 | 2022-08-04 09:20 | 0.001 | 1 | 408.5227 | 119809.5227 | 0.001 | 0.002 | 370.7422 | 120180.2649 | 0.002 | 0.003 | 175.1416 | 120355.4064 | 0.003 | 0.003 | 525.4247 | 120880.8311 | 0.0060648 | 0.0090648 | 450.0672 | 121330.8984 | 0.010045 | 0.01611 | 415.2542 | 121746.1526 | 0.012212 | 0.022257 | 396.8824 | 122143.035 | 0.051939 | 0.064151 | 342.2152 | 122485.2502 | 0.041364
201 | 2022-08-04 09:30 | 0 | 0.003 | 0.0015333 | 0 | 1 | 0 | 0 | 0.001 | 0 | 120000 | 2022-08-04 09:30 | 0.001 | 1 | 408.5227 | 120409.5227 | 0.001 | 0.002 | 370.7422 | 120780.2649 | 0.002 | 0.003 | 175.1416 | 120955.4064 | 0.003 | 0.003 | 525.4247 | 121480.8311 | 0.003 | 0.006 | 476.833 | 121957.6641 | 0.012941 | 0.015941 | 415.8696 | 122373.5337 | 0.014932 | 0.027873 | 384.5765 | 122758.1102 | 0.023825 | 0.038757 | 367.2301 | 123125.3403 | 0.088057
202 | 2022-08-04 09:40 | 0 | 0.003 | 0.0015333 | 0 | 1 | 0 | 0 | 0.001 | 0 | 120600 | 2022-08-04 09:40 | 0.001 | 1 | 408.5227 | 121009.5227 | 0.001 | 0.002 | 370.7422 | 121380.2649 | 0.002 | 0.003 | 175.1416 | 121555.4064 | 0.003 | 0.003 | 525.4247 | 122080.8311 | 0.003 | 0.006 | 476.833 | 122557.6641 | 0.0093467 | 0.012347 | 431.0132 | 122988.6773 | 0.021242 | 0.030588 | 379.6032 | 123368.2805 | 0.022513 | 0.043755 | 361.0468 | 123729.3273 | 0.046241
203 | 2022-08-04 09:50 | 0 | 0.003 | 0.0015333 | 0 | 1 | 0 | 0 | 0.001 | 0 | 121200 | 2022-08-04 09:50 | 0.001 | 1 | 408.5227 | 121609.5227 | 0.001 | 0.002 | 370.7422 | 121980.2649 | 0.002 | 0.003 | 175.1416 | 122155.4064 | 0.003 | 0.003 | 525.4247 | 122680.8311 | 0.003 | 0.006 | 476.833 | 123157.6641 | 0.0090648 | 0.012065 | 432.409 | 123590.0731 | 0.01611 | 0.025175 | 390.0966 | 123980.1697 | 0.041456 | 0.057566 | 347.4433 | 124327.6131 | 0.04367
204 | 2022-08-04 10:00 | 0 | 0.003 | 0.0015333 | 0 | 1 | 0 | 0 | 0.001 | 0 | 121800 | 2022-08-04 10:00 | 0.001 | 1 | 408.5227 | 122209.5227 | 0.001 | 0.002 | 370.7422 | 122580.2649 | 0.002 | 0.003 | 175.1416 | 122755.4064 | 0.003 | 0.003 | 525.4247 | 123280.8311 | 0.003 | 0.006 | 476.833 | 123757.6641 | 0.006 | 0.009 | 450.5194 | 124208.1835 | 0.015941 | 0.021941 | 397.6792 | 124605.8628 | 0.022257 | 0.038198 | 367.9785 | 124973.8412 | 0.042146
205 | 2022-08-04 10:10 | 0 | 0.003 | 0.0015333 | 0 | 1 | 0 | 0 | 0.001 | 0 | 122400 | 2022-08-04 10:10 | 0.001 | 1 | 408.5227 | 122809.5227 | 0.001 | 0.002 | 370.7422 | 123180.2649 | 0.002 | 0.003 | 175.1416 | 123355.4064 | 0.003 | 0.003 | 525.4247 | 123880.8311 | 0.003 | 0.006 | 476.833 | 124357.6641 | 0.006 | 0.009 | 450.5194 | 124808.1835 | 0.012347 | 0.018347 | 407.7646 | 125215.9481 | 0.027873 | 0.040219 | 365.3312 | 125581.2793 | 0.064151
206 | 2022-08-04 10:20 | 0 | 0.003 | 0.0015333 | 0 | 1 | 0 | 0 | 0.001 | 0 | 123000 | 2022-08-04 10:20 | 0.001 | 1 | 408.5227 | 123409.5227 | 0.001 | 0.002 | 370.7422 | 123780.2649 | 0.002 | 0.003 | 175.1416 | 123955.4064 | 0.003 | 0.003 | 525.4247 | 124480.8311 | 0.003 | 0.006 | 476.833 | 124957.6641 | 0.006 | 0.009 | 450.5194 | 125408.1835 | 0.012065 | 0.018065 | 408.6494 | 125816.8329 | 0.030588 | 0.042653 | 362.3385 | 126179.1714 | 0.038757
207 | 2022-08-04 10:30 | 0 | 0.003 | 0.0015333 | 0 | 1 | 0 | 0 | 0.001 | 0 | 123600 | 2022-08-04 10:30 | 0.001 | 1 | 408.5227 | 124009.5227 | 0.001 | 0.002 | 370.7422 | 124380.2649 | 0.002 | 0.003 | 175.1416 | 124555.4064 | 0.003 | 0.003 | 525.4247 | 125080.8311 | 0.003 | 0.006 | 476.833 | 125557.6641 | 0.006 | 0.009 | 450.5194 | 126008.1835 | 0 | 0.006 | 476.833 | 126485.0165 | 0.025175 | 0.025175 | 390.0966 | 126875.1131 | 0.043755
208 | 2022-08-04 10:40 | 0 | 0.003 | 0.0015333 | 0 | 1 | 0 | 0 | 0.001 | 0 | 124200 | 2022-08-04 10:40 | 0.001 | 1 | 408.5227 | 124609.5227 | 0.001 | 0.002 | 370.7422 | 124980.2649 | 0.002 | 0.003 | 175.1416 | 125155.4064 | 0.003 | 0.003 | 525.4247 | 125680.8311 | 0.003 | 0.006 | 476.833 | 126157.6641 | 0.006 | 0.009 | 450.5194 | 126608.1835 | 0.009 | 0.015 | 419.4254 | 127027.6089 | 0.021941 | 0.030941 | 378.9951 | 127406.604 | 0.057566
209 | 2022-08-04 10:50 | 0 | 0.003 | 0.0015333 | 0 | 1 | 0 | 0 | 0.001 | 0 | 124800 | 2022-08-04 10:50 | 0.001 | 1 | 408.5227 | 125209.5227 | 0.001 | 0.002 | 370.7422 | 125580.2649 | 0.002 | 0.003 | 175.1416 | 125755.4064 | 0.003 | 0.003 | 525.4247 | 126280.8311 | 0.003 | 0.006 | 476.833 | 126757.6641 | 0.006 | 0.009 | 450.5194 | 127208.1835 | 0.009 | 0.015 | 419.4254 | 127627.6089 | 0.018347 | 0.027347 | 385.6034 | 128013.2123 | 0.038198
210 | 2022-08-04 11:00 | 0 | 0.003 | 0.0015333 | 0 | 1 | 0 | 0 | 0.001 | 0 | 125400 | 2022-08-04 11:00 | 0.001 | 1 | 408.5227 | 125809.5227 | 0.001 | 0.002 | 370.7422 | 126180.2649 | 0.002 | 0.003 | 175.1416 | 126355.4064 | 0.003 | 0.003 | 525.4247 | 126880.8311 | 0.003 | 0.006 | 476.833 | 127357.6641 | 0.006 | 0.009 | 450.5194 | 127808.1835 | 0.009 | 0.015 | 419.4254 | 128227.6089 | 0.018065 | 0.027065 | 386.1631 | 128613.772 | 0.040219
211 | 2022-08-04 11:10 | 0 | 0.003 | 0.0015333 | 0 | 1 | 0 | 0 | 0.001 | 0 | 126000 | 2022-08-04 11:10 | 0.001 | 1 | 408.5227 | 126409.5227 | 0.001 | 0.002 | 370.7422 | 126780.2649 | 0.002 | 0.003 | 175.1416 | 126955.4064 | 0.003 | 0.003 | 525.4247 | 127480.8311 | 0.003 | 0.006 | 476.833 | 127957.6641 | 0.006 | 0.009 | 450.5194 | 128408.1835 | 0.009 | 0.015 | 419.4254 | 128827.6089 | 0.006 | 0.015 | 419.4254 | 129247.0342 | 0.042653
212 | 2022-08-04 11:20 | 0 | 0.003 | 0.0015333 | 0 | 1 | 0 | 0 | 0.001 | 0 | 126600 | 2022-08-04 11:20 | 0.001 | 1 | 408.5227 | 127009.5227 | 0.001 | 0.002 | 370.7422 | 127380.2649 | 0.002 | 0.003 | 175.1416 | 127555.4064 | 0.003 | 0.003 | 525.4247 | 128080.8311 | 0.003 | 0.006 | 476.833 | 128557.6641 | 0.006 | 0.009 | 450.5194 | 129008.1835 | 0.009 | 0.015 | 419.4254 | 129427.6089 | 0.015 | 0.024 | 392.7154 | 129820.3242 | 0.025175
213 | 2022-08-04 11:30 | 0 | 0.003 | 0.0015333 | 0 | 1 | 0 | 0 | 0.001 | 0 | 127200 | 2022-08-04 11:30 | 0.001 | 1 | 408.5227 | 127609.5227 | 0.001 | 0.002 | 370.7422 | 127980.2649 | 0.002 | 0.003 | 175.1416 | 128155.4064 | 0.003 | 0.003 | 525.4247 | 128680.8311 | 0.003 | 0.006 | 476.833 | 129157.6641 | 0.006 | 0.009 | 450.5194 | 129608.1835 | 0.009 | 0.015 | 419.4254 | 130027.6089 | 0.015 | 0.024 | 392.7154 | 130420.3242 | 0.030941
214 | 2022-08-04 11:40 | 0 | 0.003 | 0.0015333 | 0 | 1 | 0 | 0 | 0.001 | 0 | 127800 | 2022-08-04 11:40 | 0.001 | 1 | 408.5227 | 128209.5227 | 0.001 | 0.002 | 370.7422 | 128580.2649 | 0.002 | 0.003 | 175.1416 | 128755.4064 | 0.003 | 0.003 | 525.4247 | 129280.8311 | 0.003 | 0.006 | 476.833 | 129757.6641 | 0.006 | 0.009 | 450.5194 | 130208.1835 | 0.009 | 0.015 | 419.4254 | 130627.6089 | 0.015 | 0.024 | 392.7154 | 131020.3242 | 0.027347
215 | 2022-08-04 11:50 | 0 | 0.003 | 0.0015333 | 0 | 1 | 0 | 0 | 0.001 | 0 | 128400 | 2022-08-04 11:50 | 0.001 | 1 | 408.5227 | 128809.5227 | 0.001 | 0.002 | 370.7422 | 129180.2649 | 0.002 | 0.003 | 175.1416 | 129355.4064 | 0.003 | 0.003 | 525.4247 | 129880.8311 | 0.003 | 0.006 | 476.833 | 130357.6641 | 0.006 | 0.009 | 450.5194 | 130808.1835 | 0.009 | 0.015 | 419.4254 | 131227.6089 | 0.015 | 0.024 | 392.7154 | 131620.3242 | 0.027065
216 | 2022-08-04 12:00 | 0 | 0.003 | 0.0015333 | 0 | 1 | 0 | 0 | 0.001 | 0 | 129000 | 2022-08-04 12:00 | 0.001 | 1 | 408.5227 | 129409.5227 | 0.001 | 0.002 | 370.7422 | 129780.2649 | 0.002 | 0.003 | 175.1416 | 129955.4064 | 0.003 | 0.003 | 525.4247 | 130480.8311 | 0.003 | 0.006 | 476.833 | 130957.6641 | 0.006 | 0.009 | 450.5194 | 131408.1835 | 0.009 | 0.015 | 419.4254 | 131827.6089 | 0.015 | 0.024 | 392.7154 | 132220.3242 | 0.015
217 | 2022-08-04 12:10 | 0 | 0.003 | 0.0015333 | 0 | 1 | 0 | 0 | 0.001 | 0 | 129600 | 2022-08-04 12:10 | 0.001 | 1 | 408.5227 | 130009.5227 | 0.001 | 0.002 | 370.7422 | 130380.2649 | 0.002 | 0.003 | 175.1416 | 130555.4064 | 0.003 | 0.003 | 525.4247 | 131080.8311 | 0.003 | 0.006 | 476.833 | 131557.6641 | 0.006 | 0.009 | 450.5194 | 132008.1835 | 0.009 | 0.015 | 419.4254 | 132427.6089 | 0.015 | 0.024 | 392.7154 | 132820.3242 | 0.024
218 | 2022-08-04 12:20 | 0 | 0.003 | 0.0015333 | 0 | 1 | 0 | 0 | 0.001 | 0 | 130200 | 2022-08-04 12:20 | 0.001 | 1 | 408.5227 | 130609.5227 | 0.001 | 0.002 | 370.7422 | 130980.2649 | 0.002 | 0.003 | 175.1416 | 131155.4064 | 0.003 | 0.003 | 525.4247 | 131680.8311 | 0.003 | 0.006 | 476.833 | 132157.6641 | 0.006 | 0.009 | 450.5194 | 132608.1835 | 0.009 | 0.015 | 419.4254 | 133027.6089 | 0.015 | 0.024 | 392.7154 | 133420.3242 | 0.024
219 | 2022-08-04 12:30 | 0 | 0.003 | 0.0015333 | 0 | 1 | 0 | 0 | 0.001 | 0 | 130800 | 2022-08-04 12:30 | 0.001 | 1 | 408.5227 | 131209.5227 | 0.001 | 0.002 | 370.7422 | 131580.2649 | 0.002 | 0.003 | 175.1416 | 131755.4064 | 0.003 | 0.003 | 525.4247 | 132280.8311 | 0.003 | 0.006 | 476.833 | 132757.6641 | 0.006 | 0.009 | 450.5194 | 133208.1835 | 0.009 | 0.015 | 419.4254 | 133627.6089 | 0.015 | 0.024 | 392.7154 | 134020.3242 | 0.024
220 | 2022-08-04 12:40 | 0 | 0.003 | 0.0015333 | 0 | 1 | 0 | 0 | 0.001 | 0 | 131400 | 2022-08-04 12:40 | 0.001 | 1 | 408.5227 | 131809.5227 | 0.001 | 0.002 | 370.7422 | 132180.2649 | 0.002 | 0.003 | 175.1416 | 132355.4064 | 0.003 | 0.003 | 525.4247 | 132880.8311 | 0.003 | 0.006 | 476.833 | 133357.6641 | 0.006 | 0.009 | 450.5194 | 133808.1835 | 0.009 | 0.015 | 419.4254 | 134227.6089 | 0.015 | 0.024 | 392.7154 | 134620.3242 | 0.024
221 | 2022-08-04 12:50 | 0 | 0.003 | 0.0015333 | 0 | 1 | 0 | 0 | 0.001 | 0 | 132000 | 2022-08-04 12:50 | 0.001 | 1 | 408.5227 | 132409.5227 | 0.001 | 0.002 | 370.7422 | 132780.2649 | 0.002 | 0.003 | 175.1416 | 132955.4064 | 0.003 | 0.003 | 525.4247 | 133480.8311 | 0.003 | 0.006 | 476.833 | 133957.6641 | 0.006 | 0.009 | 450.5194 | 134408.1835 | 0.009 | 0.015 | 419.4254 | 134827.6089 | 0.015 | 0.024 | 392.7154 | 135220.3242 | 0.024
222 | 2022-08-04 13:00 | 0 | 0.003 | 0.0015333 | 0 | 1 | 0 | 0 | 0.001 | 0 | 132600 | 2022-08-04 13:00 | 0.001 | 1 | 408.5227 | 133009.5227 | 0.001 | 0.002 | 370.7422 | 133380.2649 | 0.002 | 0.003 | 175.1416 | 133555.4064 | 0.003 | 0.003 | 525.4247 | 134080.8311 | 0.003 | 0.006 | 476.833 | 134557.6641 | 0.006 | 0.009 | 450.5194 | 135008.1835 | 0.009 | 0.015 | 419.4254 | 135427.6089 | 0.015 | 0.024 | 392.7154 | 135820.3242 | 0.024
223 | 2022-08-04 13:10 | 0 | 0.003 | 0.0015333 | 0 | 1 | 0 | 0 | 0.001 | 0 | 133200 | 2022-08-04 13:10 | 0.001 | 1 | 408.5227 | 133609.5227 | 0.001 | 0.002 | 370.7422 | 133980.2649 | 0.002 | 0.003 | 175.1416 | 134155.4064 | 0.003 | 0.003 | 525.4247 | 134680.8311 | 0.003 | 0.006 | 476.833 | 135157.6641 | 0.006 | 0.009 | 450.5194 | 135608.1835 | 0.009 | 0.015 | 419.4254 | 136027.6089 | 0.015 | 0.024 | 392.7154 | 136420.3242 | 0.024
224 | 2022-08-04 13:20 | 0 | 0.003 | 0.0015333 | 0 | 1 | 0 | 0 | 0.001 | 0 | 133800 | 2022-08-04 13:20 | 0.001 | 1 | 408.5227 | 134209.5227 | 0.001 | 0.002 | 370.7422 | 134580.2649 | 0.002 | 0.003 | 175.1416 | 134755.4064 | 0.003 | 0.003 | 525.4247 | 135280.8311 | 0.003 | 0.006 | 476.833 | 135757.6641 | 0.006 | 0.009 | 450.5194 | 136208.1835 | 0.009 | 0.015 | 419.4254 | 136627.6089 | 0.015 | 0.024 | 392.7154 | 137020.3242 | 0.024
225 | 2022-08-04 13:30 | 0 | 0.003 | 0.0015333 | 0 | 1 | 0 | 0 | 0.001 | 0 | 134400 | 2022-08-04 13:30 | 0.001 | 1 | 408.5227 | 134809.5227 | 0.001 | 0.002 | 370.7422 | 135180.2649 | 0.002 | 0.003 | 175.1416 | 135355.4064 | 0.003 | 0.003 | 525.4247 | 135880.8311 | 0.003 | 0.006 | 476.833 | 136357.6641 | 0.006 | 0.009 | 450.5194 | 136808.1835 | 0.009 | 0.015 | 419.4254 | 137227.6089 | 0.015 | 0.024 | 392.7154 | 137620.3242 | 0.024
226 | 2022-08-04 13:40 | 0 | 0.003 | 0.0015333 | 0 | 1 | 0 | 0 | 0.001 | 0 | 135000 | 2022-08-04 13:40 | 0.001 | 1 | 408.5227 | 135409.5227 | 0.001 | 0.002 | 370.7422 | 135780.2649 | 0.002 | 0.003 | 175.1416 | 135955.4064 | 0.003 | 0.003 | 525.4247 | 136480.8311 | 0.003 | 0.006 | 476.833 | 136957.6641 | 0.006 | 0.009 | 450.5194 | 137408.1835 | 0.009 | 0.015 | 419.4254 | 137827.6089 | 0.015 | 0.024 | 392.7154 | 138220.3242 | 0.024
227 | 2022-08-04 13:50 | 0 | 0.003 | 0.0015333 | 0 | 1 | 0 | 0 | 0.001 | 0 | 135600 | 2022-08-04 13:50 | 0.001 | 1 | 408.5227 | 136009.5227 | 0.001 | 0.002 | 370.7422 | 136380.2649 | 0.002 | 0.003 | 175.1416 | 136555.4064 | 0.003 | 0.003 | 525.4247 | 137080.8311 | 0.003 | 0.006 | 476.833 | 137557.6641 | 0.006 | 0.009 | 450.5194 | 138008.1835 | 0.009 | 0.015 | 419.4254 | 138427.6089 | 0.015 | 0.024 | 392.7154 | 138820.3242 | 0.024
228 | 2022-08-04 14:00 | 0 | 0.003 | 0.0015333 | 0 | 1 | 0 | 0 | 0.001 | 0 | 136200 | 2022-08-04 14:00 | 0.001 | 1 | 408.5227 | 136609.5227 | 0.001 | 0.002 | 370.7422 | 136980.2649 | 0.002 | 0.003 | 175.1416 | 137155.4064 | 0.003 | 0.003 | 525.4247 | 137680.8311 | 0.003 | 0.006 | 476.833 | 138157.6641 | 0.006 | 0.009 | 450.5194 | 138608.1835 | 0.009 | 0.015 | 419.4254 | 139027.6089 | 0.015 | 0.024 | 392.7154 | 139420.3242 | 0.024
229 | 2022-08-04 14:10 | 0 | 0.003 | 0.0015333 | 0 | 1 | 0 | 0 | 0.001 | 0 | 136800 | 2022-08-04 14:10 | 0.001 | 1 | 408.5227 | 137209.5227 | 0.001 | 0.002 | 370.7422 | 137580.2649 | 0.002 | 0.003 | 175.1416 | 137755.4064 | 0.003 | 0.003 | 525.4247 | 138280.8311 | 0.003 | 0.006 | 476.833 | 138757.6641 | 0.006 | 0.009 | 450.5194 | 139208.1835 | 0.009 | 0.015 | 419.4254 | 139627.6089 | 0.015 | 0.024 | 392.7154 | 140020.3242 | 0.024
230 | 2022-08-04 14:20 | 0 | 0.003 | 0.0015333 | 0 | 1 | 0 | 0 | 0.001 | 0 | 137400 | 2022-08-04 14:20 | 0.001 | 1 | 408.5227 | 137809.5227 | 0.001 | 0.002 | 370.7422 | 138180.2649 | 0.002 | 0.003 | 175.1416 | 138355.4064 | 0.003 | 0.003 | 525.4247 | 138880.8311 | 0.003 | 0.006 | 476.833 | 139357.6641 | 0.006 | 0.009 | 450.5194 | 139808.1835 | 0.009 | 0.015 | 419.4254 | 140227.6089 | 0.015 | 0.024 | 392.7154 | 140620.3242 | 0.024
231 | 2022-08-04 14:30 | 0 | 0.003 | 0.0015333 | 0 | 1 | 0 | 0 | 0.001 | 0 | 138000 | 2022-08-04 14:30 | 0.001 | 1 | 408.5227 | 138409.5227 | 0.001 | 0.002 | 370.7422 | 138780.2649 | 0.002 | 0.003 | 175.1416 | 138955.4064 | 0.003 | 0.003 | 525.4247 | 139480.8311 | 0.003 | 0.006 | 476.833 | 139957.6641 | 0.006 | 0.009 | 450.5194 | 140408.1835 | 0.009 | 0.015 | 419.4254 | 140827.6089 | 0.015 | 0.024 | 392.7154 | 141220.3242 | 0.024
232 | 2022-08-04 14:40 | 0 | 0.003 | 0.0015333 | 0 | 1 | 0 | 0 | 0.001 | 0 | 138600 | 2022-08-04 14:40 | 0.001 | 1 | 408.5227 | 139009.5227 | 0.001 | 0.002 | 370.7422 | 139380.2649 | 0.002 | 0.003 | 175.1416 | 139555.4064 | 0.003 | 0.003 | 525.4247 | 140080.8311 | 0.003 | 0.006 | 476.833 | 140557.6641 | 0.006 | 0.009 | 450.5194 | 141008.1835 | 0.009 | 0.015 | 419.4254 | 141427.6089 | 0.015 | 0.024 | 392.7154 | 141820.3242 | 0.024
233 | 2022-08-04 14:50 | 0 | 0.003 | 0.0015333 | 0 | 1 | 0 | 0 | 0.001 | 0 | 139200 | 2022-08-04 14:50 | 0.001 | 1 | 408.5227 | 139609.5227 | 0.001 | 0.002 | 370.7422 | 139980.2649 | 0.002 | 0.003 | 175.1416 | 140155.4064 | 0.003 | 0.003 | 525.4247 | 140680.8311 | 0.003 | 0.006 | 476.833 | 141157.6641 | 0.006 | 0.009 | 450.5194 | 141608.1835 | 0.009 | 0.015 | 419.4254 | 142027.6089 | 0.015 | 0.024 | 392.7154 | 142420.3242 | 0.024
234 | 2022-08-04 15:00 | 0 | 0.003 | 0.0015333 | 0 | 1 | 0 | 0 | 0.001 | 0 | 139800 | 2022-08-04 15:00 | 0.001 | 1 | 408.5227 | 140209.5227 | 0.001 | 0.002 | 370.7422 | 140580.2649 | 0.002 | 0.003 | 175.1416 | 140755.4064 | 0.003 | 0.003 | 525.4247 | 141280.8311 | 0.003 | 0.006 | 476.833 | 141757.6641 | 0.006 | 0.009 | 450.5194 | 142208.1835 | 0.009 | 0.015 | 419.4254 | 142627.6089 | 0.015 | 0.024 | 392.7154 | 143020.3242 | 0.024
235 | 2022-08-04 15:10 | 0 | 0.003 | 0.0015333 | 0 | 1 | 0 | 0 | 0.001 | 0 | 140400 | 2022-08-04 15:10 | 0.001 | 1 | 408.5227 | 140809.5227 | 0.001 | 0.002 | 370.7422 | 141180.2649 | 0.002 | 0.003 | 175.1416 | 141355.4064 | 0.003 | 0.003 | 525.4247 | 141880.8311 | 0.003 | 0.006 | 476.833 | 142357.6641 | 0.006 | 0.009 | 450.5194 | 142808.1835 | 0.009 | 0.015 | 419.4254 | 143227.6089 | 0.015 | 0.024 | 392.7154 | 143620.3242 | 0.024
236 | 2022-08-04 15:20 | 0 | 0.003 | 0.0015333 | 0 | 1 | 0 | 0 | 0.001 | 0 | 141000 | 2022-08-04 15:20 | 0.001 | 1 | 408.5227 | 141409.5227 | 0.001 | 0.002 | 370.7422 | 141780.2649 | 0.002 | 0.003 | 175.1416 | 141955.4064 | 0.003 | 0.003 | 525.4247 | 142480.8311 | 0.003 | 0.006 | 476.833 | 142957.6641 | 0.006 | 0.009 | 450.5194 | 143408.1835 | 0.009 | 0.015 | 419.4254 | 143827.6089 | 0.015 | 0.024 | 392.7154 | 144220.3242 | 0.024
237 | 2022-08-04 15:30 | 0 | 0.003 | 0.0015333 | 0 | 1 | 0 | 0 | 0.001 | 0 | 141600 | 2022-08-04 15:30 | 0.001 | 1 | 408.5227 | 142009.5227 | 0.001 | 0.002 | 370.7422 | 142380.2649 | 0.002 | 0.003 | 175.1416 | 142555.4064 | 0.003 | 0.003 | 525.4247 | 143080.8311 | 0.003 | 0.006 | 476.833 | 143557.6641 | 0.006 | 0.009 | 450.5194 | 144008.1835 | 0.009 | 0.015 | 419.4254 | 144427.6089 | 0.015 | 0.024 | 392.7154 | 144820.3242 | 0.024
238 | 2022-08-04 15:40 | 0 | 0.003 | 0.0015333 | 0 | 1 | 0 | 0 | 0.001 | 0 | 142200 | 2022-08-04 15:40 | 0.001 | 1 | 408.5227 | 142609.5227 | 0.001 | 0.002 | 370.7422 | 142980.2649 | 0.002 | 0.003 | 175.1416 | 143155.4064 | 0.003 | 0.003 | 525.4247 | 143680.8311 | 0.003 | 0.006 | 476.833 | 144157.6641 | 0.006 | 0.009 | 450.5194 | 144608.1835 | 0.009 | 0.015 | 419.4254 | 145027.6089 | 0.015 | 0.024 | 392.7154 | 145420.3242 | 0.024
239 | 2022-08-04 15:50 | 0 | 0.003 | 0.0015333 | 0 | 1 | 0 | 0 | 0.001 | 0 | 142800 | 2022-08-04 15:50 | 0.001 | 1 | 408.5227 | 143209.5227 | 0.001 | 0.002 | 370.7422 | 143580.2649 | 0.002 | 0.003 | 175.1416 | 143755.4064 | 0.003 | 0.003 | 525.4247 | 144280.8311 | 0.003 | 0.006 | 476.833 | 144757.6641 | 0.006 | 0.009 | 450.5194 | 145208.1835 | 0.009 | 0.015 | 419.4254 | 145627.6089 | 0.015 | 0.024 | 392.7154 | 146020.3242 | 0.024
240 | 2022-08-04 16:00 | 0 | 0.003 | 0.0015333 | 0 | 1 | 0 | 0 | 0.001 | 0 | 143400 | 2022-08-04 16:00 | 0.001 | 1 | 408.5227 | 143809.5227 | 0.001 | 0.002 | 370.7422 | 144180.2649 | 0.002 | 0.003 | 175.1416 | 144355.4064 | 0.003 | 0.003 | 525.4247 | 144880.8311 | 0.003 | 0.006 | 476.833 | 145357.6641 | 0.006 | 0.009 | 450.5194 | 145808.1835 | 0.009 | 0.015 | 419.4254 | 146227.6089 | 0.015 | 0.024 | 392.7154 | 146620.3242 | 0.024
241 | 2022-08-04 16:10 | 0 | 0.003 | 0.0015333 | 0 | 1 | 0 | 0 | 0.001 | 0 | 144000 | 2022-08-04 16:10 | 0.001 | 1 | 408.5227 | 144409.5227 | 0.001 | 0.002 | 370.7422 | 144780.2649 | 0.002 | 0.003 | 175.1416 | 144955.4064 | 0.003 | 0.003 | 525.4247 | 145480.8311 | 0.003 | 0.006 | 476.833 | 145957.6641 | 0.006 | 0.009 | 450.5194 | 146408.1835 | 0.009 | 0.015 | 419.4254 | 146827.6089 | 0.015 | 0.024 | 392.7154 | 147220.3242 | 0.024
242 | 2022-08-04 16:20 | 0 | 0.003 | 0.0015333 | 0 | 1 | 0 | 0 | 0.001 | 0 | 144600 | 2022-08-04 16:20 | 0.001 | 1 | 408.5227 | 145009.5227 | 0.001 | 0.002 | 370.7422 | 145380.2649 | 0.002 | 0.003 | 175.1416 | 145555.4064 | 0.003 | 0.003 | 525.4247 | 146080.8311 | 0.003 | 0.006 | 476.833 | 146557.6641 | 0.006 | 0.009 | 450.5194 | 147008.1835 | 0.009 | 0.015 | 419.4254 | 147427.6089 | 0.015 | 0.024 | 392.7154 | 147820.3242 | 0.024
243 | 2022-08-04 16:30 | 0 | 0.003 | 0.0015333 | 0 | 1 | 0 | 0 | 0.001 | 0 | 145200 | 2022-08-04 16:30 | 0.001 | 1 | 408.5227 | 145609.5227 | 0.001 | 0.002 | 370.7422 | 145980.2649 | 0.002 | 0.003 | 175.1416 | 146155.4064 | 0.003 | 0.003 | 525.4247 | 146680.8311 | 0.003 | 0.006 | 476.833 | 147157.6641 | 0.006 | 0.009 | 450.5194 | 147608.1835 | 0.009 | 0.015 | 419.4254 | 148027.6089 | 0.015 | 0.024 | 392.7154 | 148420.3242 | 0.024
244 | 2022-08-04 16:40 | 0 | 0.003 | 0.0015333 | 0 | 1 | 0 | 0 | 0.001 | 0 | 145800 | 2022-08-04 16:40 | 0.001 | 1 | 408.5227 | 146209.5227 | 0.001 | 0.002 | 370.7422 | 146580.2649 | 0.002 | 0.003 | 175.1416 | 146755.4064 | 0.003 | 0.003 | 525.4247 | 147280.8311 | 0.003 | 0.006 | 476.833 | 147757.6641 | 0.006 | 0.009 | 450.5194 | 148208.1835 | 0.009 | 0.015 | 419.4254 | 148627.6089 | 0.015 | 0.024 | 392.7154 | 149020.3242 | 0.024
245 | 2022-08-04 16:50 | 0 | 0.003 | 0.0015333 | 0 | 1 | 0 | 0 | 0.001 | 0 | 146400 | 2022-08-04 16:50 | 0.001 | 1 | 408.5227 | 146809.5227 | 0.001 | 0.002 | 370.7422 | 147180.2649 | 0.002 | 0.003 | 175.1416 | 147355.4064 | 0.003 | 0.003 | 525.4247 | 147880.8311 | 0.003 | 0.006 | 476.833 | 148357.6641 | 0.006 | 0.009 | 450.5194 | 148808.1835 | 0.009 | 0.015 | 419.4254 | 149227.6089 | 0.015 | 0.024 | 392.7154 | 149620.3242 | 0.024
246 | 2022-08-04 17:00 | 0 | 0.003 | 0.0015333 | 0 | 1 | 0 | 0 | 0.001 | 0 | 147000 | 2022-08-04 17:00 | 0.001 | 1 | 408.5227 | 147409.5227 | 0.001 | 0.002 | 370.7422 | 147780.2649 | 0.002 | 0.003 | 175.1416 | 147955.4064 | 0.003 | 0.003 | 525.4247 | 148480.8311 | 0.003 | 0.006 | 476.833 | 148957.6641 | 0.006 | 0.009 | 450.5194 | 149408.1835 | 0.009 | 0.015 | 419.4254 | 149827.6089 | 0.015 | 0.024 | 392.7154 | 150220.3242 | 0.024
247 | 2022-08-04 17:10 | 0 | 0.003 | 0.0015333 | 0 | 1 | 0 | 0 | 0.001 | 0 | 147600 | 2022-08-04 17:10 | 0.001 | 1 | 408.5227 | 148009.5227 | 0.001 | 0.002 | 370.7422 | 148380.2649 | 0.002 | 0.003 | 175.1416 | 148555.4064 | 0.003 | 0.003 | 525.4247 | 149080.8311 | 0.003 | 0.006 | 476.833 | 149557.6641 | 0.006 | 0.009 | 450.5194 | 150008.1835 | 0.009 | 0.015 | 419.4254 | 150427.6089 | 0.015 | 0.024 | 392.7154 | 150820.3242 | 0.024
248 | 2022-08-04 17:20 | 0 | 0.003 | 0.0015333 | 0 | 1 | 0 | 0 | 0.001 | 0 | 148200 | 2022-08-04 17:20 | 0.001 | 1 | 408.5227 | 148609.5227 | 0.001 | 0.002 | 370.7422 | 148980.2649 | 0.002 | 0.003 | 175.1416 | 149155.4064 | 0.003 | 0.003 | 525.4247 | 149680.8311 | 0.003 | 0.006 | 476.833 | 150157.6641 | 0.006 | 0.009 | 450.5194 | 150608.1835 | 0.009 | 0.015 | 419.4254 | 151027.6089 | 0.015 | 0.024 | 392.7154 | 151420.3242 | 0.024
249 | 2022-08-04 17:30 | 0 | 0.003 | 0.0015333 | 0 | 1 | 0 | 0 | 0.001 | 0 | 148800 | 2022-08-04 17:30 | 0.001 | 1 | 408.5227 | 149209.5227 | 0.001 | 0.002 | 370.7422 | 149580.2649 | 0.002 | 0.003 | 175.1416 | 149755.4064 | 0.003 | 0.003 | 525.4247 | 150280.8311 | 0.003 | 0.006 | 476.833 | 150757.6641 | 0.006 | 0.009 | 450.5194 | 151208.1835 | 0.009 | 0.015 | 419.4254 | 151627.6089 | 0.015 | 0.024 | 392.7154 | 152020.3242 | 0.024
250 | 2022-08-04 17:40 | 0 | 0.003 | 0.0015333 | 0 | 1 | 0 | 0 | 0.001 | 0 | 149400 | 2022-08-04 17:40 | 0.001 | 1 | 408.5227 | 149809.5227 | 0.001 | 0.002 | 370.7422 | 150180.2649 | 0.002 | 0.003 | 175.1416 | 150355.4064 | 0.003 | 0.003 | 525.4247 | 150880.8311 | 0.003 | 0.006 | 476.833 | 151357.6641 | 0.006 | 0.009 | 450.5194 | 151808.1835 | 0.009 | 0.015 | 419.4254 | 152227.6089 | 0.015 | 0.024 | 392.7154 | 152620.3242 | 0.024
251 | 2022-08-04 17:50 | 0 | 0.003 | 0.0015333 | 0 | 1 | 0 | 0 | 0.001 | 0 | 150000 | 2022-08-04 17:50 | 0.001 | 1 | 408.5227 | 150409.5227 | 0.001 | 0.002 | 370.7422 | 150780.2649 | 0.002 | 0.003 | 175.1416 | 150955.4064 | 0.003 | 0.003 | 525.4247 | 151480.8311 | 0.003 | 0.006 | 476.833 | 151957.6641 | 0.006 | 0.009 | 450.5194 | 152408.1835 | 0.009 | 0.015 | 419.4254 | 152827.6089 | 0.015 | 0.024 | 392.7154 | 153220.3242 | 0.024
252 | 2022-08-04 18:00 | 0 | 0.003 | 0.0015333 | 0 | 1 | 0 | 0 | 0.001 | 0 | 150600 | 2022-08-04 18:00 | 0.001 | 1 | 408.5227 | 151009.5227 | 0.001 | 0.002 | 370.7422 | 151380.2649 | 0.002 | 0.003 | 175.1416 | 151555.4064 | 0.003 | 0.003 | 525.4247 | 152080.8311 | 0.003 | 0.006 | 476.833 | 152557.6641 | 0.006 | 0.009 | 450.5194 | 153008.1835 | 0.009 | 0.015 | 419.4254 | 153427.6089 | 0.015 | 0.024 | 392.7154 | 153820.3242 | 0.024
253 | 2022-08-04 18:10 | 0 | 0.003 | 0.0015333 | 0 | 1 | 0 | 0 | 0.001 | 0 | 151200 | 2022-08-04 18:10 | 0.001 | 1 | 408.5227 | 151609.5227 | 0.001 | 0.002 | 370.7422 | 151980.2649 | 0.002 | 0.003 | 175.1416 | 152155.4064 | 0.003 | 0.003 | 525.4247 | 152680.8311 | 0.003 | 0.006 | 476.833 | 153157.6641 | 0.006 | 0.009 | 450.5194 | 153608.1835 | 0.009 | 0.015 | 419.4254 | 154027.6089 | 0.015 | 0.024 | 392.7154 | 154420.3242 | 0.024
254 | 2022-08-04 18:20 | 0 | 0.003 | 0.0015333 | 0 | 1 | 0 | 0 | 0.001 | 0 | 151800 | 2022-08-04 18:20 | 0.001 | 1 | 408.5227 | 152209.5227 | 0.001 | 0.002 | 370.7422 | 152580.2649 | 0.002 | 0.003 | 175.1416 | 152755.4064 | 0.003 | 0.003 | 525.4247 | 153280.8311 | 0.003 | 0.006 | 476.833 | 153757.6641 | 0.006 | 0.009 | 450.5194 | 154208.1835 | 0.009 | 0.015 | 419.4254 | 154627.6089 | 0.015 | 0.024 | 392.7154 | 155020.3242 | 0.024
255 | 2022-08-04 18:30 | 0 | 0.003 | 0.0015333 | 0 | 1 | 0 | 0 | 0.001 | 0 | 152400 | 2022-08-04 18:30 | 0.001 | 1 | 408.5227 | 152809.5227 | 0.001 | 0.002 | 370.7422 | 153180.2649 | 0.002 | 0.003 | 175.1416 | 153355.4064 | 0.003 | 0.003 | 525.4247 | 153880.8311 | 0.003 | 0.006 | 476.833 | 154357.6641 | 0.006 | 0.009 | 450.5194 | 154808.1835 | 0.009 | 0.015 | 419.4254 | 155227.6089 | 0.015 | 0.024 | 392.7154 | 155620.3242 | 0.024
256 | 2022-08-04 18:40 | 0 | 0.003 | 0.0015333 | 0 | 1 | 0 | 0 | 0.001 | 0 | 153000 | 2022-08-04 18:40 | 0.001 | 1 | 408.5227 | 153409.5227 | 0.001 | 0.002 | 370.7422 | 153780.2649 | 0.002 | 0.003 | 175.1416 | 153955.4064 | 0.003 | 0.003 | 525.4247 | 154480.8311 | 0.003 | 0.006 | 476.833 | 154957.6641 | 0.006 | 0.009 | 450.5194 | 155408.1835 | 0.009 | 0.015 | 419.4254 | 155827.6089 | 0.015 | 0.024 | 392.7154 | 156220.3242 | 0.024
257 | 2022-08-04 18:50 | 0 | 0.003 | 0.0015333 | 0 | 1 | 0 | 0 | 0.001 | 0 | 153600 | 2022-08-04 18:50 | 0.001 | 1 | 408.5227 | 154009.5227 | 0.001 | 0.002 | 370.7422 | 154380.2649 | 0.002 | 0.003 | 175.1416 | 154555.4064 | 0.003 | 0.003 | 525.4247 | 155080.8311 | 0.003 | 0.006 | 476.833 | 155557.6641 | 0.006 | 0.009 | 450.5194 | 156008.1835 | 0.009 | 0.015 | 419.4254 | 156427.6089 | 0.015 | 0.024 | 392.7154 | 156820.3242 | 0.024
258 | 2022-08-04 19:00 | 0 | 0.003 | 0.0015333 | 0 | 1 | 0 | 0 | 0.001 | 0 | 154200 | 2022-08-04 19:00 | 0.001 | 1 | 408.5227 | 154609.5227 | 0.001 | 0.002 | 370.7422 | 154980.2649 | 0.002 | 0.003 | 175.1416 | 155155.4064 | 0.003 | 0.003 | 525.4247 | 155680.8311 | 0.003 | 0.006 | 476.833 | 156157.6641 | 0.006 | 0.009 | 450.5194 | 156608.1835 | 0.009 | 0.015 | 419.4254 | 157027.6089 | 0.015 | 0.024 | 392.7154 | 157420.3242 | 0.024
259 | 2022-08-04 19:10 | 0 | 0.003 | 0.0015333 | 0 | 1 | 0 | 0 | 0.001 | 0 | 154800 | 2022-08-04 19:10 | 0.001 | 1 | 408.5227 | 155209.5227 | 0.001 | 0.002 | 370.7422 | 155580.2649 | 0.002 | 0.003 | 175.1416 | 155755.4064 | 0.003 | 0.003 | 525.4247 | 156280.8311 | 0.003 | 0.006 | 476.833 | 156757.6641 | 0.006 | 0.009 | 450.5194 | 157208.1835 | 0.009 | 0.015 | 419.4254 | 157627.6089 | 0.015 | 0.024 | 392.7154 | 158020.3242 | 0.024
260 | 2022-08-04 19:20 | 0 | 0.003 | 0.0015333 | 0 | 1 | 0 | 0 | 0.001 | 0 | 155400 | 2022-08-04 19:20 | 0.001 | 1 | 408.5227 | 155809.5227 | 0.001 | 0.002 | 370.7422 | 156180.2649 | 0.002 | 0.003 | 175.1416 | 156355.4064 | 0.003 | 0.003 | 525.4247 | 156880.8311 | 0.003 | 0.006 | 476.833 | 157357.6641 | 0.006 | 0.009 | 450.5194 | 157808.1835 | 0.009 | 0.015 | 419.4254 | 158227.6089 | 0.015 | 0.024 | 392.7154 | 158620.3242 | 0.024
261 | 2022-08-04 19:30 | 0 | 0.003 | 0.0015333 | 0 | 1 | 0 | 0 | 0.001 | 0 | 156000 | 2022-08-04 19:30 | 0.001 | 1 | 408.5227 | 156409.5227 | 0.001 | 0.002 | 370.7422 | 156780.2649 | 0.002 | 0.003 | 175.1416 | 156955.4064 | 0.003 | 0.003 | 525.4247 | 157480.8311 | 0.003 | 0.006 | 476.833 | 157957.6641 | 0.006 | 0.009 | 450.5194 | 158408.1835 | 0.009 | 0.015 | 419.4254 | 158827.6089 | 0.015 | 0.024 | 392.7154 | 159220.3242 | 0.024
262 | 2022-08-04 19:40 | 0 | 0.003 | 0.0015333 | 0 | 1 | 0 | 0 | 0.001 | 0 | 156600 | 2022-08-04 19:40 | 0.001 | 1 | 408.5227 | 157009.5227 | 0.001 | 0.002 | 370.7422 | 157380.2649 | 0.002 | 0.003 | 175.1416 | 157555.4064 | 0.003 | 0.003 | 525.4247 | 158080.8311 | 0.003 | 0.006 | 476.833 | 158557.6641 | 0.006 | 0.009 | 450.5194 | 159008.1835 | 0.009 | 0.015 | 419.4254 | 159427.6089 | 0.015 | 0.024 | 392.7154 | 159820.3242 | 0.024
263 | 2022-08-04 19:50 | 0 | 0.003 | 0.0015333 | 0 | 1 | 0 | 0 | 0.001 | 0 | 157200 | 2022-08-04 19:50 | 0.001 | 1 | 408.5227 | 157609.5227 | 0.001 | 0.002 | 370.7422 | 157980.2649 | 0.002 | 0.003 | 175.1416 | 158155.4064 | 0.003 | 0.003 | 525.4247 | 158680.8311 | 0.003 | 0.006 | 476.833 | 159157.6641 | 0.006 | 0.009 | 450.5194 | 159608.1835 | 0.009 | 0.015 | 419.4254 | 160027.6089 | 0.015 | 0.024 | 392.7154 | 160420.3242 | 0.024
264 | 2022-08-04 20:00 | 0 | 0.003 | 0.0015333 | 0 | 1 | 0 | 0 | 0.001 | 0 | 157800 | 2022-08-04 20:00 | 0.001 | 1 | 408.5227 | 158209.5227 | 0.001 | 0.002 | 370.7422 | 158580.2649 | 0.002 | 0.003 | 175.1416 | 158755.4064 | 0.003 | 0.003 | 525.4247 | 159280.8311 | 0.003 | 0.006 | 476.833 | 159757.6641 | 0.006 | 0.009 | 450.5194 | 160208.1835 | 0.009 | 0.015 | 419.4254 | 160627.6089 | 0.015 | 0.024 | 392.7154 | 161020.3242 | 0.024
265 | 2022-08-04 20:10 | 0 | 0.003 | 0.0015333 | 0 | 1 | 0 | 0 | 0.001 | 0 | 158400 | 2022-08-04 20:10 | 0.001 | 1 | 408.5227 | 158809.5227 | 0.001 | 0.002 | 370.7422 | 159180.2649 | 0.002 | 0.003 | 175.1416 | 159355.4064 | 0.003 | 0.003 | 525.4247 | 159880.8311 | 0.003 | 0.006 | 476.833 | 160357.6641 | 0.006 | 0.009 | 450.5194 | 160808.1835 | 0.009 | 0.015 | 419.4254 | 161227.6089 | 0.015 | 0.024 | 392.7154 | 161620.3242 | 0.024
266 | 2022-08-04 20:20 | 0 | 0.003 | 0.0015333 | 0 | 1 | 0 | 0 | 0.001 | 0 | 159000 | 2022-08-04 20:20 | 0.001 | 1 | 408.5227 | 159409.5227 | 0.001 | 0.002 | 370.7422 | 159780.2649 | 0.002 | 0.003 | 175.1416 | 159955.4064 | 0.003 | 0.003 | 525.4247 | 160480.8311 | 0.003 | 0.006 | 476.833 | 160957.6641 | 0.006 | 0.009 | 450.5194 | 161408.1835 | 0.009 | 0.015 | 419.4254 | 161827.6089 | 0.015 | 0.024 | 392.7154 | 162220.3242 | 0.024
267 | 2022-08-04 20:30 | 0 | 0.003 | 0.0015333 | 0 | 1 | 0 | 0 | 0.001 | 0 | 159600 | 2022-08-04 20:30 | 0.001 | 1 | 408.5227 | 160009.5227 | 0.001 | 0.002 | 370.7422 | 160380.2649 | 0.002 | 0.003 | 175.1416 | 160555.4064 | 0.003 | 0.003 | 525.4247 | 161080.8311 | 0.003 | 0.006 | 476.833 | 161557.6641 | 0.006 | 0.009 | 450.5194 | 162008.1835 | 0.009 | 0.015 | 419.4254 | 162427.6089 | 0.015 | 0.024 | 392.7154 | 162820.3242 | 0.024
268 | 2022-08-04 20:40 | 0 | 0.003 | 0.0015333 | 0 | 1 | 0 | 0 | 0.001 | 0 | 160200 | 2022-08-04 20:40 | 0.001 | 1 | 408.5227 | 160609.5227 | 0.001 | 0.002 | 370.7422 | 160980.2649 | 0.002 | 0.003 | 175.1416 | 161155.4064 | 0.003 | 0.003 | 525.4247 | 161680.8311 | 0.003 | 0.006 | 476.833 | 162157.6641 | 0.006 | 0.009 | 450.5194 | 162608.1835 | 0.009 | 0.015 | 419.4254 | 163027.6089 | 0.015 | 0.024 | 392.7154 | 163420.3242 | 0.024
269 | 2022-08-04 20:50 | 0 | 0.003 | 0.0015333 | 0 | 1 | 0 | 0 | 0.001 | 0 | 160800 | 2022-08-04 20:50 | 0.001 | 1 | 408.5227 | 161209.5227 | 0.001 | 0.002 | 370.7422 | 161580.2649 | 0.002 | 0.003 | 175.1416 | 161755.4064 | 0.003 | 0.003 | 525.4247 | 162280.8311 | 0.003 | 0.006 | 476.833 | 162757.6641 | 0.006 | 0.009 | 450.5194 | 163208.1835 | 0.009 | 0.015 | 419.4254 | 163627.6089 | 0.015 | 0.024 | 392.7154 | 164020.3242 | 0.024
270 | 2022-08-04 21:00 | 0 | 0.003 | 0.0015333 | 0 | 1 | 0 | 0 | 0.001 | 0 | 161400 | 2022-08-04 21:00 | 0.001 | 1 | 408.5227 | 161809.5227 | 0.001 | 0.002 | 370.7422 | 162180.2649 | 0.002 | 0.003 | 175.1416 | 162355.4064 | 0.003 | 0.003 | 525.4247 | 162880.8311 | 0.003 | 0.006 | 476.833 | 163357.6641 | 0.006 | 0.009 | 450.5194 | 163808.1835 | 0.009 | 0.015 | 419.4254 | 164227.6089 | 0.015 | 0.024 | 392.7154 | 164620.3242 | 0.024
271 | 2022-08-04 21:10 | 0 | 0.003 | 0.0015333 | 0 | 1 | 0 | 0 | 0.001 | 0 | 162000 | 2022-08-04 21:10 | 0.001 | 1 | 408.5227 | 162409.5227 | 0.001 | 0.002 | 370.7422 | 162780.2649 | 0.002 | 0.003 | 175.1416 | 162955.4064 | 0.003 | 0.003 | 525.4247 | 163480.8311 | 0.003 | 0.006 | 476.833 | 163957.6641 | 0.006 | 0.009 | 450.5194 | 164408.1835 | 0.009 | 0.015 | 419.4254 | 164827.6089 | 0.015 | 0.024 | 392.7154 | 165220.3242 | 0.024
272 | 2022-08-04 21:20 | 0 | 0.003 | 0.0015333 | 0 | 1 | 0 | 0 | 0.001 | 0 | 162600 | 2022-08-04 21:20 | 0.001 | 1 | 408.5227 | 163009.5227 | 0.001 | 0.002 | 370.7422 | 163380.2649 | 0.002 | 0.003 | 175.1416 | 163555.4064 | 0.003 | 0.003 | 525.4247 | 164080.8311 | 0.003 | 0.006 | 476.833 | 164557.6641 | 0.006 | 0.009 | 450.5194 | 165008.1835 | 0.009 | 0.015 | 419.4254 | 165427.6089 | 0.015 | 0.024 | 392.7154 | 165820.3242 | 0.024
273 | 2022-08-04 21:30 | 0 | 0.003 | 0.0015333 | 0 | 1 | 0 | 0 | 0.001 | 0 | 163200 | 2022-08-04 21:30 | 0.001 | 1 | 408.5227 | 163609.5227 | 0.001 | 0.002 | 370.7422 | 163980.2649 | 0.002 | 0.003 | 175.1416 | 164155.4064 | 0.003 | 0.003 | 525.4247 | 164680.8311 | 0.003 | 0.006 | 476.833 | 165157.6641 | 0.006 | 0.009 | 450.5194 | 165608.1835 | 0.009 | 0.015 | 419.4254 | 166027.6089 | 0.015 | 0.024 | 392.7154 | 166420.3242 | 0.024
274 | 2022-08-04 21:40 | 0 | 0.003 | 0.0015333 | 0 | 1 | 0 | 0 | 0.001 | 0 | 163800 | 2022-08-04 21:40 | 0.001 | 1 | 408.5227 | 164209.5227 | 0.001 | 0.002 | 370.7422 | 164580.2649 | 0.002 | 0.003 | 175.1416 | 164755.4064 | 0.003 | 0.003 | 525.4247 | 165280.8311 | 0.003 | 0.006 | 476.833 | 165757.6641 | 0.006 | 0.009 | 450.5194 | 166208.1835 | 0.009 | 0.015 | 419.4254 | 166627.6089 | 0.015 | 0.024 | 392.7154 | 167020.3242 | 0.024
275 | 2022-08-04 21:50 | 0 | 0.003 | 0.0015333 | 0 | 1 | 0 | 0 | 0.001 | 0 | 164400 | 2022-08-04 21:50 | 0.001 | 1 | 408.5227 | 164809.5227 | 0.001 | 0.002 | 370.7422 | 165180.2649 | 0.002 | 0.003 | 175.1416 | 165355.4064 | 0.003 | 0.003 | 525.4247 | 165880.8311 | 0.003 | 0.006 | 476.833 | 166357.6641 | 0.006 | 0.009 | 450.5194 | 166808.1835 | 0.009 | 0.015 | 419.4254 | 167227.6089 | 0.015 | 0.024 | 392.7154 | 167620.3242 | 0.024
276 | 2022-08-04 22:00 | 0 | 0.003 | 0.0015333 | 0 | 1 | 0 | 0 | 0.001 | 0 | 165000 | 2022-08-04 22:00 | 0.001 | 1 | 408.5227 | 165409.5227 | 0.001 | 0.002 | 370.7422 | 165780.2649 | 0.002 | 0.003 | 175.1416 | 165955.4064 | 0.003 | 0.003 | 525.4247 | 166480.8311 | 0.003 | 0.006 | 476.833 | 166957.6641 | 0.006 | 0.009 | 450.5194 | 167408.1835 | 0.009 | 0.015 | 419.4254 | 167827.6089 | 0.015 | 0.024 | 392.7154 | 168220.3242 | 0.024
277 | 2022-08-04 22:10 | 0 | 0.003 | 0.0015333 | 0 | 1 | 0 | 0 | 0.001 | 0 | 165600 | 2022-08-04 22:10 | 0.001 | 1 | 408.5227 | 166009.5227 | 0.001 | 0.002 | 370.7422 | 166380.2649 | 0.002 | 0.003 | 175.1416 | 166555.4064 | 0.003 | 0.003 | 525.4247 | 167080.8311 | 0.003 | 0.006 | 476.833 | 167557.6641 | 0.006 | 0.009 | 450.5194 | 168008.1835 | 0.009 | 0.015 | 419.4254 | 168427.6089 | 0.015 | 0.024 | 392.7154 | 168820.3242 | 0.024
278 | 2022-08-04 22:20 | 0 | 0.003 | 0.0015333 | 0 | 1 | 0 | 0 | 0.001 | 0 | 166200 | 2022-08-04 22:20 | 0.001 | 1 | 408.5227 | 166609.5227 | 0.001 | 0.002 | 370.7422 | 166980.2649 | 0.002 | 0.003 | 175.1416 | 167155.4064 | 0.003 | 0.003 | 525.4247 | 167680.8311 | 0.003 | 0.006 | 476.833 | 168157.6641 | 0.006 | 0.009 | 450.5194 | 168608.1835 | 0.009 | 0.015 | 419.4254 | 169027.6089 | 0.015 | 0.024 | 392.7154 | 169420.3242 | 0.024
279 | 2022-08-04 22:30 | 0 | 0.003 | 0.0015333 | 0 | 1 | 0 | 0 | 0.001 | 0 | 166800 | 2022-08-04 22:30 | 0.001 | 1 | 408.5227 | 167209.5227 | 0.001 | 0.002 | 370.7422 | 167580.2649 | 0.002 | 0.003 | 175.1416 | 167755.4064 | 0.003 | 0.003 | 525.4247 | 168280.8311 | 0.003 | 0.006 | 476.833 | 168757.6641 | 0.006 | 0.009 | 450.5194 | 169208.1835 | 0.009 | 0.015 | 419.4254 | 169627.6089 | 0.015 | 0.024 | 392.7154 | 170020.3242 | 0.024
280 | 2022-08-04 22:40 | 0 | 0.003 | 0.0015333 | 0 | 1 | 0 | 0 | 0.001 | 0 | 167400 | 2022-08-04 22:40 | 0.001 | 1 | 408.5227 | 167809.5227 | 0.001 | 0.002 | 370.7422 | 168180.2649 | 0.002 | 0.003 | 175.1416 | 168355.4064 | 0.003 | 0.003 | 525.4247 | 168880.8311 | 0.003 | 0.006 | 476.833 | 169357.6641 | 0.006 | 0.009 | 450.5194 | 169808.1835 | 0.009 | 0.015 | 419.4254 | 170227.6089 | 0.015 | 0.024 | 392.7154 | 170620.3242 | 0.024
281 | 2022-08-04 22:50 | 0 | 0.003 | 0.0015333 | 0 | 1 | 0 | 0 | 0.001 | 0 | 168000 | 2022-08-04 22:50 | 0.001 | 1 | 408.5227 | 168409.5227 | 0.001 | 0.002 | 370.7422 | 168780.2649 | 0.002 | 0.003 | 175.1416 | 168955.4064 | 0.003 | 0.003 | 525.4247 | 169480.8311 | 0.003 | 0.006 | 476.833 | 169957.6641 | 0.006 | 0.009 | 450.5194 | 170408.1835 | 0.009 | 0.015 | 419.4254 | 170827.6089 | 0.015 | 0.024 | 392.7154 | 171220.3242 | 0.024
282 | 2022-08-04 23:00 | 0 | 0.003 | 0.0015333 | 0 | 1 | 0 | 0 | 0.001 | 0 | 168600 | 2022-08-04 23:00 | 0.001 | 1 | 408.5227 | 169009.5227 | 0.001 | 0.002 | 370.7422 | 169380.2649 | 0.002 | 0.003 | 175.1416 | 169555.4064 | 0.003 | 0.003 | 525.4247 | 170080.8311 | 0.003 | 0.006 | 476.833 | 170557.6641 | 0.006 | 0.009 | 450.5194 | 171008.1835 | 0.009 | 0.015 | 419.4254 | 171427.6089 | 0.015 | 0.024 | 392.7154 | 171820.3242 | 0.024
283 | 2022-08-04 23:10 | 0 | 0.003 | 0.0015333 | 0 | 1 | 0 | 0 | 0.001 | 0 | 169200 | 2022-08-04 23:10 | 0.001 | 1 | 408.5227 | 169609.5227 | 0.001 | 0.002 | 370.7422 | 169980.2649 | 0.002 | 0.003 | 175.1416 | 170155.4064 | 0.003 | 0.003 | 525.4247 | 170680.8311 | 0.003 | 0.006 | 476.833 | 171157.6641 | 0.006 | 0.009 | 450.5194 | 171608.1835 | 0.009 | 0.015 | 419.4254 | 172027.6089 | 0.015 | 0.024 | 392.7154 | 172420.3242 | 0.024
284 | 2022-08-04 23:20 | 0 | 0.003 | 0.0015333 | 0 | 1 | 0 | 0 | 0.001 | 0 | 169800 | 2022-08-04 23:20 | 0.001 | 1 | 408.5227 | 170209.5227 | 0.001 | 0.002 | 370.7422 | 170580.2649 | 0.002 | 0.003 | 175.1416 | 170755.4064 | 0.003 | 0.003 | 525.4247 | 171280.8311 | 0.003 | 0.006 | 476.833 | 171757.6641 | 0.006 | 0.009 | 450.5194 | 172208.1835 | 0.009 | 0.015 | 419.4254 | 172627.6089 | 0.015 | 0.024 | 392.7154 | 173020.3242 | 0.024
285 | 2022-08-04 23:30 | 0 | 0.003 | 0.0015333 | 0 | 1 | 0 | 0 | 0.001 | 0 | 170400 | 2022-08-04 23:30 | 0.001 | 1 | 408.5227 | 170809.5227 | 0.001 | 0.002 | 370.7422 | 171180.2649 | 0.002 | 0.003 | 175.1416 | 171355.4064 | 0.003 | 0.003 | 525.4247 | 171880.8311 | 0.003 | 0.006 | 476.833 | 172357.6641 | 0.006 | 0.009 | 450.5194 | 172808.1835 | 0.009 | 0.015 | 419.4254 | 173227.6089 | 0.015 | 0.024 | 392.7154 | 173620.3242 | 0.024
286 | 2022-08-04 23:40 | 0 | 0.003 | 0.0015333 | 0 | 1 | 0 | 0 | 0.001 | 0 | 171000 | 2022-08-04 23:40 | 0.001 | 1 | 408.5227 | 171409.5227 | 0.001 | 0.002 | 370.7422 | 171780.2649 | 0.002 | 0.003 | 175.1416 | 171955.4064 | 0.003 | 0.003 | 525.4247 | 172480.8311 | 0.003 | 0.006 | 476.833 | 172957.6641 | 0.006 | 0.009 | 450.5194 | 173408.1835 | 0.009 | 0.015 | 419.4254 | 173827.6089 | 0.015 | 0.024 | 392.7154 | 174220.3242 | 0.024
287 | 2022-08-04 23:50 | 0 | 0.003 | 0.0015333 | 0 | 1 | 0 | 0 | 0.001 | 0 | 171600 | 2022-08-04 23:50 | 0.001 | 1 | 408.5227 | 172009.5227 | 0.001 | 0.002 | 370.7422 | 172380.2649 | 0.002 | 0.003 | 175.1416 | 172555.4064 | 0.003 | 0.003 | 525.4247 | 173080.8311 | 0.003 | 0.006 | 476.833 | 173557.6641 | 0.006 | 0.009 | 450.5194 | 174008.1835 | 0.009 | 0.015 | 419.4254 | 174427.6089 | 0.015 | 0.024 | 392.7154 | 174820.3242 | 0.024
288 | 2022-08-05 | 0 | 1.5884 | 0.81183 | 0 | 1 | 0 | 0 | 0.001 | 0 | 172200 | 2022-08-05 | 0.001 | 1 | 408.5227 | 172609.5227 | 0 | 0.001 | 408.5227 | 173018.0454 | 0 | 0.001 | 204.2614 | 173222.3068 | 0 | 0 | 0 | 173222.3068 | 0 | 0 | 0 | 173222.3068 | 0 | 0 | 0 | 173222.3068 | 0 | 0 | 0 | 173222.3068 | 0 | 0 | 0 | 173222.3068 | 0
3.1737
[17 empty] | 34.3852 |  |  |  | 68.7684 |  |  |  | 103.1507 |  |  |  | 106.3184 |  |  |  | 206.2773
| 流下時間(MAX) |  | 611.2244 |  |  | 611.2244
| 流下時間(AVE) |  | 310.2822 |  |  | 310.2822
| 流下時間(PEEK) |  | 356.8525 |  |  | 356.8525
| 流下流量(PEEK) |  | 1.1237 |  |  | 1.1237
Note on C5: 流出解析_最適化計算から値貼付け
Note on K5: 微小なことを確認

## A05
P | 0.91 | ユニット数 | 1 | AD | [6 empty] | P | 0.86
K | 1.203 | A5 | A= | 0.046 | km2 | [5 empty] | K | 0.903 | (0m地点) | (200m地点) |  |  |  | (400m地点) |  |  |  | (500m地点） |  |  |  | m(800m地点 2次水路・1ユニット） |  |  |  | m(1100m地点 2次水路・2ユニット） |  |  |  | m(1400m地点 2次水路・3ユニット） |  |  |  | m(1700m地点 2次水路・4ユニット） |  |  |  | m(2000m地点 2次水路・5ユニット）
L | 300 | [9 empty] | L |  | 0 | m |  |  | 200 | m |  |  | 200 | m |  |  | 100 | m |  |  | 300 | m |  |  | 300 | m |  |  | 300 | m |  |  | 300 | m |  |  | 300 | m
q0 | 0.001 |  |  |  |  | Δt | γｊ | Δx | qj | L-Δx |  |  | Q0 | T0 | TL1 | 経過時間 | 時間遅れ | Q2 | TL2 | 経過時間 | 時間遅れ | Q3 | TL3 | 経過時間 | 時間遅れ | Q4 | TL4 | 経過時間 | 時間遅れ | Q5 | TL5 | 経過時間 | 時間遅れ | Q6 | TL6 | 経過時間 | 時間遅れ | Q7 | TL7 | 経過時間 | 時間遅れ | Q8 | TL8 | 経過時間 | 時間遅れ
|  | mm/10min | m3/s/18ha | m3/s/A | m3/s | s | m3/s | m | m3/s/6ha | 1.7508e-11 |  |  | m3/s/6ha | s |  | （絶対値） | Q1 | Q0+Q1 |  | （絶対値） | Q2' | Q0+Q2' |  | （絶対値） | Q3' | Q3' |  | （絶対値） | Q4' | Q3'+Q4' |  | （絶対値） | Q5' | Q3'+Q5' |  | （絶対値） | Q6' | Q3'+Q6' |  | （絶対値） | Q7' | Q3'+Q8' |  | （絶対値） | Q8'
|  | 2022 | 2022 | 2022 | 2022 | 2022 | 2022 | 2022 | 0.001 | 2022 | Tz |  | 2022 |  |  | Tz+T0+TL1 | 2022 |  |  | Tz+T0+TL2 | 2022 |  |  | Tz+T0+TL3 | 2022 |  |  | Tz+T0+TL4 | 2022 |  |  | Tz+T0+TL5 | 2022 |  |  | Tz+T0+TL6 | 2022 |  |  | Tz+T0+TL7 | 2022 |  |  | Tz+T0+TL8 | 2022
1 | 2022-08-03 00:10 | 0.17739 | 0 | 0 | 5.913e-05 | 507.4428 | 5.913e-05 | 300 | 0.018739 | 0 | 0 | 2022-08-03 00:10 | 0.018739 | 507.4428 | 271.0389 | 778.4817 | 0 | 0.018739 | 271.0389 | 1049.5206 | 0 | 0.018739 | 135.5195 | 1185.0401 | 0 | 0 | 0 | 1185.0401 | 0 | 0 | 0 | 1185.0401 | 0 | 0 | 0 | 1185.0401 | 0 | 0 | 0 | 1185.0401 | 0 | 0 | 0 | 1185.0401 | 0
2 | 2022-08-03 00:20 | 0.224 | 0 | 0 | 7.4668e-05 | 498.5958 | 7.4668e-05 | 300 | 0.0234 | 0 | 600 | 2022-08-03 00:20 | 0.0234 | 498.5958 | 262.7392 | 1361.3349 | 0.018739 | 0.042139 | 241.969 | 1603.3039 | 0.018739 | 0.042139 | 120.9845 | 1724.2885 | 0.018739 | 0.018739 | 406.5584 | 2130.8468 | 0 | 0.018739 | 406.5584 | 2537.4052 | 0 | 0 | 0 | 2537.4052 | 0 | 0 | 0 | 2537.4052 | 0 | 0 | 0 | 2537.4052 | 0
3 | 2022-08-03 00:30 | 0.043182 | 0.0093695 | 0.0023944 | 1.4394e-05 | 556.4553 | 1.4394e-05 | 300 | 0.0053182 | 0 | 1200 | 2022-08-03 00:30 | 0.0053182 | 556.4553 | 323.3027 | 2079.758 | 0.0234 | 0.028719 | 255.3132 | 2335.0712 | 0.042139 | 0.047458 | 118.988 | 2454.0592 | 0.042139 | 0.042139 | 362.9535 | 2817.0127 | 0 | 0.042139 | 362.9535 | 3179.9663 | 0 | 0 | 0 | 3179.9663 | 0 | 0 | 0 | 3179.9663 | 0 | 0 | 0 | 3179.9663 | 0
4 | 2022-08-03 00:40 | 0.092372 | 0.018739 | 0.0047889 | 3.0791e-05 | 531.3514 | 3.0791e-05 | 300 | 0.010237 | 0 | 1800 | 2022-08-03 00:40 | 0.010237 | 531.3514 | 294.9789 | 2626.3303 | 0.0053182 | 0.015555 | 278.1973 | 2904.5277 | 0.028719 | 0.038956 | 122.3224 | 3026.8501 | 0 | 0 | 0 | 3026.8501 | 0.018739 | 0.018739 | 406.5584 | 3433.4085 | 0 | 0.018739 | 406.5584 | 3839.9669 | 0 | 0 | 0 | 3839.9669 | 0 | 0 | 0 | 3839.9669 | 0
5 | 2022-08-03 00:50 | 0.009102 | 0.042139 | 0.010769 | 3.034e-06 | 592.2227 | 3.034e-06 | 300 | 0.0019102 | 0 | 2400 | 2022-08-03 00:50 | 0.0019102 | 592.2227 | 373.1344 | 3365.3571 | 0.010237 | 0.012147 | 287.9975 | 3653.3545 | 0.015555 | 0.017466 | 136.8613 | 3790.2158 | 0.047458 | 0.047458 | 356.9641 | 4147.18 | 0.042139 | 0.089597 | 326.5775 | 4473.7575 | 0.018739 | 0.060878 | 344.7327 | 4818.4903 | 0 | 0.018739 | 406.5584 | 5225.0486 | 0 | 0 | 0 | 5225.0486 | 0
6 | 2022-08-03 01:00 | 0.27655 | 0.044799 | 0.011449 | 9.2182e-05 | 490.5321 | 9.2182e-05 | 300 | 0.028655 | 0 | 3000 | 2022-08-03 01:00 | 0.028655 | 490.5321 | 255.3928 | 3745.9249 | 0.0019102 | 0.030565 | 253.0958 | 3999.0207 | 0 | 0.028655 | 127.6964 | 4126.7171 | 0.038956 | 0.038956 | 366.9673 | 4493.6844 | 0 | 0.038956 | 366.9673 | 4860.6517 | 0.060878 | 0.060878 | 344.7327 | 5205.3845 | 0 | 0.060878 | 344.7327 | 5550.1172 | 0 | 0 | 0 | 5550.1172 | 0
7 | 2022-08-03 01:10 | 0.44388 | 0.047458 | 0.012128 | 0.00014796 | 472.3189 | 0.00014796 | 300 | 0.045388 | 0 | 3600 | 2022-08-03 01:10 | 0.045388 | 472.3189 | 239.4665 | 4311.7854 | 0.028655 | 0.074042 | 223.6088 | 4535.3942 | 0.042712 | 0.0881 | 109.1163 | 4644.5105 | 0.04612 | 0.04612 | 358.3955 | 5002.9061 | 0.047458 | 0.093578 | 324.596 | 5327.5021 | 0 | 0.047458 | 356.9641 | 5684.4662 | 0.018739 | 0.018739 | 406.5584 | 6091.0246 | 0 | 0.018739 | 406.5584 | 6497.583 | 0
8 | 2022-08-03 01:20 | 0.19539 | 0.038956 | 0.0099554 | 6.513e-05 | 503.791 | 6.513e-05 | 300 | 0.020539 | 0 | 4200 | 2022-08-03 01:20 | 0.020539 | 503.791 | 267.5809 | 4971.3719 | 0.045388 | 0.065927 | 227.2729 | 5198.6448 | 0.074042 | 0.094581 | 108.0372 | 5306.682 | 0.0881 | 0.0881 | 327.3489 | 5634.0309 | 0.038956 | 0.12706 | 310.9913 | 5945.0222 | 0.089597 | 0.12855 | 310.4817 | 6255.5039 | 0 | 0.089597 | 326.5775 | 6582.0814 | 0 | 0 | 0 | 6582.0814 | 0
9 | 2022-08-03 01:30 | 0.035819 | 0.04612 | 0.011786 | 1.194e-05 | 561.9741 | 1.194e-05 | 300 | 0.0045819 | 0 | 4800 | 2022-08-03 01:30 | 0.0045819 | 561.9741 | 330.118 | 5692.0921 | 0.020539 | 0.025121 | 260.1424 | 5952.2345 | 0.065927 | 0.070509 | 112.5725 | 6064.807 | 0.094581 | 0.094581 | 324.1116 | 6388.9186 | 0.04612 | 0.1407 | 306.5812 | 6695.4999 | 0.13253 | 0.17865 | 296.5007 | 6992.0005 | 0.12176 | 0.25429 | 282.2027 | 7274.2033 | 0.018739 | 0.1405 | 306.644 | 7580.8473 | 0
10 | 2022-08-03 01:40 | 0.090432 | 0.0881 | 0.022514 | 3.0144e-05 | 532.0999 | 3.0144e-05 | 300 | 0.010043 | 0 | 5400 | 2022-08-03 01:40 | 0.010043 | 532.0999 | 295.77 | 6227.8699 | 0.0045819 | 0.014625 | 280.6094 | 6508.4793 | 0.025121 | 0.035164 | 124.0887 | 6632.568 | 0 | 0 | 0 | 6632.568 | 0.0881 | 0.0881 | 327.3489 | 6959.9168 | 0.12706 | 0.21516 | 288.883 | 7248.7998 | 0.047458 | 0.17451 | 297.4756 | 7546.2755 | 0.060878 | 0.10834 | 318.0088 | 7864.2843 | 0
11 | 2022-08-03 01:50 | 0.20128 | 0.094581 | 0.024171 | 6.7093e-05 | 502.6653 | 6.7093e-05 | 300 | 0.021128 | 0 | 6000 | 2022-08-03 01:50 | 0.021128 | 502.6653 | 266.5242 | 6769.1895 | 0.010043 | 0.031171 | 252.401 | 7021.5905 | 0.014625 | 0.035753 | 123.8006 | 7145.3911 | 0.070509 | 0.070509 | 337.7175 | 7483.1086 | 0.094581 | 0.16509 | 299.7965 | 7782.905 | 0 | 0.094581 | 324.1116 | 8107.0167 | 0.12855 | 0.12855 | 310.4817 | 8417.4984 | 0.10834 | 0.23689 | 285.0173 | 8702.5156 | 0.018739
12 | 2022-08-03 02:00 | 0.23021 | 0.082545 | 0.021095 | 7.6735e-05 | 497.554 | 7.6735e-05 | 300 | 0.024021 | 0 | 6600 | 2022-08-03 02:00 | 0.024021 | 497.554 | 261.7788 | 7359.3328 | 0.021128 | 0.045148 | 239.6439 | 7598.9766 | 0.031171 | 0.055192 | 116.4995 | 7715.4761 | 0.070917 | 0.070917 | 337.4445 | 8052.9206 | 0 | 0.070917 | 337.4445 | 8390.3651 | 0.2288 | 0.2288 | 286.4067 | 8676.7718 | 0.17865 | 0.40746 | 264.1777 | 8940.9495 | 0 | 0.17865 | 296.5007 | 9237.4502 | 0
13 | 2022-08-03 02:10 | 0.14108 | 0.070509 | 0.018019 | 4.7026e-05 | 516.0038 | 4.7026e-05 | 300 | 0.015108 | 0 | 7200 | 2022-08-03 02:10 | 0.015108 | 516.0038 | 279.3371 | 7995.3409 | 0.024021 | 0.039128 | 244.4936 | 8239.8345 | 0.045148 | 0.060256 | 115.0764 | 8354.9109 | 0.055192 | 0.055192 | 349.4985 | 8704.4093 | 0.070509 | 0.1257 | 311.4587 | 9015.868 | 0.16509 | 0.2356 | 285.2353 | 9301.1033 | 0.21516 | 0.38025 | 266.7463 | 9567.8496 | 0.4288 | 0.64396 | 247.7806 | 9815.6301 | 0.1405
14 | 2022-08-03 02:20 | 0.021775 | 0.070917 | 0.018123 | 7.2582e-06 | 575.1212 | 7.2582e-06 | 300 | 0.0031775 | 0 | 7800 | 2022-08-03 02:20 | 0.0031775 | 575.1212 | 347.4759 | 8722.5971 | 0.015108 | 0.018285 | 271.9709 | 8994.568 | 0.039128 | 0.042306 | 120.9178 | 9115.4859 | 0.060256 | 0.060256 | 345.2291 | 9460.715 | 0.070917 | 0.13117 | 309.6059 | 9770.3208 | 0.070917 | 0.14183 | 306.2374 | 10076.5582 | 0.094581 | 0.1655 | 299.6928 | 10376.251 | 0 | 0.094581 | 324.1116 | 10700.3626 | 0.10834
15 | 2022-08-03 02:30 | 0 | 0.055192 | 0.014105 | 0 | 1 | 0 | 0 | 0.001 | 0 | 8400 | 2022-08-03 02:30 | 0.001 | 1 | 408.5227 | 8809.5227 | 0.0041775 | 0.0051775 | 324.5187 | 9134.0414 | 0.018285 | 0.019285 | 134.9755 | 9269.0169 | 0 | 0 | 0 | 9269.0169 | 0.055192 | 0.055192 | 349.4985 | 9618.5154 | 0 | 0.055192 | 349.4985 | 9968.0138 | 0.2288 | 0.2288 | 286.4067 | 10254.4205 | 0.53601 | 0.76481 | 241.8856 | 10496.3061 | 0.23689
16 | 2022-08-03 02:40 | 0 | 0.060256 | 0.015399 | 0 | 1 | 0 | 0 | 0.001 | 0 | 9000 | 2022-08-03 02:40 | 0.001 | 1 | 408.5227 | 9409.5227 | 0.001 | 0.002 | 370.7422 | 9780.2649 | 0.0051775 | 0.0061775 | 158.297 | 9938.5619 | 0.061591 | 0.061591 | 344.1717 | 10282.7336 | 0.060256 | 0.12185 | 312.8192 | 10595.5528 | 0.1257 | 0.18596 | 294.8424 | 10890.3952 | 0.2356 | 0.3613 | 268.6619 | 11159.0572 | 0.38025 | 0.61584 | 249.334 | 11408.3911 | 0.17865
17 | 2022-08-03 02:50 | 0 | 0.060923 | 0.015569 | 0 | 1 | 0 | 0 | 0.001 | 0 | 9600 | 2022-08-03 02:50 | 0.001 | 1 | 408.5227 | 10009.5227 | 0.001 | 0.002 | 370.7422 | 10380.2649 | 0.002 | 0.003 | 175.1416 | 10555.4064 | 0.0061775 | 0.0061775 | 474.891 | 11030.2974 | 0 | 0.0061775 | 474.891 | 11505.1884 | 0.18636 | 0.18636 | 294.7519 | 11799.9403 | 0.19703 | 0.38339 | 266.4389 | 12066.3792 | 0 | 0.19703 | 292.4652 | 12358.8445 | 0.64396
18 | 2022-08-03 03:00 | 0 | 0.061591 | 0.01574 | 0 | 1 | 0 | 0 | 0.001 | 0 | 10200 | 2022-08-03 03:00 | 0.001 | 1 | 408.5227 | 10609.5227 | 0.001 | 0.002 | 370.7422 | 10980.2649 | 0.002 | 0.003 | 175.1416 | 11155.4064 | 0.003 | 0.003 | 525.4247 | 11680.8311 | 0.061591 | 0.064591 | 341.8877 | 12022.7189 | 0.12185 | 0.18344 | 295.4058 | 12318.1247 | 0 | 0.12185 | 312.8192 | 12630.9439 | 0.3943 | 0.3943 | 265.3944 | 12896.3383 | 0.85939
19 | 2022-08-03 03:10 | 0 | 0.0061775 | 0.0015787 | 0 | 1 | 0 | 0 | 0.001 | 0 | 10800 | 2022-08-03 03:10 | 0.001 | 1 | 408.5227 | 11209.5227 | 0.001 | 0.002 | 370.7422 | 11580.2649 | 0.002 | 0.003 | 175.1416 | 11755.4064 | 0.003 | 0.003 | 525.4247 | 12280.8311 | 0.0061775 | 0.0091775 | 449.2894 | 12730.1206 | 0 | 0.0061775 | 474.891 | 13205.0116 | 0.18596 | 0.18596 | 294.8424 | 13499.854 | 0.3613 | 0.54726 | 253.49 | 13753.344 | 0
20 | 2022-08-03 03:20 | 0 | 0.003 | 0.00076667 | 0 | 1 | 0 | 0 | 0.001 | 0 | 11400 | 2022-08-03 03:20 | 0.001 | 1 | 408.5227 | 11809.5227 | 0.001 | 0.002 | 370.7422 | 12180.2649 | 0.002 | 0.003 | 175.1416 | 12355.4064 | 0.003 | 0.003 | 525.4247 | 12880.8311 | 0.003 | 0.006 | 476.833 | 13357.6641 | 0.0061775 | 0.0091775 | 449.2894 | 13806.9536 | 0.18636 | 0.19254 | 293.4093 | 14100.3628 | 0 | 0.18636 | 294.7519 | 14395.1147 | 0.61584
21 | 2022-08-03 03:30 | 0.17739 | 0.003 | 0.00076667 | 5.913e-05 | 507.4428 | 5.913e-05 | 300 | 0.018739 | 0 | 12000 | 2022-08-03 03:30 | 0.018739 | 507.4428 | 271.0389 | 12778.4817 | 0 | 0.018739 | 271.0389 | 13049.5206 | 0.002 | 0.020739 | 133.609 | 13183.1297 | 0.003 | 0.003 | 525.4247 | 13708.5544 | 0.003 | 0.006 | 476.833 | 14185.3874 | 0.064591 | 0.067591 | 339.7216 | 14525.1089 | 0.18344 | 0.24803 | 283.1895 | 14808.2985 | 0.38339 | 0.56683 | 252.246 | 15060.5445 | 0.19703
22 | 2022-08-03 03:40 | 0.32089 | 0.003 | 0.00076667 | 0.00010696 | 484.8156 | 0.00010696 | 300 | 0.033089 | 0 | 12600 | 2022-08-03 03:40 | 0.033089 | 484.8156 | 250.2999 | 13335.1156 | 0.018739 | 0.051828 | 235.0592 | 13570.1748 | 0.018739 | 0.051828 | 117.5296 | 13687.7044 | 0.020739 | 0.020739 | 400.8271 | 14088.5316 | 0.003 | 0.023739 | 393.317 | 14481.8485 | 0.0091775 | 0.012177 | 431.8465 | 14913.6951 | 0 | 0.0091775 | 449.2894 | 15362.9845 | 0.12185 | 0.12185 | 312.8192 | 15675.8038 | 0.3943
23 | 2022-08-03 03:50 | 3.9503 | 0.003 | 0.00076667 | 0.0013168 | 391.5671 | 0.0013168 | 300 | 0.39603 | 0 | 13200 | 2022-08-03 03:50 | 0.39603 | 391.5671 | 176.8209 | 13768.388 | 0.42912 | 0.82516 | 159.5515 | 13927.9395 | 0.051828 | 0.44786 | 86.9012 | 14014.8407 | 0.051828 | 0.051828 | 352.5889 | 14367.4296 | 0.003 | 0.054828 | 349.8221 | 14717.2517 | 0.006 | 0.009 | 450.5194 | 15167.7711 | 0.0061775 | 0.012177 | 431.8465 | 15599.6177 | 0.18596 | 0.19213 | 293.4965 | 15893.1142 | 0.54726
24 | 2022-08-03 04:00 | 3.5799 | 0.072567 | 0.018545 | 0.0011933 | 394.9863 | 0.0011933 | 300 | 0.35899 | 0 | 13800 | 2022-08-03 04:00 | 0.35899 | 394.9863 | 179.2689 | 14374.2552 | 0.35899 | 0.71798 | 162.69 | 14536.9452 | 0.82516 | 1.1841 | 75.8419 | 14612.7871 | 0.44786 | 0.44786 | 260.7037 | 14873.4908 | 0.072567 | 0.52043 | 255.28 | 15128.7708 | 0.006 | 0.078567 | 332.6396 | 15461.4104 | 0.0091775 | 0.015177 | 418.7353 | 15880.1457 | 0.19254 | 0.20172 | 291.5028 | 16171.6485 | 0.18636
25 | 2022-08-03 04:10 | 3.6223 | 0.44786 | 0.11445 | 0.0012074 | 394.5755 | 0.0012074 | 300 | 0.36323 | 0 | 14400 | 2022-08-03 04:10 | 0.36323 | 394.5755 | 178.974 | 14973.5495 | 0.36323 | 0.72647 | 162.4223 | 15135.9718 | 0.71798 | 1.0812 | 76.8137 | 15212.7855 | 1.1841 | 1.1841 | 227.5258 | 15440.3114 | 0.44786 | 1.632 | 217.5336 | 15657.8449 | 0.078567 | 0.52643 | 254.8707 | 15912.7156 | 0.079768 | 0.15834 | 301.555 | 16214.2707 | 0.24803 | 0.3278 | 272.3471 | 16486.6178 | 0
26 | 2022-08-03 04:20 | 4.2306 | 1.1841 | 0.30262 | 0.0014102 | 389.2016 | 0.0014102 | 300 | 0.42406 | 0 | 15000 | 2022-08-03 04:20 | 0.42406 | 389.2016 | 175.1363 | 15564.3379 | 0.42406 | 0.84812 | 158.9395 | 15723.2774 | 0.72647 | 1.1505 | 76.1483 | 15799.4257 | 1.0812 | 1.0812 | 230.4411 | 16029.8669 | 1.1841 | 2.2654 | 207.7726 | 16237.6395 | 0.52043 | 1.7046 | 216.2127 | 16453.8522 | 0.087567 | 0.608 | 249.7821 | 16703.6343 | 0.021355 | 0.10892 | 317.7689 | 17021.4032 | 0.56683
27 | 2022-08-03 04:30 | 6.6356 | 1.0812 | 0.27631 | 0.0022119 | 373.9713 | 0.0022119 | 300 | 0.66456 | 0 | 15600 | 2022-08-03 04:30 | 0.66456 | 373.9713 | 164.4604 | 16138.4317 | 0.66456 | 1.3291 | 149.251 | 16287.6827 | 0.84812 | 1.5127 | 73.2861 | 16360.9688 | 1.1505 | 1.1505 | 228.445 | 16589.4138 | 1.0812 | 2.2317 | 208.2079 | 16797.6217 | 1.632 | 2.7132 | 202.5907 | 17000.2125 | 0.52643 | 2.1584 | 209.1837 | 17209.3962 | 0.015177 | 0.54161 | 253.8585 | 17463.2547 | 0.5157
28 | 2022-08-03 04:40 | 5.9165 | 1.1505 | 0.29402 | 0.0019722 | 377.8023 | 0.0019722 | 300 | 0.59265 | 0 | 16200 | 2022-08-03 04:40 | 0.59265 | 377.8023 | 167.1184 | 16744.9207 | 0.59265 | 1.1853 | 151.6631 | 16896.5838 | 1.3291 | 1.9218 | 70.8709 | 16967.4547 | 1.5127 | 1.5127 | 219.8582 | 17187.3129 | 1.1505 | 2.6632 | 203.119 | 17390.432 | 4.4971 | 5.6476 | 182.8295 | 17573.2614 | 1.7046 | 6.2017 | 180.4497 | 17753.7111 | 0.76633 | 2.4709 | 205.2615 | 17958.9727 | 0.3278
29 | 2022-08-03 04:50 | 7.0237 | 1.5127 | 0.38657 | 0.0023412 | 372.0857 | 0.0023412 | 300 | 0.70337 | 0 | 16800 | 2022-08-03 04:50 | 0.70337 | 372.0857 | 163.1588 | 17335.2445 | 0.70337 | 1.4067 | 148.0698 | 17483.3143 | 1.1853 | 1.8887 | 71.0435 | 17554.3578 | 1.9218 | 1.9218 | 212.6127 | 17766.9705 | 1.5127 | 3.4345 | 196.0141 | 17962.9846 | 2.6632 | 4.1759 | 190.7227 | 18153.7073 | 2.7132 | 5.3764 | 184.0934 | 18337.8008 | 2.1584 | 4.8717 | 186.652 | 18524.4528 | 0.10892
30 | 2022-08-03 05:00 | 7.5823 | 1.9218 | 0.49112 | 0.0025274 | 369.5604 | 0.0025274 | 300 | 0.75923 | 0 | 17400 | 2022-08-03 05:00 | 0.75923 | 369.5604 | 161.4225 | 17930.9828 | 0.75923 | 1.5185 | 146.494 | 18077.4768 | 1.4067 | 2.166 | 69.6939 | 18147.1707 | 1.8887 | 1.8887 | 213.1305 | 18360.3012 | 1.9218 | 3.8104 | 193.1839 | 18553.4851 | 3.4345 | 5.3562 | 184.1905 | 18737.6756 | 5.6476 | 9.0821 | 171.0651 | 18908.7407 | 6.2017 | 11.8493 | 164.8126 | 19073.5533 | 3.0125
31 | 2022-08-03 05:10 | 6.6648 | 1.8887 | 0.48266 | 0.0022216 | 373.8256 | 0.0022216 | 300 | 0.66748 | 0 | 18000 | 2022-08-03 05:10 | 0.66748 | 373.8256 | 164.3597 | 18538.1852 | 0.66748 | 1.335 | 149.1595 | 18687.3448 | 1.5185 | 2.1859 | 69.6044 | 18756.9492 | 2.166 | 2.166 | 209.0818 | 18966.031 | 1.8887 | 4.0546 | 191.5112 | 19157.5422 | 3.8104 | 5.6991 | 182.5973 | 19340.1395 | 4.1759 | 7.9863 | 174.1722 | 19514.3117 | 5.3764 | 9.5523 | 169.8604 | 19684.1721 | 4.8717
32 | 2022-08-03 05:20 | 5.3998 | 2.166 | 0.55352 | 0.0017999 | 380.8794 | 0.0017999 | 300 | 0.54098 | 0 | 18600 | 2022-08-03 05:20 | 0.54098 | 380.8794 | 169.2665 | 19150.1459 | 0.54098 | 1.082 | 153.6126 | 19303.7586 | 1.335 | 1.8759 | 71.1109 | 19374.8694 | 2.1859 | 2.1859 | 208.8133 | 19583.6828 | 2.166 | 4.3519 | 189.6236 | 19773.3064 | 4.0546 | 6.2206 | 180.3727 | 19953.6791 | 5.3562 | 9.4109 | 170.2156 | 20123.8947 | 9.0821 | 14.4383 | 160.3154 | 20284.2101 | 11.8493
33 | 2022-08-03 05:30 | 3.7173 | 2.1859 | 0.55863 | 0.0012391 | 393.675 | 0.0012391 | 300 | 0.37273 | 0 | 19200 | 2022-08-03 05:30 | 0.37273 | 393.675 | 178.3283 | 19772.0033 | 0.37273 | 0.74547 | 161.8363 | 19933.8396 | 1.082 | 1.4547 | 73.6883 | 20007.5279 | 1.8759 | 1.8759 | 213.3326 | 20220.8604 | 2.1859 | 4.0619 | 191.4635 | 20412.3239 | 4.3519 | 6.5378 | 179.1211 | 20591.445 | 5.6991 | 10.051 | 168.6545 | 20760.0995 | 7.9863 | 13.6855 | 161.5218 | 20921.6213 | 9.5523
34 | 2022-08-03 05:40 | 3.0634 | 1.8759 | 0.4794 | 0.0010211 | 400.4462 | 0.0010211 | 300 | 0.30734 | 0 | 19800 | 2022-08-03 05:40 | 0.30734 | 400.4462 | 183.2104 | 20383.6566 | 0.30734 | 0.61467 | 166.2669 | 20549.9236 | 0.74547 | 1.0528 | 77.1005 | 20627.0241 | 1.4547 | 1.4547 | 221.0648 | 20848.0889 | 1.8759 | 3.3306 | 196.8584 | 21044.9473 | 0 | 1.8759 | 213.3326 | 21258.2799 | 6.2206 | 6.2206 | 180.3727 | 21438.6526 | 9.4109 | 15.6315 | 158.5431 | 21597.1958 | 14.4383
35 | 2022-08-03 05:50 | 2.8693 | 1.4547 | 0.37175 | 0.00095644 | 402.7573 | 0.00095644 | 300 | 0.28793 | 0 | 20400 | 2022-08-03 05:50 | 0.28793 | 402.7573 | 184.8909 | 20987.6482 | 0.28793 | 0.57587 | 167.792 | 21155.4402 | 0.61467 | 0.90261 | 78.7801 | 21234.2202 | 1.0528 | 1.0528 | 231.3016 | 21465.5218 | 1.4547 | 2.5075 | 204.8395 | 21670.3614 | 4.0619 | 5.5166 | 183.4315 | 21853.7929 | 6.5378 | 10.5997 | 167.4042 | 22021.1971 | 10.051 | 16.5889 | 157.2292 | 22178.4263 | 13.6855
36 | 2022-08-03 06:00 | 2.6994 | 1.0528 | 0.26905 | 0.00089981 | 404.9224 | 0.00089981 | 300 | 0.27094 | 0 | 21000 | 2022-08-03 06:00 | 0.27094 | 404.9224 | 186.4718 | 21591.3942 | 0.27094 | 0.54189 | 169.2268 | 21760.621 | 0.57587 | 0.84681 | 79.487 | 21840.108 | 0.90261 | 0.90261 | 236.3402 | 22076.4482 | 1.0528 | 1.9554 | 212.0968 | 22288.545 | 3.3306 | 4.3834 | 189.4321 | 22477.9771 | 1.8759 | 5.2065 | 184.9228 | 22662.8999 | 6.2206 | 8.0965 | 173.8383 | 22836.7382 | 15.6315
37 | 2022-08-03 06:10 | 2.4254 | 0.90261 | 0.23067 | 0.00080847 | 408.7409 | 0.00080847 | 300 | 0.24354 | 0 | 21600 | 2022-08-03 06:10 | 0.24354 | 408.7409 | 189.2761 | 22198.0171 | 0.24354 | 0.48708 | 171.7717 | 22369.7888 | 0.54189 | 0.78543 | 80.3288 | 22450.1176 | 0.84681 | 0.84681 | 238.4611 | 22688.5787 | 0.90261 | 1.7494 | 215.4281 | 22904.0068 | 2.5075 | 3.4101 | 196.2095 | 23100.2163 | 5.5166 | 8.0241 | 174.0573 | 23274.2736 | 10.5997 | 16.1163 | 157.8667 | 23432.1403 | 16.5889
38 | 2022-08-03 06:20 | 2.2493 | 0.84681 | 0.21641 | 0.00074976 | 411.4468 | 0.00074976 | 300 | 0.22593 | 0 | 22200 | 2022-08-03 06:20 | 0.22593 | 411.4468 | 191.2758 | 22802.7226 | 0 | 0.22593 | 191.2758 | 22993.9985 | 0.48708 | 0.71301 | 81.424 | 23075.4225 | 0.78543 | 0.78543 | 240.9864 | 23316.4089 | 0.84681 | 1.6322 | 217.5293 | 23533.9382 | 1.9554 | 2.8022 | 201.6773 | 23735.6155 | 4.3834 | 6.3388 | 179.8979 | 23915.5134 | 5.2065 | 9.59 | 169.7669 | 24085.2803 | 0
39 | 2022-08-03 06:30 | 2.1005 | 0.78543 | 0.20072 | 0.00070015 | 413.9154 | 0.00070015 | 300 | 0.21105 | 0 | 22800 | 2022-08-03 06:30 | 0.21105 | 413.9154 | 193.1093 | 23407.0247 | 0.22593 | 0.43698 | 174.4023 | 23581.427 | 0.22593 | 0.43698 | 87.2012 | 23668.6282 | 0.71301 | 0.71301 | 244.2721 | 23912.9002 | 0.78543 | 1.4984 | 220.1496 | 24133.0498 | 1.7494 | 2.5348 | 204.5287 | 24337.5786 | 3.4101 | 5.1595 | 185.1579 | 24522.7364 | 8.0241 | 11.4342 | 165.6376 | 24688.374 | 8.0965
40 | 2022-08-03 06:40 | 1.9637 | 0.71301 | 0.18221 | 0.00065456 | 416.354 | 0.00065456 | 300 | 0.19737 | 0 | 23400 | 2022-08-03 06:40 | 0.19737 | 416.354 | 194.9294 | 24011.2833 | 0.21105 | 0.40842 | 176.0605 | 24187.3438 | 0.43698 | 0.63434 | 82.7677 | 24270.1115 | 0.43698 | 0.43698 | 261.6035 | 24531.715 | 0.71301 | 1.15 | 228.4601 | 24760.1751 | 1.6322 | 2.3452 | 206.7669 | 24966.942 | 2.8022 | 4.4345 | 189.1254 | 25156.0673 | 6.3388 | 9.1411 | 170.9102 | 25326.9775 | 16.1163
41 | 2022-08-03 06:50 | 1.8378 | 0.43698 | 0.11167 | 0.0006126 | 418.7634 | 0.0006126 | 300 | 0.18478 | 0 | 24000 | 2022-08-03 06:50 | 0.18478 | 418.7634 | 196.7363 | 24615.4997 | 0.19737 | 0.38215 | 177.7066 | 24793.2063 | 0.40842 | 0.5932 | 83.5485 | 24876.7548 | 0.63434 | 0.63434 | 248.303 | 25125.0578 | 0.43698 | 1.0713 | 230.7378 | 25355.7956 | 1.4984 | 1.9354 | 212.4022 | 25568.1978 | 2.5348 | 4.0333 | 191.6528 | 25759.8506 | 5.1595 | 7.6944 | 175.0827 | 25934.9334 | 9.59
42 | 2022-08-03 07:00 | 1.9428 | 0.63434 | 0.16211 | 0.00064761 | 416.7415 | 0.00064761 | 300 | 0.19528 | 0 | 24600 | 2022-08-03 07:00 | 0.19528 | 416.7415 | 195.2194 | 25211.961 | 0.18478 | 0.38006 | 177.8428 | 25389.8038 | 0.38215 | 0.57743 | 83.8641 | 25473.6679 | 0.5932 | 0.5932 | 250.6454 | 25724.3133 | 0.63434 | 1.2275 | 226.3823 | 25950.6956 | 1.15 | 1.7843 | 214.8329 | 26165.5285 | 2.3452 | 3.4952 | 195.5333 | 26361.0618 | 4.4345 | 6.7797 | 178.2124 | 26539.2742 | 11.4342
43 | 2022-08-03 07:10 | 1.804 | 0.5932 | 0.15159 | 0.00060133 | 419.4405 | 0.00060133 | 300 | 0.1814 | 0 | 25200 | 2022-08-03 07:10 | 0.1814 | 419.4405 | 197.2456 | 25816.686 | 0.19528 | 0.37668 | 178.0654 | 25994.7515 | 0.38006 | 0.56146 | 84.194 | 26078.9455 | 0.57743 | 0.57743 | 251.5923 | 26330.5378 | 0.5932 | 1.1706 | 227.8919 | 26558.4296 | 1.0713 | 1.6645 | 216.9338 | 26775.3634 | 1.9354 | 3.0067 | 199.6982 | 26975.0616 | 4.0333 | 5.9687 | 181.4196 | 27156.4812 | 9.1411
44 | 2022-08-03 07:20 | 1.9447 | 0.57743 | 0.14757 | 0.00064822 | 416.7074 | 0.00064822 | 300 | 0.19547 | 0 | 25800 | 2022-08-03 07:20 | 0.19547 | 416.7074 | 195.1939 | 26411.9012 | 0.1814 | 0.37687 | 178.0533 | 26589.9546 | 0.37668 | 0.57215 | 83.9721 | 26673.9267 | 0.56146 | 0.56146 | 252.5821 | 26926.5087 | 0.57743 | 1.1389 | 228.7703 | 27155.2791 | 1.2275 | 1.805 | 214.4873 | 27369.7664 | 1.7843 | 3.0119 | 199.6505 | 27569.4168 | 3.4952 | 5.2796 | 184.5626 | 27753.9794 | 7.6944
45 | 2022-08-03 07:30 | 2.5515 | 0.56146 | 0.14348 | 0.00085049 | 406.93 | 0.00085049 | 300 | 0.25615 | 0 | 26400 | 2022-08-03 07:30 | 0.25615 | 406.93 | 187.9437 | 26994.8737 | 0.45161 | 0.70776 | 163.0167 | 27157.8905 | 0.37687 | 0.63301 | 82.792 | 27240.6825 | 0.57215 | 0.57215 | 251.9162 | 27492.5987 | 0.56146 | 1.1336 | 228.9193 | 27721.5181 | 1.1706 | 1.7321 | 215.7285 | 27937.2466 | 1.6645 | 2.8351 | 201.3478 | 28138.5944 | 3.0067 | 4.6713 | 187.753 | 28326.3474 | 6.7797
46 | 2022-08-03 07:40 | 3.3643 | 0.57215 | 0.14622 | 0.0011214 | 397.1558 | 0.0011214 | 300 | 0.33743 | 0 | 27000 | 2022-08-03 07:40 | 0.33743 | 397.1558 | 180.8303 | 27577.9861 | 0.33743 | 0.67485 | 164.107 | 27742.0931 | 0.70776 | 1.0452 | 77.179 | 27819.2721 | 0.63301 | 0.63301 | 248.3761 | 28067.6482 | 0.57215 | 1.2052 | 226.9662 | 28294.6144 | 1.1389 | 1.711 | 216.0981 | 28510.7124 | 1.805 | 2.9439 | 200.2898 | 28711.0022 | 3.0119 | 4.8168 | 186.9479 | 28897.9502 | 5.9687
47 | 2022-08-03 07:50 | 3.6874 | 0.63301 | 0.16177 | 0.0012291 | 393.9564 | 0.0012291 | 300 | 0.36974 | 0 | 27600 | 2022-08-03 07:50 | 0.36974 | 393.9564 | 178.53 | 28172.4864 | 0.36974 | 0.73947 | 162.0194 | 28334.5058 | 0.67485 | 1.0446 | 77.1852 | 28411.691 | 1.0452 | 1.0452 | 231.537 | 28643.228 | 0.63301 | 1.6782 | 216.6853 | 28859.9132 | 1.1336 | 1.7666 | 215.1331 | 29075.0464 | 1.7321 | 2.8657 | 201.0458 | 29276.0922 | 2.8351 | 4.5672 | 188.3458 | 29464.438 | 5.2796
48 | 2022-08-03 08:00 | 2.78 | 1.0452 | 0.2671 | 0.00092667 | 403.8777 | 0.00092667 | 300 | 0.279 | 0 | 28200 | 2022-08-03 08:00 | 0.279 | 403.8777 | 185.7082 | 28789.5859 | 0.279 | 0.558 | 168.5337 | 28958.1197 | 0.73947 | 1.0185 | 77.4592 | 29035.5789 | 1.0446 | 1.0446 | 231.5555 | 29267.1344 | 1.0452 | 2.0898 | 210.1326 | 29477.267 | 1.2052 | 2.2503 | 207.9661 | 29685.2331 | 1.711 | 2.9162 | 200.5547 | 29885.7879 | 2.9439 | 4.6549 | 187.8451 | 30073.633 | 4.6713
49 | 2022-08-03 08:10 | 2.5406 | 1.0446 | 0.26695 | 0.00084687 | 407.0824 | 0.00084687 | 300 | 0.25506 | 0 | 28800 | 2022-08-03 08:10 | 0.25506 | 407.0824 | 188.0556 | 29395.1379 | 0.25506 | 0.51012 | 170.6641 | 29565.802 | 0.558 | 0.81306 | 79.9408 | 29645.7428 | 1.0185 | 1.0185 | 232.3776 | 29878.1204 | 1.0446 | 2.0631 | 210.5114 | 30088.6319 | 1.6782 | 2.7228 | 202.4909 | 30291.1228 | 1.7666 | 3.4448 | 195.9314 | 30487.0542 | 2.8657 | 4.6323 | 187.973 | 30675.0272 | 4.8168
50 | 2022-08-03 08:20 | 1.9765 | 1.0185 | 0.26028 | 0.00065885 | 416.1171 | 0.00065885 | 300 | 0.19865 | 0 | 29400 | 2022-08-03 08:20 | 0.19865 | 416.1171 | 194.7522 | 30010.8693 | 0 | 0.19865 | 194.7522 | 30205.6215 | 0.51012 | 0.70877 | 81.492 | 30287.1135 | 0.81306 | 0.81306 | 239.8225 | 30526.936 | 1.0185 | 1.8315 | 214.049 | 30740.985 | 2.0898 | 3.1083 | 198.772 | 30939.757 | 2.2503 | 4.3401 | 189.6956 | 31129.4525 | 2.9162 | 5.1666 | 185.1226 | 31314.5751 | 4.5672
51 | 2022-08-03 08:30 | 1.8672 | 0.81306 | 0.20778 | 0.00062239 | 418.186 | 0.00062239 | 300 | 0.18772 | 0 | 30000 | 2022-08-03 08:30 | 0.18772 | 418.186 | 196.3025 | 30614.4885 | 0.19865 | 0.38637 | 177.4334 | 30791.9219 | 0.19865 | 0.38637 | 88.7167 | 30880.6386 | 0.70877 | 0.70877 | 244.476 | 31125.1147 | 0.81306 | 1.5218 | 219.6726 | 31344.7872 | 2.0631 | 2.8761 | 200.9436 | 31545.7309 | 2.7228 | 4.7859 | 187.117 | 31732.8478 | 3.4448 | 6.1676 | 180.5889 | 31913.4367 | 4.6549
52 | 2022-08-03 08:40 | 1.6578 | 0.70877 | 0.18113 | 0.00055259 | 422.5319 | 0.00055259 | 300 | 0.16678 | 0 | 30600 | 2022-08-03 08:40 | 0.16678 | 422.5319 | 199.5799 | 31222.1117 | 0.18772 | 0.3545 | 179.5853 | 31401.697 | 0.38637 | 0.55315 | 84.37 | 31486.067 | 0.38637 | 0.38637 | 266.1502 | 31752.2172 | 0.70877 | 1.0951 | 230.0283 | 31982.2455 | 1.8315 | 2.5403 | 204.467 | 32186.7125 | 3.1083 | 4.9398 | 186.2894 | 32373.002 | 4.3401 | 7.4484 | 175.881 | 32548.8829 | 4.6323
53 | 2022-08-03 08:50 | 2.0018 | 0.38637 | 0.098739 | 0.00066726 | 415.657 | 0.00066726 | 300 | 0.20118 | 0 | 31200 | 2022-08-03 08:50 | 0.20118 | 415.657 | 194.4083 | 31810.0653 | 0.16678 | 0.36796 | 178.6507 | 31988.7159 | 0.3545 | 0.55567 | 84.3163 | 32073.0322 | 0.55315 | 0.55315 | 253.1101 | 32326.1423 | 0.38637 | 0.93952 | 235.0177 | 32561.16 | 1.5218 | 1.9082 | 212.8236 | 32773.9836 | 2.8761 | 4.398 | 189.3443 | 32963.3278 | 4.7859 | 7.662 | 175.1861 | 33138.514 | 5.1666
54 | 2022-08-03 09:00 | 2.3191 | 0.55315 | 0.14136 | 0.00077304 | 410.3476 | 0.00077304 | 300 | 0.23291 | 0 | 31800 | 2022-08-03 09:00 | 0.23291 | 410.3476 | 190.4623 | 32400.8099 | 0.20118 | 0.43409 | 174.564 | 32575.374 | 0.36796 | 0.60087 | 83.3982 | 32658.7722 | 0.55567 | 0.55567 | 252.9488 | 32911.721 | 0.55315 | 1.1088 | 229.629 | 33141.35 | 1.0951 | 1.6483 | 217.2314 | 33358.5814 | 2.5403 | 3.6355 | 194.4595 | 33553.0409 | 4.9398 | 7.4801 | 175.7763 | 33728.8172 | 6.1676
55 | 2022-08-03 09:10 | 1.9417 | 0.55567 | 0.14201 | 0.00064725 | 416.7621 | 0.00064725 | 300 | 0.19517 | 0 | 32400 | 2022-08-03 09:10 | 0.19517 | 416.7621 | 195.2348 | 33011.9969 | 0.23291 | 0.42809 | 174.9048 | 33186.9017 | 0.43409 | 0.62927 | 82.8609 | 33269.7625 | 0.60087 | 0.60087 | 250.1947 | 33519.9573 | 0.55567 | 1.1565 | 228.2784 | 33748.2357 | 0.93952 | 1.4952 | 220.2165 | 33968.4521 | 1.9082 | 2.8477 | 201.223 | 34169.6751 | 4.398 | 6.3062 | 180.028 | 34349.7031 | 7.4484
56 | 2022-08-03 09:20 | 3.8684 | 0.60087 | 0.15356 | 0.0012895 | 392.2925 | 0.0012895 | 300 | 0.38784 | 0 | 33000 | 2022-08-03 09:20 | 0.38784 | 392.2925 | 177.339 | 33569.6316 | 0.58302 | 0.97086 | 155.9604 | 33725.5919 | 0.42809 | 0.81593 | 79.9015 | 33805.4934 | 0.62927 | 0.62927 | 248.5826 | 34054.076 | 0.60087 | 1.2301 | 226.3154 | 34280.3913 | 1.1088 | 1.7097 | 216.122 | 34496.5133 | 1.6483 | 2.7571 | 202.136 | 34698.6493 | 3.6355 | 5.2838 | 184.5421 | 34883.1914 | 7.662
57 | 2022-08-03 09:30 | 4.4442 | 0.62927 | 0.16081 | 0.0014814 | 387.5093 | 0.0014814 | 300 | 0.44542 | 0 | 33600 | 2022-08-03 09:30 | 0.44542 | 387.5093 | 173.9355 | 34161.4448 | 0.44542 | 0.89084 | 157.8498 | 34319.2945 | 0.97086 | 1.4163 | 73.9648 | 34393.2594 | 0.81593 | 0.81593 | 239.7044 | 34632.9638 | 0.62927 | 1.4452 | 221.2675 | 34854.2313 | 1.1565 | 1.7858 | 214.808 | 35069.0394 | 1.4952 | 2.6517 | 203.2419 | 35272.2812 | 2.8477 | 4.3429 | 189.6784 | 35461.9596 | 7.4801
58 | 2022-08-03 09:40 | 3.5302 | 0.81593 | 0.20852 | 0.0011767 | 395.4738 | 0.0011767 | 300 | 0.35402 | 0 | 34200 | 2022-08-03 09:40 | 0.35402 | 395.4738 | 179.6192 | 34775.093 | 0.35402 | 0.70803 | 163.0079 | 34938.1009 | 0.89084 | 1.2449 | 75.3129 | 35013.4138 | 1.4163 | 1.4163 | 221.8945 | 35235.3083 | 0.81593 | 2.2322 | 208.2018 | 35443.5101 | 1.2301 | 2.0461 | 210.7554 | 35654.2655 | 1.7097 | 2.9398 | 200.3283 | 35854.5938 | 2.7571 | 4.4668 | 188.933 | 36043.5268 | 6.3062
59 | 2022-08-03 09:50 | 3.2385 | 1.4163 | 0.36194 | 0.0010795 | 398.4914 | 0.0010795 | 300 | 0.32485 | 0 | 34800 | 2022-08-03 09:50 | 0.32485 | 398.4914 | 181.7946 | 35380.2861 | 0.32485 | 0.64969 | 164.9821 | 35545.2682 | 0.70803 | 1.0329 | 77.3071 | 35622.5753 | 1.2449 | 1.2449 | 225.9387 | 35848.5139 | 1.4163 | 2.6611 | 203.1411 | 36051.6551 | 1.4452 | 2.8615 | 201.0874 | 36252.7424 | 1.7858 | 3.231 | 197.697 | 36450.4395 | 2.6517 | 4.4375 | 189.1069 | 36639.5464 | 5.2838
60 | 2022-08-03 10:00 | 5.4468 | 1.2449 | 0.31813 | 0.0018156 | 380.5868 | 0.0018156 | 300 | 0.54568 | 0 | 35400 | 2022-08-03 10:00 | 0.54568 | 380.5868 | 169.0617 | 35949.6485 | 0.54568 | 1.0914 | 153.4267 | 36103.0752 | 0.64969 | 1.1954 | 75.7418 | 36178.8171 | 1.0329 | 1.0329 | 231.9212 | 36410.7382 | 1.2449 | 2.2777 | 207.6141 | 36618.3523 | 2.2322 | 3.4771 | 195.676 | 36814.0283 | 2.0461 | 4.2783 | 190.0771 | 37004.1054 | 2.9398 | 4.9859 | 186.0473 | 37190.1527 | 4.3429
61 | 2022-08-03 10:10 | 5.8906 | 1.0329 | 0.26396 | 0.0019635 | 377.9495 | 0.0019635 | 300 | 0.59006 | 0 | 36000 | 2022-08-03 10:10 | 0.59006 | 377.9495 | 167.2209 | 36545.1704 | 0.59006 | 1.1801 | 151.7562 | 36696.9266 | 1.0914 | 1.6814 | 72.2091 | 36769.1357 | 1.1954 | 1.1954 | 227.2255 | 36996.3612 | 1.0329 | 2.2283 | 208.2536 | 37204.6148 | 2.6611 | 3.694 | 194.0249 | 37398.6397 | 2.8615 | 5.5226 | 183.4033 | 37582.0429 | 3.231 | 6.0925 | 180.899 | 37762.942 | 4.4668
62 | 2022-08-03 10:20 | 4.3283 | 1.1954 | 0.30548 | 0.0014428 | 388.4167 | 0.0014428 | 300 | 0.43383 | 0 | 36600 | 2022-08-03 10:20 | 0.43383 | 388.4167 | 174.5789 | 37162.9956 | 0.43383 | 0.86766 | 158.4337 | 37321.4293 | 1.1801 | 1.614 | 72.6242 | 37394.0535 | 1.6814 | 1.6814 | 216.6272 | 37610.6807 | 1.1954 | 2.8768 | 200.9372 | 37811.6179 | 2.2777 | 3.4731 | 195.7072 | 38007.3251 | 3.4771 | 5.7548 | 182.3489 | 38189.674 | 4.2783 | 7.7554 | 174.8893 | 38364.5633 | 9.4234
63 | 2022-08-03 10:30 | 3.8492 | 1.6814 | 0.42969 | 0.0012831 | 392.4657 | 0.0012831 | 300 | 0.38592 | 0 | 37200 | 2022-08-03 10:30 | 0.38592 | 392.4657 | 177.4628 | 37769.9285 | 0.38592 | 0.77183 | 161.0509 | 37930.9794 | 0.86766 | 1.2536 | 75.2394 | 38006.2188 | 1.614 | 1.614 | 217.8727 | 38224.0915 | 1.6814 | 3.2954 | 197.1519 | 38421.2434 | 2.2283 | 3.9097 | 192.4899 | 38613.7333 | 3.694 | 5.9223 | 181.6181 | 38795.3513 | 5.5226 | 9.2166 | 170.7133 | 38966.0646 | 6.0925
64 | 2022-08-03 10:40 | 5.3332 | 1.614 | 0.41245 | 0.0017777 | 381.2991 | 0.0017777 | 300 | 0.53432 | 0 | 37800 | 2022-08-03 10:40 | 0.53432 | 381.2991 | 169.5604 | 38350.8595 | 0.53432 | 1.0686 | 153.8793 | 38504.7388 | 0.77183 | 1.3061 | 74.8079 | 38579.5467 | 1.2536 | 1.2536 | 225.7182 | 38805.2649 | 1.614 | 2.8675 | 201.028 | 39006.2929 | 2.8768 | 4.4907 | 188.7917 | 39195.0846 | 3.4731 | 6.3499 | 179.854 | 39374.9386 | 5.7548 | 9.2279 | 170.684 | 39545.6226 | 7.7554
65 | 2022-08-03 10:50 | 5.4874 | 1.2536 | 0.32036 | 0.0018291 | 380.3357 | 0.0018291 | 300 | 0.54974 | 0 | 38400 | 2022-08-03 10:50 | 0.54974 | 380.3357 | 168.8861 | 38949.2218 | 0.54974 | 1.0995 | 153.2674 | 39102.4892 | 1.0686 | 1.6184 | 72.5964 | 39175.0856 | 1.3061 | 1.3061 | 224.4236 | 39399.5092 | 1.2536 | 2.5597 | 204.2493 | 39603.7585 | 3.2954 | 4.5489 | 188.4517 | 39792.2102 | 3.9097 | 7.205 | 176.7008 | 39968.911 | 5.9223 | 9.8319 | 169.1757 | 40138.0867 | 9.2166
66 | 2022-08-03 11:00 | 6.0419 | 1.3061 | 0.33379 | 0.002014 | 377.0995 | 0.002014 | 300 | 0.60519 | 0 | 39000 | 2022-08-03 11:00 | 0.60519 | 377.0995 | 166.6294 | 39543.7289 | 0.60519 | 1.2104 | 151.2194 | 39694.9482 | 1.0995 | 1.7047 | 72.0703 | 39767.0186 | 1.6184 | 1.6184 | 217.7892 | 39984.8078 | 1.3061 | 2.9245 | 200.4748 | 40185.2826 | 2.8675 | 4.1737 | 190.737 | 40376.0196 | 4.4907 | 7.3583 | 176.1809 | 40552.2005 | 6.3499 | 10.8406 | 166.8783 | 40719.0788 | 9.2279
67 | 2022-08-03 11:10 | 7.2686 | 1.6184 | 0.41358 | 0.0024229 | 370.9529 | 0.0024229 | 300 | 0.72786 | 0 | 39600 | 2022-08-03 11:10 | 0.72786 | 370.9529 | 162.379 | 40133.3319 | 0.72786 | 1.4557 | 147.3621 | 40280.694 | 1.2104 | 1.9382 | 70.7863 | 40351.4803 | 1.7047 | 1.7047 | 216.211 | 40567.6913 | 1.6184 | 3.323 | 196.9211 | 40764.6125 | 5.4842 | 7.1026 | 177.0553 | 40941.6678 | 4.5489 | 10.0332 | 168.6965 | 41110.3643 | 7.205 | 11.754 | 164.9991 | 41275.3634 | 9.8319
68 | 2022-08-03 11:20 | 6.7713 | 1.7047 | 0.43564 | 0.0022571 | 373.2989 | 0.0022571 | 300 | 0.67813 | 0 | 40200 | 2022-08-03 11:20 | 0.67813 | 373.2989 | 163.9958 | 40737.2948 | 0.67813 | 1.3563 | 148.8293 | 40886.1241 | 1.4557 | 2.1338 | 69.8399 | 40955.964 | 1.9382 | 1.9382 | 212.359 | 41168.323 | 1.7047 | 3.6429 | 194.4038 | 41362.7269 | 3.323 | 5.0277 | 185.8299 | 41548.5567 | 4.1737 | 7.4967 | 175.7217 | 41724.2785 | 7.3583 | 11.5319 | 165.4403 | 41889.7187 | 10.8406
69 | 2022-08-03 11:30 | 5.8983 | 1.9382 | 0.49533 | 0.0019661 | 377.906 | 0.0019661 | 300 | 0.59083 | 0 | 40800 | 2022-08-03 11:30 | 0.59083 | 377.906 | 167.1906 | 41345.0966 | 0.59083 | 1.1817 | 151.7287 | 41496.8252 | 1.3563 | 1.9471 | 70.7412 | 41567.5665 | 2.1338 | 2.1338 | 209.5197 | 41777.0862 | 1.9382 | 4.0721 | 191.3962 | 41968.4824 | 3.6429 | 5.5811 | 183.1329 | 42151.6153 | 7.1026 | 10.7455 | 167.0843 | 42318.6996 | 10.0332 | 17.1358 | 156.5168 | 42475.2164 | 11.754
70 | 2022-08-03 11:40 | 4.9322 | 2.1338 | 0.54531 | 0.0016441 | 383.9504 | 0.0016441 | 300 | 0.49422 | 0 | 41400 | 2022-08-03 11:40 | 0.49422 | 383.9504 | 171.4223 | 41955.3727 | 0.49422 | 0.98844 | 155.569 | 42110.9417 | 1.1817 | 1.6759 | 72.2424 | 42183.1842 | 1.9471 | 1.9471 | 212.2237 | 42395.4078 | 2.1338 | 4.0809 | 191.3381 | 42586.7459 | 4.0721 | 6.2059 | 180.4325 | 42767.1784 | 5.0277 | 9.0998 | 171.0185 | 42938.1969 | 7.4967 | 12.5244 | 163.539 | 43101.7359 | 11.5319
71 | 2022-08-03 11:50 | 5.468 | 1.9471 | 0.49759 | 0.0018227 | 380.4557 | 0.0018227 | 300 | 0.5478 | 0 | 42000 | 2022-08-03 11:50 | 0.5478 | 380.4557 | 168.97 | 42549.4257 | 0.5478 | 1.0956 | 153.3435 | 42702.7692 | 0.98844 | 1.5362 | 73.1277 | 42775.8969 | 1.6759 | 1.6759 | 216.7273 | 42992.6242 | 1.9471 | 3.623 | 194.5533 | 43187.1776 | 4.0809 | 6.028 | 181.1687 | 43368.3463 | 5.5811 | 9.662 | 169.589 | 43537.9354 | 10.7455 | 16.3266 | 157.5803 | 43695.5156 | 17.1358
72 | 2022-08-03 12:00 | 4.4679 | 1.6759 | 0.42828 | 0.0014893 | 387.3267 | 0.0014893 | 300 | 0.44779 | 0 | 42600 | 2022-08-03 12:00 | 0.44779 | 387.3267 | 173.8062 | 43161.1329 | 0.44779 | 0.89559 | 157.7324 | 43318.8653 | 1.0956 | 1.5434 | 73.0802 | 43391.9455 | 1.5362 | 1.5362 | 219.3832 | 43611.3287 | 1.6759 | 3.2121 | 197.8594 | 43809.1881 | 3.623 | 5.2988 | 184.4685 | 43993.6567 | 6.2059 | 9.8289 | 169.1831 | 44162.8398 | 9.0998 | 15.3057 | 159.0113 | 44321.8511 | 12.5244
73 | 2022-08-03 12:10 | 4.3263 | 1.5362 | 0.39259 | 0.0014421 | 388.4323 | 0.0014421 | 300 | 0.43363 | 0 | 43200 | 2022-08-03 12:10 | 0.43363 | 388.4323 | 174.5899 | 43763.0223 | 0.43363 | 0.86726 | 158.4437 | 43921.466 | 0.89559 | 1.3292 | 74.6247 | 43996.0907 | 1.5434 | 1.5434 | 219.2406 | 44215.3313 | 1.5362 | 3.0796 | 199.0297 | 44414.361 | 0 | 1.5362 | 219.3832 | 44633.7441 | 6.028 | 6.028 | 181.1687 | 44814.9129 | 9.662 | 15.69 | 158.4602 | 44973.373 | 16.3266
74 | 2022-08-03 12:20 | 5.1962 | 1.5434 | 0.39442 | 0.0017321 | 382.1796 | 0.0017321 | 300 | 0.52062 | 0 | 43800 | 2022-08-03 12:20 | 0.52062 | 382.1796 | 170.1777 | 44352.3573 | 0.52062 | 1.0412 | 154.4396 | 44506.7969 | 0.86726 | 1.3879 | 74.1748 | 44580.9717 | 1.3292 | 1.3292 | 223.8741 | 44804.8458 | 1.5434 | 2.8726 | 200.9781 | 45005.8239 | 3.2121 | 4.7555 | 187.2837 | 45193.1076 | 5.2988 | 8.5109 | 172.6278 | 45365.7354 | 9.8289 | 15.1277 | 159.272 | 45525.0074 | 15.3057
75 | 2022-08-03 12:30 | 5.9731 | 1.3292 | 0.33969 | 0.001991 | 377.483 | 0.001991 | 300 | 0.59831 | 0 | 44400 | 2022-08-03 12:30 | 0.59831 | 377.483 | 166.8962 | 44944.3791 | 0.59831 | 1.1966 | 151.4615 | 45095.8406 | 1.0412 | 1.6396 | 72.4643 | 45168.3049 | 1.3879 | 1.3879 | 222.5245 | 45390.8294 | 1.3292 | 2.7171 | 202.5501 | 45593.3795 | 3.0796 | 4.4088 | 189.2788 | 45782.6583 | 1.5362 | 4.6159 | 188.0668 | 45970.7251 | 6.028 | 7.5642 | 175.5013 | 46146.2264 | 15.69
76 | 2022-08-03 12:40 | 6.013 | 1.3879 | 0.35468 | 0.0020043 | 377.26 | 0.0020043 | 300 | 0.6023 | 0 | 45000 | 2022-08-03 12:40 | 0.6023 | 377.26 | 166.741 | 45544.001 | 0.6023 | 1.2046 | 151.3207 | 45695.3217 | 1.1966 | 1.7989 | 71.5294 | 45766.8511 | 1.6396 | 1.6396 | 217.393 | 45984.2441 | 1.3879 | 3.0274 | 199.5063 | 46183.7504 | 5.5897 | 6.9776 | 177.496 | 46361.2464 | 4.7555 | 10.3452 | 167.9747 | 46529.2212 | 8.5109 | 13.2664 | 162.2265 | 46691.4477 | 15.1277
77 | 2022-08-03 12:50 | 5.7125 | 1.6396 | 0.419 | 0.0019042 | 378.9815 | 0.0019042 | 300 | 0.57225 | 0 | 45600 | 2022-08-03 12:50 | 0.57225 | 378.9815 | 167.9402 | 46146.9216 | 0.57225 | 1.1445 | 152.4089 | 46299.3305 | 1.2046 | 1.7768 | 71.6531 | 46370.9837 | 1.7989 | 1.7989 | 214.5881 | 46585.5718 | 1.6396 | 3.4385 | 195.9819 | 46781.5537 | 3.0274 | 4.667 | 187.7768 | 46969.3306 | 4.4088 | 7.4363 | 175.9209 | 47145.2515 | 4.6159 | 9.0247 | 171.217 | 47316.4685 | 7.5642
78 | 2022-08-03 13:00 | 5.149 | 1.7989 | 0.45972 | 0.0017163 | 382.489 | 0.0017163 | 300 | 0.5159 | 0 | 46200 | 2022-08-03 13:00 | 0.5159 | 382.489 | 170.3949 | 46752.8838 | 0.5159 | 1.0318 | 154.6366 | 46907.5205 | 1.1445 | 1.6604 | 72.3363 | 46979.8568 | 1.7768 | 1.7768 | 214.9594 | 47194.8162 | 1.7989 | 3.5758 | 194.9107 | 47389.727 | 3.4385 | 5.2374 | 184.7699 | 47574.4968 | 6.9776 | 10.4161 | 167.8142 | 47742.3111 | 10.3452 | 17.3228 | 156.2791 | 47898.5902 | 13.2664
79 | 2022-08-03 13:10 | 4.9571 | 1.7768 | 0.45408 | 0.0016524 | 383.7794 | 0.0016524 | 300 | 0.49671 | 0 | 46800 | 2022-08-03 13:10 | 0.49671 | 383.7794 | 171.3019 | 47355.0814 | 0.49671 | 0.99341 | 155.4598 | 47510.5412 | 1.0318 | 1.5285 | 73.1793 | 47583.7205 | 1.6604 | 1.6604 | 217.009 | 47800.7295 | 1.7768 | 3.4372 | 195.9919 | 47996.7214 | 3.5758 | 5.3526 | 184.2079 | 48180.9293 | 4.667 | 8.2428 | 173.4032 | 48354.3325 | 7.4363 | 12.1033 | 164.324 | 48518.6565 | 9.0247
80 | 2022-08-03 13:20 | 4.8538 | 1.6604 | 0.42432 | 0.0016179 | 384.4962 | 0.0016179 | 300 | 0.48638 | 0 | 47400 | 2022-08-03 13:20 | 0.48638 | 384.4962 | 171.8066 | 47956.3028 | 0.48638 | 0.97276 | 155.9178 | 48112.2206 | 0.99341 | 1.4798 | 73.512 | 48185.7326 | 1.5285 | 1.5285 | 219.538 | 48405.2706 | 1.6604 | 3.1889 | 198.0603 | 48603.3309 | 3.4372 | 5.0976 | 185.4709 | 48788.8018 | 5.2374 | 8.6746 | 172.1679 | 48960.9697 | 10.4161 | 15.6535 | 158.5119 | 49119.4816 | 17.3228
81 | 2022-08-03 13:30 | 4.0248 | 1.5285 | 0.39062 | 0.0013416 | 390.9215 | 0.0013416 | 300 | 0.40348 | 0 | 48000 | 2022-08-03 13:30 | 0.40348 | 390.9215 | 176.3604 | 48567.2819 | 0.40348 | 0.80696 | 160.0504 | 48727.3323 | 0.97276 | 1.3762 | 74.2624 | 48801.5947 | 1.4798 | 1.4798 | 220.536 | 49022.1307 | 1.5285 | 3.0083 | 199.6836 | 49221.8143 | 0 | 1.5285 | 219.538 | 49441.3523 | 5.3526 | 5.3526 | 184.2079 | 49625.5602 | 8.2428 | 13.5954 | 161.6712 | 49787.2314 | 12.1033
82 | 2022-08-03 13:40 | 3.9147 | 1.4798 | 0.37817 | 0.0013049 | 391.8812 | 0.0013049 | 300 | 0.39247 | 0 | 48600 | 2022-08-03 13:40 | 0.39247 | 391.8812 | 177.0452 | 49168.9264 | 0.39247 | 0.78493 | 160.6719 | 49329.5982 | 0.80696 | 1.1994 | 75.7059 | 49405.3042 | 1.3762 | 1.3762 | 222.7873 | 49628.0915 | 1.4798 | 2.856 | 201.1411 | 49829.2325 | 3.1889 | 4.6687 | 187.7673 | 50016.9999 | 5.0976 | 8.2866 | 173.2747 | 50190.2746 | 8.6746 | 13.7723 | 161.3788 | 50351.6534 | 15.6535
83 | 2022-08-03 13:50 | 3.7806 | 1.3762 | 0.3517 | 0.0012602 | 393.0891 | 0.0012602 | 300 | 0.37906 | 0 | 49200 | 2022-08-03 13:50 | 0.37906 | 393.0891 | 177.9087 | 49770.9978 | 0.37906 | 0.75812 | 161.4555 | 49932.4533 | 0.78493 | 1.164 | 76.0245 | 50008.4778 | 1.1994 | 1.1994 | 227.1178 | 50235.5956 | 1.3762 | 2.5757 | 204.0718 | 50439.6674 | 3.0083 | 4.3845 | 189.4253 | 50629.0927 | 1.5285 | 4.5368 | 188.5221 | 50817.6148 | 5.3526 | 6.8811 | 177.8423 | 50995.4571 | 13.5954
84 | 2022-08-03 14:00 | 3.403 | 1.1994 | 0.30652 | 0.0011343 | 396.7549 | 0.0011343 | 300 | 0.3413 | 0 | 49800 | 2022-08-03 14:00 | 0.3413 | 396.7549 | 180.5413 | 50377.2962 | 0.3413 | 0.68261 | 163.8447 | 50541.1409 | 0.75812 | 1.0994 | 76.6343 | 50617.7751 | 1.164 | 1.164 | 228.0734 | 50845.8485 | 1.1994 | 2.3634 | 206.5436 | 51052.3922 | 2.856 | 4.0555 | 191.5058 | 51243.898 | 4.6687 | 7.5247 | 175.63 | 51419.528 | 8.2866 | 12.9553 | 162.7665 | 51582.2945 | 13.7723
85 | 2022-08-03 14:10 | 3.0622 | 1.164 | 0.29746 | 0.0010207 | 400.4594 | 0.0010207 | 300 | 0.30722 | 0 | 50400 | 2022-08-03 14:10 | 0.30722 | 400.4594 | 183.2199 | 50983.6793 | 0.30722 | 0.61445 | 166.2756 | 51149.9549 | 0.68261 | 0.98983 | 77.7692 | 51227.7241 | 1.0994 | 1.0994 | 229.9029 | 51457.627 | 1.164 | 2.2634 | 207.7976 | 51665.4246 | 2.5757 | 3.7397 | 193.6917 | 51859.1163 | 4.3845 | 6.9602 | 177.5581 | 52036.6744 | 4.5368 | 8.9214 | 171.4933 | 52208.1677 | 6.8811
86 | 2022-08-03 14:20 | 2.9672 | 1.0994 | 0.28096 | 0.00098907 | 401.5715 | 0.00098907 | 300 | 0.29772 | 0 | 51000 | 2022-08-03 14:20 | 0.29772 | 401.5715 | 184.0277 | 51585.5992 | 0.29772 | 0.59544 | 167.0086 | 51752.6078 | 0.61445 | 0.91217 | 78.664 | 51831.2718 | 0.98983 | 0.98983 | 233.3077 | 52064.5795 | 1.0994 | 2.0893 | 210.14 | 52274.7195 | 2.3634 | 3.4628 | 195.7884 | 52470.5079 | 4.0555 | 6.4189 | 179.5822 | 52650.0901 | 7.5247 | 11.5802 | 165.3436 | 52815.4336 | 12.9553
87 | 2022-08-03 14:30 | 2.9623 | 0.98983 | 0.25296 | 0.00098744 | 401.6296 | 0.00098744 | 300 | 0.29723 | 0 | 51600 | 2022-08-03 14:30 | 0.29723 | 401.6296 | 184.07 | 52185.6996 | 0.29723 | 0.59446 | 167.047 | 52352.7466 | 0.59544 | 0.89267 | 78.9023 | 52431.6488 | 0.91217 | 0.91217 | 235.9919 | 52667.6408 | 0.98983 | 1.902 | 212.9208 | 52880.5616 | 2.2634 | 3.2532 | 197.5073 | 53078.0689 | 3.7397 | 6.0031 | 181.2739 | 53259.3428 | 6.9602 | 10.6999 | 167.1839 | 53426.5267 | 0
88 | 2022-08-03 14:40 | 3.4951 | 0.91217 | 0.23311 | 0.001165 | 395.8224 | 0.001165 | 300 | 0.35051 | 0 | 52200 | 2022-08-03 14:40 | 0.35051 | 395.8224 | 179.8699 | 52775.6923 | 0.35051 | 0.70102 | 163.2354 | 52938.9277 | 0.59446 | 0.94497 | 78.2758 | 53017.2036 | 0.89267 | 0.89267 | 236.7068 | 53253.9103 | 0.91217 | 1.8048 | 214.4896 | 53468.3999 | 2.0893 | 3.0014 | 199.7477 | 53668.1476 | 3.4628 | 5.5521 | 183.2667 | 53851.4143 | 6.4189 | 9.8817 | 169.0562 | 54020.4704 | 8.9214
89 | 2022-08-03 14:50 | 2.7818 | 0.89267 | 0.22813 | 0.00092728 | 403.8546 | 0.00092728 | 300 | 0.27918 | 0 | 52800 | 2022-08-03 14:50 | 0.27918 | 403.8546 | 185.6913 | 53389.546 | 0.27918 | 0.55837 | 168.5184 | 53558.0644 | 0.70102 | 0.9802 | 77.8757 | 53635.9401 | 0.94497 | 0.94497 | 234.8275 | 53870.7676 | 0.89267 | 1.8376 | 213.9493 | 54084.7169 | 1.902 | 2.7947 | 201.7536 | 54286.4705 | 3.2532 | 5.1552 | 185.1794 | 54471.6499 | 6.0031 | 9.2563 | 170.6107 | 54642.2606 | 11.5802
90 | 2022-08-03 15:00 | 2.6203 | 0.94497 | 0.24149 | 0.00087344 | 405.9808 | 0.00087344 | 300 | 0.26303 | 0 | 53400 | 2022-08-03 15:00 | 0.26303 | 405.9808 | 187.2471 | 53993.2279 | 0.26303 | 0.52606 | 169.9303 | 54163.1582 | 0.55837 | 0.8214 | 79.8268 | 54242.985 | 0.9802 | 0.9802 | 233.6272 | 54476.6122 | 0.94497 | 1.9252 | 212.5601 | 54689.1723 | 1.8048 | 2.7498 | 202.2112 | 54891.3835 | 3.0014 | 4.8063 | 187.0056 | 55078.3891 | 5.5521 | 8.5535 | 172.5072 | 55250.8963 | 10.6999
91 | 2022-08-03 15:10 | 2.2585 | 0.9802 | 0.2505 | 0.00075284 | 411.2994 | 0.00075284 | 300 | 0.22685 | 0 | 54000 | 2022-08-03 15:10 | 0.22685 | 411.2994 | 191.1667 | 54602.4661 | 0 | 0.22685 | 191.1667 | 54793.6328 | 0.52606 | 0.75292 | 80.8056 | 54874.4384 | 0.8214 | 0.8214 | 239.4804 | 55113.9188 | 0.9802 | 1.8016 | 214.5435 | 55328.4623 | 1.8376 | 2.8178 | 201.5205 | 55529.9827 | 2.7947 | 4.6323 | 187.9732 | 55717.9559 | 5.1552 | 7.9499 | 174.2837 | 55892.2396 | 9.8817
92 | 2022-08-03 15:20 | 2.1795 | 0.8214 | 0.20991 | 0.0007265 | 412.5819 | 0.0007265 | 300 | 0.21895 | 0 | 54600 | 2022-08-03 15:20 | 0.21895 | 412.5819 | 192.1178 | 55204.6998 | 0.22685 | 0.4458 | 173.9147 | 55378.6144 | 0.22685 | 0.4458 | 86.9573 | 55465.5717 | 0.75292 | 0.75292 | 242.4169 | 55707.9887 | 0.8214 | 1.5743 | 218.6325 | 55926.6211 | 1.9252 | 2.7466 | 202.2445 | 56128.8657 | 2.7498 | 4.675 | 187.732 | 56316.5977 | 4.8063 | 7.5561 | 175.5279 | 56492.1256 | 9.2563
93 | 2022-08-03 15:30 | 2.7987 | 0.75292 | 0.19241 | 0.00093292 | 403.6397 | 0.00093292 | 300 | 0.28087 | 0 | 55200 | 2022-08-03 15:30 | 0.28087 | 403.6397 | 185.5344 | 55789.174 | 0.49983 | 0.7807 | 160.7935 | 55949.9675 | 0.4458 | 0.72668 | 81.2079 | 56031.1754 | 0.4458 | 0.4458 | 260.872 | 56292.0474 | 0.75292 | 1.1987 | 227.1366 | 56519.184 | 1.8016 | 2.5545 | 204.3075 | 56723.4915 | 2.8178 | 4.6194 | 188.0464 | 56911.5378 | 4.6323 | 7.4501 | 175.8751 | 57087.4129 | 8.5535
94 | 2022-08-03 15:40 | 2.2505 | 0.4458 | 0.11393 | 0.00075017 | 411.4273 | 0.00075017 | 300 | 0.22605 | 0 | 55800 | 2022-08-03 15:40 | 0.22605 | 411.4273 | 191.2614 | 56402.6886 | 0 | 0.22605 | 191.2614 | 56593.95 | 0.7807 | 1.0068 | 77.5849 | 56671.5349 | 0.72668 | 0.72668 | 243.6237 | 56915.1586 | 0.4458 | 1.1725 | 227.8414 | 57143 | 1.5743 | 2.0201 | 211.1323 | 57354.1323 | 2.7466 | 4.3209 | 189.8136 | 57543.9459 | 4.675 | 7.4215 | 175.9698 | 57719.9158 | 7.9499
95 | 2022-08-03 15:50 | 1.9175 | 0.72668 | 0.18571 | 0.00063917 | 417.2184 | 0.00063917 | 300 | 0.19275 | 0 | 56400 | 2022-08-03 15:50 | 0.19275 | 417.2184 | 195.5766 | 57012.795 | 0.22605 | 0.4188 | 175.4426 | 57188.2376 | 0.22605 | 0.4188 | 87.7213 | 57275.9589 | 1.0068 | 1.0068 | 232.7546 | 57508.7136 | 0.72668 | 1.7334 | 215.7052 | 57724.4188 | 1.1987 | 1.9254 | 212.5566 | 57936.9754 | 2.5545 | 3.7532 | 193.5935 | 58130.5688 | 4.6194 | 7.174 | 176.8077 | 58307.3766 | 7.5561
96 | 2022-08-03 16:00 | 1.7479 | 1.0068 | 0.25728 | 0.00058262 | 420.5946 | 0.00058262 | 300 | 0.17579 | 0 | 57000 | 2022-08-03 16:00 | 0.17579 | 420.5946 | 198.1154 | 57618.71 | 0.19275 | 0.36854 | 178.6113 | 57797.3213 | 0.4188 | 0.59459 | 83.5211 | 57880.8423 | 0.4188 | 0.4188 | 263.1639 | 58144.0063 | 1.0068 | 1.4256 | 221.6919 | 58365.6981 | 1.1725 | 2.1792 | 208.9031 | 58574.6013 | 2.0201 | 3.1926 | 198.0283 | 58772.6296 | 4.3209 | 6.341 | 179.8893 | 58952.5189 | 7.4501
97 | 2022-08-03 16:10 | 1.7412 | 0.4188 | 0.10703 | 0.00058041 | 420.7335 | 0.00058041 | 300 | 0.17512 | 0 | 57600 | 2022-08-03 16:10 | 0.17512 | 420.7335 | 198.2202 | 58218.9537 | 0.17579 | 0.35091 | 179.841 | 58398.7947 | 0.36854 | 0.54366 | 84.5747 | 58483.3694 | 0.59459 | 0.59459 | 250.5632 | 58733.9325 | 0.4188 | 1.0134 | 232.5406 | 58966.4731 | 1.7334 | 2.1522 | 209.2681 | 59175.7412 | 1.9254 | 3.6588 | 194.2852 | 59370.0264 | 3.7532 | 5.6786 | 182.6894 | 59552.7158 | 7.4215
98 | 2022-08-03 16:20 | 1.6813 | 0.59459 | 0.15195 | 0.00056044 | 422.0148 | 0.00056044 | 300 | 0.16913 | 0 | 58200 | 2022-08-03 16:20 | 0.16913 | 422.0148 | 199.1884 | 58821.2033 | 0.17512 | 0.34426 | 180.3236 | 59001.5269 | 0.35091 | 0.52004 | 85.1022 | 59086.629 | 0.54366 | 0.54366 | 253.724 | 59340.3531 | 0.59459 | 1.1382 | 228.7885 | 59569.1416 | 1.4256 | 2.0201 | 211.132 | 59780.2736 | 2.1792 | 3.6048 | 194.6903 | 59974.9639 | 3.1926 | 5.3718 | 184.1155 | 60159.0794 | 7.174
99 | 2022-08-03 16:30 | 1.6115 | 0.54366 | 0.13894 | 0.00053716 | 423.5712 | 0.00053716 | 300 | 0.16215 | 0 | 58800 | 2022-08-03 16:30 | 0.16215 | 423.5712 | 200.3679 | 59423.9391 | 0.16913 | 0.33128 | 181.2961 | 59605.2352 | 0.34426 | 0.50641 | 85.4194 | 59690.6546 | 0.52004 | 0.52004 | 255.3065 | 59945.9611 | 0.54366 | 1.0637 | 230.9684 | 60176.9295 | 1.0134 | 1.557 | 218.9702 | 60395.8997 | 2.1522 | 3.1656 | 198.2637 | 60594.1634 | 3.6588 | 5.8111 | 182.1008 | 60776.2642 | 6.341
100 | 2022-08-03 16:40 | 1.5428 | 0.52004 | 0.1329 | 0.00051428 | 425.1723 | 0.00051428 | 300 | 0.15528 | 0 | 59400 | 2022-08-03 16:40 | 0.15528 | 425.1723 | 201.5853 | 60026.7576 | 0.16215 | 0.31743 | 182.3833 | 60209.1409 | 0.33128 | 0.48657 | 85.8987 | 60295.0396 | 0.50641 | 0.50641 | 256.2581 | 60551.2977 | 0.52004 | 1.0264 | 232.1241 | 60783.4218 | 1.1382 | 1.6583 | 217.0476 | 61000.4693 | 2.0201 | 3.1584 | 198.3272 | 61198.7965 | 3.6048 | 5.6249 | 182.9326 | 61381.7291 | 5.6786
101 | 2022-08-03 16:50 | 1.5948 | 0.50641 | 0.12941 | 0.00053161 | 423.9528 | 0.00053161 | 300 | 0.16048 | 0 | 60000 | 2022-08-03 16:50 | 0.16048 | 423.9528 | 200.6578 | 60624.6106 | 0.15528 | 0.31577 | 182.5177 | 60807.1283 | 0.31743 | 0.47792 | 86.1147 | 60893.243 | 0.48657 | 0.48657 | 257.696 | 61150.939 | 0.50641 | 0.99297 | 233.2042 | 61384.1432 | 1.0637 | 1.5701 | 218.7143 | 61602.8575 | 1.557 | 2.6208 | 203.5766 | 61806.4341 | 3.1656 | 4.7227 | 187.4654 | 61993.8995 | 5.3718
102 | 2022-08-03 17:00 | 1.9308 | 0.48657 | 0.12434 | 0.00064361 | 416.9668 | 0.00064361 | 300 | 0.19408 | 0 | 60600 | 2022-08-03 17:00 | 0.19408 | 416.9668 | 195.3881 | 61212.3549 | 0.16048 | 0.35457 | 179.5803 | 61391.9352 | 0.31577 | 0.50985 | 85.3384 | 61477.2736 | 0.47792 | 0.47792 | 258.344 | 61735.6175 | 0.48657 | 0.96448 | 234.1566 | 61969.7741 | 1.0264 | 1.513 | 219.8515 | 62189.6256 | 1.6583 | 2.6847 | 202.8902 | 62392.5158 | 3.1584 | 4.8167 | 186.9488 | 62579.4647 | 5.8111
103 | 2022-08-03 17:10 | 1.4427 | 0.47792 | 0.12213 | 0.00048089 | 427.6487 | 0.00048089 | 300 | 0.14527 | 0 | 61200 | 2022-08-03 17:10 | 0.14527 | 427.6487 | 203.4761 | 61831.1248 | 0.19408 | 0.33935 | 180.6866 | 62011.8114 | 0.35457 | 0.49983 | 85.5758 | 62097.3872 | 0.50985 | 0.50985 | 256.0151 | 62353.4023 | 0.47792 | 0.98776 | 233.3759 | 62586.7782 | 0.99297 | 1.4709 | 220.7224 | 62807.5006 | 1.5701 | 2.5631 | 204.2117 | 63011.7124 | 0 | 1.5701 | 218.7143 | 63230.4267 | 5.6249
104 | 2022-08-03 17:20 | 1.3783 | 0.50985 | 0.13029 | 0.00045945 | 429.3361 | 0.00045945 | 300 | 0.13883 | 0 | 61800 | 2022-08-03 17:20 | 0.13883 | 429.3361 | 204.7701 | 62434.1062 | 0.14527 | 0.2841 | 185.238 | 62619.3442 | 0.33935 | 0.47818 | 86.1079 | 62705.4521 | 0.49983 | 0.49983 | 256.7274 | 62962.1795 | 0.50985 | 1.0097 | 232.66 | 63194.8395 | 0.96448 | 1.4743 | 220.6502 | 63415.4897 | 1.513 | 2.4775 | 205.185 | 63620.6747 | 5.3055 | 6.8185 | 178.0701 | 63798.7448 | 4.7227
105 | 2022-08-03 17:30 | 1.2069 | 0.49983 | 0.12773 | 0.00040231 | 434.2737 | 0.00040231 | 300 | 0.12169 | 0 | 62400 | 2022-08-03 17:30 | 0.12169 | 434.2737 | 208.583 | 63042.8568 | 0.13883 | 0.26053 | 187.498 | 63230.3548 | 0.2841 | 0.40579 | 88.1097 | 63318.4644 | 0.47818 | 0.47818 | 258.3237 | 63576.7882 | 0.49983 | 0.97801 | 233.7002 | 63810.4884 | 0.98776 | 1.4876 | 220.3736 | 64030.862 | 1.4709 | 2.4587 | 205.4045 | 64236.2665 | 0 | 1.4709 | 220.7224 | 64456.9889 | 4.8167
106 | 2022-08-03 17:40 | 1.1243 | 0.47818 | 0.1222 | 0.00037477 | 436.9239 | 0.00037477 | 300 | 0.11343 | 0 | 63000 | 2022-08-03 17:40 | 0.11343 | 436.9239 | 210.6464 | 63647.5703 | 0.12169 | 0.23512 | 190.2106 | 63837.7809 | 0.26053 | 0.37396 | 89.1232 | 63926.9041 | 0.40579 | 0.40579 | 264.329 | 64191.2331 | 0.47818 | 0.88398 | 237.0314 | 64428.2645 | 1.0097 | 1.4879 | 220.3681 | 64648.6325 | 1.4743 | 2.484 | 205.1096 | 64853.7421 | 2.5631 | 4.0374 | 191.6254 | 65045.3675 | 1.5701
107 | 2022-08-03 17:50 | 1.0607 | 0.40579 | 0.1037 | 0.00035355 | 439.1086 | 0.00035355 | 300 | 0.10707 | 0 | 63600 | 2022-08-03 17:50 | 0.10707 | 439.1086 | 212.3562 | 64251.4648 | 0.11343 | 0.2205 | 191.9287 | 64443.3935 | 0.23512 | 0.34219 | 90.2379 | 64533.6313 | 0.37396 | 0.37396 | 267.3697 | 64801.0011 | 0.40579 | 0.77975 | 241.2313 | 65042.2323 | 0.97801 | 1.3838 | 222.6163 | 65264.8486 | 1.4876 | 2.4656 | 205.3232 | 65470.1718 | 2.4775 | 3.9651 | 192.1109 | 65662.2827 | 6.8185
108 | 2022-08-03 18:00 | 1.0013 | 0.38988 | 0.099635 | 0.00033378 | 441.2719 | 0.00033378 | 300 | 0.10113 | 0 | 64200 | 2022-08-03 18:00 | 0.10113 | 441.2719 | 214.0575 | 64855.3294 | 0.10707 | 0.2082 | 193.4768 | 65048.8062 | 0.2205 | 0.32163 | 91.024 | 65139.8303 | 0.34219 | 0.34219 | 270.7136 | 65410.5439 | 0 | 0.34219 | 270.7136 | 65681.2575 | 0.88398 | 0.88398 | 237.0314 | 65918.2888 | 1.4879 | 2.3718 | 206.4408 | 66124.7296 | 2.4587 | 3.9465 | 192.2373 | 66316.9669 | 1.4709
109 | 2022-08-03 18:10 | 1.0452 | 0.37396 | 0.095567 | 0.0003484 | 439.6605 | 0.0003484 | 300 | 0.10552 | 0 | 64800 | 2022-08-03 18:10 | 0.10552 | 439.6605 | 212.7895 | 65452.4499 | 0.10113 | 0.20665 | 193.679 | 65646.1289 | 0.2082 | 0.31372 | 91.342 | 65737.4709 | 0.32163 | 0.32163 | 273.0721 | 66010.543 | 0.37396 | 0.69559 | 245.1196 | 66255.6626 | 0.77975 | 1.1537 | 228.3568 | 66484.0194 | 1.3838 | 2.1636 | 209.1144 | 66693.1338 | 2.484 | 3.8678 | 192.7801 | 66885.9139 | 4.0374
110 | 2022-08-03 18:20 | 0.91745 | 0.34219 | 0.087448 | 0.00030582 | 444.5715 | 0.00030582 | 300 | 0.092745 | 0 | 65400 | 2022-08-03 18:20 | 0.092745 | 444.5715 | 216.6684 | 66061.2399 | 0.10552 | 0.19826 | 194.8059 | 66256.0458 | 0.20665 | 0.2994 | 91.9415 | 66347.9873 | 0.31372 | 0.31372 | 274.026 | 66622.0133 | 0.34219 | 0.65591 | 247.1436 | 66869.1569 | 0.34219 | 0.68438 | 245.6778 | 67114.8347 | 0.88398 | 1.2262 | 226.4178 | 67341.2525 | 2.4656 | 3.3496 | 196.702 | 67537.9545 | 3.9651
111 | 2022-08-03 18:30 | 0.86189 | 0.32163 | 0.082195 | 0.0002873 | 446.9347 | 0.0002873 | 300 | 0.087189 | 0 | 66000 | 2022-08-03 18:30 | 0.087189 | 446.9347 | 218.5505 | 66665.4852 | 0.092745 | 0.17993 | 197.4697 | 66862.9549 | 0.19826 | 0.28545 | 92.5575 | 66955.5124 | 0.2994 | 0.2994 | 275.8244 | 67231.3368 | 0.32163 | 0.62103 | 249.0416 | 67480.3783 | 0.69559 | 1.0172 | 232.4178 | 67712.7961 | 1.1537 | 1.8493 | 213.76 | 67926.5561 | 2.3718 | 3.5255 | 195.2971 | 68121.8532 | 3.9465
112 | 2022-08-03 18:40 | 0.81563 | 0.31372 | 0.080173 | 0.00027188 | 449.0261 | 0.00027188 | 300 | 0.082563 | 0 | 66600 | 2022-08-03 18:40 | 0.082563 | 449.0261 | 220.2248 | 67269.2509 | 0.087189 | 0.16975 | 199.0867 | 67468.3376 | 0.17993 | 0.2625 | 93.6502 | 67561.9878 | 0.28545 | 0.28545 | 277.6724 | 67839.6603 | 0.31372 | 0.59917 | 250.2939 | 68089.9542 | 0.65591 | 0.96963 | 233.9822 | 68323.9364 | 0.68438 | 1.3403 | 223.6144 | 68547.5508 | 2.1636 | 2.8479 | 201.2209 | 68748.7717 | 3.8678
113 | 2022-08-03 18:50 | 0.77231 | 0.2994 | 0.076513 | 0.00025744 | 451.0996 | 0.00025744 | 300 | 0.078231 | 0 | 67200 | 2022-08-03 18:50 | 0.078231 | 451.0996 | 221.8928 | 67872.9924 | 0.082563 | 0.16079 | 200.6035 | 68073.5959 | 0.16975 | 0.24798 | 94.399 | 68167.9948 | 0.2625 | 0.2625 | 280.9507 | 68448.9456 | 0.2994 | 0.56189 | 252.5549 | 68701.5005 | 0.62103 | 0.92043 | 235.6943 | 68937.1947 | 1.0172 | 1.6382 | 217.4174 | 69154.6121 | 1.2262 | 2.2434 | 208.0563 | 69362.6684 | 3.3496
114 | 2022-08-03 19:00 | 0.7317 | 0.28545 | 0.072949 | 0.0002439 | 453.1558 | 0.0002439 | 300 | 0.07417 | 0 | 67800 | 2022-08-03 19:00 | 0.07417 | 453.1558 | 223.5551 | 68476.7109 | 0.078231 | 0.1524 | 202.1148 | 68678.8257 | 0.16079 | 0.23496 | 95.1144 | 68773.94 | 0.24798 | 0.24798 | 283.1969 | 69057.1369 | 0.28545 | 0.53343 | 254.3994 | 69311.5363 | 0.59917 | 0.88462 | 237.0071 | 69548.5434 | 0.96963 | 1.5688 | 218.7399 | 69767.2833 | 1.8493 | 2.8189 | 201.5096 | 69968.7929 | 3.5255
115 | 2022-08-03 19:10 | 0.69359 | 0.2625 | 0.067082 | 0.0002312 | 455.1954 | 0.0002312 | 300 | 0.070359 | 0 | 68400 | 2022-08-03 19:10 | 0.070359 | 455.1954 | 225.2121 | 69080.4075 | 0.07417 | 0.14453 | 203.6211 | 69284.0286 | 0.1524 | 0.22276 | 95.8273 | 69379.8559 | 0.23496 | 0.23496 | 285.3431 | 69665.199 | 0.2625 | 0.49746 | 256.8983 | 69922.0973 | 0.56189 | 0.82439 | 239.3585 | 70161.4558 | 0.92043 | 1.4823 | 220.4832 | 70381.939 | 1.3403 | 2.2607 | 207.8323 | 70589.7713 | 2.8479
116 | 2022-08-03 19:20 | 0.65779 | 0.24798 | 0.063373 | 0.00021926 | 457.219 | 0.00021926 | 300 | 0.066779 | 0 | 69000 | 2022-08-03 19:20 | 0.066779 | 457.219 | 226.8643 | 69684.0834 | 0.070359 | 0.13714 | 205.1228 | 69889.2062 | 0.14453 | 0.21131 | 96.5379 | 69985.7441 | 0.22276 | 0.22276 | 287.4819 | 70273.226 | 0.24798 | 0.47074 | 258.8915 | 70532.1175 | 0.53343 | 0.78142 | 241.1592 | 70773.2767 | 0.88462 | 1.4181 | 221.8555 | 70995.1323 | 1.6382 | 2.5229 | 204.6643 | 71199.7966 | 2.2434
117 | 2022-08-03 19:30 | 0.62415 | 0.23496 | 0.060046 | 0.00020805 | 459.2274 | 0.00020805 | 300 | 0.063415 | 0 | 69600 | 2022-08-03 19:30 | 0.063415 | 459.2274 | 228.5123 | 70287.7396 | 0.066779 | 0.13019 | 206.6205 | 70494.3601 | 0.13714 | 0.20055 | 97.2465 | 70591.6066 | 0.21131 | 0.21131 | 289.6138 | 70881.2205 | 0.23496 | 0.44627 | 260.8336 | 71142.0541 | 0.49746 | 0.73242 | 243.3552 | 71385.4093 | 0.82439 | 1.3219 | 224.0484 | 71609.4578 | 1.5688 | 2.3932 | 206.182 | 71815.6397 | 2.8189
118 | 2022-08-03 19:40 | 0.59249 | 0.22276 | 0.056927 | 0.0001975 | 461.2211 | 0.0001975 | 300 | 0.060249 | 0 | 70200 | 2022-08-03 19:40 | 0.060249 | 461.2211 | 230.1564 | 70891.3775 | 0.063415 | 0.12366 | 208.1144 | 71099.4919 | 0.13019 | 0.19044 | 97.9533 | 71197.4452 | 0.20055 | 0.20055 | 291.7396 | 71489.1848 | 0.22276 | 0.42331 | 262.7695 | 71751.9543 | 0.47074 | 0.6935 | 245.2228 | 71997.1771 | 0.78142 | 1.2522 | 225.7538 | 72222.9309 | 1.4823 | 2.2637 | 207.7934 | 72430.7243 | 2.2607
119 | 2022-08-03 19:50 | 0.56268 | 0.21131 | 0.054001 | 0.00018756 | 463.2007 | 0.00018756 | 300 | 0.057268 | 0 | 70800 | 2022-08-03 19:50 | 0.057268 | 463.2007 | 231.7973 | 71494.998 | 0.060249 | 0.11752 | 209.6052 | 71704.6032 | 0.12366 | 0.18093 | 98.6584 | 71803.2616 | 0.19044 | 0.19044 | 293.8598 | 72097.1215 | 0.21131 | 0.40175 | 264.6997 | 72361.8212 | 0.44627 | 0.65758 | 247.0556 | 72608.8768 | 0.73242 | 1.1787 | 227.6728 | 72836.5496 | 1.4181 | 2.1505 | 209.2919 | 73045.8415 | 2.5229
120 | 2022-08-03 20:00 | 0.53459 | 0.20055 | 0.051252 | 0.0001782 | 465.167 | 0.0001782 | 300 | 0.054459 | 0 | 71400 | 2022-08-03 20:00 | 0.054459 | 465.167 | 233.4354 | 72098.6024 | 0.057268 | 0.11173 | 211.0932 | 72309.6956 | 0.11752 | 0.17198 | 99.3621 | 72409.0577 | 0.18093 | 0.18093 | 295.9752 | 72705.0329 | 0.20055 | 0.38148 | 266.6248 | 72971.6577 | 0.42331 | 0.62387 | 248.8827 | 73220.5404 | 0.6935 | 1.1168 | 229.3983 | 73449.9387 | 1.3219 | 2.0154 | 211.2021 | 73661.1409 | 2.3932
121 | 2022-08-03 20:10 | 0.50809 | 0.19044 | 0.048669 | 0.00016936 | 467.1204 | 0.00016936 | 300 | 0.051809 | 0 | 72000 | 2022-08-03 20:10 | 0.051809 | 467.1204 | 235.0713 | 72702.1917 | 0.054459 | 0.10627 | 212.5789 | 72914.7706 | 0.11173 | 0.16354 | 100.0646 | 73014.8352 | 0.17198 | 0.17198 | 298.0863 | 73312.9215 | 0.19044 | 0.36242 | 268.5455 | 73581.467 | 0.40175 | 0.59219 | 250.7047 | 73832.1717 | 0 | 0.40175 | 264.6997 | 74096.8714 | 1.2522 | 1.2522 | 225.7538 | 74322.6252 | 2.2637
122 | 2022-08-03 20:20 | 0.48308 | 0.18093 | 0.046238 | 0.00016103 | 469.0617 | 0.00016103 | 300 | 0.049308 | 0 | 72600 | 2022-08-03 20:20 | 0.049308 | 469.0617 | 236.7054 | 73305.7671 | 0.051809 | 0.10112 | 214.0627 | 73519.8298 | 0.10627 | 0.15558 | 100.7661 | 73620.5959 | 0.16354 | 0.16354 | 300.1938 | 73920.7897 | 0.18093 | 0.34447 | 270.4623 | 74191.252 | 0.38148 | 0.56242 | 252.522 | 74443.774 | 0.65758 | 1.0391 | 231.7275 | 74675.5015 | 1.1787 | 1.8363 | 213.9716 | 74889.4731 | 2.1505
123 | 2022-08-03 20:30 | 0.45945 | 0.17198 | 0.043949 | 0.00015315 | 470.9914 | 0.00015315 | 300 | 0.046945 | 0 | 73200 | 2022-08-03 20:30 | 0.046945 | 470.9914 | 238.3382 | 73909.3296 | 0.049308 | 0.096253 | 215.5452 | 74124.8748 | 0.10112 | 0.14806 | 101.4669 | 74226.3416 | 0.15558 | 0.15558 | 302.2983 | 74528.64 | 0.17198 | 0.32755 | 272.3757 | 74801.0157 | 0.36242 | 0.5344 | 254.3353 | 75055.351 | 0.62387 | 0.98628 | 233.4249 | 75288.7759 | 1.1168 | 1.7407 | 215.5792 | 75504.3551 | 2.0154
124 | 2022-08-03 20:40 | 0.43711 | 0.16354 | 0.041792 | 0.0001457 | 472.9101 | 0.0001457 | 300 | 0.044711 | 0 | 73800 | 2022-08-03 20:40 | 0.044711 | 472.9101 | 239.9703 | 74512.8804 | 0.046945 | 0.091657 | 217.0268 | 74729.9071 | 0.096253 | 0.14096 | 102.1671 | 74832.0742 | 0.14806 | 0.14806 | 304.4006 | 75136.4748 | 0.16354 | 0.3116 | 274.2864 | 75410.7613 | 0.34447 | 0.508 | 256.1452 | 75666.9064 | 0.59219 | 0.93666 | 235.118 | 75902.0244 | 0.40175 | 0.99395 | 233.1722 | 76135.1965 | 1.2522
125 | 2022-08-03 20:50 | 0.41599 | 0.15558 | 0.039758 | 0.00013866 | 474.8183 | 0.00013866 | 300 | 0.042599 | 0 | 74400 | 2022-08-03 20:50 | 0.042599 | 474.8183 | 241.6022 | 75116.4205 | 0.044711 | 0.08731 | 218.5079 | 75334.9285 | 0.091657 | 0.13426 | 102.867 | 75437.7954 | 0.14096 | 0.14096 | 306.5012 | 75744.2966 | 0.15558 | 0.29654 | 276.1951 | 76020.4917 | 0.32755 | 0.48313 | 257.952 | 76278.4437 | 0.56242 | 0.88997 | 236.8073 | 76515.251 | 1.0391 | 1.6015 | 218.1094 | 76733.3604 | 1.8363
126 | 2022-08-03 21:00 | 0.39598 | 0.14806 | 0.037838 | 0.00013199 | 476.7168 | 0.00013199 | 300 | 0.040598 | 0 | 75000 | 2022-08-03 21:00 | 0.040598 | 476.7168 | 243.2344 | 75719.9512 | 0.042599 | 0.083197 | 219.9891 | 75939.9403 | 0.08731 | 0.12791 | 103.5667 | 76043.5071 | 0.13426 | 0.13426 | 308.6009 | 76352.108 | 0.14806 | 0.28232 | 278.1021 | 76630.2101 | 0.3116 | 0.45966 | 259.7565 | 76889.9666 | 0.5344 | 0.84599 | 238.4933 | 77128.4599 | 0.98628 | 1.5207 | 219.696 | 77348.1559 | 1.7407
127 | 2022-08-03 21:10 | 0.37703 | 0.14096 | 0.036024 | 0.00012568 | 478.6059 | 0.00012568 | 300 | 0.038703 | 0 | 75600 | 2022-08-03 21:10 | 0.038703 | 478.6059 | 244.8675 | 76323.4735 | 0.040598 | 0.079302 | 221.4709 | 76544.9444 | 0.083197 | 0.1219 | 104.2667 | 76649.211 | 0.12791 | 0.12791 | 310.7002 | 76959.9113 | 0.14096 | 0.26887 | 280.0083 | 77239.9196 | 0.29654 | 0.4375 | 261.5592 | 77501.4788 | 0.508 | 0.80454 | 240.1765 | 77741.6553 | 0.93666 | 1.4447 | 221.2789 | 77962.9342 | 0.99395
128 | 2022-08-03 21:20 | 0.35907 | 0.13426 | 0.03431 | 0.00011969 | 480.4864 | 0.00011969 | 300 | 0.036907 | 0 | 76200 | 2022-08-03 21:20 | 0.036907 | 480.4864 | 246.5021 | 76926.9885 | 0.038703 | 0.075611 | 222.9536 | 77149.9421 | 0.079302 | 0.11621 | 104.967 | 77254.9091 | 0.1219 | 0.1219 | 312.8 | 77567.7091 | 0.13426 | 0.25616 | 281.9142 | 77849.6233 | 0.28232 | 0.41657 | 263.3606 | 78112.9839 | 0.48313 | 0.76544 | 241.8575 | 78354.8415 | 0.88997 | 1.3731 | 222.8586 | 78577.7001 | 1.6015
129 | 2022-08-03 21:30 | 0.34203 | 0.12791 | 0.032688 | 0.00011401 | 482.3588 | 0.00011401 | 300 | 0.035203 | 0 | 76800 | 2022-08-03 21:30 | 0.035203 | 482.3588 | 248.1386 | 77530.4973 | 0.036907 | 0.072111 | 224.4379 | 77754.9353 | 0.075611 | 0.11081 | 105.6678 | 77860.6031 | 0.11621 | 0.11621 | 314.9009 | 78175.504 | 0.12791 | 0.24412 | 283.8204 | 78459.3244 | 0.26887 | 0.39678 | 265.1614 | 78724.4858 | 0.45966 | 0.72853 | 243.5368 | 78968.0227 | 0.84599 | 1.3057 | 224.4355 | 79192.4582 | 1.5207
130 | 2022-08-03 21:40 | 0.32586 | 0.1219 | 0.031152 | 0.00010862 | 484.2235 | 0.00010862 | 300 | 0.033586 | 0 | 77400 | 2022-08-03 21:40 | 0.033586 | 484.2235 | 249.7776 | 78134.0011 | 0.035203 | 0.06879 | 225.9243 | 78359.9254 | 0.072111 | 0.1057 | 106.3696 | 78466.295 | 0.11081 | 0.11081 | 317.0035 | 78783.2985 | 0.1219 | 0.23271 | 285.7276 | 79069.0261 | 0.25616 | 0.37806 | 266.9621 | 79335.9882 | 0.4375 | 0.69366 | 245.215 | 79581.2032 | 0.80454 | 1.242 | 226.0103 | 79807.2135 | 1.4447
131 | 2022-08-03 21:50 | 0.3105 | 0.11621 | 0.029698 | 0.0001035 | 486.0813 | 0.0001035 | 300 | 0.03205 | 0 | 78000 | 2022-08-03 21:50 | 0.03205 | 486.0813 | 251.4197 | 78737.5011 | 0.033586 | 0.065637 | 227.4132 | 78964.9142 | 0.06879 | 0.10084 | 107.0724 | 79071.9866 | 0.1057 | 0.1057 | 319.1087 | 79391.0953 | 0.11621 | 0.22191 | 287.6364 | 79678.7317 | 0.24412 | 0.36033 | 268.7633 | 79947.495 | 0.41657 | 0.66069 | 246.8925 | 80194.3875 | 0.76544 | 1.182 | 227.5832 | 80421.9707 | 1.3731
132 | 2022-08-03 22:00 | 0.29591 | 0.11081 | 0.028319 | 9.8637e-05 | 487.9326 | 9.8637e-05 | 300 | 0.030591 | 0 | 78600 | 2022-08-03 22:00 | 0.030591 | 487.9326 | 253.0656 | 79340.9982 | 0.03205 | 0.062641 | 228.9051 | 79569.9033 | 0.065637 | 0.096228 | 107.7765 | 79677.6799 | 0.10084 | 0.10084 | 321.2171 | 79998.897 | 0.11081 | 0.21165 | 289.5474 | 80288.4444 | 0.23271 | 0.34353 | 270.5656 | 80559.01 | 0.39678 | 0.6295 | 248.5699 | 80807.5799 | 0.72853 | 1.1253 | 229.1549 | 81036.7348 | 1.3057
133 | 2022-08-03 22:10 | 0.28203 | 0.1057 | 0.027011 | 9.4011e-05 | 489.778 | 9.4011e-05 | 300 | 0.029203 | 0 | 79200 | 2022-08-03 22:10 | 0.029203 | 489.778 | 254.7158 | 79944.4937 | 0.030591 | 0.059794 | 230.4007 | 80174.8945 | 0.062641 | 0.091845 | 108.4822 | 80283.3767 | 0.096228 | 0.096228 | 323.3296 | 80606.7063 | 0.1057 | 0.20192 | 291.4613 | 80898.1676 | 0.22191 | 0.3276 | 272.3697 | 81170.5372 | 0.37806 | 0.59996 | 250.2477 | 81420.785 | 0.69366 | 1.0717 | 230.7259 | 81651.5109 | 0
134 | 2022-08-03 22:20 | 0.26883 | 0.10084 | 0.02577 | 8.961e-05 | 491.618 | 8.961e-05 | 300 | 0.027883 | 0 | 79800 | 2022-08-03 22:20 | 0.027883 | 491.618 | 256.3708 | 80547.9888 | 0.029203 | 0.057086 | 231.9005 | 80779.8894 | 0.059794 | 0.087677 | 109.1898 | 80889.0792 | 0.091845 | 0.091845 | 325.4467 | 81214.5258 | 0.10084 | 0.19268 | 293.3788 | 81507.9047 | 0.21165 | 0.31249 | 274.176 | 81782.0807 | 0.36033 | 0.57198 | 251.9266 | 82034.0073 | 0.66069 | 1.021 | 232.2966 | 82266.304 | 1.242
135 | 2022-08-03 22:30 | 0.25626 | 0.096228 | 0.024592 | 8.5421e-05 | 493.4532 | 8.5421e-05 | 300 | 0.026626 | 0 | 80400 | 2022-08-03 22:30 | 0.026626 | 493.4532 | 258.0314 | 81151.4847 | 0.027883 | 0.054509 | 233.4051 | 81384.8897 | 0.057086 | 0.083713 | 109.8994 | 81494.7892 | 0.087677 | 0.087677 | 327.5694 | 81822.3585 | 0.096228 | 0.18391 | 295.3006 | 82117.6591 | 0.20192 | 0.29815 | 275.9854 | 82393.6445 | 0.34353 | 0.54545 | 253.6071 | 82647.2516 | 0.6295 | 0.97302 | 233.8676 | 82881.1192 | 1.182
136 | 2022-08-03 22:40 | 0.24429 | 0.091845 | 0.023471 | 8.1431e-05 | 495.2842 | 8.1431e-05 | 300 | 0.025429 | 0 | 81000 | 2022-08-03 22:40 | 0.025429 | 495.2842 | 259.6983 | 81754.9824 | 0.026626 | 0.052056 | 234.9149 | 81989.8973 | 0.054509 | 0.079939 | 110.6115 | 82100.5088 | 0.083713 | 0.083713 | 329.6983 | 82430.2071 | 0.091845 | 0.17556 | 297.2274 | 82727.4345 | 0.19268 | 0.28453 | 277.7983 | 83005.2328 | 0.3276 | 0.52029 | 255.2897 | 83260.5225 | 0.59996 | 0.92756 | 235.4395 | 83495.962 | 1.1253
137 | 2022-08-03 22:50 | 0.23289 | 0.087677 | 0.022406 | 7.763e-05 | 497.1114 | 7.763e-05 | 300 | 0.024289 | 0 | 81600 | 2022-08-03 22:50 | 0.024289 | 497.1114 | 261.3719 | 82358.4833 | 0.025429 | 0.049718 | 236.4306 | 82594.914 | 0.052056 | 0.076345 | 111.3261 | 82706.2401 | 0.079939 | 0.079939 | 331.8344 | 83038.0745 | 0.087677 | 0.16762 | 299.1598 | 83337.2343 | 0.18391 | 0.27158 | 279.6155 | 83616.8498 | 0.31249 | 0.4964 | 256.9751 | 83873.8249 | 0.57198 | 0.88448 | 237.0126 | 84110.8375 | 1.0717
138 | 2022-08-03 23:00 | 0.22202 | 0.083713 | 0.021393 | 7.4006e-05 | 498.9355 | 7.4006e-05 | 300 | 0.023202 | 0 | 82200 | 2022-08-03 23:00 | 0.023202 | 498.9355 | 263.0531 | 82961.9886 | 0.024289 | 0.047491 | 237.9529 | 83199.9415 | 0.049718 | 0.07292 | 112.0437 | 83311.9853 | 0.076345 | 0.076345 | 333.9784 | 83645.9637 | 0.083713 | 0.16006 | 301.0987 | 83947.0624 | 0.17556 | 0.25927 | 281.4376 | 84228.5 | 0.29815 | 0.47371 | 258.6638 | 84487.1638 | 0.54545 | 0.84361 | 238.5876 | 84725.7514 | 1.021
139 | 2022-08-03 23:10 | 0.21165 | 0.079939 | 0.020429 | 7.0549e-05 | 500.757 | 7.0549e-05 | 300 | 0.022165 | 0 | 82800 | 2022-08-03 23:10 | 0.022165 | 500.757 | 264.7425 | 83565.4995 | 0.023202 | 0.045366 | 239.4823 | 83804.9818 | 0.047491 | 0.069655 | 112.7646 | 83917.7464 | 0.07292 | 0.07292 | 336.1312 | 84253.8776 | 0.079939 | 0.15286 | 303.0447 | 84556.9223 | 0.16762 | 0.24755 | 283.2653 | 84840.1877 | 0.28453 | 0.45215 | 260.3565 | 85100.5442 | 0.52029 | 0.80482 | 240.165 | 85340.7093 | 0.97302
140 | 2022-08-03 23:20 | 0.20175 | 0.076345 | 0.01951 | 6.725e-05 | 502.5764 | 6.725e-05 | 300 | 0.021175 | 0 | 83400 | 2022-08-03 23:20 | 0.021175 | 502.5764 | 266.4409 | 84169.0173 | 0.022165 | 0.04334 | 241.0195 | 84410.0368 | 0.045366 | 0.066541 | 113.4889 | 84523.5257 | 0.069655 | 0.069655 | 338.2937 | 84861.8194 | 0.076345 | 0.146 | 304.9987 | 85166.8181 | 0.16006 | 0.2364 | 285.0994 | 85451.9175 | 0.27158 | 0.43164 | 262.0538 | 85713.9713 | 0.4964 | 0.76798 | 241.7455 | 85955.7168 | 0.92756
141 | 2022-08-03 23:30 | 0.1923 | 0.07292 | 0.018635 | 6.4101e-05 | 504.3943 | 6.4101e-05 | 300 | 0.02023 | 0 | 84000 | 2022-08-03 23:30 | 0.02023 | 504.3943 | 268.149 | 84772.5433 | 0.021175 | 0.041405 | 242.5652 | 85015.1085 | 0.04334 | 0.06357 | 114.2171 | 85129.3256 | 0.066541 | 0.066541 | 340.4667 | 85469.7923 | 0.07292 | 0.13946 | 306.9615 | 85776.7537 | 0.15286 | 0.22578 | 286.9404 | 86063.6942 | 0.25927 | 0.41213 | 263.7563 | 86327.4505 | 0.47371 | 0.73298 | 243.3294 | 86570.7799 | 0.88448
142 | 2022-08-03 23:40 | 0.18328 | 0.069655 | 0.017801 | 6.1093e-05 | 506.2113 | 6.1093e-05 | 300 | 0.019328 | 0 | 84600 | 2022-08-03 23:40 | 0.019328 | 506.2113 | 269.8675 | 85376.0788 | 0.02023 | 0.039558 | 244.12 | 85620.1988 | 0.041405 | 0.060733 | 114.9494 | 85735.1482 | 0.06357 | 0.06357 | 342.6512 | 86077.7994 | 0.069655 | 0.13323 | 308.9338 | 86386.7332 | 0.146 | 0.21566 | 288.7893 | 86675.5224 | 0.24755 | 0.39355 | 265.4647 | 86940.9871 | 0.45215 | 0.6997 | 244.9175 | 87185.9046 | 0.84361
143 | 2022-08-03 23:50 | 0.17466 | 0.066541 | 0.017005 | 5.8218e-05 | 508.0279 | 5.8218e-05 | 300 | 0.018466 | 0 | 85200 | 2022-08-03 23:50 | 0.018466 | 508.0279 | 271.5973 | 85979.6252 | 0.019328 | 0.037793 | 245.6847 | 86225.3098 | 0.039558 | 0.058024 | 115.6862 | 86340.996 | 0.060733 | 0.060733 | 344.8482 | 86685.8442 | 0.066541 | 0.12727 | 310.9165 | 86996.7607 | 0.13946 | 0.206 | 290.6466 | 87287.4073 | 0.2364 | 0.37586 | 267.1796 | 87554.5869 | 0.43164 | 0.66804 | 246.5102 | 87801.0971 | 0.80482
144 | 2022-08-04 | 0.16641 | 0.06357 | 0.016246 | 5.5471e-05 | 509.8446 | 5.5471e-05 | 300 | 0.017641 | 0 | 85800 | 2022-08-04 | 0.017641 | 509.8446 | 273.3392 | 86583.1838 | 0.018466 | 0.036107 | 247.2599 | 86830.4437 | 0.037793 | 0.055435 | 116.4278 | 86946.8716 | 0.058024 | 0.058024 | 347.0586 | 87293.9302 | 0.06357 | 0.12159 | 312.9104 | 87606.8406 | 0.13323 | 0.19679 | 292.5132 | 87899.3538 | 0.22578 | 0.359 | 268.9017 | 88168.2555 | 0.41213 | 0.63791 | 248.1083 | 88416.3638 | 0.76798
145 | 2022-08-04 00:10 | 0.15853 | 0.060733 | 0.015521 | 5.2844e-05 | 511.6622 | 5.2844e-05 | 300 | 0.016853 | 0 | 86400 | 2022-08-04 00:10 | 0.016853 | 511.6622 | 275.094 | 87186.7562 | 0.017641 | 0.034494 | 248.8465 | 87435.6026 | 0.036107 | 0.05296 | 117.1746 | 87552.7773 | 0.055435 | 0.055435 | 349.2835 | 87902.0608 | 0.060733 | 0.11617 | 314.9166 | 88216.9773 | 0.12727 | 0.18801 | 294.3899 | 88511.3673 | 0.21566 | 0.34293 | 270.6317 | 88781.999 | 0.39355 | 0.60921 | 249.7124 | 89031.7114 | 0.73298
146 | 2022-08-04 00:20 | 0.15099 | 0.058024 | 0.014828 | 5.033e-05 | 513.481 | 5.033e-05 | 300 | 0.016099 | 0 | 87000 | 2022-08-04 00:20 | 0.016099 | 513.481 | 276.8627 | 87790.3437 | 0.016853 | 0.032952 | 250.4452 | 88040.7889 | 0.034494 | 0.050593 | 117.927 | 88158.7158 | 0.05296 | 0.05296 | 351.5239 | 88510.2397 | 0.058024 | 0.11098 | 316.9358 | 88827.1755 | 0 | 0.058024 | 347.0586 | 89174.2341 | 0.206 | 0.206 | 290.6466 | 89464.8807 | 0.37586 | 0.58187 | 251.323 | 89716.2037 | 0.6997
147 | 2022-08-04 00:30 | 0.14377 | 0.055435 | 0.014167 | 4.7924e-05 | 515.3018 | 4.7924e-05 | 300 | 0.015377 | 0 | 87600 | 2022-08-04 00:30 | 0.015377 | 515.3018 | 278.646 | 88393.9479 | 0.016099 | 0.031476 | 252.0568 | 88646.0047 | 0.032952 | 0.048329 | 118.6852 | 88764.6899 | 0.050593 | 0.050593 | 353.7809 | 89118.4708 | 0.055435 | 0.10603 | 318.9691 | 89437.4399 | 0.12159 | 0.17703 | 296.8804 | 89734.3203 | 0.19679 | 0.31839 | 273.4598 | 90007.7801 | 0.359 | 0.5558 | 252.9408 | 90260.7209 | 0.66804
148 | 2022-08-04 00:40 | 0.13686 | 0.05296 | 0.013534 | 4.5621e-05 | 517.1251 | 4.5621e-05 | 300 | 0.014686 | 0 | 88200 | 2022-08-04 00:40 | 0.014686 | 517.1251 | 280.4451 | 88997.5703 | 0.015377 | 0.030064 | 253.6823 | 89251.2526 | 0.031476 | 0.046163 | 119.4498 | 89370.7023 | 0.048329 | 0.048329 | 356.0557 | 89726.758 | 0.05296 | 0.10129 | 321.0174 | 90047.7754 | 0.11617 | 0.16913 | 298.7841 | 90346.5595 | 0.18801 | 0.30418 | 275.2138 | 90621.7732 | 0.34293 | 0.53094 | 254.5666 | 90876.3398 | 0.63791
149 | 2022-08-04 00:50 | 0.13025 | 0.050593 | 0.012929 | 4.3416e-05 | 518.9516 | 4.3416e-05 | 300 | 0.014025 | 0 | 88800 | 2022-08-04 00:50 | 0.014025 | 518.9516 | 282.2609 | 89601.2125 | 0.014686 | 0.028711 | 255.3224 | 89856.5349 | 0.030064 | 0.044089 | 120.2211 | 89976.756 | 0.046163 | 0.046163 | 358.3494 | 90335.1053 | 0.050593 | 0.096756 | 323.0818 | 90658.1871 | 0.11098 | 0.16158 | 300.7007 | 90958.8878 | 0.058024 | 0.16901 | 298.8139 | 91257.7017 | 0 | 0.058024 | 347.0586 | 91604.7603 | 0.60921
150 | 2022-08-04 01:00 | 0.12391 | 0.048329 | 0.012351 | 4.1303e-05 | 520.7817 | 4.1303e-05 | 300 | 0.013391 | 0 | 89400 | 2022-08-04 01:00 | 0.013391 | 520.7817 | 284.0944 | 90204.8761 | 0.014025 | 0.027416 | 256.9782 | 90461.8543 | 0.028711 | 0.042102 | 120.9995 | 90582.8538 | 0.044089 | 0.044089 | 360.6632 | 90943.517 | 0.048329 | 0.092418 | 325.1633 | 91268.6804 | 0.10603 | 0.15436 | 302.6311 | 91571.3115 | 0.17703 | 0.28306 | 278.0003 | 91849.3118 | 0.206 | 0.38303 | 266.4739 | 92115.7858 | 0.58187
151 | 2022-08-04 01:10 | 0.11784 | 0.046163 | 0.011797 | 3.9278e-05 | 522.6161 | 3.9278e-05 | 300 | 0.012784 | 0 | 90000 | 2022-08-04 01:10 | 0.012784 | 522.6161 | 285.9468 | 90808.5629 | 0.013391 | 0.026174 | 258.6505 | 91067.2134 | 0.027416 | 0.040199 | 121.7855 | 91188.999 | 0.042102 | 0.042102 | 362.9985 | 91551.9975 | 0.046163 | 0.088265 | 327.2632 | 91879.2607 | 0.10129 | 0.14745 | 304.5765 | 92183.8371 | 0.16913 | 0.27042 | 279.7839 | 92463.621 | 0.31839 | 0.48752 | 257.6256 | 92721.2466 | 0.5558
152 | 2022-08-04 01:20 | 0.11201 | 0.044089 | 0.011267 | 3.7338e-05 | 524.4555 | 3.7338e-05 | 300 | 0.012201 | 0 | 90600 | 2022-08-04 01:20 | 0.012201 | 524.4555 | 287.819 | 91412.2746 | 0.012784 | 0.024985 | 260.3404 | 91672.615 | 0.026174 | 0.038376 | 122.5796 | 91795.1946 | 0.040199 | 0.040199 | 365.3566 | 92160.5513 | 0.044089 | 0.084288 | 329.3824 | 92489.9337 | 0.096756 | 0.14084 | 306.5376 | 92796.4713 | 0.16158 | 0.25833 | 281.5803 | 93078.0517 | 0.30418 | 0.46575 | 259.2781 | 93337.3297 | 0.53094
153 | 2022-08-04 01:30 | 0.10643 | 0.042102 | 0.010759 | 3.5477e-05 | 526.3005 | 3.5477e-05 | 300 | 0.011643 | 0 | 91200 | 2022-08-04 01:30 | 0.011643 | 526.3005 | 289.7125 | 92016.013 | 0.012201 | 0.023844 | 262.049 | 92278.062 | 0.024985 | 0.036628 | 123.3823 | 92401.4442 | 0.038376 | 0.038376 | 367.7389 | 92769.1831 | 0.042102 | 0.080478 | 331.5223 | 93100.7055 | 0.092418 | 0.13452 | 308.5157 | 93409.2211 | 0.15436 | 0.24678 | 283.3905 | 93692.6116 | 0.16901 | 0.32336 | 272.8667 | 93965.4783 | 0.058024
154 | 2022-08-04 01:40 | 0.10108 | 0.040199 | 0.010273 | 3.3692e-05 | 528.1517 | 3.3692e-05 | 300 | 0.011108 | 0 | 91800 | 2022-08-04 01:40 | 0.011108 | 528.1517 | 291.6283 | 92619.78 | 0.011643 | 0.022751 | 263.7773 | 92883.5572 | 0.023844 | 0.034952 | 124.194 | 93007.7512 | 0 | 0 | 0 | 93007.7512 | 0.040199 | 0.040199 | 365.3566 | 93373.1078 | 0.088265 | 0.12846 | 310.5117 | 93683.6195 | 0.14745 | 0.23572 | 285.2153 | 93968.8348 | 0.28306 | 0.43051 | 262.1501 | 94230.9849 | 0.38303
155 | 2022-08-04 01:50 | 0.095939 | 0.038376 | 0.0098071 | 3.198e-05 | 530.0097 | 3.198e-05 | 300 | 0.010594 | 0 | 92400 | 2022-08-04 01:50 | 0.010594 | 530.0097 | 293.5678 | 93223.5775 | 0.011108 | 0.021701 | 265.5264 | 93489.1039 | 0.022751 | 0.033344 | 125.0152 | 93614.1192 | 0.036628 | 0.036628 | 370.1468 | 93984.266 | 0.038376 | 0.075003 | 334.8082 | 94319.0742 | 0.084288 | 0.12266 | 312.5268 | 94631.601 | 0.14084 | 0.22513 | 287.0557 | 94918.6567 | 0.27042 | 0.41126 | 263.8341 | 95182.4908 | 0.48752
156 | 2022-08-04 02:00 | 0.09101 | 0.037502 | 0.0095838 | 3.0337e-05 | 531.8753 | 3.0337e-05 | 300 | 0.010101 | 0 | 93000 | 2022-08-04 02:00 | 0.010101 | 531.8753 | 295.5323 | 93827.4076 | 0.010594 | 0.020695 | 267.2977 | 94094.7053 | 0.021701 | 0.031802 | 125.8467 | 94220.5519 | 0.034952 | 0.034952 | 372.5819 | 94593.1338 | 0 | 0.034952 | 372.5819 | 94965.7157 | 0.12068 | 0.12068 | 313.242 | 95278.9577 | 0.13452 | 0.2552 | 282.0622 | 95561.0199 | 0.25833 | 0.39285 | 265.531 | 95826.5509 | 0.46575
157 | 2022-08-04 02:10 | 0.08628 | 0.036628 | 0.0093604 | 2.876e-05 | 533.749 | 2.876e-05 | 300 | 0.009628 | 0 | 93600 | 2022-08-04 02:10 | 0.009628 | 533.749 | 297.5233 | 94431.2723 | 0.010101 | 0.019729 | 269.0923 | 94700.3646 | 0.020695 | 0.030323 | 126.6888 | 94827.0534 | 0.033344 | 0.033344 | 375.0457 | 95202.0992 | 0.036628 | 0.069972 | 338.0788 | 95540.1779 | 0 | 0.036628 | 370.1468 | 95910.3247 | 0.12846 | 0.12846 | 310.5117 | 96220.8365 | 0.48249 | 0.61096 | 249.6123 | 96470.4488 | 0.32336
158 | 2022-08-04 02:20 | 0.08174 | 0.034952 | 0.0089321 | 2.7247e-05 | 535.6316 | 2.7247e-05 | 300 | 0.009174 | 0 | 94200 | 2022-08-04 02:20 | 0.009174 | 535.6316 | 299.5423 | 95035.1739 | 0.009628 | 0.018802 | 270.9116 | 95306.0855 | 0.019729 | 0.028903 | 127.5423 | 95433.6278 | 0.031802 | 0.031802 | 377.54 | 95811.1678 | 0.034952 | 0.066754 | 340.3144 | 96151.4822 | 0.075003 | 0.10996 | 317.3491 | 96468.8313 | 0.12266 | 0.19767 | 292.3322 | 96761.1635 | 0 | 0.12266 | 312.5268 | 97073.6903 | 0.43051
159 | 2022-08-04 02:30 | 0.07738 | 0.033344 | 0.0085214 | 2.5793e-05 | 537.5237 | 2.5793e-05 | 300 | 0.008738 | 0 | 94800 | 2022-08-04 02:30 | 0.008738 | 537.5237 | 301.5909 | 95639.1145 | 0.009174 | 0.017912 | 272.757 | 95911.8716 | 0.018802 | 0.02754 | 128.4077 | 96040.2793 | 0.030323 | 0.030323 | 380.0664 | 96420.3457 | 0.033344 | 0.063667 | 342.5777 | 96762.9234 | 0.034952 | 0.068296 | 339.2282 | 97102.1516 | 0.12068 | 0.15563 | 302.2838 | 97404.4354 | 0.22513 | 0.34581 | 270.3151 | 97674.7504 | 0.41126
160 | 2022-08-04 02:40 | 0.073195 | 0.031802 | 0.0081273 | 2.4398e-05 | 539.426 | 2.4398e-05 | 300 | 0.0083195 | 0 | 95400 | 2022-08-04 02:40 | 0.0083195 | 539.426 | 303.6706 | 96243.0966 | 0.008738 | 0.017058 | 274.63 | 96517.7266 | 0.017912 | 0.026231 | 129.2858 | 96647.0125 | 0.028903 | 0.028903 | 382.6268 | 97029.6393 | 0.031802 | 0.060705 | 344.8701 | 97374.5094 | 0.069972 | 0.10177 | 320.8026 | 97695.312 | 0.036628 | 0.1066 | 318.7289 | 98014.0409 | 0.2552 | 0.29182 | 276.8155 | 98290.8564 | 0.39285
161 | 2022-08-04 02:50 | 0.069175 | 0.030323 | 0.0077492 | 2.3058e-05 | 541.3393 | 2.3058e-05 | 300 | 0.0079175 | 0 | 96000 | 2022-08-04 02:50 | 0.0079175 | 541.3393 | 305.7833 | 96847.1226 | 0.0083195 | 0.016237 | 276.532 | 97123.6547 | 0.017058 | 0.024975 | 130.1773 | 97253.832 | 0.02754 | 0.02754 | 385.2232 | 97639.0552 | 0.030323 | 0.057863 | 347.1933 | 97986.2485 | 0.066754 | 0.097077 | 322.932 | 98309.1805 | 0.10996 | 0.17671 | 296.9553 | 98606.1358 | 0.12846 | 0.23842 | 284.7604 | 98890.8962 | 0.61096
162 | 2022-08-04 03:00 | 0.065314 | 0.028903 | 0.0073863 | 2.1771e-05 | 543.2642 | 2.1771e-05 | 300 | 0.0075314 | 0 | 96600 | 2022-08-04 03:00 | 0.0075314 | 543.2642 | 307.9309 | 97451.195 | 0.0079175 | 0.015449 | 278.4648 | 97729.6599 | 0.016237 | 0.023768 | 131.0829 | 97860.7428 | 0.026231 | 0.026231 | 387.8575 | 98248.6003 | 0.028903 | 0.055135 | 349.5491 | 98598.1494 | 0.063667 | 0.09257 | 325.0883 | 98923.2377 | 0.068296 | 0.13196 | 309.3456 | 99232.5833 | 0.19767 | 0.26596 | 280.4352 | 99513.0184 | 0.12266
163 | 2022-08-04 03:10 | 0.061606 | 0.02754 | 0.007038 | 2.0535e-05 | 545.2014 | 2.0535e-05 | 300 | 0.0071606 | 0 | 97200 | 2022-08-04 03:10 | 0.0071606 | 545.2014 | 310.1151 | 98055.3165 | 0.0075314 | 0.014692 | 280.43 | 98335.7466 | 0.015449 | 0.02261 | 132.0034 | 98467.75 | 0.024975 | 0.024975 | 390.532 | 98858.282 | 0.02754 | 0.052515 | 351.9393 | 99210.2212 | 0.060705 | 0.088246 | 327.2732 | 99537.4945 | 0.10177 | 0.16248 | 300.4661 | 99837.9605 | 0.15563 | 0.2574 | 281.7224 | 100119.6829 | 0.34581
164 | 2022-08-04 03:20 | 0.058045 | 0.026231 | 0.0067036 | 1.9348e-05 | 547.1517 | 1.9348e-05 | 300 | 0.0068045 | 0 | 97800 | 2022-08-04 03:20 | 0.0068045 | 547.1517 | 312.3382 | 98659.4898 | 0.0071606 | 0.013965 | 282.4295 | 98941.9193 | 0.014692 | 0.021497 | 132.9397 | 99074.8589 | 0.023768 | 0.023768 | 393.2488 | 99468.1077 | 0.026231 | 0.05 | 354.3658 | 99822.4735 | 0.057863 | 0.084094 | 329.4883 | 100151.9618 | 0.097077 | 0.15494 | 302.4715 | 100454.4333 | 0.1066 | 0.20368 | 291.1089 | 100745.5423 | 0.29182
165 | 2022-08-04 03:30 | 0.054623 | 0.024975 | 0.0063825 | 1.8208e-05 | 549.1157 | 1.8208e-05 | 300 | 0.0064623 | 0 | 98400 | 2022-08-04 03:30 | 0.0064623 | 549.1157 | 314.6021 | 99263.7178 | 0.0068045 | 0.013267 | 284.465 | 99548.1828 | 0.013965 | 0.020427 | 133.8925 | 99682.0753 | 0.02261 | 0.02261 | 396.0103 | 100078.0856 | 0.024975 | 0.047585 | 356.8306 | 100434.9162 | 0.055135 | 0.08011 | 331.7353 | 100766.6515 | 0.09257 | 0.1477 | 304.5034 | 101071.1549 | 0.17671 | 0.26928 | 279.949 | 101351.1039 | 0.23842
166 | 2022-08-04 03:40 | 0.051337 | 0.023768 | 0.0060742 | 1.7112e-05 | 551.0941 | 1.7112e-05 | 300 | 0.0061337 | 0 | 99000 | 2022-08-04 03:40 | 0.0061337 | 551.0941 | 316.9092 | 99868.0033 | 0.0064623 | 0.012596 | 286.5387 | 100154.5421 | 0.013267 | 0.019401 | 134.8628 | 100289.4049 | 0.021497 | 0.021497 | 398.819 | 100688.2239 | 0.023768 | 0.045265 | 359.336 | 101047.5599 | 0.052515 | 0.076283 | 334.0159 | 101381.5758 | 0.088246 | 0.14076 | 306.5633 | 101688.1391 | 0.13196 | 0.22021 | 287.9456 | 101976.0847 | 0.26596
167 | 2022-08-04 03:50 | 0.048181 | 0.02261 | 0.005778 | 1.606e-05 | 553.0877 | 1.606e-05 | 300 | 0.0058181 | 0 | 99600 | 2022-08-04 03:50 | 0.0058181 | 553.0877 | 319.2619 | 100472.3496 | 0.0061337 | 0.011952 | 288.6527 | 100761.0022 | 0.012596 | 0.018414 | 135.8517 | 100896.8539 | 0.020427 | 0.020427 | 401.6775 | 101298.5314 | 0.02261 | 0.043037 | 361.8841 | 101660.4155 | 0.05 | 0.07261 | 336.3321 | 101996.7477 | 0.084094 | 0.13409 | 308.6526 | 102305.4003 | 0.16248 | 0.24657 | 283.4227 | 102588.823 | 0.2574
168 | 2022-08-04 04:00 | 0.045149 | 0.021497 | 0.0054936 | 1.505e-05 | 555.0971 | 1.505e-05 | 300 | 0.0055149 | 0 | 100200 | 2022-08-04 04:00 | 0.0055149 | 555.0971 | 321.6626 | 101076.7597 | 0.0058181 | 0.011333 | 290.809 | 101367.5687 | 0.011952 | 0.017467 | 136.86 | 101504.4287 | 0.019401 | 0.019401 | 404.5885 | 101909.0172 | 0.021497 | 0.040897 | 364.4774 | 102273.4946 | 0.047585 | 0.069081 | 338.6859 | 102612.1805 | 0.08011 | 0.12769 | 310.7732 | 102922.9536 | 0.15494 | 0.23505 | 285.3285 | 103208.2821 | 0.20368
169 | 2022-08-04 04:10 | 0.042238 | 0.020427 | 0.0052203 | 1.4079e-05 | 557.1229 | 1.4079e-05 | 300 | 0.0052238 | 0 | 100800 | 2022-08-04 04:10 | 0.0052238 | 557.1229 | 324.114 | 101681.2369 | 0.0055149 | 0.010739 | 293.0101 | 101974.247 | 0.011333 | 0.016557 | 137.8889 | 102112.1359 | 0.018414 | 0.018414 | 407.555 | 102519.6909 | 0.020427 | 0.038842 | 367.1182 | 102886.8091 | 0.045265 | 0.065692 | 341.0793 | 103227.8884 | 0.076283 | 0.12155 | 312.9266 | 103540.815 | 0.1477 | 0.22399 | 287.2605 | 103828.0755 | 0.26928
170 | 2022-08-04 04:20 | 0.039443 | 0.019401 | 0.0049579 | 1.3148e-05 | 559.1658 | 1.3148e-05 | 300 | 0.0049443 | 0 | 101400 | 2022-08-04 04:20 | 0.0049443 | 559.1658 | 326.6187 | 102285.7845 | 0.0052238 | 0.010168 | 295.2584 | 102581.0429 | 0.010739 | 0.015683 | 138.9395 | 102719.9824 | 0.017467 | 0.017467 | 410.5801 | 103130.5624 | 0.019401 | 0.036867 | 369.8092 | 103500.3717 | 0.043037 | 0.062438 | 343.5145 | 103843.8862 | 0.07261 | 0.11565 | 315.1149 | 104159.001 | 0.14076 | 0.21337 | 289.2203 | 104448.2213 | 0.22021
171 | 2022-08-04 04:30 | 0.036761 | 0.018414 | 0.0047058 | 1.2254e-05 | 561.2263 | 1.2254e-05 | 300 | 0.0046761 | 0 | 102000 | 2022-08-04 04:30 | 0.0046761 | 561.2263 | 329.1797 | 102890.4061 | 0.0049443 | 0.0096204 | 297.5564 | 103187.9624 | 0.010168 | 0.014844 | 140.0129 | 103327.9754 | 0.016557 | 0.016557 | 413.6668 | 103741.6421 | 0.018414 | 0.034971 | 372.5533 | 104114.1954 | 0.040897 | 0.059311 | 345.9938 | 104460.1892 | 0 | 0.040897 | 364.4774 | 104824.6665 | 0.13409 | 0.13409 | 308.6526 | 105133.3192 | 0.24657
172 | 2022-08-04 04:40 | 0.034186 | 0.017467 | 0.0044637 | 1.1395e-05 | 563.305 | 1.1395e-05 | 300 | 0.0044186 | 0 | 102600 | 2022-08-04 04:40 | 0.0044186 | 563.305 | 331.8 | 103495.105 | 0.0046761 | 0.0090946 | 299.9067 | 103795.0117 | 0.0096204 | 0.014039 | 141.1105 | 103936.1221 | 0.015683 | 0.015683 | 416.8185 | 104352.9406 | 0.017467 | 0.03315 | 375.3532 | 104728.2938 | 0.038842 | 0.056308 | 348.5197 | 105076.8135 | 0.069081 | 0.10792 | 318.1791 | 105394.9926 | 0.12769 | 0.19678 | 292.5173 | 105687.5099 | 0
173 | 2022-08-04 04:50 | 0.031716 | 0.016557 | 0.0042312 | 1.0572e-05 | 565.4022 | 1.0572e-05 | 300 | 0.0041716 | 0 | 103200 | 2022-08-04 04:50 | 0.0041716 | 565.4022 | 334.4826 | 104099.8848 | 0.0044186 | 0.0085902 | 302.3121 | 104402.1969 | 0.0090946 | 0.013266 | 142.2333 | 104544.4302 | 0.014844 | 0.014844 | 420.0388 | 104964.4691 | 0.016557 | 0.031401 | 378.212 | 105342.681 | 0.036867 | 0.053424 | 351.0947 | 105693.7757 | 0.065692 | 0.10256 | 320.4577 | 106014.2334 | 0.12155 | 0.18724 | 294.5584 | 106308.7918 | 0.23505
174 | 2022-08-04 05:00 | 0.029348 | 0.015683 | 0.0040079 | 9.7827e-06 | 567.5183 | 9.7827e-06 | 300 | 0.0039348 | 0 | 103800 | 2022-08-04 05:00 | 0.0039348 | 567.5183 | 337.2306 | 104704.7489 | 0.0041716 | 0.0081064 | 304.7755 | 105009.5245 | 0 | 0.0039348 | 168.6153 | 105178.1398 | 0.014039 | 0.014039 | 423.3314 | 105601.4711 | 0.015683 | 0.029722 | 381.1328 | 105982.604 | 0.034971 | 0.050654 | 353.7215 | 106336.3255 | 0.062438 | 0.097409 | 322.778 | 106659.1034 | 0.11565 | 0.17808 | 296.6333 | 106955.7368 | 0.22399
175 | 2022-08-04 05:10 | 0.027078 | 0.014844 | 0.0037935 | 9.0261e-06 | 569.6535 | 9.0261e-06 | 300 | 0.0037078 | 0 | 104400 | 2022-08-04 05:10 | 0.0037078 | 569.6535 | 340.0474 | 105309.7009 | 0.0039348 | 0.0076426 | 307.2997 | 105617.0007 | 0.0085902 | 0.012298 | 143.7504 | 105760.7511 | 0.013266 | 0.013266 | 426.7 | 106187.4511 | 0.014844 | 0.02811 | 384.1191 | 106571.5701 | 0.03315 | 0.047994 | 356.4029 | 106927.973 | 0.059311 | 0.092461 | 325.1421 | 107253.1152 | 0.040897 | 0.10021 | 321.5 | 107574.6151 | 0.21337
176 | 2022-08-04 05:20 | 0.024904 | 0.021075 | 0.0053858 | 8.3014e-06 | 571.8079 | 8.3014e-06 | 300 | 0.0034904 | 0 | 105000 | 2022-08-04 05:20 | 0.0034904 | 571.8079 | 342.9362 | 105914.744 | 0.0037078 | 0.0071982 | 309.8878 | 106224.6318 | 0.0081064 | 0.011597 | 144.9368 | 106369.5686 | 0.0039348 | 0.0039348 | 505.8459 | 106875.4145 | 0 | 0.0039348 | 505.8459 | 107381.2604 | 0.031401 | 0.031401 | 378.212 | 107759.4724 | 0.056308 | 0.087709 | 327.5526 | 108087.025 | 0.10792 | 0.16423 | 300.0155 | 108387.0405 | 0.13409
177 | 2022-08-04 05:30 | 0.022823 | 0.027305 | 0.006978 | 7.6077e-06 | 573.9811 | 7.6077e-06 | 300 | 0.0032823 | 0 | 105600 | 2022-08-04 05:30 | 0.0032823 | 573.9811 | 345.9002 | 106519.8813 | 0.0034904 | 0.0067727 | 312.5425 | 106832.4238 | 0.0076426 | 0.010925 | 146.1529 | 106978.5767 | 0.012298 | 0.012298 | 431.2513 | 107409.828 | 0.027305 | 0.039603 | 366.1213 | 107775.9493 | 0.029722 | 0.057027 | 347.9011 | 108123.8505 | 0.053424 | 0.083146 | 330.0119 | 108453.8623 | 0.10256 | 0.15598 | 302.1874 | 108756.0497 | 0.19678
178 | 2022-08-04 05:40 | 0.020833 | 0.01562 | 0.0039918 | 6.9443e-06 | 576.1728 | 6.9443e-06 | 300 | 0.0030833 | 0 | 106200 | 2022-08-04 05:40 | 0.0030833 | 576.1728 | 348.9426 | 107125.1154 | 0.0032823 | 0.0063656 | 315.267 | 107440.3824 | 0.0071982 | 0.010282 | 147.4002 | 107587.7825 | 0.011597 | 0.011597 | 434.8103 | 108022.5929 | 0 | 0.011597 | 434.8103 | 108457.4032 | 0.02811 | 0.02811 | 384.1191 | 108841.5223 | 0.050654 | 0.078765 | 332.5226 | 109174.0449 | 0.097409 | 0.14806 | 304.4003 | 109478.4452 | 0.18724
179 | 2022-08-04 05:50 | 0.018931 | 0.0039348 | 0.0010056 | 6.3105e-06 | 578.3823 | 6.3105e-06 | 300 | 0.0028931 | 0 | 106800 | 2022-08-04 05:50 | 0.0028931 | 578.3823 | 352.0663 | 107730.4486 | 0.0030833 | 0.0059764 | 318.0638 | 108048.5123 | 0.0067727 | 0.0096659 | 148.6799 | 108197.1923 | 0.010925 | 0.010925 | 438.4587 | 108635.651 | 0.0039348 | 0.01486 | 419.9773 | 109055.6283 | 0.0039348 | 0.0078696 | 459.0649 | 109514.6931 | 0.047994 | 0.051929 | 352.4928 | 109867.1859 | 0.092461 | 0.14046 | 306.6565 | 110173.8425 | 0.17808
180 | 2022-08-04 06:00 | 0.017117 | 0.012298 | 0.0031428 | 5.7055e-06 | 580.6082 | 5.7055e-06 | 300 | 0.0027117 | 0 | 107400 | 2022-08-04 06:00 | 0.0027117 | 580.6082 | 355.2739 | 108335.8821 | 0.0028931 | 0.0056048 | 320.9355 | 108656.8176 | 0.0063656 | 0.0090773 | 149.9935 | 108806.8111 | 0.010282 | 0.010282 | 442.2005 | 109249.0116 | 0.012298 | 0.02258 | 396.0839 | 109645.0955 | 0.039603 | 0.051901 | 352.5189 | 109997.6144 | 0.031401 | 0.071004 | 337.3864 | 110335.0008 | 0 | 0.031401 | 378.212 | 110713.2128 | 0.10021
181 | 2022-08-04 06:10 | 0.015387 | 0.011597 | 0.0029636 | 5.129e-06 | 582.8489 | 5.129e-06 | 300 | 0.0025387 | 0 | 108000 | 2022-08-04 06:10 | 0.0025387 | 582.8489 | 358.5675 | 108941.4164 | 0.0027117 | 0.0052503 | 323.8843 | 109265.3007 | 0.0059764 | 0.0085151 | 151.342 | 109416.6427 | 0.0096659 | 0.0096659 | 446.0398 | 109862.6825 | 0.011597 | 0.021263 | 399.4301 | 110262.1126 | 0.011597 | 0.023194 | 394.5987 | 110656.7113 | 0.057027 | 0.068624 | 339.0007 | 110995.7121 | 0.17086 | 0.22788 | 286.5681 | 111282.2802 | 0.16423
182 | 2022-08-04 06:20 | 0.013741 | 0.010925 | 0.0027919 | 4.5803e-06 | 585.102 | 4.5803e-06 | 300 | 0.0023741 | 0 | 108600 | 2022-08-04 06:20 | 0.0023741 | 585.102 | 361.9484 | 109547.0504 | 0.0025387 | 0.0049128 | 326.9117 | 109873.962 | 0.0056048 | 0.0079789 | 152.7265 | 110026.6885 | 0.0090773 | 0.0090773 | 449.9804 | 110476.6689 | 0.010925 | 0.020002 | 402.8621 | 110879.5311 | 0.01486 | 0.025785 | 388.7915 | 111268.3225 | 0.02811 | 0.04297 | 361.9628 | 111630.2854 | 0.078765 | 0.10688 | 318.6139 | 111948.8993 | 0.15598
183 | 2022-08-04 06:30 | 0.012178 | 0.010282 | 0.0026275 | 4.0592e-06 | 587.3643 | 4.0592e-06 | 300 | 0.0022178 | 0 | 109200 | 2022-08-04 06:30 | 0.0022178 | 587.3643 | 365.4165 | 110152.7808 | 0.0023741 | 0.0045918 | 330.0182 | 110482.799 | 0.0052503 | 0.0074681 | 154.1476 | 110636.9466 | 0.0085151 | 0.0085151 | 454.026 | 111090.9726 | 0.010282 | 0.018797 | 406.3835 | 111497.3561 | 0.02258 | 0.032861 | 375.8131 | 111873.1692 | 0.0078696 | 0.030449 | 379.8454 | 112253.0145 | 0 | 0.0078696 | 459.0649 | 112712.0794 | 0.14806
184 | 2022-08-04 06:40 | 0.010696 | 0.0096659 | 0.0024702 | 3.5654e-06 | 589.6315 | 3.5654e-06 | 300 | 0.0020696 | 0 | 109800 | 2022-08-04 06:40 | 0.0020696 | 589.6315 | 368.9705 | 110758.6019 | 0.0022178 | 0.0042874 | 333.2034 | 111091.8053 | 0.0049128 | 0.0069824 | 155.6057 | 111247.4111 | 0.0079789 | 0.0079789 | 458.1794 | 111705.5904 | 0.0096659 | 0.017645 | 409.9975 | 112115.5879 | 0.021263 | 0.030929 | 379.0155 | 112494.6034 | 0.051901 | 0.073164 | 335.9741 | 112830.5775 | 0.12293 | 0.17483 | 297.3991 | 113127.9765 | 0.14046
185 | 2022-08-04 06:50 | 0.0092961 | 0.0090773 | 0.0023198 | 3.0987e-06 | 591.898 | 3.0987e-06 | 300 | 0.0019296 | 0 | 110400 | 2022-08-04 06:50 | 0.0019296 | 591.898 | 372.6064 | 111364.5044 | 0.0020696 | 0.0039992 | 336.4647 | 111700.9691 | 0.0045918 | 0.0065215 | 157.1006 | 111858.0697 | 0.0074681 | 0.0074681 | 462.4428 | 112320.5125 | 0.0090773 | 0.016545 | 413.7068 | 112734.2193 | 0.020002 | 0.02908 | 382.3008 | 113116.5201 | 0.023194 | 0.043196 | 361.6975 | 113478.2176 | 0.068624 | 0.091818 | 325.46 | 113803.6776 | 0.031401
186 | 2022-08-04 07:00 | 0.0079775 | 0.0085151 | 0.0021761 | 2.6592e-06 | 594.1566 | 2.6592e-06 | 300 | 0.0017977 | 0 | 111000 | 2022-08-04 07:00 | 0.0017977 | 594.1566 | 376.3172 | 111970.4738 | 0.0019296 | 0.0037274 | 339.7973 | 112310.2711 | 0.0042874 | 0.0060851 | 158.6312 | 112468.9023 | 0.0069824 | 0.0069824 | 466.8172 | 112935.7195 | 0.0085151 | 0.015498 | 417.5137 | 113353.2332 | 0.018797 | 0.027312 | 385.6723 | 113738.9055 | 0.025785 | 0.044581 | 360.1023 | 114099.0078 | 0 | 0.025785 | 388.7915 | 114487.7993 | 0.22788
187 | 2022-08-04 07:10 | 0.0067406 | 0.0079789 | 0.002039 | 2.2469e-06 | 596.3979 | 2.2469e-06 | 300 | 0.0016741 | 0 | 111600 | 2022-08-04 07:10 | 0.0016741 | 596.3979 | 380.0916 | 112576.4895 | 0.0017977 | 0.0034718 | 343.193 | 112919.6825 | 0.0039992 | 0.0056733 | 160.1951 | 113079.8776 | 0.0065215 | 0.0065215 | 471.3019 | 113551.1794 | 0.0079789 | 0.0145 | 421.4193 | 113972.5988 | 0.017645 | 0.025624 | 389.1327 | 114361.7314 | 0.032861 | 0.050506 | 353.8666 | 114715.598 | 0.04297 | 0.075831 | 334.294 | 115049.892 | 0.10688
188 | 2022-08-04 07:20 | 0.0055864 | 0.0074681 | 0.0019085 | 1.8621e-06 | 598.6098 | 1.8621e-06 | 300 | 0.0015586 | 0 | 112200 | 2022-08-04 07:20 | 0.0015586 | 598.6098 | 383.9121 | 113182.5219 | 0.0016741 | 0.0032327 | 346.6387 | 113529.1606 | 0.0037274 | 0.005286 | 161.7888 | 113690.9494 | 0.0060851 | 0.0060851 | 475.8935 | 114166.8428 | 0.0074681 | 0.013553 | 425.4235 | 114592.2663 | 0.016545 | 0.024013 | 392.6845 | 114984.9508 | 0.030929 | 0.047474 | 356.9469 | 115341.8977 | 0.030449 | 0.061378 | 344.3387 | 115686.2364 | 0.0078696
189 | 2022-08-04 07:30 | 0.0045166 | 0.0069824 | 0.0017844 | 1.5055e-06 | 600.7769 | 1.5055e-06 | 300 | 0.0014517 | 0 | 112800 | 2022-08-04 07:30 | 0.0014517 | 600.7769 | 387.753 | 113788.5299 | 0.0015586 | 0.0030103 | 350.1151 | 114138.645 | 0.0034718 | 0.0049235 | 163.4061 | 114302.0511 | 0.0056733 | 0.0056733 | 480.5854 | 114782.6365 | 0.0069824 | 0.012656 | 429.524 | 115212.1605 | 0.015498 | 0.02248 | 396.3293 | 115608.4898 | 0.02908 | 0.044577 | 360.1073 | 115968.5971 | 0.073164 | 0.10224 | 320.5962 | 116289.1933 | 0.17483
190 | 2022-08-04 07:40 | 0.0035337 | 0.0065215 | 0.0016666 | 1.1779e-06 | 602.8789 | 1.1779e-06 | 300 | 0.0013534 | 0 | 113400 | 2022-08-04 07:40 | 0.0013534 | 602.8789 | 391.5776 | 114394.4565 | 0.0014517 | 0.002805 | 353.5941 | 114748.0505 | 0.0032327 | 0.0045861 | 165.0382 | 114913.0887 | 0.005286 | 0.005286 | 485.3663 | 115398.455 | 0.0065215 | 0.011807 | 433.7161 | 115832.1711 | 0.0145 | 0.021022 | 400.0678 | 116232.2389 | 0.027312 | 0.041812 | 363.3499 | 116595.5888 | 0.043196 | 0.070508 | 337.7181 | 116933.3069 | 0.091818
191 | 2022-08-04 07:50 | 0.0026417 | 0.0060851 | 0.0015551 | 8.8056e-07 | 604.8898 | 8.8056e-07 | 300 | 0.0012642 | 0 | 114000 | 2022-08-04 07:50 | 0.0012642 | 604.8898 | 395.3334 | 115000.2233 | 0.0013534 | 0.0026175 | 357.0353 | 115357.2586 | 0.0030103 | 0.0042745 | 166.672 | 115523.9306 | 0.0049235 | 0.0049235 | 490.2183 | 116014.1489 | 0.0060851 | 0.011009 | 437.9908 | 116452.1397 | 0.013553 | 0.019638 | 403.899 | 116856.0387 | 0.025624 | 0.039177 | 366.6767 | 117222.7154 | 0.044581 | 0.070205 | 337.9215 | 117560.6369 | 0.025785
192 | 2022-08-04 08:00 | 0.0018462 | 0.0056733 | 0.0014498 | 6.1541e-07 | 606.7753 | 6.1541e-07 | 300 | 0.0011846 | 1.1369e-12 | 114600 | 2022-08-04 08:00 | 0.0011846 | 606.7753 | 398.9468 | 115605.7221 | 0.0012642 | 0.0024488 | 360.3819 | 115966.104 | 0.002805 | 0.0039897 | 168.2888 | 116134.3928 | 0.0045861 | 0.0045861 | 495.1146 | 116629.5074 | 0.0056733 | 0.010259 | 442.3343 | 117071.8417 | 0 | 0.0056733 | 480.5854 | 117552.4271 | 0.024013 | 0.024013 | 392.6845 | 117945.1115 | 0.050506 | 0.074519 | 335.1118 | 118280.2233 | 0.075831
193 | 2022-08-04 08:10 | 0.0011563 | 0.005286 | 0.0013509 | 3.8543e-07 | 608.4889 | 3.8543e-07 | 300 | 0.0011156 | 2.4443e-12 | 115200 | 2022-08-04 08:10 | 0.0011156 | 608.4889 | 402.3124 | 116210.8013 | 0.0011846 | 0.0023003 | 363.5529 | 116574.3542 | 0.0026175 | 0.0037332 | 169.8617 | 116744.2159 | 0.0042745 | 0.0042745 | 500.0161 | 117244.232 | 0.005286 | 0.0095605 | 446.7251 | 117690.9571 | 0.012656 | 0.017942 | 409.0408 | 118099.9979 | 0.02248 | 0.035136 | 372.3084 | 118472.3063 | 0.047474 | 0.069954 | 338.0911 | 118810.3974 | 0.061378
194 | 2022-08-04 08:20 | 0.0005865 | 0.0049235 | 0.0012582 | 1.955e-07 | 609.9641 | 1.955e-07 | 300 | 0.0010587 | 3.5811e-12 | 115800 | 2022-08-04 08:20 | 0.0010587 | 609.9641 | 405.276 | 116815.2401 | 0.0011156 | 0.0021743 | 366.4309 | 117181.671 | 0.0024488 | 0.0035074 | 171.3514 | 117353.0223 | 0.0039897 | 0.0039897 | 504.8665 | 117857.8888 | 0.0049235 | 0.0089131 | 451.1316 | 118309.0205 | 0.011807 | 0.016731 | 413.0614 | 118722.0819 | 0.021022 | 0.032829 | 375.8641 | 119097.946 | 0.044577 | 0.065599 | 341.1473 | 119439.0933 | 0.10224
195 | 2022-08-04 08:30 | 0.00016564 | 0.0045861 | 0.001172 | 5.5212e-08 | 611.0917 | 5.5212e-08 | 300 | 0.0010166 | 9.6065e-12 | 116400 | 2022-08-04 08:30 | 0.0010166 | 611.0917 | 407.5842 | 117418.6759 | 0.0010587 | 0.0020752 | 368.831 | 117787.5069 | 0.0023003 | 0.0033168 | 172.6972 | 117960.2041 | 0.0037332 | 0.0037332 | 509.585 | 118469.789 | 0.0045861 | 0.0083192 | 455.5077 | 118925.2968 | 0.011009 | 0.015595 | 417.1486 | 119342.4454 | 0.019638 | 0.030647 | 379.5013 | 119721.9467 | 0.041812 | 0.061451 | 344.2817 | 120066.2283 | 0.070508
196 | 2022-08-04 08:40 | 0 | 0.0042745 | 0.0010924 | 0 | 1 | 0 | 0 | 0.001 | 0 | 117000 | 2022-08-04 08:40 | 0.001 | 1 | 408.5227 | 117409.5227 | 0.0020166 | 0.0030166 | 350.0132 | 117759.5359 | 0.0021743 | 0.0031743 | 173.7624 | 117933.2984 | 0.0035074 | 0.0035074 | 514.0541 | 118447.3524 | 0.0042745 | 0.0077819 | 459.7856 | 118907.1381 | 0.010259 | 0.014534 | 421.2833 | 119328.4214 | 0.0056733 | 0.015933 | 415.8983 | 119744.3197 | 0.039177 | 0.04485 | 359.7994 | 120104.1191 | 0.070205
197 | 2022-08-04 08:50 | 0 | 0.0039897 | 0.0010196 | 0 | 1 | 0 | 0 | 0.001 | 0 | 117600 | 2022-08-04 08:50 | 0.001 | 1 | 408.5227 | 118009.5227 | 0.001 | 0.002 | 370.7422 | 118380.2649 | 0.0050918 | 0.0060918 | 158.6069 | 118538.8718 | 0.0064911 | 0.0064911 | 471.6099 | 119010.4817 | 0.0039897 | 0.010481 | 441.0142 | 119451.4959 | 0.0095605 | 0.01355 | 425.4371 | 119876.933 | 0.017942 | 0.027502 | 385.2974 | 120262.2304 | 0.024013 | 0.041955 | 363.1763 | 120625.4067 | 0
198 | 2022-08-04 09:00 | 0 | 0.0072406 | 0.0018504 | 0 | 1 | 0 | 0 | 0.001 | 0 | 118200 | 2022-08-04 09:00 | 0.001 | 1 | 408.5227 | 118609.5227 | 0.001 | 0.002 | 370.7422 | 118980.2649 | 0.002 | 0.003 | 175.1416 | 119155.4064 | 0.0060918 | 0.0060918 | 475.8207 | 119631.2271 | 0.0072406 | 0.013332 | 426.4031 | 120057.6302 | 0.0089131 | 0.016154 | 415.0967 | 120472.7269 | 0.016731 | 0.025644 | 389.0893 | 120861.8162 | 0.035136 | 0.051867 | 352.5521 | 121214.3683 | 0.074519
199 | 2022-08-04 09:10 | 0 | 0.0064911 | 0.0016588 | 0 | 1 | 0 | 0 | 0.001 | 0 | 118800 | 2022-08-04 09:10 | 0.001 | 1 | 408.5227 | 119209.5227 | 0.001 | 0.002 | 370.7422 | 119580.2649 | 0.002 | 0.003 | 175.1416 | 119755.4064 | 0.003 | 0.003 | 525.4247 | 120280.8311 | 0.0064911 | 0.0094911 | 447.1808 | 120728.012 | 0.016101 | 0.022592 | 396.0529 | 121124.0648 | 0.030128 | 0.04623 | 358.2767 | 121482.3415 | 0.032829 | 0.062958 | 343.1157 | 121825.4572 | 0.069954
200 | 2022-08-04 09:20 | 0 | 0.0060918 | 0.0015568 | 0 | 1 | 0 | 0 | 0.001 | 0 | 119400 | 2022-08-04 09:20 | 0.001 | 1 | 408.5227 | 119809.5227 | 0.001 | 0.002 | 370.7422 | 120180.2649 | 0.002 | 0.003 | 175.1416 | 120355.4064 | 0.003 | 0.003 | 525.4247 | 120880.8311 | 0.0060918 | 0.0090918 | 449.8799 | 121330.7111 | 0.010481 | 0.016573 | 413.6119 | 121744.323 | 0.01355 | 0.024031 | 392.6447 | 122136.9677 | 0.04658 | 0.06013 | 345.3305 | 122482.2982 | 0.065599
201 | 2022-08-04 09:30 | 0 | 0.003 | 0.00076667 | 0 | 1 | 0 | 0 | 0.001 | 0 | 120000 | 2022-08-04 09:30 | 0.001 | 1 | 408.5227 | 120409.5227 | 0.001 | 0.002 | 370.7422 | 120780.2649 | 0.002 | 0.003 | 175.1416 | 120955.4064 | 0.003 | 0.003 | 525.4247 | 121480.8311 | 0.003 | 0.006 | 476.833 | 121957.6641 | 0.013332 | 0.016332 | 414.458 | 122372.1221 | 0.016154 | 0.029486 | 381.5584 | 122753.6805 | 0.027502 | 0.043656 | 361.1615 | 123114.842 | 0.1063
202 | 2022-08-04 09:40 | 0 | 0.003 | 0.00076667 | 0 | 1 | 0 | 0 | 0.001 | 0 | 120600 | 2022-08-04 09:40 | 0.001 | 1 | 408.5227 | 121009.5227 | 0.001 | 0.002 | 370.7422 | 121380.2649 | 0.002 | 0.003 | 175.1416 | 121555.4064 | 0.003 | 0.003 | 525.4247 | 122080.8311 | 0.003 | 0.006 | 476.833 | 122557.6641 | 0.0094911 | 0.012491 | 430.3119 | 122987.976 | 0.022592 | 0.032083 | 377.0755 | 123365.0516 | 0.025644 | 0.048236 | 356.1518 | 123721.2033 | 0.041955
203 | 2022-08-04 09:50 | 0 | 0.003 | 0.00076667 | 0 | 1 | 0 | 0 | 0.001 | 0 | 121200 | 2022-08-04 09:50 | 0.001 | 1 | 408.5227 | 121609.5227 | 0.001 | 0.002 | 370.7422 | 121980.2649 | 0.002 | 0.003 | 175.1416 | 122155.4064 | 0.003 | 0.003 | 525.4247 | 122680.8311 | 0.003 | 0.006 | 476.833 | 123157.6641 | 0.0090918 | 0.012092 | 432.2737 | 123589.9378 | 0.016573 | 0.025664 | 389.0463 | 123978.9842 | 0.04623 | 0.062802 | 343.2346 | 124322.2187 | 0.051867
204 | 2022-08-04 10:00 | 0 | 0.003 | 0.00076667 | 0 | 1 | 0 | 0 | 0.001 | 0 | 121800 | 2022-08-04 10:00 | 0.001 | 1 | 408.5227 | 122209.5227 | 0.001 | 0.002 | 370.7422 | 122580.2649 | 0.002 | 0.003 | 175.1416 | 122755.4064 | 0.003 | 0.003 | 525.4247 | 123280.8311 | 0.003 | 0.006 | 476.833 | 123757.6641 | 0.006 | 0.009 | 450.5194 | 124208.1835 | 0.016332 | 0.022332 | 396.6948 | 124604.8784 | 0.024031 | 0.040363 | 365.1484 | 124970.0267 | 0.062958
205 | 2022-08-04 10:10 | 0 | 0.003 | 0.00076667 | 0 | 1 | 0 | 0 | 0.001 | 0 | 122400 | 2022-08-04 10:10 | 0.001 | 1 | 408.5227 | 122809.5227 | 0.001 | 0.002 | 370.7422 | 123180.2649 | 0.002 | 0.003 | 175.1416 | 123355.4064 | 0.003 | 0.003 | 525.4247 | 123880.8311 | 0.003 | 0.006 | 476.833 | 124357.6641 | 0.006 | 0.009 | 450.5194 | 124808.1835 | 0.012491 | 0.018491 | 407.3171 | 125215.5007 | 0.029486 | 0.041977 | 363.1496 | 125578.6503 | 0.06013
206 | 2022-08-04 10:20 | 0 | 0.003 | 0.00076667 | 0 | 1 | 0 | 0 | 0.001 | 0 | 123000 | 2022-08-04 10:20 | 0.001 | 1 | 408.5227 | 123409.5227 | 0.001 | 0.002 | 370.7422 | 123780.2649 | 0.002 | 0.003 | 175.1416 | 123955.4064 | 0.003 | 0.003 | 525.4247 | 124480.8311 | 0.003 | 0.006 | 476.833 | 124957.6641 | 0.006 | 0.009 | 450.5194 | 125408.1835 | 0.012092 | 0.018092 | 408.564 | 125816.7475 | 0.032083 | 0.044175 | 360.5642 | 126177.3117 | 0.043656
207 | 2022-08-04 10:30 | 0 | 0.003 | 0.00076667 | 0 | 1 | 0 | 0 | 0.001 | 0 | 123600 | 2022-08-04 10:30 | 0.001 | 1 | 408.5227 | 124009.5227 | 0.001 | 0.002 | 370.7422 | 124380.2649 | 0.002 | 0.003 | 175.1416 | 124555.4064 | 0.003 | 0.003 | 525.4247 | 125080.8311 | 0.003 | 0.006 | 476.833 | 125557.6641 | 0.006 | 0.009 | 450.5194 | 126008.1835 | 0 | 0.006 | 476.833 | 126485.0165 | 0.025664 | 0.025664 | 389.0463 | 126874.0628 | 0.048236
208 | 2022-08-04 10:40 | 0 | 0.003 | 0.00076667 | 0 | 1 | 0 | 0 | 0.001 | 0 | 124200 | 2022-08-04 10:40 | 0.001 | 1 | 408.5227 | 124609.5227 | 0.001 | 0.002 | 370.7422 | 124980.2649 | 0.002 | 0.003 | 175.1416 | 125155.4064 | 0.003 | 0.003 | 525.4247 | 125680.8311 | 0.003 | 0.006 | 476.833 | 126157.6641 | 0.006 | 0.009 | 450.5194 | 126608.1835 | 0.009 | 0.015 | 419.4254 | 127027.6089 | 0.022332 | 0.031332 | 378.3279 | 127405.9368 | 0.062802
209 | 2022-08-04 10:50 | 0 | 0.003 | 0.00076667 | 0 | 1 | 0 | 0 | 0.001 | 0 | 124800 | 2022-08-04 10:50 | 0.001 | 1 | 408.5227 | 125209.5227 | 0.001 | 0.002 | 370.7422 | 125580.2649 | 0.002 | 0.003 | 175.1416 | 125755.4064 | 0.003 | 0.003 | 525.4247 | 126280.8311 | 0.003 | 0.006 | 476.833 | 126757.6641 | 0.006 | 0.009 | 450.5194 | 127208.1835 | 0.009 | 0.015 | 419.4254 | 127627.6089 | 0.018491 | 0.027491 | 385.3191 | 128012.928 | 0.040363
210 | 2022-08-04 11:00 | 0 | 0.003 | 0.00076667 | 0 | 1 | 0 | 0 | 0.001 | 0 | 125400 | 2022-08-04 11:00 | 0.001 | 1 | 408.5227 | 125809.5227 | 0.001 | 0.002 | 370.7422 | 126180.2649 | 0.002 | 0.003 | 175.1416 | 126355.4064 | 0.003 | 0.003 | 525.4247 | 126880.8311 | 0.003 | 0.006 | 476.833 | 127357.6641 | 0.006 | 0.009 | 450.5194 | 127808.1835 | 0.009 | 0.015 | 419.4254 | 128227.6089 | 0.018092 | 0.027092 | 386.1092 | 128613.7181 | 0.041977
211 | 2022-08-04 11:10 | 0 | 0.003 | 0.00076667 | 0 | 1 | 0 | 0 | 0.001 | 0 | 126000 | 2022-08-04 11:10 | 0.001 | 1 | 408.5227 | 126409.5227 | 0.001 | 0.002 | 370.7422 | 126780.2649 | 0.002 | 0.003 | 175.1416 | 126955.4064 | 0.003 | 0.003 | 525.4247 | 127480.8311 | 0.003 | 0.006 | 476.833 | 127957.6641 | 0.006 | 0.009 | 450.5194 | 128408.1835 | 0.009 | 0.015 | 419.4254 | 128827.6089 | 0.006 | 0.015 | 419.4254 | 129247.0342 | 0.044175
212 | 2022-08-04 11:20 | 0 | 0.003 | 0.00076667 | 0 | 1 | 0 | 0 | 0.001 | 0 | 126600 | 2022-08-04 11:20 | 0.001 | 1 | 408.5227 | 127009.5227 | 0.001 | 0.002 | 370.7422 | 127380.2649 | 0.002 | 0.003 | 175.1416 | 127555.4064 | 0.003 | 0.003 | 525.4247 | 128080.8311 | 0.003 | 0.006 | 476.833 | 128557.6641 | 0.006 | 0.009 | 450.5194 | 129008.1835 | 0.009 | 0.015 | 419.4254 | 129427.6089 | 0.015 | 0.024 | 392.7154 | 129820.3242 | 0.025664
213 | 2022-08-04 11:30 | 0 | 0.003 | 0.00076667 | 0 | 1 | 0 | 0 | 0.001 | 0 | 127200 | 2022-08-04 11:30 | 0.001 | 1 | 408.5227 | 127609.5227 | 0.001 | 0.002 | 370.7422 | 127980.2649 | 0.002 | 0.003 | 175.1416 | 128155.4064 | 0.003 | 0.003 | 525.4247 | 128680.8311 | 0.003 | 0.006 | 476.833 | 129157.6641 | 0.006 | 0.009 | 450.5194 | 129608.1835 | 0.009 | 0.015 | 419.4254 | 130027.6089 | 0.015 | 0.024 | 392.7154 | 130420.3242 | 0.031332
214 | 2022-08-04 11:40 | 0 | 0.003 | 0.00076667 | 0 | 1 | 0 | 0 | 0.001 | 0 | 127800 | 2022-08-04 11:40 | 0.001 | 1 | 408.5227 | 128209.5227 | 0.001 | 0.002 | 370.7422 | 128580.2649 | 0.002 | 0.003 | 175.1416 | 128755.4064 | 0.003 | 0.003 | 525.4247 | 129280.8311 | 0.003 | 0.006 | 476.833 | 129757.6641 | 0.006 | 0.009 | 450.5194 | 130208.1835 | 0.009 | 0.015 | 419.4254 | 130627.6089 | 0.015 | 0.024 | 392.7154 | 131020.3242 | 0.027491
215 | 2022-08-04 11:50 | 0 | 0.003 | 0.00076667 | 0 | 1 | 0 | 0 | 0.001 | 0 | 128400 | 2022-08-04 11:50 | 0.001 | 1 | 408.5227 | 128809.5227 | 0.001 | 0.002 | 370.7422 | 129180.2649 | 0.002 | 0.003 | 175.1416 | 129355.4064 | 0.003 | 0.003 | 525.4247 | 129880.8311 | 0.003 | 0.006 | 476.833 | 130357.6641 | 0.006 | 0.009 | 450.5194 | 130808.1835 | 0.009 | 0.015 | 419.4254 | 131227.6089 | 0.015 | 0.024 | 392.7154 | 131620.3242 | 0.027092
216 | 2022-08-04 12:00 | 0 | 0.003 | 0.00076667 | 0 | 1 | 0 | 0 | 0.001 | 0 | 129000 | 2022-08-04 12:00 | 0.001 | 1 | 408.5227 | 129409.5227 | 0.001 | 0.002 | 370.7422 | 129780.2649 | 0.002 | 0.003 | 175.1416 | 129955.4064 | 0.003 | 0.003 | 525.4247 | 130480.8311 | 0.003 | 0.006 | 476.833 | 130957.6641 | 0.006 | 0.009 | 450.5194 | 131408.1835 | 0.009 | 0.015 | 419.4254 | 131827.6089 | 0.015 | 0.024 | 392.7154 | 132220.3242 | 0.015
217 | 2022-08-04 12:10 | 0 | 0.003 | 0.00076667 | 0 | 1 | 0 | 0 | 0.001 | 0 | 129600 | 2022-08-04 12:10 | 0.001 | 1 | 408.5227 | 130009.5227 | 0.001 | 0.002 | 370.7422 | 130380.2649 | 0.002 | 0.003 | 175.1416 | 130555.4064 | 0.003 | 0.003 | 525.4247 | 131080.8311 | 0.003 | 0.006 | 476.833 | 131557.6641 | 0.006 | 0.009 | 450.5194 | 132008.1835 | 0.009 | 0.015 | 419.4254 | 132427.6089 | 0.015 | 0.024 | 392.7154 | 132820.3242 | 0.024
218 | 2022-08-04 12:20 | 0 | 0.003 | 0.00076667 | 0 | 1 | 0 | 0 | 0.001 | 0 | 130200 | 2022-08-04 12:20 | 0.001 | 1 | 408.5227 | 130609.5227 | 0.001 | 0.002 | 370.7422 | 130980.2649 | 0.002 | 0.003 | 175.1416 | 131155.4064 | 0.003 | 0.003 | 525.4247 | 131680.8311 | 0.003 | 0.006 | 476.833 | 132157.6641 | 0.006 | 0.009 | 450.5194 | 132608.1835 | 0.009 | 0.015 | 419.4254 | 133027.6089 | 0.015 | 0.024 | 392.7154 | 133420.3242 | 0.024
219 | 2022-08-04 12:30 | 0 | 0.003 | 0.00076667 | 0 | 1 | 0 | 0 | 0.001 | 0 | 130800 | 2022-08-04 12:30 | 0.001 | 1 | 408.5227 | 131209.5227 | 0.001 | 0.002 | 370.7422 | 131580.2649 | 0.002 | 0.003 | 175.1416 | 131755.4064 | 0.003 | 0.003 | 525.4247 | 132280.8311 | 0.003 | 0.006 | 476.833 | 132757.6641 | 0.006 | 0.009 | 450.5194 | 133208.1835 | 0.009 | 0.015 | 419.4254 | 133627.6089 | 0.015 | 0.024 | 392.7154 | 134020.3242 | 0.024
220 | 2022-08-04 12:40 | 0 | 0.003 | 0.00076667 | 0 | 1 | 0 | 0 | 0.001 | 0 | 131400 | 2022-08-04 12:40 | 0.001 | 1 | 408.5227 | 131809.5227 | 0.001 | 0.002 | 370.7422 | 132180.2649 | 0.002 | 0.003 | 175.1416 | 132355.4064 | 0.003 | 0.003 | 525.4247 | 132880.8311 | 0.003 | 0.006 | 476.833 | 133357.6641 | 0.006 | 0.009 | 450.5194 | 133808.1835 | 0.009 | 0.015 | 419.4254 | 134227.6089 | 0.015 | 0.024 | 392.7154 | 134620.3242 | 0.024
221 | 2022-08-04 12:50 | 0 | 0.003 | 0.00076667 | 0 | 1 | 0 | 0 | 0.001 | 0 | 132000 | 2022-08-04 12:50 | 0.001 | 1 | 408.5227 | 132409.5227 | 0.001 | 0.002 | 370.7422 | 132780.2649 | 0.002 | 0.003 | 175.1416 | 132955.4064 | 0.003 | 0.003 | 525.4247 | 133480.8311 | 0.003 | 0.006 | 476.833 | 133957.6641 | 0.006 | 0.009 | 450.5194 | 134408.1835 | 0.009 | 0.015 | 419.4254 | 134827.6089 | 0.015 | 0.024 | 392.7154 | 135220.3242 | 0.024
222 | 2022-08-04 13:00 | 0 | 0.003 | 0.00076667 | 0 | 1 | 0 | 0 | 0.001 | 0 | 132600 | 2022-08-04 13:00 | 0.001 | 1 | 408.5227 | 133009.5227 | 0.001 | 0.002 | 370.7422 | 133380.2649 | 0.002 | 0.003 | 175.1416 | 133555.4064 | 0.003 | 0.003 | 525.4247 | 134080.8311 | 0.003 | 0.006 | 476.833 | 134557.6641 | 0.006 | 0.009 | 450.5194 | 135008.1835 | 0.009 | 0.015 | 419.4254 | 135427.6089 | 0.015 | 0.024 | 392.7154 | 135820.3242 | 0.024
223 | 2022-08-04 13:10 | 0 | 0.003 | 0.00076667 | 0 | 1 | 0 | 0 | 0.001 | 0 | 133200 | 2022-08-04 13:10 | 0.001 | 1 | 408.5227 | 133609.5227 | 0.001 | 0.002 | 370.7422 | 133980.2649 | 0.002 | 0.003 | 175.1416 | 134155.4064 | 0.003 | 0.003 | 525.4247 | 134680.8311 | 0.003 | 0.006 | 476.833 | 135157.6641 | 0.006 | 0.009 | 450.5194 | 135608.1835 | 0.009 | 0.015 | 419.4254 | 136027.6089 | 0.015 | 0.024 | 392.7154 | 136420.3242 | 0.024
224 | 2022-08-04 13:20 | 0 | 0.003 | 0.00076667 | 0 | 1 | 0 | 0 | 0.001 | 0 | 133800 | 2022-08-04 13:20 | 0.001 | 1 | 408.5227 | 134209.5227 | 0.001 | 0.002 | 370.7422 | 134580.2649 | 0.002 | 0.003 | 175.1416 | 134755.4064 | 0.003 | 0.003 | 525.4247 | 135280.8311 | 0.003 | 0.006 | 476.833 | 135757.6641 | 0.006 | 0.009 | 450.5194 | 136208.1835 | 0.009 | 0.015 | 419.4254 | 136627.6089 | 0.015 | 0.024 | 392.7154 | 137020.3242 | 0.024
225 | 2022-08-04 13:30 | 0 | 0.003 | 0.00076667 | 0 | 1 | 0 | 0 | 0.001 | 0 | 134400 | 2022-08-04 13:30 | 0.001 | 1 | 408.5227 | 134809.5227 | 0.001 | 0.002 | 370.7422 | 135180.2649 | 0.002 | 0.003 | 175.1416 | 135355.4064 | 0.003 | 0.003 | 525.4247 | 135880.8311 | 0.003 | 0.006 | 476.833 | 136357.6641 | 0.006 | 0.009 | 450.5194 | 136808.1835 | 0.009 | 0.015 | 419.4254 | 137227.6089 | 0.015 | 0.024 | 392.7154 | 137620.3242 | 0.024
226 | 2022-08-04 13:40 | 0 | 0.003 | 0.00076667 | 0 | 1 | 0 | 0 | 0.001 | 0 | 135000 | 2022-08-04 13:40 | 0.001 | 1 | 408.5227 | 135409.5227 | 0.001 | 0.002 | 370.7422 | 135780.2649 | 0.002 | 0.003 | 175.1416 | 135955.4064 | 0.003 | 0.003 | 525.4247 | 136480.8311 | 0.003 | 0.006 | 476.833 | 136957.6641 | 0.006 | 0.009 | 450.5194 | 137408.1835 | 0.009 | 0.015 | 419.4254 | 137827.6089 | 0.015 | 0.024 | 392.7154 | 138220.3242 | 0.024
227 | 2022-08-04 13:50 | 0 | 0.003 | 0.00076667 | 0 | 1 | 0 | 0 | 0.001 | 0 | 135600 | 2022-08-04 13:50 | 0.001 | 1 | 408.5227 | 136009.5227 | 0.001 | 0.002 | 370.7422 | 136380.2649 | 0.002 | 0.003 | 175.1416 | 136555.4064 | 0.003 | 0.003 | 525.4247 | 137080.8311 | 0.003 | 0.006 | 476.833 | 137557.6641 | 0.006 | 0.009 | 450.5194 | 138008.1835 | 0.009 | 0.015 | 419.4254 | 138427.6089 | 0.015 | 0.024 | 392.7154 | 138820.3242 | 0.024
228 | 2022-08-04 14:00 | 0 | 0.003 | 0.00076667 | 0 | 1 | 0 | 0 | 0.001 | 0 | 136200 | 2022-08-04 14:00 | 0.001 | 1 | 408.5227 | 136609.5227 | 0.001 | 0.002 | 370.7422 | 136980.2649 | 0.002 | 0.003 | 175.1416 | 137155.4064 | 0.003 | 0.003 | 525.4247 | 137680.8311 | 0.003 | 0.006 | 476.833 | 138157.6641 | 0.006 | 0.009 | 450.5194 | 138608.1835 | 0.009 | 0.015 | 419.4254 | 139027.6089 | 0.015 | 0.024 | 392.7154 | 139420.3242 | 0.024
229 | 2022-08-04 14:10 | 0 | 0.003 | 0.00076667 | 0 | 1 | 0 | 0 | 0.001 | 0 | 136800 | 2022-08-04 14:10 | 0.001 | 1 | 408.5227 | 137209.5227 | 0.001 | 0.002 | 370.7422 | 137580.2649 | 0.002 | 0.003 | 175.1416 | 137755.4064 | 0.003 | 0.003 | 525.4247 | 138280.8311 | 0.003 | 0.006 | 476.833 | 138757.6641 | 0.006 | 0.009 | 450.5194 | 139208.1835 | 0.009 | 0.015 | 419.4254 | 139627.6089 | 0.015 | 0.024 | 392.7154 | 140020.3242 | 0.024
230 | 2022-08-04 14:20 | 0 | 0.003 | 0.00076667 | 0 | 1 | 0 | 0 | 0.001 | 0 | 137400 | 2022-08-04 14:20 | 0.001 | 1 | 408.5227 | 137809.5227 | 0.001 | 0.002 | 370.7422 | 138180.2649 | 0.002 | 0.003 | 175.1416 | 138355.4064 | 0.003 | 0.003 | 525.4247 | 138880.8311 | 0.003 | 0.006 | 476.833 | 139357.6641 | 0.006 | 0.009 | 450.5194 | 139808.1835 | 0.009 | 0.015 | 419.4254 | 140227.6089 | 0.015 | 0.024 | 392.7154 | 140620.3242 | 0.024
231 | 2022-08-04 14:30 | 0 | 0.003 | 0.00076667 | 0 | 1 | 0 | 0 | 0.001 | 0 | 138000 | 2022-08-04 14:30 | 0.001 | 1 | 408.5227 | 138409.5227 | 0.001 | 0.002 | 370.7422 | 138780.2649 | 0.002 | 0.003 | 175.1416 | 138955.4064 | 0.003 | 0.003 | 525.4247 | 139480.8311 | 0.003 | 0.006 | 476.833 | 139957.6641 | 0.006 | 0.009 | 450.5194 | 140408.1835 | 0.009 | 0.015 | 419.4254 | 140827.6089 | 0.015 | 0.024 | 392.7154 | 141220.3242 | 0.024
232 | 2022-08-04 14:40 | 0 | 0.003 | 0.00076667 | 0 | 1 | 0 | 0 | 0.001 | 0 | 138600 | 2022-08-04 14:40 | 0.001 | 1 | 408.5227 | 139009.5227 | 0.001 | 0.002 | 370.7422 | 139380.2649 | 0.002 | 0.003 | 175.1416 | 139555.4064 | 0.003 | 0.003 | 525.4247 | 140080.8311 | 0.003 | 0.006 | 476.833 | 140557.6641 | 0.006 | 0.009 | 450.5194 | 141008.1835 | 0.009 | 0.015 | 419.4254 | 141427.6089 | 0.015 | 0.024 | 392.7154 | 141820.3242 | 0.024
233 | 2022-08-04 14:50 | 0 | 0.003 | 0.00076667 | 0 | 1 | 0 | 0 | 0.001 | 0 | 139200 | 2022-08-04 14:50 | 0.001 | 1 | 408.5227 | 139609.5227 | 0.001 | 0.002 | 370.7422 | 139980.2649 | 0.002 | 0.003 | 175.1416 | 140155.4064 | 0.003 | 0.003 | 525.4247 | 140680.8311 | 0.003 | 0.006 | 476.833 | 141157.6641 | 0.006 | 0.009 | 450.5194 | 141608.1835 | 0.009 | 0.015 | 419.4254 | 142027.6089 | 0.015 | 0.024 | 392.7154 | 142420.3242 | 0.024
234 | 2022-08-04 15:00 | 0 | 0.003 | 0.00076667 | 0 | 1 | 0 | 0 | 0.001 | 0 | 139800 | 2022-08-04 15:00 | 0.001 | 1 | 408.5227 | 140209.5227 | 0.001 | 0.002 | 370.7422 | 140580.2649 | 0.002 | 0.003 | 175.1416 | 140755.4064 | 0.003 | 0.003 | 525.4247 | 141280.8311 | 0.003 | 0.006 | 476.833 | 141757.6641 | 0.006 | 0.009 | 450.5194 | 142208.1835 | 0.009 | 0.015 | 419.4254 | 142627.6089 | 0.015 | 0.024 | 392.7154 | 143020.3242 | 0.024
235 | 2022-08-04 15:10 | 0 | 0.003 | 0.00076667 | 0 | 1 | 0 | 0 | 0.001 | 0 | 140400 | 2022-08-04 15:10 | 0.001 | 1 | 408.5227 | 140809.5227 | 0.001 | 0.002 | 370.7422 | 141180.2649 | 0.002 | 0.003 | 175.1416 | 141355.4064 | 0.003 | 0.003 | 525.4247 | 141880.8311 | 0.003 | 0.006 | 476.833 | 142357.6641 | 0.006 | 0.009 | 450.5194 | 142808.1835 | 0.009 | 0.015 | 419.4254 | 143227.6089 | 0.015 | 0.024 | 392.7154 | 143620.3242 | 0.024
236 | 2022-08-04 15:20 | 0 | 0.003 | 0.00076667 | 0 | 1 | 0 | 0 | 0.001 | 0 | 141000 | 2022-08-04 15:20 | 0.001 | 1 | 408.5227 | 141409.5227 | 0.001 | 0.002 | 370.7422 | 141780.2649 | 0.002 | 0.003 | 175.1416 | 141955.4064 | 0.003 | 0.003 | 525.4247 | 142480.8311 | 0.003 | 0.006 | 476.833 | 142957.6641 | 0.006 | 0.009 | 450.5194 | 143408.1835 | 0.009 | 0.015 | 419.4254 | 143827.6089 | 0.015 | 0.024 | 392.7154 | 144220.3242 | 0.024
237 | 2022-08-04 15:30 | 0 | 0.003 | 0.00076667 | 0 | 1 | 0 | 0 | 0.001 | 0 | 141600 | 2022-08-04 15:30 | 0.001 | 1 | 408.5227 | 142009.5227 | 0.001 | 0.002 | 370.7422 | 142380.2649 | 0.002 | 0.003 | 175.1416 | 142555.4064 | 0.003 | 0.003 | 525.4247 | 143080.8311 | 0.003 | 0.006 | 476.833 | 143557.6641 | 0.006 | 0.009 | 450.5194 | 144008.1835 | 0.009 | 0.015 | 419.4254 | 144427.6089 | 0.015 | 0.024 | 392.7154 | 144820.3242 | 0.024
238 | 2022-08-04 15:40 | 0 | 0.003 | 0.00076667 | 0 | 1 | 0 | 0 | 0.001 | 0 | 142200 | 2022-08-04 15:40 | 0.001 | 1 | 408.5227 | 142609.5227 | 0.001 | 0.002 | 370.7422 | 142980.2649 | 0.002 | 0.003 | 175.1416 | 143155.4064 | 0.003 | 0.003 | 525.4247 | 143680.8311 | 0.003 | 0.006 | 476.833 | 144157.6641 | 0.006 | 0.009 | 450.5194 | 144608.1835 | 0.009 | 0.015 | 419.4254 | 145027.6089 | 0.015 | 0.024 | 392.7154 | 145420.3242 | 0.024
239 | 2022-08-04 15:50 | 0 | 0.003 | 0.00076667 | 0 | 1 | 0 | 0 | 0.001 | 0 | 142800 | 2022-08-04 15:50 | 0.001 | 1 | 408.5227 | 143209.5227 | 0.001 | 0.002 | 370.7422 | 143580.2649 | 0.002 | 0.003 | 175.1416 | 143755.4064 | 0.003 | 0.003 | 525.4247 | 144280.8311 | 0.003 | 0.006 | 476.833 | 144757.6641 | 0.006 | 0.009 | 450.5194 | 145208.1835 | 0.009 | 0.015 | 419.4254 | 145627.6089 | 0.015 | 0.024 | 392.7154 | 146020.3242 | 0.024
240 | 2022-08-04 16:00 | 0 | 0.003 | 0.00076667 | 0 | 1 | 0 | 0 | 0.001 | 0 | 143400 | 2022-08-04 16:00 | 0.001 | 1 | 408.5227 | 143809.5227 | 0.001 | 0.002 | 370.7422 | 144180.2649 | 0.002 | 0.003 | 175.1416 | 144355.4064 | 0.003 | 0.003 | 525.4247 | 144880.8311 | 0.003 | 0.006 | 476.833 | 145357.6641 | 0.006 | 0.009 | 450.5194 | 145808.1835 | 0.009 | 0.015 | 419.4254 | 146227.6089 | 0.015 | 0.024 | 392.7154 | 146620.3242 | 0.024
241 | 2022-08-04 16:10 | 0 | 0.003 | 0.00076667 | 0 | 1 | 0 | 0 | 0.001 | 0 | 144000 | 2022-08-04 16:10 | 0.001 | 1 | 408.5227 | 144409.5227 | 0.001 | 0.002 | 370.7422 | 144780.2649 | 0.002 | 0.003 | 175.1416 | 144955.4064 | 0.003 | 0.003 | 525.4247 | 145480.8311 | 0.003 | 0.006 | 476.833 | 145957.6641 | 0.006 | 0.009 | 450.5194 | 146408.1835 | 0.009 | 0.015 | 419.4254 | 146827.6089 | 0.015 | 0.024 | 392.7154 | 147220.3242 | 0.024
242 | 2022-08-04 16:20 | 0 | 0.003 | 0.00076667 | 0 | 1 | 0 | 0 | 0.001 | 0 | 144600 | 2022-08-04 16:20 | 0.001 | 1 | 408.5227 | 145009.5227 | 0.001 | 0.002 | 370.7422 | 145380.2649 | 0.002 | 0.003 | 175.1416 | 145555.4064 | 0.003 | 0.003 | 525.4247 | 146080.8311 | 0.003 | 0.006 | 476.833 | 146557.6641 | 0.006 | 0.009 | 450.5194 | 147008.1835 | 0.009 | 0.015 | 419.4254 | 147427.6089 | 0.015 | 0.024 | 392.7154 | 147820.3242 | 0.024
243 | 2022-08-04 16:30 | 0 | 0.003 | 0.00076667 | 0 | 1 | 0 | 0 | 0.001 | 0 | 145200 | 2022-08-04 16:30 | 0.001 | 1 | 408.5227 | 145609.5227 | 0.001 | 0.002 | 370.7422 | 145980.2649 | 0.002 | 0.003 | 175.1416 | 146155.4064 | 0.003 | 0.003 | 525.4247 | 146680.8311 | 0.003 | 0.006 | 476.833 | 147157.6641 | 0.006 | 0.009 | 450.5194 | 147608.1835 | 0.009 | 0.015 | 419.4254 | 148027.6089 | 0.015 | 0.024 | 392.7154 | 148420.3242 | 0.024
244 | 2022-08-04 16:40 | 0 | 0.003 | 0.00076667 | 0 | 1 | 0 | 0 | 0.001 | 0 | 145800 | 2022-08-04 16:40 | 0.001 | 1 | 408.5227 | 146209.5227 | 0.001 | 0.002 | 370.7422 | 146580.2649 | 0.002 | 0.003 | 175.1416 | 146755.4064 | 0.003 | 0.003 | 525.4247 | 147280.8311 | 0.003 | 0.006 | 476.833 | 147757.6641 | 0.006 | 0.009 | 450.5194 | 148208.1835 | 0.009 | 0.015 | 419.4254 | 148627.6089 | 0.015 | 0.024 | 392.7154 | 149020.3242 | 0.024
245 | 2022-08-04 16:50 | 0 | 0.003 | 0.00076667 | 0 | 1 | 0 | 0 | 0.001 | 0 | 146400 | 2022-08-04 16:50 | 0.001 | 1 | 408.5227 | 146809.5227 | 0.001 | 0.002 | 370.7422 | 147180.2649 | 0.002 | 0.003 | 175.1416 | 147355.4064 | 0.003 | 0.003 | 525.4247 | 147880.8311 | 0.003 | 0.006 | 476.833 | 148357.6641 | 0.006 | 0.009 | 450.5194 | 148808.1835 | 0.009 | 0.015 | 419.4254 | 149227.6089 | 0.015 | 0.024 | 392.7154 | 149620.3242 | 0.024
246 | 2022-08-04 17:00 | 0 | 0.003 | 0.00076667 | 0 | 1 | 0 | 0 | 0.001 | 0 | 147000 | 2022-08-04 17:00 | 0.001 | 1 | 408.5227 | 147409.5227 | 0.001 | 0.002 | 370.7422 | 147780.2649 | 0.002 | 0.003 | 175.1416 | 147955.4064 | 0.003 | 0.003 | 525.4247 | 148480.8311 | 0.003 | 0.006 | 476.833 | 148957.6641 | 0.006 | 0.009 | 450.5194 | 149408.1835 | 0.009 | 0.015 | 419.4254 | 149827.6089 | 0.015 | 0.024 | 392.7154 | 150220.3242 | 0.024
247 | 2022-08-04 17:10 | 0 | 0.003 | 0.00076667 | 0 | 1 | 0 | 0 | 0.001 | 0 | 147600 | 2022-08-04 17:10 | 0.001 | 1 | 408.5227 | 148009.5227 | 0.001 | 0.002 | 370.7422 | 148380.2649 | 0.002 | 0.003 | 175.1416 | 148555.4064 | 0.003 | 0.003 | 525.4247 | 149080.8311 | 0.003 | 0.006 | 476.833 | 149557.6641 | 0.006 | 0.009 | 450.5194 | 150008.1835 | 0.009 | 0.015 | 419.4254 | 150427.6089 | 0.015 | 0.024 | 392.7154 | 150820.3242 | 0.024
248 | 2022-08-04 17:20 | 0 | 0.003 | 0.00076667 | 0 | 1 | 0 | 0 | 0.001 | 0 | 148200 | 2022-08-04 17:20 | 0.001 | 1 | 408.5227 | 148609.5227 | 0.001 | 0.002 | 370.7422 | 148980.2649 | 0.002 | 0.003 | 175.1416 | 149155.4064 | 0.003 | 0.003 | 525.4247 | 149680.8311 | 0.003 | 0.006 | 476.833 | 150157.6641 | 0.006 | 0.009 | 450.5194 | 150608.1835 | 0.009 | 0.015 | 419.4254 | 151027.6089 | 0.015 | 0.024 | 392.7154 | 151420.3242 | 0.024
249 | 2022-08-04 17:30 | 0 | 0.003 | 0.00076667 | 0 | 1 | 0 | 0 | 0.001 | 0 | 148800 | 2022-08-04 17:30 | 0.001 | 1 | 408.5227 | 149209.5227 | 0.001 | 0.002 | 370.7422 | 149580.2649 | 0.002 | 0.003 | 175.1416 | 149755.4064 | 0.003 | 0.003 | 525.4247 | 150280.8311 | 0.003 | 0.006 | 476.833 | 150757.6641 | 0.006 | 0.009 | 450.5194 | 151208.1835 | 0.009 | 0.015 | 419.4254 | 151627.6089 | 0.015 | 0.024 | 392.7154 | 152020.3242 | 0.024
250 | 2022-08-04 17:40 | 0 | 0.003 | 0.00076667 | 0 | 1 | 0 | 0 | 0.001 | 0 | 149400 | 2022-08-04 17:40 | 0.001 | 1 | 408.5227 | 149809.5227 | 0.001 | 0.002 | 370.7422 | 150180.2649 | 0.002 | 0.003 | 175.1416 | 150355.4064 | 0.003 | 0.003 | 525.4247 | 150880.8311 | 0.003 | 0.006 | 476.833 | 151357.6641 | 0.006 | 0.009 | 450.5194 | 151808.1835 | 0.009 | 0.015 | 419.4254 | 152227.6089 | 0.015 | 0.024 | 392.7154 | 152620.3242 | 0.024
251 | 2022-08-04 17:50 | 0 | 0.003 | 0.00076667 | 0 | 1 | 0 | 0 | 0.001 | 0 | 150000 | 2022-08-04 17:50 | 0.001 | 1 | 408.5227 | 150409.5227 | 0.001 | 0.002 | 370.7422 | 150780.2649 | 0.002 | 0.003 | 175.1416 | 150955.4064 | 0.003 | 0.003 | 525.4247 | 151480.8311 | 0.003 | 0.006 | 476.833 | 151957.6641 | 0.006 | 0.009 | 450.5194 | 152408.1835 | 0.009 | 0.015 | 419.4254 | 152827.6089 | 0.015 | 0.024 | 392.7154 | 153220.3242 | 0.024
252 | 2022-08-04 18:00 | 0 | 0.003 | 0.00076667 | 0 | 1 | 0 | 0 | 0.001 | 0 | 150600 | 2022-08-04 18:00 | 0.001 | 1 | 408.5227 | 151009.5227 | 0.001 | 0.002 | 370.7422 | 151380.2649 | 0.002 | 0.003 | 175.1416 | 151555.4064 | 0.003 | 0.003 | 525.4247 | 152080.8311 | 0.003 | 0.006 | 476.833 | 152557.6641 | 0.006 | 0.009 | 450.5194 | 153008.1835 | 0.009 | 0.015 | 419.4254 | 153427.6089 | 0.015 | 0.024 | 392.7154 | 153820.3242 | 0.024
253 | 2022-08-04 18:10 | 0 | 0.003 | 0.00076667 | 0 | 1 | 0 | 0 | 0.001 | 0 | 151200 | 2022-08-04 18:10 | 0.001 | 1 | 408.5227 | 151609.5227 | 0.001 | 0.002 | 370.7422 | 151980.2649 | 0.002 | 0.003 | 175.1416 | 152155.4064 | 0.003 | 0.003 | 525.4247 | 152680.8311 | 0.003 | 0.006 | 476.833 | 153157.6641 | 0.006 | 0.009 | 450.5194 | 153608.1835 | 0.009 | 0.015 | 419.4254 | 154027.6089 | 0.015 | 0.024 | 392.7154 | 154420.3242 | 0.024
254 | 2022-08-04 18:20 | 0 | 0.003 | 0.00076667 | 0 | 1 | 0 | 0 | 0.001 | 0 | 151800 | 2022-08-04 18:20 | 0.001 | 1 | 408.5227 | 152209.5227 | 0.001 | 0.002 | 370.7422 | 152580.2649 | 0.002 | 0.003 | 175.1416 | 152755.4064 | 0.003 | 0.003 | 525.4247 | 153280.8311 | 0.003 | 0.006 | 476.833 | 153757.6641 | 0.006 | 0.009 | 450.5194 | 154208.1835 | 0.009 | 0.015 | 419.4254 | 154627.6089 | 0.015 | 0.024 | 392.7154 | 155020.3242 | 0.024
255 | 2022-08-04 18:30 | 0 | 0.003 | 0.00076667 | 0 | 1 | 0 | 0 | 0.001 | 0 | 152400 | 2022-08-04 18:30 | 0.001 | 1 | 408.5227 | 152809.5227 | 0.001 | 0.002 | 370.7422 | 153180.2649 | 0.002 | 0.003 | 175.1416 | 153355.4064 | 0.003 | 0.003 | 525.4247 | 153880.8311 | 0.003 | 0.006 | 476.833 | 154357.6641 | 0.006 | 0.009 | 450.5194 | 154808.1835 | 0.009 | 0.015 | 419.4254 | 155227.6089 | 0.015 | 0.024 | 392.7154 | 155620.3242 | 0.024
256 | 2022-08-04 18:40 | 0 | 0.003 | 0.00076667 | 0 | 1 | 0 | 0 | 0.001 | 0 | 153000 | 2022-08-04 18:40 | 0.001 | 1 | 408.5227 | 153409.5227 | 0.001 | 0.002 | 370.7422 | 153780.2649 | 0.002 | 0.003 | 175.1416 | 153955.4064 | 0.003 | 0.003 | 525.4247 | 154480.8311 | 0.003 | 0.006 | 476.833 | 154957.6641 | 0.006 | 0.009 | 450.5194 | 155408.1835 | 0.009 | 0.015 | 419.4254 | 155827.6089 | 0.015 | 0.024 | 392.7154 | 156220.3242 | 0.024
257 | 2022-08-04 18:50 | 0 | 0.003 | 0.00076667 | 0 | 1 | 0 | 0 | 0.001 | 0 | 153600 | 2022-08-04 18:50 | 0.001 | 1 | 408.5227 | 154009.5227 | 0.001 | 0.002 | 370.7422 | 154380.2649 | 0.002 | 0.003 | 175.1416 | 154555.4064 | 0.003 | 0.003 | 525.4247 | 155080.8311 | 0.003 | 0.006 | 476.833 | 155557.6641 | 0.006 | 0.009 | 450.5194 | 156008.1835 | 0.009 | 0.015 | 419.4254 | 156427.6089 | 0.015 | 0.024 | 392.7154 | 156820.3242 | 0.024
258 | 2022-08-04 19:00 | 0 | 0.003 | 0.00076667 | 0 | 1 | 0 | 0 | 0.001 | 0 | 154200 | 2022-08-04 19:00 | 0.001 | 1 | 408.5227 | 154609.5227 | 0.001 | 0.002 | 370.7422 | 154980.2649 | 0.002 | 0.003 | 175.1416 | 155155.4064 | 0.003 | 0.003 | 525.4247 | 155680.8311 | 0.003 | 0.006 | 476.833 | 156157.6641 | 0.006 | 0.009 | 450.5194 | 156608.1835 | 0.009 | 0.015 | 419.4254 | 157027.6089 | 0.015 | 0.024 | 392.7154 | 157420.3242 | 0.024
259 | 2022-08-04 19:10 | 0 | 0.003 | 0.00076667 | 0 | 1 | 0 | 0 | 0.001 | 0 | 154800 | 2022-08-04 19:10 | 0.001 | 1 | 408.5227 | 155209.5227 | 0.001 | 0.002 | 370.7422 | 155580.2649 | 0.002 | 0.003 | 175.1416 | 155755.4064 | 0.003 | 0.003 | 525.4247 | 156280.8311 | 0.003 | 0.006 | 476.833 | 156757.6641 | 0.006 | 0.009 | 450.5194 | 157208.1835 | 0.009 | 0.015 | 419.4254 | 157627.6089 | 0.015 | 0.024 | 392.7154 | 158020.3242 | 0.024
260 | 2022-08-04 19:20 | 0 | 0.003 | 0.00076667 | 0 | 1 | 0 | 0 | 0.001 | 0 | 155400 | 2022-08-04 19:20 | 0.001 | 1 | 408.5227 | 155809.5227 | 0.001 | 0.002 | 370.7422 | 156180.2649 | 0.002 | 0.003 | 175.1416 | 156355.4064 | 0.003 | 0.003 | 525.4247 | 156880.8311 | 0.003 | 0.006 | 476.833 | 157357.6641 | 0.006 | 0.009 | 450.5194 | 157808.1835 | 0.009 | 0.015 | 419.4254 | 158227.6089 | 0.015 | 0.024 | 392.7154 | 158620.3242 | 0.024
261 | 2022-08-04 19:30 | 0 | 0.003 | 0.00076667 | 0 | 1 | 0 | 0 | 0.001 | 0 | 156000 | 2022-08-04 19:30 | 0.001 | 1 | 408.5227 | 156409.5227 | 0.001 | 0.002 | 370.7422 | 156780.2649 | 0.002 | 0.003 | 175.1416 | 156955.4064 | 0.003 | 0.003 | 525.4247 | 157480.8311 | 0.003 | 0.006 | 476.833 | 157957.6641 | 0.006 | 0.009 | 450.5194 | 158408.1835 | 0.009 | 0.015 | 419.4254 | 158827.6089 | 0.015 | 0.024 | 392.7154 | 159220.3242 | 0.024
262 | 2022-08-04 19:40 | 0 | 0.003 | 0.00076667 | 0 | 1 | 0 | 0 | 0.001 | 0 | 156600 | 2022-08-04 19:40 | 0.001 | 1 | 408.5227 | 157009.5227 | 0.001 | 0.002 | 370.7422 | 157380.2649 | 0.002 | 0.003 | 175.1416 | 157555.4064 | 0.003 | 0.003 | 525.4247 | 158080.8311 | 0.003 | 0.006 | 476.833 | 158557.6641 | 0.006 | 0.009 | 450.5194 | 159008.1835 | 0.009 | 0.015 | 419.4254 | 159427.6089 | 0.015 | 0.024 | 392.7154 | 159820.3242 | 0.024
263 | 2022-08-04 19:50 | 0 | 0.003 | 0.00076667 | 0 | 1 | 0 | 0 | 0.001 | 0 | 157200 | 2022-08-04 19:50 | 0.001 | 1 | 408.5227 | 157609.5227 | 0.001 | 0.002 | 370.7422 | 157980.2649 | 0.002 | 0.003 | 175.1416 | 158155.4064 | 0.003 | 0.003 | 525.4247 | 158680.8311 | 0.003 | 0.006 | 476.833 | 159157.6641 | 0.006 | 0.009 | 450.5194 | 159608.1835 | 0.009 | 0.015 | 419.4254 | 160027.6089 | 0.015 | 0.024 | 392.7154 | 160420.3242 | 0.024
264 | 2022-08-04 20:00 | 0 | 0.003 | 0.00076667 | 0 | 1 | 0 | 0 | 0.001 | 0 | 157800 | 2022-08-04 20:00 | 0.001 | 1 | 408.5227 | 158209.5227 | 0.001 | 0.002 | 370.7422 | 158580.2649 | 0.002 | 0.003 | 175.1416 | 158755.4064 | 0.003 | 0.003 | 525.4247 | 159280.8311 | 0.003 | 0.006 | 476.833 | 159757.6641 | 0.006 | 0.009 | 450.5194 | 160208.1835 | 0.009 | 0.015 | 419.4254 | 160627.6089 | 0.015 | 0.024 | 392.7154 | 161020.3242 | 0.024
265 | 2022-08-04 20:10 | 0 | 0.003 | 0.00076667 | 0 | 1 | 0 | 0 | 0.001 | 0 | 158400 | 2022-08-04 20:10 | 0.001 | 1 | 408.5227 | 158809.5227 | 0.001 | 0.002 | 370.7422 | 159180.2649 | 0.002 | 0.003 | 175.1416 | 159355.4064 | 0.003 | 0.003 | 525.4247 | 159880.8311 | 0.003 | 0.006 | 476.833 | 160357.6641 | 0.006 | 0.009 | 450.5194 | 160808.1835 | 0.009 | 0.015 | 419.4254 | 161227.6089 | 0.015 | 0.024 | 392.7154 | 161620.3242 | 0.024
266 | 2022-08-04 20:20 | 0 | 0.003 | 0.00076667 | 0 | 1 | 0 | 0 | 0.001 | 0 | 159000 | 2022-08-04 20:20 | 0.001 | 1 | 408.5227 | 159409.5227 | 0.001 | 0.002 | 370.7422 | 159780.2649 | 0.002 | 0.003 | 175.1416 | 159955.4064 | 0.003 | 0.003 | 525.4247 | 160480.8311 | 0.003 | 0.006 | 476.833 | 160957.6641 | 0.006 | 0.009 | 450.5194 | 161408.1835 | 0.009 | 0.015 | 419.4254 | 161827.6089 | 0.015 | 0.024 | 392.7154 | 162220.3242 | 0.024
267 | 2022-08-04 20:30 | 0 | 0.003 | 0.00076667 | 0 | 1 | 0 | 0 | 0.001 | 0 | 159600 | 2022-08-04 20:30 | 0.001 | 1 | 408.5227 | 160009.5227 | 0.001 | 0.002 | 370.7422 | 160380.2649 | 0.002 | 0.003 | 175.1416 | 160555.4064 | 0.003 | 0.003 | 525.4247 | 161080.8311 | 0.003 | 0.006 | 476.833 | 161557.6641 | 0.006 | 0.009 | 450.5194 | 162008.1835 | 0.009 | 0.015 | 419.4254 | 162427.6089 | 0.015 | 0.024 | 392.7154 | 162820.3242 | 0.024
268 | 2022-08-04 20:40 | 0 | 0.003 | 0.00076667 | 0 | 1 | 0 | 0 | 0.001 | 0 | 160200 | 2022-08-04 20:40 | 0.001 | 1 | 408.5227 | 160609.5227 | 0.001 | 0.002 | 370.7422 | 160980.2649 | 0.002 | 0.003 | 175.1416 | 161155.4064 | 0.003 | 0.003 | 525.4247 | 161680.8311 | 0.003 | 0.006 | 476.833 | 162157.6641 | 0.006 | 0.009 | 450.5194 | 162608.1835 | 0.009 | 0.015 | 419.4254 | 163027.6089 | 0.015 | 0.024 | 392.7154 | 163420.3242 | 0.024
269 | 2022-08-04 20:50 | 0 | 0.003 | 0.00076667 | 0 | 1 | 0 | 0 | 0.001 | 0 | 160800 | 2022-08-04 20:50 | 0.001 | 1 | 408.5227 | 161209.5227 | 0.001 | 0.002 | 370.7422 | 161580.2649 | 0.002 | 0.003 | 175.1416 | 161755.4064 | 0.003 | 0.003 | 525.4247 | 162280.8311 | 0.003 | 0.006 | 476.833 | 162757.6641 | 0.006 | 0.009 | 450.5194 | 163208.1835 | 0.009 | 0.015 | 419.4254 | 163627.6089 | 0.015 | 0.024 | 392.7154 | 164020.3242 | 0.024
270 | 2022-08-04 21:00 | 0 | 0.003 | 0.00076667 | 0 | 1 | 0 | 0 | 0.001 | 0 | 161400 | 2022-08-04 21:00 | 0.001 | 1 | 408.5227 | 161809.5227 | 0.001 | 0.002 | 370.7422 | 162180.2649 | 0.002 | 0.003 | 175.1416 | 162355.4064 | 0.003 | 0.003 | 525.4247 | 162880.8311 | 0.003 | 0.006 | 476.833 | 163357.6641 | 0.006 | 0.009 | 450.5194 | 163808.1835 | 0.009 | 0.015 | 419.4254 | 164227.6089 | 0.015 | 0.024 | 392.7154 | 164620.3242 | 0.024
271 | 2022-08-04 21:10 | 0 | 0.003 | 0.00076667 | 0 | 1 | 0 | 0 | 0.001 | 0 | 162000 | 2022-08-04 21:10 | 0.001 | 1 | 408.5227 | 162409.5227 | 0.001 | 0.002 | 370.7422 | 162780.2649 | 0.002 | 0.003 | 175.1416 | 162955.4064 | 0.003 | 0.003 | 525.4247 | 163480.8311 | 0.003 | 0.006 | 476.833 | 163957.6641 | 0.006 | 0.009 | 450.5194 | 164408.1835 | 0.009 | 0.015 | 419.4254 | 164827.6089 | 0.015 | 0.024 | 392.7154 | 165220.3242 | 0.024
272 | 2022-08-04 21:20 | 0 | 0.003 | 0.00076667 | 0 | 1 | 0 | 0 | 0.001 | 0 | 162600 | 2022-08-04 21:20 | 0.001 | 1 | 408.5227 | 163009.5227 | 0.001 | 0.002 | 370.7422 | 163380.2649 | 0.002 | 0.003 | 175.1416 | 163555.4064 | 0.003 | 0.003 | 525.4247 | 164080.8311 | 0.003 | 0.006 | 476.833 | 164557.6641 | 0.006 | 0.009 | 450.5194 | 165008.1835 | 0.009 | 0.015 | 419.4254 | 165427.6089 | 0.015 | 0.024 | 392.7154 | 165820.3242 | 0.024
273 | 2022-08-04 21:30 | 0 | 0.003 | 0.00076667 | 0 | 1 | 0 | 0 | 0.001 | 0 | 163200 | 2022-08-04 21:30 | 0.001 | 1 | 408.5227 | 163609.5227 | 0.001 | 0.002 | 370.7422 | 163980.2649 | 0.002 | 0.003 | 175.1416 | 164155.4064 | 0.003 | 0.003 | 525.4247 | 164680.8311 | 0.003 | 0.006 | 476.833 | 165157.6641 | 0.006 | 0.009 | 450.5194 | 165608.1835 | 0.009 | 0.015 | 419.4254 | 166027.6089 | 0.015 | 0.024 | 392.7154 | 166420.3242 | 0.024
274 | 2022-08-04 21:40 | 0 | 0.003 | 0.00076667 | 0 | 1 | 0 | 0 | 0.001 | 0 | 163800 | 2022-08-04 21:40 | 0.001 | 1 | 408.5227 | 164209.5227 | 0.001 | 0.002 | 370.7422 | 164580.2649 | 0.002 | 0.003 | 175.1416 | 164755.4064 | 0.003 | 0.003 | 525.4247 | 165280.8311 | 0.003 | 0.006 | 476.833 | 165757.6641 | 0.006 | 0.009 | 450.5194 | 166208.1835 | 0.009 | 0.015 | 419.4254 | 166627.6089 | 0.015 | 0.024 | 392.7154 | 167020.3242 | 0.024
275 | 2022-08-04 21:50 | 0 | 0.003 | 0.00076667 | 0 | 1 | 0 | 0 | 0.001 | 0 | 164400 | 2022-08-04 21:50 | 0.001 | 1 | 408.5227 | 164809.5227 | 0.001 | 0.002 | 370.7422 | 165180.2649 | 0.002 | 0.003 | 175.1416 | 165355.4064 | 0.003 | 0.003 | 525.4247 | 165880.8311 | 0.003 | 0.006 | 476.833 | 166357.6641 | 0.006 | 0.009 | 450.5194 | 166808.1835 | 0.009 | 0.015 | 419.4254 | 167227.6089 | 0.015 | 0.024 | 392.7154 | 167620.3242 | 0.024
276 | 2022-08-04 22:00 | 0 | 0.003 | 0.00076667 | 0 | 1 | 0 | 0 | 0.001 | 0 | 165000 | 2022-08-04 22:00 | 0.001 | 1 | 408.5227 | 165409.5227 | 0.001 | 0.002 | 370.7422 | 165780.2649 | 0.002 | 0.003 | 175.1416 | 165955.4064 | 0.003 | 0.003 | 525.4247 | 166480.8311 | 0.003 | 0.006 | 476.833 | 166957.6641 | 0.006 | 0.009 | 450.5194 | 167408.1835 | 0.009 | 0.015 | 419.4254 | 167827.6089 | 0.015 | 0.024 | 392.7154 | 168220.3242 | 0.024
277 | 2022-08-04 22:10 | 0 | 0.003 | 0.00076667 | 0 | 1 | 0 | 0 | 0.001 | 0 | 165600 | 2022-08-04 22:10 | 0.001 | 1 | 408.5227 | 166009.5227 | 0.001 | 0.002 | 370.7422 | 166380.2649 | 0.002 | 0.003 | 175.1416 | 166555.4064 | 0.003 | 0.003 | 525.4247 | 167080.8311 | 0.003 | 0.006 | 476.833 | 167557.6641 | 0.006 | 0.009 | 450.5194 | 168008.1835 | 0.009 | 0.015 | 419.4254 | 168427.6089 | 0.015 | 0.024 | 392.7154 | 168820.3242 | 0.024
278 | 2022-08-04 22:20 | 0 | 0.003 | 0.00076667 | 0 | 1 | 0 | 0 | 0.001 | 0 | 166200 | 2022-08-04 22:20 | 0.001 | 1 | 408.5227 | 166609.5227 | 0.001 | 0.002 | 370.7422 | 166980.2649 | 0.002 | 0.003 | 175.1416 | 167155.4064 | 0.003 | 0.003 | 525.4247 | 167680.8311 | 0.003 | 0.006 | 476.833 | 168157.6641 | 0.006 | 0.009 | 450.5194 | 168608.1835 | 0.009 | 0.015 | 419.4254 | 169027.6089 | 0.015 | 0.024 | 392.7154 | 169420.3242 | 0.024
279 | 2022-08-04 22:30 | 0 | 0.003 | 0.00076667 | 0 | 1 | 0 | 0 | 0.001 | 0 | 166800 | 2022-08-04 22:30 | 0.001 | 1 | 408.5227 | 167209.5227 | 0.001 | 0.002 | 370.7422 | 167580.2649 | 0.002 | 0.003 | 175.1416 | 167755.4064 | 0.003 | 0.003 | 525.4247 | 168280.8311 | 0.003 | 0.006 | 476.833 | 168757.6641 | 0.006 | 0.009 | 450.5194 | 169208.1835 | 0.009 | 0.015 | 419.4254 | 169627.6089 | 0.015 | 0.024 | 392.7154 | 170020.3242 | 0.024
280 | 2022-08-04 22:40 | 0 | 0.003 | 0.00076667 | 0 | 1 | 0 | 0 | 0.001 | 0 | 167400 | 2022-08-04 22:40 | 0.001 | 1 | 408.5227 | 167809.5227 | 0.001 | 0.002 | 370.7422 | 168180.2649 | 0.002 | 0.003 | 175.1416 | 168355.4064 | 0.003 | 0.003 | 525.4247 | 168880.8311 | 0.003 | 0.006 | 476.833 | 169357.6641 | 0.006 | 0.009 | 450.5194 | 169808.1835 | 0.009 | 0.015 | 419.4254 | 170227.6089 | 0.015 | 0.024 | 392.7154 | 170620.3242 | 0.024
281 | 2022-08-04 22:50 | 0 | 0.003 | 0.00076667 | 0 | 1 | 0 | 0 | 0.001 | 0 | 168000 | 2022-08-04 22:50 | 0.001 | 1 | 408.5227 | 168409.5227 | 0.001 | 0.002 | 370.7422 | 168780.2649 | 0.002 | 0.003 | 175.1416 | 168955.4064 | 0.003 | 0.003 | 525.4247 | 169480.8311 | 0.003 | 0.006 | 476.833 | 169957.6641 | 0.006 | 0.009 | 450.5194 | 170408.1835 | 0.009 | 0.015 | 419.4254 | 170827.6089 | 0.015 | 0.024 | 392.7154 | 171220.3242 | 0.024
282 | 2022-08-04 23:00 | 0 | 0.003 | 0.00076667 | 0 | 1 | 0 | 0 | 0.001 | 0 | 168600 | 2022-08-04 23:00 | 0.001 | 1 | 408.5227 | 169009.5227 | 0.001 | 0.002 | 370.7422 | 169380.2649 | 0.002 | 0.003 | 175.1416 | 169555.4064 | 0.003 | 0.003 | 525.4247 | 170080.8311 | 0.003 | 0.006 | 476.833 | 170557.6641 | 0.006 | 0.009 | 450.5194 | 171008.1835 | 0.009 | 0.015 | 419.4254 | 171427.6089 | 0.015 | 0.024 | 392.7154 | 171820.3242 | 0.024
283 | 2022-08-04 23:10 | 0 | 0.003 | 0.00076667 | 0 | 1 | 0 | 0 | 0.001 | 0 | 169200 | 2022-08-04 23:10 | 0.001 | 1 | 408.5227 | 169609.5227 | 0.001 | 0.002 | 370.7422 | 169980.2649 | 0.002 | 0.003 | 175.1416 | 170155.4064 | 0.003 | 0.003 | 525.4247 | 170680.8311 | 0.003 | 0.006 | 476.833 | 171157.6641 | 0.006 | 0.009 | 450.5194 | 171608.1835 | 0.009 | 0.015 | 419.4254 | 172027.6089 | 0.015 | 0.024 | 392.7154 | 172420.3242 | 0.024
284 | 2022-08-04 23:20 | 0 | 0.003 | 0.00076667 | 0 | 1 | 0 | 0 | 0.001 | 0 | 169800 | 2022-08-04 23:20 | 0.001 | 1 | 408.5227 | 170209.5227 | 0.001 | 0.002 | 370.7422 | 170580.2649 | 0.002 | 0.003 | 175.1416 | 170755.4064 | 0.003 | 0.003 | 525.4247 | 171280.8311 | 0.003 | 0.006 | 476.833 | 171757.6641 | 0.006 | 0.009 | 450.5194 | 172208.1835 | 0.009 | 0.015 | 419.4254 | 172627.6089 | 0.015 | 0.024 | 392.7154 | 173020.3242 | 0.024
285 | 2022-08-04 23:30 | 0 | 0.003 | 0.00076667 | 0 | 1 | 0 | 0 | 0.001 | 0 | 170400 | 2022-08-04 23:30 | 0.001 | 1 | 408.5227 | 170809.5227 | 0.001 | 0.002 | 370.7422 | 171180.2649 | 0.002 | 0.003 | 175.1416 | 171355.4064 | 0.003 | 0.003 | 525.4247 | 171880.8311 | 0.003 | 0.006 | 476.833 | 172357.6641 | 0.006 | 0.009 | 450.5194 | 172808.1835 | 0.009 | 0.015 | 419.4254 | 173227.6089 | 0.015 | 0.024 | 392.7154 | 173620.3242 | 0.024
286 | 2022-08-04 23:40 | 0 | 0.003 | 0.00076667 | 0 | 1 | 0 | 0 | 0.001 | 0 | 171000 | 2022-08-04 23:40 | 0.001 | 1 | 408.5227 | 171409.5227 | 0.001 | 0.002 | 370.7422 | 171780.2649 | 0.002 | 0.003 | 175.1416 | 171955.4064 | 0.003 | 0.003 | 525.4247 | 172480.8311 | 0.003 | 0.006 | 476.833 | 172957.6641 | 0.006 | 0.009 | 450.5194 | 173408.1835 | 0.009 | 0.015 | 419.4254 | 173827.6089 | 0.015 | 0.024 | 392.7154 | 174220.3242 | 0.024
287 | 2022-08-04 23:50 | 0 | 0.003 | 0.00076667 | 0 | 1 | 0 | 0 | 0.001 | 0 | 171600 | 2022-08-04 23:50 | 0.001 | 1 | 408.5227 | 172009.5227 | 0.001 | 0.002 | 370.7422 | 172380.2649 | 0.002 | 0.003 | 175.1416 | 172555.4064 | 0.003 | 0.003 | 525.4247 | 173080.8311 | 0.003 | 0.006 | 476.833 | 173557.6641 | 0.006 | 0.009 | 450.5194 | 174008.1835 | 0.009 | 0.015 | 419.4254 | 174427.6089 | 0.015 | 0.024 | 392.7154 | 174820.3242 | 0.024
288 | 2022-08-05 | 0 | 1.0945 | 0.2797 | 0 | 1 | 0 | 0 | 0.001 | 0 | 172200 | 2022-08-05 | 0.001 | 1 | 408.5227 | 172609.5227 | 0 | 0.001 | 408.5227 | 173018.0454 | 0 | 0.001 | 204.2614 | 173222.3068 | 0 | 0 | 0 | 173222.3068 | 0 | 0 | 0 | 173222.3068 | 0 | 0 | 0 | 173222.3068 | 0 | 0 | 0 | 173222.3068 | 0 | 0 | 0 | 173222.3068 | 0
2.1859
[17 empty] | 32.6227 |  |  |  | 65.2435 |  |  |  | 97.8632 |  |  |  | 100.0431 |  |  |  | 195.7024
| 流下時間(MAX) |  | 611.0917 |  |  | 611.0917
| 流下時間(AVE) |  | 307.7207 |  |  | 307.7207
| 流下時間(PEEK) |  | 369.5604 |  |  | 369.5604
| 流下流量(PEEK) |  | 0.75923 |  |  | 0.75923
Note on C5: 5行目以降を流出解析_最適化計算から値貼付け
Note on E1: 「ユニット数」シートのユニット数に対応して、1:AL～5:BBで対象ユニット列を入力
Note on K5: 微小なことを確認

## A06
P | 0.91 | ユニット数 | 1 | AD | [6 empty] | P | 0.86
K | 1.203 | A6 | A= | 0.038 | km2 | [5 empty] | K | 0.903 | (0m地点) | (200m地点) |  |  |  | (400m地点) |  |  |  | (500m地点） |  |  |  | m(800m地点 2次水路・1ユニット） |  |  |  | m(1100m地点 2次水路・2ユニット） |  |  |  | m(1400m地点 2次水路・3ユニット） |  |  |  | m(1700m地点 2次水路・4ユニット） |  |  |  | m(2000m地点 2次水路・5ユニット）
L | 300 | [9 empty] | L |  | 0 | m |  |  | 200 | m |  |  | 200 | m |  |  | 100 | m |  |  | 300 | m |  |  | 300 | m |  |  | 300 | m |  |  | 300 | m |  |  | 300 | m
q0 | 0.001 |  |  |  |  | Δt | γｊ | Δx | qj | L-Δx |  |  | Q0 | T0 | TL1 | 経過時間 | 時間遅れ | Q2 | TL2 | 経過時間 | 時間遅れ | Q3 | TL3 | 経過時間 | 時間遅れ | Q4 | TL4 | 経過時間 | 時間遅れ | Q5 | TL5 | 経過時間 | 時間遅れ | Q6 | TL6 | 経過時間 | 時間遅れ | Q7 | TL7 | 経過時間 | 時間遅れ | Q8 | TL8 | 経過時間 | 時間遅れ
|  | mm/10min | m3/s/18ha | m3/s/A | m3/s | s | m3/s | m | m3/s/6ha | 2.1259e-11 |  |  | m3/s/6ha | s |  | （絶対値） | Q1 | Q0+Q1 |  | （絶対値） | Q2' | Q0+Q2' |  | （絶対値） | Q3' | Q3' |  | （絶対値） | Q4' | Q3'+Q4' |  | （絶対値） | Q5' | Q3'+Q5' |  | （絶対値） | Q6' | Q3'+Q6' |  | （絶対値） | Q7' | Q3'+Q8' |  | （絶対値） | Q8'
|  | 2022 | 2022 | 2022 | 2022 | 2022 | 2022 | 2022 | 0.001 | 2022 | Tz |  | 2022 |  |  | Tz+T0+TL1 | 2022 |  |  | Tz+T0+TL2 | 2022 |  |  | Tz+T0+TL3 | 2022 |  |  | Tz+T0+TL4 | 2022 |  |  | Tz+T0+TL5 | 2022 |  |  | Tz+T0+TL6 | 2022 |  |  | Tz+T0+TL7 | 2022 |  |  | Tz+T0+TL8 | 2022
1 | 2022-08-03 00:10 | 0.12526 | 0 | 0 | 4.1754e-05 | 520.3841 | 4.1754e-05 | 300 | 0.013526 | 0 | 0 | 2022-08-03 00:10 | 0.013526 | 520.3841 | 283.6948 | 804.0789 | 0 | 0.013526 | 283.6948 | 1087.7737 | 0 | 0.013526 | 141.8474 | 1229.6212 | 0 | 0 | 0 | 1229.6212 | 0 | 0 | 0 | 1229.6212 | 0 | 0 | 0 | 1229.6212 | 0 | 0 | 0 | 1229.6212 | 0 | 0 | 0 | 1229.6212 | 0
2 | 2022-08-03 00:20 | 0.15818 | 0 | 0 | 5.2726e-05 | 511.7453 | 5.2726e-05 | 300 | 0.016818 | 0 | 600 | 2022-08-03 00:20 | 0.016818 | 511.7453 | 275.1746 | 1386.9199 | 0.013526 | 0.030344 | 253.3529 | 1640.2727 | 0.013526 | 0.030344 | 126.6764 | 1766.9492 | 0 | 0 | 0 | 1766.9492 | 0 | 0 | 0 | 1766.9492 | 0 | 0 | 0 | 1766.9492 | 0 | 0 | 0 | 1766.9492 | 0 | 0 | 0 | 1766.9492 | 0
3 | 2022-08-03 00:30 | 0.030492 | 0 | 0 | 1.0164e-05 | 566.4822 | 1.0164e-05 | 300 | 0.0040492 | 0 | 1200 | 2022-08-03 00:30 | 0.0040492 | 566.4822 | 335.8797 | 2102.3619 | 0.016818 | 0.020867 | 266.9878 | 2369.3498 | 0.030344 | 0.034393 | 124.4743 | 2493.8241 | 0.04387 | 0.04387 | 360.9138 | 2854.7379 | 0 | 0.04387 | 360.9138 | 3215.6518 | 0 | 0 | 0 | 3215.6518 | 0 | 0 | 0 | 3215.6518 | 0 | 0 | 0 | 3215.6518 | 0
4 | 2022-08-03 00:40 | 0.065227 | 0.021935 | 0.0046308 | 2.1742e-05 | 543.3086 | 2.1742e-05 | 300 | 0.0075227 | 0 | 1800 | 2022-08-03 00:40 | 0.0075227 | 543.3086 | 307.9807 | 2651.2894 | 0.0040492 | 0.011572 | 289.9607 | 2941.25 | 0.020867 | 0.02839 | 127.8626 | 3069.1126 | 0 | 0 | 0 | 3069.1126 | 0 | 0 | 0 | 3069.1126 | 0 | 0 | 0 | 3069.1126 | 0 | 0 | 0 | 3069.1126 | 0 | 0 | 0 | 3069.1126 | 0
5 | 2022-08-03 00:50 | 0.0064273 | 0.04387 | 0.0092615 | 2.1424e-06 | 596.9863 | 2.1424e-06 | 300 | 0.0016427 | 0 | 2400 | 2022-08-03 00:50 | 0.0016427 | 596.9863 | 381.0983 | 3378.0846 | 0.0075227 | 0.0091655 | 299.5812 | 3677.6658 | 0.011572 | 0.013215 | 142.3109 | 3819.9767 | 0.034393 | 0.034393 | 373.423 | 4193.3997 | 0.04387 | 0.078264 | 332.8197 | 4526.2194 | 0 | 0.04387 | 360.9138 | 4887.1332 | 0 | 0 | 0 | 4887.1332 | 0 | 0 | 0 | 4887.1332 | 0
6 | 2022-08-03 01:00 | 0.19528 | 0.039132 | 0.0082612 | 6.5094e-05 | 503.8121 | 6.5094e-05 | 300 | 0.020528 | 0 | 3000 | 2022-08-03 01:00 | 0.020528 | 503.8121 | 267.6008 | 3771.4129 | 0.0016427 | 0.022171 | 264.7322 | 4036.145 | 0 | 0.020528 | 133.8004 | 4169.9454 | 0.02839 | 0.02839 | 383.5877 | 4553.5331 | 0 | 0.02839 | 383.5877 | 4937.1207 | 0.04387 | 0.04387 | 360.9138 | 5298.0346 | 0 | 0.04387 | 360.9138 | 5658.9484 | 0 | 0 | 0 | 5658.9484 | 0
7 | 2022-08-03 01:10 | 0.31344 | 0.034393 | 0.0072608 | 0.00010448 | 485.7194 | 0.00010448 | 300 | 0.032344 | 0 | 3600 | 2022-08-03 01:10 | 0.032344 | 485.7194 | 251.0991 | 4336.8185 | 0.020528 | 0.052872 | 234.4037 | 4571.2222 | 0.031336 | 0.06368 | 114.1893 | 4685.4115 | 0.033743 | 0.033743 | 374.4226 | 5059.8341 | 0.034393 | 0.068136 | 339.3396 | 5399.1738 | 0 | 0.034393 | 373.423 | 5772.5967 | 0 | 0 | 0 | 5772.5967 | 0 | 0 | 0 | 5772.5967 | 0
8 | 2022-08-03 01:20 | 0.13797 | 0.02839 | 0.0059934 | 4.5991e-05 | 516.8271 | 4.5991e-05 | 300 | 0.014797 | 0 | 4200 | 2022-08-03 01:20 | 0.014797 | 516.8271 | 280.1501 | 4996.9772 | 0.032344 | 0.047141 | 238.1991 | 5235.1763 | 0.052872 | 0.067669 | 113.2221 | 5348.3984 | 0.06368 | 0.06368 | 342.568 | 5690.9664 | 0.02839 | 0.09207 | 325.335 | 6016.3014 | 0.078264 | 0.10665 | 318.7065 | 6335.0079 | 0 | 0.078264 | 332.8197 | 6667.8276 | 0 | 0 | 0 | 6667.8276 | 0
9 | 2022-08-03 01:30 | 0.025294 | 0.033743 | 0.0071235 | 8.4312e-06 | 571.4137 | 8.4312e-06 | 300 | 0.0035294 | 0 | 4800 | 2022-08-03 01:30 | 0.0035294 | 571.4137 | 342.404 | 5713.8177 | 0.014797 | 0.018327 | 271.8846 | 5985.7023 | 0.047141 | 0.050671 | 117.9018 | 6103.6041 | 0.067669 | 0.067669 | 339.6664 | 6443.2705 | 0.033743 | 0.10141 | 320.9629 | 6764.2334 | 0.096526 | 0.13027 | 309.9059 | 7074.1393 | 0.087741 | 0.18427 | 295.2194 | 7369.3587 | 0 | 0.087741 | 327.5362 | 7696.8949 | 0
10 | 2022-08-03 01:40 | 0.063858 | 0.06368 | 0.013444 | 2.1286e-05 | 544.0145 | 2.1286e-05 | 300 | 0.0073858 | 0 | 5400 | 2022-08-03 01:40 | 0.0073858 | 544.0145 | 308.7741 | 6252.7886 | 0.0035294 | 0.010915 | 292.3427 | 6545.1313 | 0.018327 | 0.025712 | 129.6481 | 6674.7794 | 0 | 0 | 0 | 6674.7794 | 0.06368 | 0.06368 | 342.568 | 7017.3474 | 0 | 0.06368 | 342.568 | 7359.9154 | 0.034393 | 0.034393 | 373.423 | 7733.3384 | 0.04387 | 0.078264 | 332.8197 | 8066.1581 | 0
11 | 2022-08-03 01:50 | 0.14213 | 0.067669 | 0.014286 | 4.7377e-05 | 515.728 | 4.7377e-05 | 300 | 0.015213 | 0 | 6000 | 2022-08-03 01:50 | 0.015213 | 515.728 | 279.0654 | 6794.7934 | 0.0073858 | 0.022599 | 264.0245 | 7058.8179 | 0.010915 | 0.026128 | 129.3573 | 7188.1752 | 0.050671 | 0.050671 | 353.7053 | 7541.8806 | 0.067669 | 0.11834 | 314.1008 | 7855.9814 | 0.09207 | 0.15974 | 301.1825 | 8157.1639 | 0.10665 | 0.19872 | 292.1141 | 8449.278 | 0 | 0.10665 | 318.7065 | 8767.9845 | 0
12 | 2022-08-03 02:00 | 0.16256 | 0.05917 | 0.012491 | 5.4186e-05 | 510.7234 | 5.4186e-05 | 300 | 0.017256 | 0 | 6600 | 2022-08-03 02:00 | 0.017256 | 510.7234 | 274.1861 | 7384.9094 | 0.015213 | 0.032469 | 250.9637 | 7635.8731 | 0.022599 | 0.039855 | 121.9324 | 7757.8056 | 0.051841 | 0.051841 | 352.5768 | 8110.3824 | 0 | 0.051841 | 352.5768 | 8462.9592 | 0.16509 | 0.16509 | 299.7959 | 8762.755 | 0.13027 | 0.29536 | 276.349 | 9039.1041 | 0.078264 | 0.20853 | 290.1504 | 9329.2544 | 0
13 | 2022-08-03 02:10 | 0.09962 | 0.050671 | 0.010697 | 3.3207e-05 | 528.6697 | 3.3207e-05 | 300 | 0.010962 | 0 | 7200 | 2022-08-03 02:10 | 0.010962 | 528.6697 | 292.1674 | 8020.8371 | 0.017256 | 0.028218 | 255.9429 | 8276.78 | 0.032469 | 0.043431 | 120.4743 | 8397.2543 | 0.039855 | 0.039855 | 365.7973 | 8763.0516 | 0.050671 | 0.090525 | 326.1067 | 9089.1583 | 0 | 0.050671 | 353.7053 | 9442.8637 | 0.06368 | 0.06368 | 342.568 | 9785.4317 | 0.21866 | 0.28234 | 278.0989 | 10063.5306 | 0.087741
14 | 2022-08-03 02:20 | 0.015376 | 0.051841 | 0.010944 | 5.1253e-06 | 582.8633 | 5.1253e-06 | 300 | 0.0025376 | 0 | 7800 | 2022-08-03 02:20 | 0.0025376 | 582.8633 | 358.589 | 8741.4523 | 0.010962 | 0.0135 | 283.7732 | 9025.2255 | 0.028218 | 0.030755 | 126.4379 | 9151.6634 | 0.043431 | 0.043431 | 361.423 | 9513.0864 | 0.051841 | 0.095271 | 323.782 | 9836.8684 | 0.11834 | 0.17018 | 298.5246 | 10135.393 | 0.15974 | 0.27808 | 278.6916 | 10414.0845 | 0 | 0.15974 | 301.1825 | 10715.267 | 0.078264
15 | 2022-08-03 02:30 | 0 | 0.039855 | 0.0084137 | 0 | 1 | 0 | 0 | 0.001 | 0 | 8400 | 2022-08-03 02:30 | 0.001 | 1 | 408.5227 | 8809.5227 | 0.0035376 | 0.0045376 | 330.5678 | 9140.0905 | 0 | 0.001 | 204.2614 | 9344.3518 | 0 | 0 | 0 | 9344.3518 | 0.039855 | 0.039855 | 365.7973 | 9710.1491 | 0.051841 | 0.091695 | 325.521 | 10035.6701 | 0.16509 | 0.21693 | 288.5505 | 10324.2207 | 0.19872 | 0.36382 | 268.4009 | 10592.6216 | 0.10665
16 | 2022-08-03 02:40 | 0 | 0.043431 | 0.0091687 | 0 | 1 | 0 | 0 | 0.001 | 0 | 9000 | 2022-08-03 02:40 | 0.001 | 1 | 408.5227 | 9409.5227 | 0.001 | 0.002 | 370.7422 | 9780.2649 | 0.018037 | 0.019037 | 135.2203 | 9915.4852 | 0.031755 | 0.031755 | 377.6183 | 10293.1035 | 0.043431 | 0.075186 | 334.6942 | 10627.7977 | 0.090525 | 0.13396 | 308.6973 | 10936.4949 | 0.050671 | 0.1412 | 306.4308 | 11242.9257 | 0.29536 | 0.34603 | 270.2908 | 11513.2165 | 0.20853
17 | 2022-08-03 02:50 | 0 | 0.037593 | 0.0079363 | 0 | 1 | 0 | 0 | 0.001 | 0 | 9600 | 2022-08-03 02:50 | 0.001 | 1 | 408.5227 | 10009.5227 | 0.001 | 0.002 | 370.7422 | 10380.2649 | 0.002 | 0.003 | 175.1416 | 10555.4064 | 0.019037 | 0.019037 | 405.6608 | 10961.0673 | 0 | 0.019037 | 405.6608 | 11366.7281 | 0.13513 | 0.13513 | 308.3217 | 11675.0497 | 0.26188 | 0.397 | 265.1408 | 11940.1905 | 0.06368 | 0.32556 | 272.6088 | 12212.7994 | 0.28234
18 | 2022-08-03 03:00 | 0 | 0.031755 | 0.0067039 | 0 | 1 | 0 | 0 | 0.001 | 0 | 10200 | 2022-08-03 03:00 | 0.001 | 1 | 408.5227 | 10609.5227 | 0.001 | 0.002 | 370.7422 | 10980.2649 | 0.002 | 0.003 | 175.1416 | 11155.4064 | 0.003 | 0.003 | 525.4247 | 11680.8311 | 0.031755 | 0.034755 | 372.876 | 12053.7071 | 0.075186 | 0.10694 | 318.5862 | 12372.2933 | 0 | 0.075186 | 334.6942 | 12706.9875 | 0.49501 | 0.49501 | 257.0758 | 12964.0633 | 0.52356
19 | 2022-08-03 03:10 | 0 | 0.019037 | 0.004019 | 0 | 1 | 0 | 0 | 0.001 | 0 | 10800 | 2022-08-03 03:10 | 0.001 | 1 | 408.5227 | 11209.5227 | 0.001 | 0.002 | 370.7422 | 11580.2649 | 0.002 | 0.003 | 175.1416 | 11755.4064 | 0.003 | 0.003 | 525.4247 | 12280.8311 | 0.019037 | 0.022037 | 397.4345 | 12678.2657 | 0.019037 | 0.038074 | 368.145 | 13046.4106 | 0.13396 | 0.15299 | 303.0075 | 13349.4181 | 0.1412 | 0.27515 | 279.1048 | 13628.523 | 0
20 | 2022-08-03 03:20 | 0 | 0.003 | 0.00063333 | 0 | 1 | 0 | 0 | 0.001 | 0 | 11400 | 2022-08-03 03:20 | 0.001 | 1 | 408.5227 | 11809.5227 | 0.001 | 0.002 | 370.7422 | 12180.2649 | 0.002 | 0.003 | 175.1416 | 12355.4064 | 0.003 | 0.003 | 525.4247 | 12880.8311 | 0.003 | 0.006 | 476.833 | 13357.6641 | 0 | 0.003 | 525.4247 | 13883.0888 | 0.13513 | 0.13513 | 308.3217 | 14191.4105 | 0.397 | 0.53213 | 254.4868 | 14445.8973 | 0.34603
21 | 2022-08-03 03:30 | 0.12526 | 0.003 | 0.00063333 | 4.1754e-05 | 520.3841 | 4.1754e-05 | 300 | 0.013526 | 0 | 12000 | 2022-08-03 03:30 | 0.013526 | 520.3841 | 283.6948 | 12804.0789 | 0 | 0.013526 | 283.6948 | 13087.7737 | 0.002 | 0.015526 | 139.1352 | 13226.9089 | 0.003 | 0.003 | 525.4247 | 13752.3336 | 0.003 | 0.006 | 476.833 | 14229.1666 | 0.034755 | 0.037755 | 368.5789 | 14597.7455 | 0.10694 | 0.1417 | 306.2789 | 14904.0243 | 0 | 0.10694 | 318.5862 | 15222.6105 | 0.32556
22 | 2022-08-03 03:40 | 0.22659 | 0.003 | 0.00063333 | 7.5531e-05 | 498.1577 | 7.5531e-05 | 300 | 0.023659 | 0 | 12600 | 2022-08-03 03:40 | 0.023659 | 498.1577 | 262.3349 | 13360.4926 | 0.013526 | 0.037185 | 246.243 | 13606.7356 | 0.013526 | 0.037185 | 123.1215 | 13729.8571 | 0 | 0 | 0 | 13729.8571 | 0.003 | 0.003 | 525.4247 | 14255.2818 | 0.022037 | 0.025037 | 390.3961 | 14645.6779 | 0.038074 | 0.060112 | 345.3451 | 14991.023 | 0.075186 | 0.11326 | 316.0359 | 15307.059 | 0.49501
23 | 2022-08-03 03:50 | 2.7895 | 0.003 | 0.00063333 | 0.00092983 | 403.7571 | 0.00092983 | 300 | 0.27995 | 0 | 13200 | 2022-08-03 03:50 | 0.27995 | 403.7571 | 185.6201 | 13789.3771 | 0.30361 | 0.58356 | 167.4805 | 13956.8577 | 0.037185 | 0.31714 | 91.2036 | 14048.0613 | 0.052712 | 0.052712 | 351.7552 | 14399.8164 | 0.003 | 0.055712 | 349.0398 | 14748.8562 | 0.006 | 0.009 | 450.5194 | 15199.3756 | 0 | 0.006 | 476.833 | 15676.2086 | 0.15299 | 0.15299 | 303.0075 | 15979.2161 | 0.27515
24 | 2022-08-03 04:00 | 2.5279 | 0.052712 | 0.011128 | 0.00084263 | 407.2613 | 0.00084263 | 300 | 0.25379 | 0 | 13800 | 2022-08-03 04:00 | 0.25379 | 407.2613 | 188.1871 | 14395.4484 | 0.25379 | 0.50758 | 170.7834 | 14566.2318 | 0.58356 | 0.83735 | 79.6121 | 14645.8439 | 0.31714 | 0.31714 | 273.6108 | 14919.4547 | 0.052712 | 0.36985 | 267.7838 | 15187.2385 | 0.009 | 0.061712 | 344.0773 | 15531.3158 | 0.003 | 0.012 | 432.7351 | 15964.0509 | 0.13513 | 0.13813 | 307.3753 | 16271.4262 | 0
25 | 2022-08-03 04:10 | 2.5579 | 0.31714 | 0.066951 | 0.00085263 | 406.8404 | 0.00085263 | 300 | 0.25679 | 0 | 14400 | 2022-08-03 04:10 | 0.25679 | 406.8404 | 187.8778 | 14994.7182 | 0.25679 | 0.51358 | 170.5027 | 15165.221 | 0.50758 | 0.76437 | 80.635 | 15245.856 | 0.83735 | 0.83735 | 238.8364 | 15484.6925 | 0.31714 | 1.1545 | 228.3353 | 15713.0278 | 0.055712 | 0.37285 | 267.4811 | 15980.5089 | 0.062793 | 0.1185 | 314.0398 | 16294.5487 | 0.20181 | 0.2646 | 280.6368 | 16575.1856 | 0.53213
26 | 2022-08-03 04:20 | 3.0548 | 0.83735 | 0.17677 | 0.0010183 | 400.5453 | 0.0010183 | 300 | 0.30648 | 0 | 15000 | 2022-08-03 04:20 | 0.30648 | 400.5453 | 183.2823 | 15583.8276 | 0.30648 | 0.61295 | 166.3322 | 15750.1598 | 0.51358 | 0.82005 | 79.8451 | 15830.0049 | 0.76437 | 0.76437 | 241.9051 | 16071.91 | 0.83735 | 1.6017 | 218.1049 | 16290.0149 | 0.36985 | 1.2072 | 226.9126 | 16516.9275 | 0.070712 | 0.44056 | 261.3045 | 16778.232 | 0 | 0.070712 | 337.5815 | 17115.8136 | 0.2202
27 | 2022-08-03 04:30 | 5.0167 | 0.76437 | 0.16137 | 0.0016722 | 383.3729 | 0.0016722 | 300 | 0.50267 | 0 | 15600 | 2022-08-03 04:30 | 0.50267 | 383.3729 | 171.016 | 16154.3889 | 0.50267 | 1.0053 | 155.2003 | 16309.5891 | 0.61295 | 1.1156 | 76.4775 | 16386.0667 | 0.82005 | 0.82005 | 239.5353 | 16625.6019 | 0.76437 | 1.5844 | 218.4367 | 16844.0386 | 1.1545 | 1.9189 | 212.658 | 17056.6965 | 0.37285 | 1.5273 | 219.5618 | 17276.2584 | 0.018 | 0.39085 | 265.7214 | 17541.9797 | 0.15299
28 | 2022-08-03 04:40 | 4.7395 | 0.82005 | 0.17312 | 0.0015798 | 385.3086 | 0.0015798 | 300 | 0.47495 | 0 | 16200 | 2022-08-03 04:40 | 0.47495 | 385.3086 | 172.3795 | 16757.6881 | 0.47495 | 0.9499 | 156.4377 | 16914.1258 | 1.0053 | 1.4803 | 73.5085 | 16987.6343 | 1.1156 | 1.1156 | 229.4325 | 17217.0668 | 0.82005 | 1.9357 | 212.3982 | 17429.465 | 1.6017 | 2.4218 | 205.8395 | 17635.3046 | 1.2072 | 2.8089 | 201.61 | 17836.9146 | 0.55906 | 1.7663 | 215.1394 | 18052.0539 | 0.40273
29 | 2022-08-03 04:50 | 5.8163 | 1.1156 | 0.23552 | 0.0019388 | 378.3756 | 0.0019388 | 300 | 0.58263 | 0 | 16800 | 2022-08-03 04:50 | 0.58263 | 378.3756 | 167.5177 | 17345.8933 | 0.58263 | 1.1653 | 152.0255 | 17497.9188 | 0.9499 | 1.5325 | 73.1524 | 17571.0713 | 1.4803 | 1.4803 | 220.5256 | 17791.5968 | 1.1156 | 2.5959 | 203.8482 | 17995.445 | 1.5844 | 2.7 | 202.7288 | 18198.1739 | 1.9189 | 3.5033 | 195.4704 | 18393.6443 | 1.5273 | 3.4462 | 195.9206 | 18589.5649 | 0.070712
30 | 2022-08-03 05:00 | 6.4982 | 1.4803 | 0.31251 | 0.0021661 | 374.6675 | 0.0021661 | 300 | 0.65082 | 0 | 17400 | 2022-08-03 05:00 | 0.65082 | 374.6675 | 164.9421 | 17939.6095 | 0.65082 | 1.3016 | 149.6881 | 18089.2976 | 1.1653 | 1.8161 | 71.4343 | 18160.7319 | 1.5325 | 1.5325 | 219.4573 | 18380.1893 | 1.4803 | 3.0128 | 199.6417 | 18579.8309 | 4.5316 | 6.0119 | 181.2367 | 18761.0676 | 2.4218 | 6.9534 | 177.5825 | 18938.6501 | 2.8089 | 5.2307 | 184.8031 | 19123.4532 | 0.39085
31 | 2022-08-03 05:10 | 6.0123 | 1.5325 | 0.32353 | 0.0020041 | 377.2638 | 0.0020041 | 300 | 0.60223 | 0 | 18000 | 2022-08-03 05:10 | 0.60223 | 377.2638 | 166.7437 | 18544.0075 | 0.60223 | 1.2045 | 151.3231 | 18695.3306 | 1.3016 | 1.9039 | 70.9638 | 18766.2944 | 1.8161 | 1.8161 | 214.303 | 18980.5974 | 1.5325 | 3.3486 | 196.7099 | 19177.3072 | 3.0128 | 4.5454 | 188.4725 | 19365.7797 | 2.7 | 5.7129 | 182.5357 | 19548.3154 | 3.5033 | 6.2033 | 180.443 | 19728.7584 | 5.2124
32 | 2022-08-03 05:20 | 5.1586 | 1.8161 | 0.3834 | 0.0017195 | 382.426 | 0.0017195 | 300 | 0.51686 | 0 | 18600 | 2022-08-03 05:20 | 0.51686 | 382.426 | 170.3507 | 19152.7767 | 0.51686 | 1.0337 | 154.5965 | 19307.3732 | 1.2045 | 1.7213 | 71.9723 | 19379.3455 | 1.9039 | 1.9039 | 212.8914 | 19592.2369 | 1.8161 | 3.72 | 193.8349 | 19786.0718 | 3.3486 | 5.1647 | 185.1318 | 19971.2036 | 6.0119 | 9.3605 | 170.3435 | 20141.5471 | 6.9534 | 12.9652 | 162.7489 | 20304.296 | 5.2307
33 | 2022-08-03 05:30 | 3.8829 | 1.9039 | 0.40193 | 0.0012943 | 392.1633 | 0.0012943 | 300 | 0.38929 | 0 | 19200 | 2022-08-03 05:30 | 0.38929 | 392.1633 | 177.2467 | 19769.41 | 0.38929 | 0.77858 | 160.8548 | 19930.2648 | 1.0337 | 1.423 | 73.9158 | 20004.1805 | 1.7213 | 1.7213 | 215.917 | 20220.0975 | 1.9039 | 3.6252 | 194.5365 | 20414.634 | 3.72 | 5.6238 | 182.9375 | 20597.5715 | 4.5454 | 8.2653 | 173.3369 | 20770.9084 | 5.7129 | 10.2582 | 168.1734 | 20939.0819 | 6.2033
34 | 2022-08-03 05:40 | 3.331 | 1.7213 | 0.36339 | 0.0011103 | 397.5042 | 0.0011103 | 300 | 0.3341 | 0 | 19800 | 2022-08-03 05:40 | 0.3341 | 397.5042 | 181.0816 | 20378.5859 | 0.3341 | 0.66819 | 164.335 | 20542.9209 | 0.77858 | 1.1127 | 76.5059 | 20619.4268 | 1.423 | 1.423 | 221.7473 | 20841.1741 | 1.7213 | 3.1443 | 198.4511 | 21039.6251 | 0 | 1.7213 | 215.917 | 21255.5421 | 5.1647 | 5.1647 | 185.1318 | 21440.6739 | 9.3605 | 14.5252 | 160.1807 | 21600.8546 | 12.9652
35 | 2022-08-03 05:50 | 3.1216 | 1.423 | 0.30041 | 0.0010405 | 399.7837 | 0.0010405 | 300 | 0.31316 | 0 | 20400 | 2022-08-03 05:50 | 0.31316 | 399.7837 | 182.73 | 20982.5137 | 0.31316 | 0.62631 | 165.8309 | 21148.3446 | 0.66819 | 0.98135 | 77.863 | 21226.2076 | 1.1127 | 1.1127 | 229.5176 | 21455.7252 | 1.423 | 2.5357 | 204.5192 | 21660.2444 | 3.6252 | 5.0482 | 185.7241 | 21845.9685 | 5.6238 | 9.249 | 170.6294 | 22016.598 | 8.2653 | 13.8892 | 161.188 | 22177.786 | 10.2582
36 | 2022-08-03 06:00 | 2.9353 | 1.1127 | 0.2349 | 0.00097843 | 401.9535 | 0.00097843 | 300 | 0.29453 | 0 | 21000 | 2022-08-03 06:00 | 0.29453 | 401.9535 | 184.3055 | 21586.259 | 0.29453 | 0.58906 | 167.2608 | 21753.5198 | 0.62631 | 0.92084 | 78.5598 | 21832.0797 | 0.98135 | 0.98135 | 233.589 | 22065.6686 | 1.1127 | 2.094 | 210.073 | 22275.7416 | 3.1443 | 4.257 | 190.2098 | 22465.9514 | 1.7213 | 4.8657 | 186.6843 | 22652.6357 | 5.1647 | 6.886 | 177.8246 | 22830.4602 | 0
37 | 2022-08-03 06:10 | 2.6714 | 0.98135 | 0.20717 | 0.00089048 | 405.2932 | 0.00089048 | 300 | 0.26814 | 0 | 21600 | 2022-08-03 06:10 | 0.26814 | 405.2932 | 186.7433 | 22192.0365 | 0.26814 | 0.53629 | 169.4731 | 22361.5096 | 0.58906 | 0.8572 | 79.3514 | 22440.8611 | 0.92084 | 0.92084 | 235.6794 | 22676.5405 | 0.98135 | 1.9022 | 212.9178 | 22889.4583 | 2.5357 | 3.517 | 195.3632 | 23084.8216 | 5.0482 | 7.5839 | 175.4376 | 23260.2591 | 9.249 | 14.2972 | 160.5359 | 23420.795 | 28.4144
38 | 2022-08-03 06:20 | 2.4826 | 0.92084 | 0.1944 | 0.00082753 | 407.9076 | 0.00082753 | 300 | 0.24926 | 0 | 22200 | 2022-08-03 06:20 | 0.24926 | 407.9076 | 188.6624 | 22796.57 | 0.24926 | 0.49852 | 171.2148 | 22967.7848 | 0.53629 | 0.78554 | 80.3272 | 23048.112 | 0.8572 | 0.8572 | 238.0543 | 23286.1663 | 0.92084 | 1.778 | 214.9392 | 23501.1055 | 2.094 | 3.0149 | 199.6228 | 23700.7283 | 4.257 | 6.351 | 179.8495 | 23880.5778 | 4.8657 | 9.1227 | 170.9584 | 24051.5362 | 0
39 | 2022-08-03 06:30 | 2.3183 | 0.8572 | 0.18096 | 0.00077277 | 410.3603 | 0.00077277 | 300 | 0.23283 | 0 | 22800 | 2022-08-03 06:30 | 0.23283 | 410.3603 | 190.4717 | 23400.832 | 0 | 0.23283 | 190.4717 | 23591.3037 | 0.49852 | 0.73135 | 81.1351 | 23672.4388 | 0.78554 | 0.78554 | 240.9815 | 23913.4203 | 0.8572 | 1.6427 | 217.334 | 24130.7543 | 1.9022 | 2.7594 | 202.1128 | 24332.8671 | 3.517 | 5.4192 | 183.8893 | 24516.7564 | 7.5839 | 11.1009 | 166.3249 | 24683.0812 | 6.886
40 | 2022-08-03 06:40 | 2.1674 | 0.78554 | 0.16584 | 0.00072245 | 412.7836 | 0.00072245 | 300 | 0.21774 | 0 | 23400 | 2022-08-03 06:40 | 0.21774 | 412.7836 | 192.2677 | 24005.0513 | 0.23283 | 0.45057 | 173.6561 | 24178.7073 | 0.23283 | 0.45057 | 86.828 | 24265.5354 | 0.73135 | 0.73135 | 243.4054 | 24508.9408 | 0.78554 | 1.5169 | 219.7728 | 24728.7135 | 1.778 | 2.5636 | 204.2062 | 24932.9197 | 3.0149 | 4.7929 | 187.0784 | 25119.9981 | 6.351 | 9.3659 | 170.3298 | 25290.3279 | 14.2972
41 | 2022-08-03 06:50 | 2.0284 | 0.73135 | 0.1544 | 0.00067614 | 415.1782 | 0.00067614 | 300 | 0.20384 | 0 | 24000 | 2022-08-03 06:50 | 0.20384 | 415.1782 | 194.0508 | 24609.229 | 0.21774 | 0.42158 | 175.2805 | 24784.5095 | 0.45057 | 0.65441 | 82.4076 | 24866.9171 | 0.45057 | 0.45057 | 260.4841 | 25127.4012 | 0.73135 | 1.1819 | 227.586 | 25354.9872 | 1.6427 | 2.3741 | 206.4134 | 25561.4006 | 2.7594 | 4.4021 | 189.3192 | 25750.7198 | 5.4192 | 8.1786 | 173.5931 | 25924.3129 | 9.1227
42 | 2022-08-03 07:00 | 2.0738 | 0.45057 | 0.09512 | 0.00069127 | 414.3771 | 0.00069127 | 300 | 0.20838 | 0 | 24600 | 2022-08-03 07:00 | 0.20838 | 414.3771 | 193.4533 | 25207.8303 | 0.20384 | 0.41222 | 175.832 | 25383.6623 | 0.42158 | 0.62996 | 82.8481 | 25466.5104 | 0.65441 | 0.65441 | 247.2229 | 25713.7333 | 0.45057 | 1.105 | 229.7408 | 25943.4741 | 1.5169 | 1.9675 | 211.9145 | 26155.3887 | 2.5636 | 4.0805 | 191.341 | 26346.7296 | 4.7929 | 7.3565 | 176.1869 | 26522.9166 | 11.1009
43 | 2022-08-03 07:10 | 1.9404 | 0.65441 | 0.13815 | 0.00064681 | 416.7865 | 0.00064681 | 300 | 0.19504 | 0 | 25200 | 2022-08-03 07:10 | 0.19504 | 416.7865 | 195.2531 | 25812.0397 | 0.20838 | 0.40342 | 176.3638 | 25988.4035 | 0.41222 | 0.60727 | 83.2747 | 26071.6782 | 0.62996 | 0.62996 | 248.5444 | 26320.2226 | 0.65441 | 1.2844 | 224.9526 | 26545.1752 | 1.1819 | 1.8363 | 213.9709 | 26759.1461 | 2.3741 | 3.556 | 195.062 | 26954.2082 | 4.4021 | 6.7762 | 178.2253 | 27132.4334 | 9.3659
44 | 2022-08-03 07:20 | 2.024 | 0.62996 | 0.13299 | 0.00067466 | 415.2576 | 0.00067466 | 300 | 0.2034 | 0 | 25800 | 2022-08-03 07:20 | 0.2034 | 415.2576 | 194.11 | 26409.3675 | 0.19504 | 0.39844 | 176.671 | 26586.0386 | 0.40342 | 0.60682 | 83.2833 | 26669.3218 | 0.60727 | 0.60727 | 249.8242 | 26919.146 | 0.62996 | 1.2372 | 226.1334 | 27145.2795 | 1.105 | 1.7349 | 215.679 | 27360.9585 | 1.9675 | 3.0724 | 199.0948 | 27560.0533 | 4.0805 | 6.0479 | 181.085 | 27741.1384 | 8.1786
45 | 2022-08-03 07:30 | 2.4804 | 0.60727 | 0.1282 | 0.00082681 | 407.9387 | 0.00082681 | 300 | 0.24904 | 0 | 26400 | 2022-08-03 07:30 | 0.24904 | 407.9387 | 188.6853 | 26996.624 | 0.45244 | 0.70148 | 163.2202 | 27159.8442 | 0.39844 | 0.64748 | 82.5305 | 27242.3746 | 0.60682 | 0.60682 | 249.8498 | 27492.2244 | 0.60727 | 1.2141 | 226.7318 | 27718.9563 | 1.2844 | 1.8916 | 213.0838 | 27932.04 | 1.8363 | 3.1207 | 198.6609 | 28130.701 | 3.556 | 5.3923 | 184.0174 | 28314.7183 | 7.3565
46 | 2022-08-03 07:40 | 3.125 | 0.60682 | 0.12811 | 0.0010417 | 399.7448 | 0.0010417 | 300 | 0.3135 | 0 | 27000 | 2022-08-03 07:40 | 0.3135 | 399.7448 | 182.7017 | 27582.4465 | 0.3135 | 0.627 | 165.8053 | 27748.2518 | 0.70148 | 1.015 | 77.4965 | 27825.7483 | 0.64748 | 0.64748 | 247.5914 | 28073.3397 | 0.60682 | 1.2543 | 225.6998 | 28299.0395 | 1.2372 | 1.844 | 213.8452 | 28512.8847 | 1.7349 | 2.9722 | 200.0219 | 28712.9065 | 3.0724 | 4.8074 | 186.9995 | 28899.9061 | 6.7762
47 | 2022-08-03 07:50 | 3.4214 | 0.64748 | 0.13669 | 0.0011405 | 396.5664 | 0.0011405 | 300 | 0.34314 | 0 | 27600 | 2022-08-03 07:50 | 0.34314 | 396.5664 | 180.4055 | 28176.9718 | 0.34314 | 0.68629 | 163.7214 | 28340.6933 | 0.627 | 0.97015 | 77.9882 | 28418.6815 | 1.015 | 1.015 | 232.4895 | 28651.1709 | 0.64748 | 1.6625 | 216.9712 | 28868.1421 | 1.2141 | 1.8616 | 213.5622 | 29081.7044 | 1.8916 | 3.1057 | 198.7947 | 29280.4991 | 3.1207 | 5.0123 | 185.9097 | 29466.4088 | 6.0479
48 | 2022-08-03 08:00 | 2.7637 | 1.015 | 0.21427 | 0.00092123 | 404.0867 | 0.00092123 | 300 | 0.27737 | 0 | 28200 | 2022-08-03 08:00 | 0.27737 | 404.0867 | 185.8609 | 28789.9476 | 0.27737 | 0.55474 | 168.6723 | 28958.6199 | 0.68629 | 0.96366 | 78.0615 | 29036.6814 | 0.97015 | 0.97015 | 233.9647 | 29270.6461 | 1.015 | 1.9851 | 211.6494 | 29482.2955 | 1.2543 | 2.2693 | 207.7222 | 29690.0177 | 1.844 | 3.0983 | 198.8608 | 29888.8786 | 2.9722 | 4.8162 | 186.9515 | 30075.83 | 5.3923
49 | 2022-08-03 08:10 | 2.5788 | 0.97015 | 0.20481 | 0.00085959 | 406.5506 | 0.00085959 | 300 | 0.25888 | 0 | 28800 | 2022-08-03 08:10 | 0.25888 | 406.5506 | 187.6651 | 29394.2156 | 0.25888 | 0.51775 | 170.3096 | 29564.5252 | 0.55474 | 0.81362 | 79.9333 | 29644.4585 | 0.96366 | 0.96366 | 234.1846 | 29878.6431 | 0.97015 | 1.9338 | 212.427 | 30091.0702 | 1.6625 | 2.6326 | 203.448 | 30294.5181 | 1.8616 | 3.524 | 195.3088 | 30489.827 | 3.1057 | 4.9673 | 186.1447 | 30675.9717 | 4.8074
50 | 2022-08-03 08:20 | 2.1301 | 0.96366 | 0.20344 | 0.00071003 | 413.4094 | 0.00071003 | 300 | 0.21401 | 0 | 29400 | 2022-08-03 08:20 | 0.21401 | 413.4094 | 192.7328 | 30006.1422 | 0 | 0.21401 | 192.7328 | 30198.8751 | 0.51775 | 0.73176 | 81.1287 | 30280.0038 | 0.81362 | 0.81362 | 239.7998 | 30519.8036 | 0.96366 | 1.7773 | 214.9522 | 30734.7558 | 1.9851 | 2.9488 | 200.243 | 30934.9989 | 2.2693 | 4.2544 | 190.226 | 31125.2249 | 3.0983 | 5.3676 | 184.1356 | 31309.3605 | 5.0123
51 | 2022-08-03 08:30 | 2.0151 | 0.81362 | 0.17176 | 0.0006717 | 415.4165 | 0.0006717 | 300 | 0.20251 | 0 | 30000 | 2022-08-03 08:30 | 0.20251 | 415.4165 | 194.2286 | 30609.6451 | 0.21401 | 0.41652 | 175.5768 | 30785.2219 | 0.21401 | 0.41652 | 87.7884 | 30873.0103 | 0.73176 | 0.73176 | 243.3861 | 31116.3964 | 0.81362 | 1.5454 | 219.2011 | 31335.5975 | 1.9338 | 2.7474 | 202.2358 | 31537.8333 | 2.6326 | 4.5664 | 188.3506 | 31726.1839 | 3.524 | 6.1566 | 180.6339 | 31906.8178 | 4.8162
52 | 2022-08-03 08:40 | 1.8238 | 0.73176 | 0.15448 | 0.00060792 | 419.043 | 0.00060792 | 300 | 0.18338 | 0 | 30600 | 2022-08-03 08:40 | 0.18338 | 419.043 | 196.9465 | 31215.9895 | 0.20251 | 0.38589 | 177.4646 | 31393.4541 | 0.41652 | 0.5999 | 83.4172 | 31476.8713 | 0.41652 | 0.41652 | 263.3652 | 31740.2365 | 0.73176 | 1.1483 | 228.5076 | 31968.7441 | 1.7773 | 2.509 | 204.822 | 32173.5661 | 2.9488 | 4.7261 | 187.4466 | 32361.0128 | 4.2544 | 7.2032 | 176.7071 | 32537.7198 | 4.9673
53 | 2022-08-03 08:50 | 2.0602 | 0.41652 | 0.087932 | 0.00068675 | 414.6145 | 0.00068675 | 300 | 0.20702 | 0 | 31200 | 2022-08-03 08:50 | 0.20702 | 414.6145 | 193.6303 | 31808.2448 | 0.18338 | 0.3904 | 177.176 | 31985.4208 | 0.38589 | 0.59291 | 83.5541 | 32068.9748 | 0.5999 | 0.5999 | 250.2516 | 32319.2264 | 0.41652 | 1.0164 | 232.4435 | 32551.6699 | 1.5454 | 1.9619 | 211.9985 | 32763.6684 | 2.7474 | 4.2928 | 189.987 | 32953.6554 | 4.5664 | 7.3138 | 176.3304 | 33129.9858 | 5.3676
54 | 2022-08-03 09:00 | 2.2953 | 0.5999 | 0.12664 | 0.00076511 | 410.7184 | 0.00076511 | 300 | 0.23053 | 0 | 31800 | 2022-08-03 09:00 | 0.23053 | 410.7184 | 190.7365 | 32401.4549 | 0.20702 | 0.43756 | 174.3699 | 32575.8248 | 0.3904 | 0.62093 | 83.0157 | 32658.8404 | 0.59291 | 0.59291 | 250.6622 | 32909.5026 | 0.5999 | 1.1928 | 227.2938 | 33136.7964 | 1.1483 | 1.7482 | 215.4495 | 33352.2459 | 2.509 | 3.6573 | 194.2964 | 33546.5423 | 4.7261 | 7.2351 | 176.5978 | 33723.1402 | 6.1566
55 | 2022-08-03 09:10 | 2.0051 | 0.59291 | 0.12517 | 0.00066838 | 415.5963 | 0.00066838 | 300 | 0.20151 | 0 | 32400 | 2022-08-03 09:10 | 0.20151 | 415.5963 | 194.363 | 33009.9593 | 0.23053 | 0.43205 | 174.6795 | 33184.6388 | 0.43756 | 0.63907 | 82.6817 | 33267.3205 | 0.62093 | 0.62093 | 249.047 | 33516.3675 | 0.59291 | 1.2138 | 226.7382 | 33743.1057 | 1.0164 | 1.6093 | 217.9602 | 33961.0659 | 1.9619 | 2.9783 | 199.9639 | 34161.0298 | 4.2928 | 6.2547 | 180.2348 | 34341.2646 | 7.2032
56 | 2022-08-03 09:20 | 3.4905 | 0.62093 | 0.13109 | 0.0011635 | 395.8678 | 0.0011635 | 300 | 0.35005 | 0 | 33000 | 2022-08-03 09:20 | 0.35005 | 395.8678 | 179.9026 | 33575.7704 | 0.55157 | 0.90162 | 157.5843 | 33733.3547 | 0.43205 | 0.7821 | 80.3766 | 33813.7313 | 0.63907 | 0.63907 | 248.0451 | 34061.7764 | 0.62093 | 1.26 | 225.5566 | 34287.3329 | 1.1928 | 1.8137 | 214.3418 | 34501.6748 | 1.7482 | 2.941 | 200.3173 | 34701.9921 | 3.6573 | 5.4055 | 183.9546 | 34885.9466 | 7.3138
57 | 2022-08-03 09:30 | 4.011 | 0.63907 | 0.13491 | 0.001337 | 391.0398 | 0.001337 | 300 | 0.4021 | 0 | 33600 | 2022-08-03 09:30 | 0.4021 | 391.0398 | 176.4447 | 34167.4845 | 0.4021 | 0.80421 | 160.127 | 34327.6115 | 0.90162 | 1.3037 | 74.8273 | 34402.4388 | 0.7821 | 0.7821 | 241.1298 | 34643.5686 | 0.63907 | 1.4212 | 221.7875 | 34865.3561 | 1.2138 | 1.8529 | 213.7016 | 35079.0577 | 1.6093 | 2.8232 | 201.4671 | 35280.5248 | 2.9783 | 4.5876 | 188.2283 | 35468.7531 | 7.2351
58 | 2022-08-03 09:40 | 3.3819 | 0.7821 | 0.16511 | 0.0011273 | 396.9731 | 0.0011273 | 300 | 0.33919 | 0 | 34200 | 2022-08-03 09:40 | 0.33919 | 396.9731 | 180.6986 | 34777.6717 | 0.33919 | 0.67837 | 163.9874 | 34941.6591 | 0.80421 | 1.1434 | 76.2147 | 35017.8738 | 1.3037 | 1.3037 | 224.4819 | 35242.3557 | 0.7821 | 2.0858 | 210.1883 | 35452.544 | 1.26 | 2.0421 | 210.8126 | 35663.3567 | 1.8137 | 3.0737 | 199.0829 | 35862.4396 | 2.941 | 4.7547 | 187.288 | 36049.7276 | 6.2547
59 | 2022-08-03 09:50 | 3.1819 | 1.3037 | 0.27523 | 0.0010606 | 399.1109 | 0.0010606 | 300 | 0.31919 | 0 | 34800 | 2022-08-03 09:50 | 0.31919 | 399.1109 | 182.2427 | 35381.3535 | 0.31919 | 0.63837 | 165.3887 | 35546.7423 | 0.67837 | 0.99756 | 77.6846 | 35624.4268 | 1.1434 | 1.1434 | 228.644 | 35853.0709 | 1.3037 | 2.4471 | 205.5397 | 36058.6106 | 1.4212 | 2.7249 | 202.469 | 36261.0796 | 1.8529 | 3.2741 | 197.3308 | 36458.4104 | 2.8232 | 4.6761 | 187.7258 | 36646.1361 | 5.4055
60 | 2022-08-03 10:00 | 4.9196 | 1.1434 | 0.24138 | 0.0016399 | 384.0377 | 0.0016399 | 300 | 0.49296 | 0 | 35400 | 2022-08-03 10:00 | 0.49296 | 384.0377 | 171.4837 | 35955.5214 | 0.49296 | 0.98592 | 155.6247 | 36111.1461 | 0.63837 | 1.1313 | 76.328 | 36187.474 | 0.99756 | 0.99756 | 233.0537 | 36420.5277 | 1.1434 | 2.141 | 209.422 | 36629.9498 | 2.0858 | 3.2292 | 197.7123 | 36827.6621 | 2.0421 | 4.1279 | 191.0315 | 37018.6936 | 3.0737 | 5.1158 | 185.3784 | 37204.072 | 4.5876
61 | 2022-08-03 10:10 | 5.3769 | 0.99756 | 0.2106 | 0.0017923 | 381.023 | 0.0017923 | 300 | 0.53869 | 0 | 36000 | 2022-08-03 10:10 | 0.53869 | 381.023 | 169.3671 | 36550.3901 | 0.53869 | 1.0774 | 153.7038 | 36704.0939 | 0.98592 | 1.5246 | 73.2056 | 36777.2995 | 1.1313 | 1.1313 | 228.9839 | 37006.2834 | 0.99756 | 2.1289 | 209.5878 | 37215.8712 | 2.4471 | 3.4447 | 195.9325 | 37411.8038 | 2.7249 | 5.172 | 185.0952 | 37596.8989 | 3.2741 | 5.999 | 181.2912 | 37778.1901 | 4.7547
62 | 2022-08-03 10:20 | 4.2575 | 1.1313 | 0.23884 | 0.0014192 | 388.984 | 0.0014192 | 300 | 0.42675 | 0 | 36600 | 2022-08-03 10:20 | 0.42675 | 388.984 | 174.9816 | 37163.9656 | 0.42675 | 0.85349 | 158.7992 | 37322.7647 | 1.0774 | 1.5041 | 73.3443 | 37396.1091 | 1.5246 | 1.5246 | 219.6167 | 37615.7258 | 1.1313 | 2.6559 | 203.1969 | 37818.9227 | 2.141 | 3.2723 | 197.346 | 38016.2687 | 3.2292 | 5.3702 | 184.1234 | 38200.3921 | 4.1279 | 7.3571 | 176.1847 | 38376.5768 | 4.6761
63 | 2022-08-03 10:30 | 3.894 | 1.5246 | 0.32186 | 0.001298 | 392.0642 | 0.001298 | 300 | 0.3904 | 0 | 37200 | 2022-08-03 10:30 | 0.3904 | 392.0642 | 177.1758 | 37769.24 | 0.3904 | 0.7808 | 160.7905 | 37930.0305 | 0.85349 | 1.2439 | 75.3211 | 38005.3515 | 1.5041 | 1.5041 | 220.033 | 38225.3845 | 1.5246 | 3.0287 | 199.4945 | 38424.8791 | 2.1289 | 3.6535 | 194.3248 | 38619.2039 | 3.4447 | 5.5736 | 183.1676 | 38802.3715 | 5.172 | 8.6167 | 172.3295 | 38974.7011 | 11.1148
64 | 2022-08-03 10:40 | 5.0509 | 1.5041 | 0.31754 | 0.0016836 | 383.1418 | 0.0016836 | 300 | 0.50609 | 0 | 37800 | 2022-08-03 10:40 | 0.50609 | 383.1418 | 170.8535 | 38353.9953 | 0.50609 | 1.0122 | 155.0528 | 38509.0481 | 0.7808 | 1.2869 | 74.9635 | 38584.0117 | 1.2439 | 1.2439 | 225.9632 | 38809.9749 | 1.5041 | 2.748 | 202.2296 | 39012.2045 | 2.6559 | 4.1601 | 190.8242 | 39203.0287 | 3.2723 | 5.9282 | 181.5926 | 39384.6213 | 5.3702 | 8.6425 | 172.2575 | 39556.8788 | 7.3571
65 | 2022-08-03 10:50 | 5.2321 | 1.2439 | 0.2626 | 0.001744 | 381.9468 | 0.001744 | 300 | 0.52421 | 0 | 38400 | 2022-08-03 10:50 | 0.52421 | 381.9468 | 170.0145 | 38951.9613 | 0.52421 | 1.0484 | 154.2914 | 39106.2527 | 1.0122 | 1.5364 | 73.1267 | 39179.3794 | 1.2869 | 1.2869 | 224.8906 | 39404.27 | 1.2439 | 2.5308 | 204.5745 | 39608.8445 | 3.0287 | 4.2726 | 190.1123 | 39798.9568 | 3.6535 | 6.6822 | 178.5741 | 39977.5309 | 5.5736 | 9.2271 | 170.6863 | 40148.2172 | 8.6167
66 | 2022-08-03 11:00 | 5.7235 | 1.2869 | 0.27168 | 0.0019078 | 378.9166 | 0.0019078 | 300 | 0.57335 | 0 | 39000 | 2022-08-03 11:00 | 0.57335 | 378.9166 | 167.8949 | 39546.8115 | 0.57335 | 1.1467 | 152.3678 | 39699.1793 | 1.0484 | 1.6218 | 72.5752 | 39771.7545 | 1.5364 | 1.5364 | 219.38 | 39991.1345 | 1.2869 | 2.8233 | 201.4659 | 40192.6004 | 2.748 | 4.0349 | 191.642 | 40384.2424 | 4.1601 | 6.9081 | 177.745 | 40561.9874 | 5.9282 | 10.0883 | 168.5672 | 40730.5546 | 8.6425
67 | 2022-08-03 11:10 | 6.7604 | 1.5364 | 0.32435 | 0.0022535 | 373.3523 | 0.0022535 | 300 | 0.67704 | 0 | 39600 | 2022-08-03 11:10 | 0.67704 | 373.3523 | 164.0326 | 40137.3849 | 0.67704 | 1.3541 | 148.8628 | 40286.2477 | 1.1467 | 1.8237 | 71.3923 | 40357.64 | 1.6218 | 1.6218 | 217.7255 | 40575.3655 | 1.5364 | 3.1582 | 198.3292 | 40773.6947 | 5.3541 | 6.8905 | 177.8085 | 40951.5032 | 4.2726 | 9.6267 | 169.6761 | 41121.1793 | 6.6822 | 10.9548 | 166.6336 | 41287.8129 | 9.2271
68 | 2022-08-03 11:20 | 6.4822 | 1.6218 | 0.34237 | 0.0021607 | 374.7498 | 0.0021607 | 300 | 0.64922 | 0 | 40200 | 2022-08-03 11:20 | 0.64922 | 374.7498 | 164.9991 | 40739.7489 | 0.64922 | 1.2984 | 149.7398 | 40889.4888 | 1.3541 | 2.0033 | 70.4599 | 40959.9487 | 1.8237 | 1.8237 | 214.1769 | 41174.1256 | 1.6218 | 3.4455 | 195.926 | 41370.0516 | 3.1582 | 4.7799 | 187.1495 | 41557.2011 | 4.0349 | 7.1931 | 176.7419 | 41733.943 | 6.9081 | 10.943 | 166.6589 | 41900.6018 | 10.0883
69 | 2022-08-03 11:30 | 5.8559 | 1.8237 | 0.38501 | 0.001952 | 378.1479 | 0.001952 | 300 | 0.58659 | 0 | 40800 | 2022-08-03 11:30 | 0.58659 | 378.1479 | 167.3591 | 41345.507 | 0.58659 | 1.1732 | 151.8816 | 41497.3886 | 1.2984 | 1.885 | 71.0627 | 41568.4513 | 2.0033 | 2.0033 | 211.3796 | 41779.8309 | 1.8237 | 3.827 | 193.0664 | 41972.8974 | 3.4455 | 5.2692 | 184.6132 | 42157.5106 | 6.8905 | 10.336 | 167.9957 | 42325.5063 | 9.6267 | 16.5172 | 157.3245 | 42482.8308 | 10.9548
70 | 2022-08-03 11:40 | 5.0986 | 2.0033 | 0.42292 | 0.0016995 | 382.8227 | 0.0016995 | 300 | 0.51086 | 0 | 41400 | 2022-08-03 11:40 | 0.51086 | 382.8227 | 170.6293 | 41953.452 | 0.51086 | 1.0217 | 154.8493 | 42108.3013 | 1.1732 | 1.684 | 72.1933 | 42180.4946 | 1.885 | 1.885 | 213.1881 | 42393.6827 | 2.0033 | 3.8883 | 192.6375 | 42586.3202 | 3.827 | 5.8303 | 182.0164 | 42768.3366 | 4.7799 | 8.607 | 172.3569 | 42940.6934 | 7.1931 | 11.973 | 164.5732 | 43105.2666 | 10.943
71 | 2022-08-03 11:50 | 5.4845 | 1.885 | 0.39795 | 0.0018282 | 380.3535 | 0.0018282 | 300 | 0.54945 | 0 | 42000 | 2022-08-03 11:50 | 0.54945 | 380.3535 | 168.8985 | 42549.252 | 0.54945 | 1.0989 | 153.2786 | 42702.5306 | 1.0217 | 1.5712 | 72.8978 | 42775.4284 | 1.684 | 1.684 | 216.5798 | 42992.0082 | 1.885 | 3.5691 | 194.9619 | 43186.9701 | 3.8883 | 5.7733 | 182.2668 | 43369.2369 | 5.2692 | 9.1576 | 170.867 | 43540.104 | 10.336 | 15.6052 | 158.5805 | 43698.6844 | 16.5172
72 | 2022-08-03 12:00 | 4.6874 | 1.684 | 0.35552 | 0.0015625 | 385.686 | 0.0015625 | 300 | 0.46974 | 0 | 42600 | 2022-08-03 12:00 | 0.46974 | 385.686 | 172.6458 | 43158.3318 | 0.46974 | 0.93948 | 156.6794 | 43315.0112 | 1.0989 | 1.5686 | 72.9143 | 43387.9255 | 1.5712 | 1.5712 | 218.6935 | 43606.619 | 1.684 | 3.2552 | 197.4905 | 43804.1094 | 3.5691 | 5.2531 | 184.6924 | 43988.8019 | 5.8303 | 9.3994 | 170.2446 | 44159.0465 | 8.607 | 14.4373 | 160.317 | 44319.3635 | 11.973
73 | 2022-08-03 12:10 | 4.5257 | 1.5712 | 0.33169 | 0.0015086 | 386.8867 | 0.0015086 | 300 | 0.45357 | 0 | 43200 | 2022-08-03 12:10 | 0.45357 | 386.8867 | 173.4946 | 43760.3813 | 0.45357 | 0.90714 | 157.4497 | 43917.831 | 0.93948 | 1.393 | 74.1363 | 43991.9673 | 1.5686 | 1.5686 | 218.7429 | 44210.7102 | 1.5712 | 3.1398 | 198.4909 | 44409.2011 | 0 | 1.5712 | 218.6935 | 44627.8945 | 5.7733 | 5.7733 | 182.2668 | 44810.1614 | 9.1576 | 14.9309 | 159.5642 | 44969.7255 | 15.6052
74 | 2022-08-03 12:20 | 5.1687 | 1.5686 | 0.33116 | 0.0017229 | 382.3596 | 0.0017229 | 300 | 0.51787 | 0 | 43800 | 2022-08-03 12:20 | 0.51787 | 382.3596 | 170.3041 | 44352.6637 | 0.51787 | 1.0357 | 154.5542 | 44507.2179 | 0.90714 | 1.425 | 73.9012 | 44581.1191 | 1.393 | 1.393 | 222.4089 | 44803.528 | 1.5686 | 2.9617 | 200.1206 | 45003.6486 | 3.2552 | 4.8239 | 186.9098 | 45190.5584 | 5.2531 | 8.5083 | 172.6351 | 45363.1935 | 9.3994 | 14.6525 | 159.9852 | 45523.1787 | 14.4373
75 | 2022-08-03 12:30 | 5.7874 | 1.393 | 0.29409 | 0.0019291 | 378.5433 | 0.0019291 | 300 | 0.57974 | 0 | 44400 | 2022-08-03 12:30 | 0.57974 | 378.5433 | 167.6346 | 44946.1778 | 0.57974 | 1.1595 | 152.1316 | 45098.3094 | 1.0357 | 1.6155 | 72.6146 | 45170.924 | 1.425 | 1.425 | 221.7037 | 45392.6277 | 1.393 | 2.8181 | 201.5183 | 45594.1459 | 3.1398 | 4.5329 | 188.545 | 45782.691 | 1.5712 | 4.711 | 187.5303 | 45970.2213 | 5.7733 | 7.3445 | 176.227 | 46146.4483 | 14.9309
76 | 2022-08-03 12:40 | 5.8593 | 1.425 | 0.30084 | 0.0019531 | 378.1286 | 0.0019531 | 300 | 0.58693 | 0 | 45000 | 2022-08-03 12:40 | 0.58693 | 378.1286 | 167.3456 | 45545.4743 | 0.58693 | 1.1739 | 151.8694 | 45697.3436 | 1.1595 | 1.7464 | 71.8267 | 45769.1703 | 1.6155 | 1.6155 | 217.8438 | 45987.0141 | 1.425 | 3.0405 | 199.3863 | 46186.4003 | 5.7798 | 7.2048 | 176.7017 | 46363.102 | 4.8239 | 10.6036 | 167.3955 | 46530.4975 | 8.5083 | 13.3322 | 162.1142 | 46692.6117 | 14.6525
77 | 2022-08-03 12:50 | 5.6548 | 1.6155 | 0.34105 | 0.0018849 | 379.3227 | 0.0018849 | 300 | 0.56648 | 0 | 45600 | 2022-08-03 12:50 | 0.56648 | 379.3227 | 168.1783 | 46147.501 | 0.56648 | 1.133 | 152.625 | 46300.126 | 1.1739 | 1.7403 | 71.8617 | 46371.9877 | 1.7464 | 1.7464 | 215.4801 | 46587.4678 | 1.6155 | 3.3619 | 196.601 | 46784.0688 | 3.0405 | 4.656 | 187.8391 | 46971.9078 | 4.5329 | 7.5734 | 175.4716 | 47147.3795 | 4.711 | 9.2439 | 170.6427 | 47318.0222 | 7.3445
78 | 2022-08-03 13:00 | 5.2204 | 1.7464 | 0.36869 | 0.0017401 | 382.0221 | 0.0017401 | 300 | 0.52304 | 0 | 46200 | 2022-08-03 13:00 | 0.52304 | 382.0221 | 170.0673 | 46752.0894 | 0.52304 | 1.0461 | 154.3393 | 46906.4287 | 1.133 | 1.656 | 72.3631 | 46978.7918 | 1.7403 | 1.7403 | 215.5851 | 47194.3769 | 1.7464 | 3.4867 | 195.5999 | 47389.9768 | 3.3619 | 5.1083 | 185.4167 | 47575.3935 | 7.2048 | 10.5667 | 167.4774 | 47742.8709 | 10.6036 | 17.8084 | 155.6754 | 47898.5463 | 13.3322
79 | 2022-08-03 13:10 | 5.0513 | 1.7403 | 0.3674 | 0.0016838 | 383.1397 | 0.0016838 | 300 | 0.50613 | 0 | 46800 | 2022-08-03 13:10 | 0.50613 | 383.1397 | 170.852 | 47353.9916 | 0.50613 | 1.0123 | 155.0514 | 47509.0431 | 1.0461 | 1.5522 | 73.0219 | 47582.0649 | 1.656 | 1.656 | 217.0894 | 47799.1543 | 1.7403 | 3.3964 | 196.3205 | 47995.4748 | 3.4867 | 5.2271 | 184.8209 | 48180.2957 | 4.656 | 8.1427 | 173.7 | 48353.9957 | 7.5734 | 12.2294 | 164.0858 | 48518.0815 | 9.2439
80 | 2022-08-03 13:20 | 4.9473 | 1.656 | 0.3496 | 0.0016491 | 383.8462 | 0.0016491 | 300 | 0.49573 | 0 | 47400 | 2022-08-03 13:20 | 0.49573 | 383.8462 | 171.3489 | 47955.195 | 0.49573 | 0.99147 | 155.5024 | 48110.6974 | 1.0123 | 1.508 | 73.318 | 48184.0154 | 1.5522 | 1.5522 | 219.0656 | 48403.081 | 1.656 | 3.2082 | 197.8929 | 48600.974 | 3.3964 | 5.0524 | 185.7027 | 48786.6767 | 5.1083 | 8.5046 | 172.6456 | 48959.3223 | 10.5667 | 15.675 | 158.4815 | 49117.8038 | 17.8084
81 | 2022-08-03 13:30 | 4.2694 | 1.5522 | 0.32769 | 0.0014231 | 388.8876 | 0.0014231 | 300 | 0.42794 | 0 | 48000 | 2022-08-03 13:30 | 0.42794 | 388.8876 | 174.9132 | 48563.8008 | 0.42794 | 0.85588 | 158.7371 | 48722.5379 | 0.99147 | 1.4194 | 73.942 | 48796.4799 | 1.508 | 1.508 | 219.954 | 49016.4338 | 1.5522 | 3.0602 | 199.206 | 49215.6398 | 0 | 1.5522 | 219.0656 | 49434.7054 | 5.2271 | 5.2271 | 184.8209 | 49619.5263 | 8.1427 | 13.3698 | 162.0503 | 49781.5767 | 12.2294
82 | 2022-08-03 13:40 | 4.1281 | 1.508 | 0.31835 | 0.001376 | 390.047 | 0.001376 | 300 | 0.41381 | 0 | 48600 | 2022-08-03 13:40 | 0.41381 | 390.047 | 175.7375 | 49165.7844 | 0.41381 | 0.82762 | 159.4851 | 49325.2695 | 0.85588 | 1.2697 | 75.105 | 49400.3745 | 1.4194 | 1.4194 | 221.8259 | 49622.2004 | 1.508 | 2.9274 | 200.4472 | 49822.6477 | 3.2082 | 4.7162 | 187.5013 | 50010.149 | 5.0524 | 8.2606 | 173.3508 | 50183.4998 | 8.5046 | 13.557 | 161.7352 | 50345.235 | 15.675
83 | 2022-08-03 13:50 | 3.9751 | 1.4194 | 0.29965 | 0.001325 | 391.3508 | 0.001325 | 300 | 0.39851 | 0 | 49200 | 2022-08-03 13:50 | 0.39851 | 391.3508 | 176.6665 | 49768.0173 | 0.39851 | 0.79703 | 160.3283 | 49928.3455 | 0.82762 | 1.2261 | 75.4729 | 50003.8185 | 1.2697 | 1.2697 | 225.3149 | 50229.1333 | 1.4194 | 2.6891 | 202.8442 | 50431.9775 | 3.0602 | 4.4796 | 188.8573 | 50620.8348 | 1.5522 | 4.6124 | 188.0864 | 50808.9212 | 5.2271 | 6.7793 | 178.2139 | 50987.1351 | 13.3698
84 | 2022-08-03 14:00 | 3.6345 | 1.2697 | 0.26805 | 0.0012115 | 394.4587 | 0.0012115 | 300 | 0.36445 | 0 | 49800 | 2022-08-03 14:00 | 0.36445 | 394.4587 | 178.8902 | 50373.3489 | 0.36445 | 0.7289 | 162.3463 | 50535.6951 | 0.79703 | 1.1615 | 76.0475 | 50611.7426 | 1.2261 | 1.2261 | 226.4188 | 50838.1613 | 1.2697 | 2.4958 | 204.9735 | 51043.1348 | 2.9274 | 4.1971 | 190.5877 | 51233.7225 | 4.7162 | 7.6436 | 175.245 | 51408.9675 | 8.2606 | 12.9768 | 162.7286 | 51571.6961 | 13.557
85 | 2022-08-03 14:10 | 3.3161 | 1.2261 | 0.25885 | 0.0011054 | 397.6611 | 0.0011054 | 300 | 0.33261 | 0 | 50400 | 2022-08-03 14:10 | 0.33261 | 397.6611 | 181.1948 | 50978.856 | 0.33261 | 0.66521 | 164.4378 | 51143.2937 | 0.7289 | 1.0615 | 77.0117 | 51220.3055 | 1.1615 | 1.1615 | 228.1424 | 51448.4478 | 1.2261 | 2.3876 | 206.2494 | 51654.6972 | 2.6891 | 3.9152 | 192.4516 | 51847.1488 | 4.4796 | 7.1687 | 176.8258 | 52023.9746 | 4.6124 | 9.092 | 171.0389 | 52195.0135 | 6.7793
86 | 2022-08-03 14:20 | 3.1876 | 1.1615 | 0.2452 | 0.0010625 | 399.047 | 0.0010625 | 300 | 0.31976 | 0 | 51000 | 2022-08-03 14:20 | 0.31976 | 399.047 | 182.1965 | 51581.2435 | 0.31976 | 0.63953 | 165.3468 | 51746.5904 | 0.66521 | 0.98498 | 77.8227 | 51824.4131 | 1.0615 | 1.0615 | 231.0351 | 52055.4482 | 1.1615 | 2.223 | 208.3225 | 52263.7708 | 2.4958 | 3.6573 | 194.2965 | 52458.0673 | 4.1971 | 6.6929 | 178.5342 | 52636.6015 | 7.6436 | 11.8407 | 164.8294 | 52801.4309 | 12.9768
87 | 2022-08-03 14:30 | 3.1376 | 1.0615 | 0.2241 | 0.0010459 | 399.6032 | 0.0010459 | 300 | 0.31476 | 0 | 51600 | 2022-08-03 14:30 | 0.31476 | 399.6032 | 182.5992 | 52182.2024 | 0.31476 | 0.62952 | 165.7123 | 52347.9146 | 0.63953 | 0.95429 | 78.1684 | 52426.083 | 0.98498 | 0.98498 | 233.4682 | 52659.5512 | 1.0615 | 2.0465 | 210.7493 | 52870.3005 | 2.3876 | 3.4491 | 195.8972 | 53066.1977 | 3.9152 | 6.3028 | 180.0414 | 53246.2392 | 7.1687 | 11.0839 | 166.3605 | 53412.5997 | 9.092
88 | 2022-08-03 14:40 | 3.5194 | 0.98498 | 0.20794 | 0.0011731 | 395.5803 | 0.0011731 | 300 | 0.35294 | 0 | 52200 | 2022-08-03 14:40 | 0.35294 | 395.5803 | 179.6958 | 52775.2762 | 0.35294 | 0.70588 | 163.0774 | 52938.3536 | 0.62952 | 0.98246 | 77.8506 | 53016.2042 | 0.95429 | 0.95429 | 234.5051 | 53250.7092 | 0.98498 | 1.9393 | 212.3431 | 53463.0523 | 2.223 | 3.208 | 197.8952 | 53660.9476 | 3.6573 | 5.8803 | 181.7991 | 53842.7466 | 6.6929 | 10.3502 | 167.9634 | 54010.71 | 0
89 | 2022-08-03 14:50 | 2.9531 | 0.95429 | 0.20146 | 0.00098437 | 401.7397 | 0.00098437 | 300 | 0.29631 | 0 | 52800 | 2022-08-03 14:50 | 0.29631 | 401.7397 | 184.15 | 53385.8897 | 0.29631 | 0.59262 | 167.1197 | 53553.0094 | 0.70588 | 1.0022 | 77.6342 | 53630.6436 | 0.98246 | 0.98246 | 233.5518 | 53864.1954 | 0.95429 | 1.9368 | 212.3817 | 54076.5771 | 2.0465 | 3.0008 | 199.7536 | 54276.3307 | 3.4491 | 5.4956 | 183.5292 | 54459.86 | 6.3028 | 9.752 | 169.3693 | 54629.2292 | 11.8407
90 | 2022-08-03 15:00 | 2.791 | 0.98246 | 0.20741 | 0.00093032 | 403.7384 | 0.00093032 | 300 | 0.2801 | 0 | 53400 | 2022-08-03 15:00 | 0.2801 | 403.7384 | 185.6065 | 53989.3449 | 0.2801 | 0.56019 | 168.4414 | 54157.7864 | 0.59262 | 0.87272 | 79.1524 | 54236.9388 | 1.0022 | 1.0022 | 232.9026 | 54469.8414 | 0.98246 | 1.9847 | 211.6565 | 54681.4979 | 1.9393 | 2.9217 | 200.5016 | 54881.9995 | 3.208 | 5.1472 | 185.2197 | 55067.2192 | 5.8803 | 9.0883 | 171.0489 | 55238.268 | 11.0839
91 | 2022-08-03 15:10 | 2.4725 | 1.0022 | 0.21157 | 0.00082417 | 408.053 | 0.00082417 | 300 | 0.24825 | 0 | 54000 | 2022-08-03 15:10 | 0.24825 | 408.053 | 188.7694 | 54596.8224 | 0.24825 | 0.4965 | 171.3118 | 54768.1342 | 0.56019 | 0.80844 | 80.0047 | 54848.1389 | 0.87272 | 0.87272 | 237.4571 | 55085.596 | 1.0022 | 1.8749 | 213.3488 | 55298.9449 | 1.9368 | 2.9389 | 200.3368 | 55499.2816 | 3.0008 | 4.9375 | 186.3014 | 55685.583 | 5.4956 | 8.4964 | 172.6691 | 55858.2521 | 10.3502
92 | 2022-08-03 15:20 | 2.368 | 0.87272 | 0.18424 | 0.00078934 | 409.5991 | 0.00078934 | 300 | 0.2378 | 0 | 54600 | 2022-08-03 15:20 | 0.2378 | 409.5991 | 189.9092 | 55199.5084 | 0.2378 | 0.4756 | 172.3463 | 55371.8547 | 0.4965 | 0.7343 | 81.0893 | 55452.944 | 0.80844 | 0.80844 | 240.014 | 55692.958 | 0.87272 | 1.6812 | 216.6318 | 55909.5898 | 1.9847 | 2.8574 | 201.1278 | 56110.7176 | 2.9217 | 4.9064 | 186.4665 | 56297.1841 | 5.1472 | 8.069 | 173.9214 | 56471.1055 | 9.752
93 | 2022-08-03 15:30 | 2.8149 | 0.80844 | 0.17067 | 0.00093829 | 403.4359 | 0.00093829 | 300 | 0.28249 | 0 | 55200 | 2022-08-03 15:30 | 0.28249 | 403.4359 | 185.3857 | 55788.8215 | 0.28249 | 0.56498 | 168.241 | 55957.0626 | 0.4756 | 0.75809 | 80.7282 | 56037.7908 | 0.7343 | 0.7343 | 243.268 | 56281.0587 | 0.80844 | 1.5427 | 219.2534 | 56500.3121 | 1.8749 | 2.6833 | 202.9049 | 56703.217 | 2.9389 | 4.8138 | 186.9642 | 56890.1813 | 4.9375 | 7.8765 | 174.5103 | 57064.6915 | 9.0883
94 | 2022-08-03 15:40 | 2.3821 | 0.7343 | 0.15502 | 0.00079403 | 409.3865 | 0.00079403 | 300 | 0.23921 | 0 | 55800 | 2022-08-03 15:40 | 0.23921 | 409.3865 | 189.7523 | 56399.1388 | 0.23921 | 0.47842 | 172.2038 | 56571.3426 | 0.56498 | 0.80419 | 80.0638 | 56651.4064 | 0.75809 | 0.75809 | 242.1845 | 56893.591 | 0.7343 | 1.4924 | 220.2743 | 57113.8653 | 1.6812 | 2.4155 | 205.9147 | 57319.78 | 2.8574 | 4.5385 | 188.5121 | 57508.2921 | 4.9064 | 7.7638 | 174.8628 | 57683.1549 | 8.4964
95 | 2022-08-03 15:50 | 2.0959 | 0.75809 | 0.16004 | 0.00069865 | 413.9934 | 0.00069865 | 300 | 0.21059 | 0 | 56400 | 2022-08-03 15:50 | 0.21059 | 413.9934 | 193.1674 | 57007.1608 | 0 | 0.21059 | 193.1674 | 57200.3282 | 0.47842 | 0.68901 | 81.8153 | 57282.1434 | 0.80419 | 0.80419 | 240.1914 | 57522.3349 | 0.75809 | 1.5623 | 218.8675 | 57741.2024 | 1.5427 | 2.3008 | 207.3211 | 57948.5234 | 2.6833 | 4.2261 | 190.404 | 58138.9274 | 4.8138 | 7.4972 | 175.7202 | 58314.6475 | 8.069
96 | 2022-08-03 16:00 | 1.9291 | 0.80419 | 0.16977 | 0.00064305 | 416.9984 | 0.00064305 | 300 | 0.19391 | 0 | 57000 | 2022-08-03 16:00 | 0.19391 | 416.9984 | 195.4118 | 57612.4101 | 0.21059 | 0.40451 | 176.2976 | 57788.7077 | 0.21059 | 0.40451 | 88.1488 | 57876.8565 | 0.68901 | 0.68901 | 245.4458 | 58122.3023 | 0.80419 | 1.4932 | 220.2576 | 58342.5599 | 1.4924 | 2.2966 | 207.3748 | 58549.9347 | 2.4155 | 3.9079 | 192.5024 | 58742.4371 | 4.5385 | 6.954 | 177.5803 | 58920.0173 | 7.8765
97 | 2022-08-03 16:10 | 1.8896 | 0.68901 | 0.14546 | 0.00062988 | 417.7507 | 0.00062988 | 300 | 0.18996 | 0 | 57600 | 2022-08-03 16:10 | 0.18996 | 417.7507 | 195.9757 | 58213.7264 | 0.19391 | 0.38388 | 177.5943 | 58391.3207 | 0.40451 | 0.59447 | 83.5233 | 58474.844 | 0.40451 | 0.40451 | 264.4464 | 58739.2904 | 0.68901 | 1.0935 | 230.0761 | 58969.3665 | 1.5623 | 2.2513 | 207.9539 | 59177.3204 | 2.3008 | 3.8631 | 192.8129 | 59370.1333 | 4.2261 | 6.5269 | 179.1629 | 59549.2963 | 7.7638
98 | 2022-08-03 16:20 | 1.815 | 0.40451 | 0.085396 | 0.00060501 | 419.2178 | 0.00060501 | 300 | 0.1825 | 0 | 58200 | 2022-08-03 16:20 | 0.1825 | 419.2178 | 197.078 | 58816.2957 | 0.18996 | 0.37247 | 178.3462 | 58994.6419 | 0.38388 | 0.56638 | 84.0913 | 59078.7331 | 0.59447 | 0.59447 | 250.57 | 59329.3031 | 0.40451 | 0.99898 | 233.0073 | 59562.3104 | 1.4932 | 1.8977 | 212.9881 | 59775.2985 | 2.2966 | 3.7898 | 193.331 | 59968.6295 | 3.9079 | 6.2044 | 180.4385 | 60149.0679 | 7.4972
99 | 2022-08-03 16:30 | 1.7357 | 0.59447 | 0.1255 | 0.00057858 | 420.8493 | 0.00057858 | 300 | 0.17457 | 0 | 58800 | 2022-08-03 16:30 | 0.17457 | 420.8493 | 198.3076 | 59419.1569 | 0.1825 | 0.35708 | 179.4029 | 59598.5599 | 0.37247 | 0.54704 | 84.5013 | 59683.0612 | 0.56638 | 0.56638 | 252.2738 | 59935.3349 | 0.59447 | 1.1609 | 228.1595 | 60163.4944 | 1.0935 | 1.688 | 216.5088 | 60380.0032 | 2.2513 | 3.3448 | 196.7412 | 60576.7444 | 3.8631 | 6.1144 | 180.8081 | 60757.5525 | 6.954
100 | 2022-08-03 16:40 | 1.6594 | 0.56638 | 0.11957 | 0.00055312 | 422.4967 | 0.00055312 | 300 | 0.16694 | 0 | 59400 | 2022-08-03 16:40 | 0.16694 | 422.4967 | 199.5532 | 60022.05 | 0.17457 | 0.34151 | 180.526 | 60202.5759 | 0.35708 | 0.52401 | 85.0116 | 60287.5875 | 0.54704 | 0.54704 | 253.5039 | 60541.0914 | 0.56638 | 1.1134 | 229.4959 | 60770.5873 | 0.99898 | 1.5654 | 218.8071 | 60989.3944 | 1.8977 | 2.8967 | 200.7434 | 61190.1378 | 3.7898 | 5.6875 | 182.6495 | 61372.7873 | 6.5269
101 | 2022-08-03 16:50 | 1.6782 | 0.54704 | 0.11549 | 0.00055942 | 422.0822 | 0.00055942 | 300 | 0.16882 | 0 | 60000 | 2022-08-03 16:50 | 0.16882 | 422.0822 | 199.2394 | 60621.3216 | 0.16694 | 0.33576 | 180.9555 | 60802.2771 | 0.34151 | 0.51033 | 85.327 | 60887.6041 | 0.52401 | 0.52401 | 255.0348 | 61142.6389 | 0.54704 | 1.0711 | 230.7458 | 61373.3846 | 1.1609 | 1.7079 | 216.1538 | 61589.5384 | 1.688 | 2.8488 | 201.2119 | 61790.7504 | 3.3448 | 5.0328 | 185.8035 | 61976.5539 | 6.2044
102 | 2022-08-03 17:00 | 1.9231 | 0.52401 | 0.11063 | 0.00064103 | 417.1127 | 0.00064103 | 300 | 0.19331 | 0 | 60600 | 2022-08-03 17:00 | 0.19331 | 417.1127 | 195.4974 | 61212.6101 | 0.16882 | 0.36213 | 179.0501 | 61391.6603 | 0.33576 | 0.52907 | 84.8974 | 61476.5576 | 0.51033 | 0.51033 | 255.981 | 61732.5386 | 0.52401 | 1.0343 | 231.8751 | 61964.4137 | 1.1134 | 1.6374 | 217.4325 | 62181.8462 | 1.5654 | 2.6788 | 202.9533 | 62384.7995 | 2.8967 | 4.4621 | 188.9612 | 62573.7606 | 6.1144
103 | 2022-08-03 17:10 | 1.5451 | 0.51033 | 0.10774 | 0.00051504 | 425.1179 | 0.00051504 | 300 | 0.15551 | 0 | 61200 | 2022-08-03 17:10 | 0.15551 | 425.1179 | 201.5439 | 61826.6618 | 0.19331 | 0.34882 | 179.9915 | 62006.6533 | 0.36213 | 0.51764 | 85.1573 | 62091.8106 | 0.52907 | 0.52907 | 254.6922 | 62346.5027 | 0.51033 | 1.0394 | 231.7168 | 62578.2196 | 1.0711 | 1.5814 | 218.4952 | 62796.7148 | 1.7079 | 2.779 | 201.9129 | 62998.6277 | 2.8488 | 4.5567 | 188.4065 | 63187.0342 | 5.6875
104 | 2022-08-03 17:20 | 1.4767 | 0.52907 | 0.11169 | 0.00049224 | 426.787 | 0.00049224 | 300 | 0.14867 | 0 | 61800 | 2022-08-03 17:20 | 0.14867 | 426.787 | 202.817 | 62429.604 | 0.15551 | 0.30418 | 183.4752 | 62613.0792 | 0.34882 | 0.49749 | 85.632 | 62698.7113 | 0.51764 | 0.51764 | 255.4719 | 62954.1831 | 0.52907 | 1.0467 | 231.4896 | 63185.6727 | 1.0343 | 1.5634 | 218.8451 | 63404.5178 | 1.6374 | 2.6718 | 203.0277 | 63607.5455 | 2.6788 | 4.3162 | 189.8423 | 63797.3878 | 5.0328
105 | 2022-08-03 17:30 | 1.3264 | 0.51764 | 0.10928 | 0.00044215 | 430.7598 | 0.00044215 | 300 | 0.13364 | 0 | 62400 | 2022-08-03 17:30 | 0.13364 | 430.7598 | 205.8654 | 63036.6252 | 0.14867 | 0.28232 | 185.4016 | 63222.0268 | 0.30418 | 0.43783 | 87.1774 | 63309.2042 | 0.49749 | 0.49749 | 256.8961 | 63566.1003 | 0.51764 | 1.0151 | 232.4846 | 63798.5849 | 1.0394 | 1.557 | 218.9703 | 64017.5551 | 1.5814 | 2.6208 | 203.5761 | 64221.1312 | 2.779 | 4.3603 | 189.5722 | 64410.7034 | 4.4621
106 | 2022-08-03 17:40 | 1.2409 | 0.49749 | 0.10503 | 0.00041364 | 433.2385 | 0.00041364 | 300 | 0.12509 | 0 | 63000 | 2022-08-03 17:40 | 0.12509 | 433.2385 | 207.7803 | 63641.0188 | 0.13364 | 0.25874 | 187.6793 | 63828.6981 | 0.28232 | 0.40741 | 88.0607 | 63916.7588 | 0.43783 | 0.43783 | 261.5322 | 64178.2911 | 0.49749 | 0.93532 | 235.1653 | 64413.4564 | 1.0467 | 1.5442 | 219.2243 | 64632.6807 | 1.5634 | 2.6101 | 203.6923 | 64836.373 | 0 | 1.5634 | 218.8451 | 65055.2181 | 4.5567
107 | 2022-08-03 17:50 | 1.1707 | 0.43783 | 0.09243 | 0.00039022 | 435.4127 | 0.00039022 | 300 | 0.11807 | 0 | 63600 | 2022-08-03 17:50 | 0.11807 | 435.4127 | 209.4683 | 64244.881 | 0.12509 | 0.24316 | 189.3179 | 64434.1989 | 0.25874 | 0.3768 | 89.0288 | 64523.2277 | 0.40741 | 0.40741 | 264.1822 | 64787.4099 | 0.43783 | 0.84523 | 238.5233 | 65025.9332 | 1.0151 | 1.453 | 221.1016 | 65247.0348 | 1.557 | 2.5722 | 204.1104 | 65451.1452 | 2.6718 | 4.2288 | 190.3867 | 65641.5319 | 4.3162
108 | 2022-08-03 18:00 | 1.1052 | 0.40741 | 0.086008 | 0.0003684 | 437.566 | 0.0003684 | 300 | 0.11152 | 0 | 64200 | 2022-08-03 18:00 | 0.11152 | 437.566 | 211.148 | 64848.7141 | 0.11807 | 0.22959 | 190.8463 | 65039.5604 | 0.24316 | 0.35468 | 89.7862 | 65129.3466 | 0.3768 | 0.3768 | 267.0863 | 65396.4329 | 0.40741 | 0.78421 | 241.0389 | 65637.4717 | 0.93532 | 1.3427 | 223.5575 | 65861.0293 | 1.5442 | 2.4795 | 205.1615 | 66066.1908 | 2.6208 | 4.165 | 190.7925 | 66256.9833 | 4.3603
109 | 2022-08-03 18:10 | 1.1214 | 0.3768 | 0.079547 | 0.0003738 | 437.0209 | 0.0003738 | 300 | 0.11314 | 0 | 64800 | 2022-08-03 18:10 | 0.11314 | 437.0209 | 210.7221 | 65447.7431 | 0.11152 | 0.22466 | 191.4268 | 65639.1699 | 0.22959 | 0.34273 | 90.2181 | 65729.388 | 0.35468 | 0.35468 | 269.3585 | 65998.7465 | 0.3768 | 0.73148 | 243.3992 | 66242.1457 | 0.84523 | 1.222 | 226.5248 | 66468.6705 | 1.453 | 2.2982 | 207.3544 | 66676.0249 | 2.6101 | 4.0631 | 191.4553 | 66867.4803 | 1.5634
110 | 2022-08-03 18:20 | 1.0102 | 0.35468 | 0.074876 | 0.00033672 | 440.9417 | 0.00033672 | 300 | 0.10202 | 0 | 65400 | 2022-08-03 18:20 | 0.10202 | 440.9417 | 213.7973 | 66054.739 | 0.11314 | 0.21516 | 192.5886 | 66247.3276 | 0.22466 | 0.32668 | 90.8259 | 66338.1535 | 0.34273 | 0.34273 | 270.6543 | 66608.8078 | 0.35468 | 0.6974 | 245.0302 | 66853.838 | 0.78421 | 1.1389 | 228.7706 | 67082.6086 | 1.3427 | 2.1269 | 209.6148 | 67292.2234 | 2.5722 | 3.9149 | 192.4538 | 67484.6772 | 4.2288
111 | 2022-08-03 18:30 | 0.95128 | 0.3487 | 0.073615 | 0.00031709 | 443.2045 | 0.00031709 | 300 | 0.096128 | 0 | 66000 | 2022-08-03 18:30 | 0.096128 | 443.2045 | 215.5844 | 66658.789 | 0.10202 | 0.19814 | 194.8223 | 66853.6113 | 0.21516 | 0.31128 | 91.4417 | 66945.053 | 0.32668 | 0.32668 | 272.4778 | 67217.5307 | 0 | 0.32668 | 272.4778 | 67490.0085 | 0.73148 | 0.73148 | 243.3992 | 67733.4077 | 1.222 | 1.9535 | 212.1256 | 67945.5333 | 2.4795 | 3.7016 | 193.9696 | 68139.5029 | 4.165
112 | 2022-08-03 18:40 | 0.90022 | 0.34273 | 0.072353 | 0.00030007 | 445.2878 | 0.00030007 | 300 | 0.091022 | 0 | 66600 | 2022-08-03 18:40 | 0.091022 | 445.2878 | 217.2378 | 67262.5256 | 0.096128 | 0.18715 | 196.3856 | 67458.9112 | 0.19814 | 0.28917 | 92.3901 | 67551.3013 | 0.31128 | 0.31128 | 274.3251 | 67825.6263 | 0.34273 | 0.65401 | 247.2439 | 68072.8703 | 0.6974 | 1.0401 | 231.6942 | 68304.5645 | 1.1389 | 1.8363 | 213.9714 | 68518.5359 | 2.2982 | 3.4371 | 195.9932 | 68714.529 | 4.0631
113 | 2022-08-03 18:50 | 0.85241 | 0.32668 | 0.068965 | 0.00028414 | 447.3535 | 0.00028414 | 300 | 0.086241 | 0 | 67200 | 2022-08-03 18:50 | 0.086241 | 447.3535 | 218.8852 | 67866.2387 | 0.091022 | 0.17726 | 197.8835 | 68064.1222 | 0.18715 | 0.27339 | 93.1186 | 68157.2408 | 0.28917 | 0.28917 | 277.1703 | 68434.411 | 0.32668 | 0.61584 | 249.3341 | 68683.7451 | 0.32668 | 0.65335 | 247.2788 | 68931.0239 | 0.73148 | 1.0582 | 231.1376 | 69162.1615 | 2.1269 | 2.8584 | 201.1176 | 69363.2791 | 3.9149
114 | 2022-08-03 19:00 | 0.80758 | 0.31128 | 0.065716 | 0.00026919 | 449.4025 | 0.00026919 | 300 | 0.081758 | 0 | 67800 | 2022-08-03 19:00 | 0.081758 | 449.4025 | 220.5269 | 68469.9294 | 0.086241 | 0.168 | 199.3761 | 68669.3055 | 0.17726 | 0.25902 | 93.8251 | 68763.1306 | 0.27339 | 0.27339 | 279.3558 | 69042.4864 | 0.31128 | 0.58468 | 251.1536 | 69293.64 | 0.65401 | 0.96529 | 234.1289 | 69527.769 | 1.0401 | 1.6941 | 216.3987 | 69744.1676 | 1.9535 | 2.9936 | 199.8202 | 69943.9878 | 3.7016
115 | 2022-08-03 19:10 | 0.76552 | 0.28917 | 0.061046 | 0.00025517 | 451.4353 | 0.00025517 | 300 | 0.077552 | 0 | 68400 | 2022-08-03 19:10 | 0.077552 | 451.4353 | 222.1636 | 69073.5989 | 0.081758 | 0.15931 | 200.8639 | 69274.4628 | 0.168 | 0.24555 | 94.5292 | 69368.9921 | 0.25902 | 0.25902 | 281.4754 | 69650.4674 | 0.28917 | 0.54819 | 253.4295 | 69903.897 | 0.61584 | 0.90501 | 236.2523 | 70140.1493 | 0.65335 | 1.2692 | 225.3271 | 70365.4764 | 1.8363 | 2.4896 | 205.0446 | 70570.521 | 3.4371
116 | 2022-08-03 19:20 | 0.72602 | 0.27339 | 0.057716 | 0.00024201 | 453.4527 | 0.00024201 | 300 | 0.073602 | 0 | 69000 | 2022-08-03 19:20 | 0.073602 | 453.4527 | 223.7957 | 69677.2484 | 0.077552 | 0.15115 | 202.3473 | 69879.5957 | 0.15931 | 0.23291 | 95.2312 | 69974.8269 | 0.24555 | 0.24555 | 283.5877 | 70258.4146 | 0.27339 | 0.51894 | 255.3823 | 70513.7969 | 0.58468 | 0.85807 | 238.0206 | 70751.8175 | 0.96529 | 1.55 | 219.11 | 70970.9275 | 1.0582 | 2.0234 | 211.0836 | 71182.0111 | 2.8584
117 | 2022-08-03 19:30 | 0.68888 | 0.25902 | 0.054682 | 0.00022963 | 455.4552 | 0.00022963 | 300 | 0.069888 | 0 | 69600 | 2022-08-03 19:30 | 0.069888 | 455.4552 | 225.4238 | 70280.879 | 0.073602 | 0.14349 | 203.8268 | 70484.7058 | 0.15115 | 0.22104 | 95.9312 | 70580.6369 | 0.23291 | 0.23291 | 285.6936 | 70866.3305 | 0.25902 | 0.49193 | 257.3004 | 71123.6309 | 0.54819 | 0.80721 | 240.0653 | 71363.6961 | 0.90501 | 1.4532 | 221.0966 | 71584.7927 | 1.6941 | 2.5991 | 203.8126 | 71788.6053 | 2.9936
118 | 2022-08-03 19:40 | 0.65394 | 0.24555 | 0.051839 | 0.00021798 | 457.4436 | 0.00021798 | 300 | 0.066394 | 0 | 70200 | 2022-08-03 19:40 | 0.066394 | 457.4436 | 227.0482 | 70884.4918 | 0.069888 | 0.13628 | 205.3027 | 71089.7945 | 0.14349 | 0.20988 | 96.6294 | 71186.4239 | 0.22104 | 0.22104 | 287.7935 | 71474.2174 | 0.24555 | 0.46659 | 259.2125 | 71733.4299 | 0.51894 | 0.76449 | 241.8995 | 71975.3294 | 0.85807 | 1.377 | 222.7698 | 72198.0992 | 1.2692 | 2.1273 | 209.6103 | 72407.7095 | 2.4896
119 | 2022-08-03 19:50 | 0.62104 | 0.23291 | 0.04917 | 0.00020701 | 459.4185 | 0.00020701 | 300 | 0.063104 | 0 | 70800 | 2022-08-03 19:50 | 0.063104 | 459.4185 | 228.6695 | 71488.088 | 0.066394 | 0.1295 | 206.7756 | 71694.8637 | 0.13628 | 0.19939 | 97.326 | 71792.1897 | 0.20988 | 0.20988 | 289.8881 | 72082.0777 | 0.23291 | 0.4428 | 261.1192 | 72343.197 | 0.49193 | 0.72485 | 243.7098 | 72586.9068 | 0.80721 | 1.2991 | 224.5926 | 72811.4993 | 1.55 | 2.3572 | 206.6201 | 73018.1194 | 2.0234
120 | 2022-08-03 20:00 | 0.59003 | 0.22104 | 0.046664 | 0.00019668 | 461.3805 | 0.00019668 | 300 | 0.060003 | 0 | 71400 | 2022-08-03 20:00 | 0.060003 | 461.3805 | 230.2883 | 72091.6688 | 0.063104 | 0.12311 | 208.246 | 72299.9147 | 0.1295 | 0.1895 | 98.0213 | 72397.936 | 0.19939 | 0.19939 | 291.978 | 72689.914 | 0.22104 | 0.42043 | 263.0211 | 72952.9351 | 0.46659 | 0.68764 | 245.5146 | 73198.4497 | 0.76449 | 1.2311 | 226.2908 | 73424.7405 | 1.4532 | 2.2177 | 208.3921 | 73633.1326 | 2.5991
121 | 2022-08-03 20:10 | 0.56079 | 0.20988 | 0.044309 | 0.00018693 | 463.3302 | 0.00018693 | 300 | 0.057079 | 0 | 72000 | 2022-08-03 20:10 | 0.057079 | 463.3302 | 231.9049 | 72695.2351 | 0.060003 | 0.11708 | 209.7141 | 72904.9493 | 0.12311 | 0.18019 | 98.7155 | 73003.6648 | 0.1895 | 0.1895 | 294.0639 | 73297.7287 | 0.20988 | 0.39939 | 264.9187 | 73562.6474 | 0.4428 | 0.65268 | 247.3144 | 73809.9617 | 0.72485 | 1.1676 | 227.9733 | 74037.9351 | 1.377 | 2.1019 | 209.9631 | 74247.8982 | 2.1273
122 | 2022-08-03 20:20 | 0.53318 | 0.19939 | 0.042093 | 0.00017773 | 465.2682 | 0.00017773 | 300 | 0.054318 | 0 | 72600 | 2022-08-03 20:20 | 0.054318 | 465.2682 | 233.52 | 73298.7882 | 0.057079 | 0.1114 | 211.1807 | 73509.9689 | 0.11708 | 0.1714 | 99.4088 | 73609.3777 | 0.18019 | 0.18019 | 296.1465 | 73905.5242 | 0.19939 | 0.37957 | 266.8126 | 74172.3368 | 0.42043 | 0.61981 | 249.1098 | 74421.4466 | 0.68764 | 1.1081 | 229.651 | 74651.0976 | 1.2991 | 1.9868 | 211.6248 | 74862.7223 | 2.3572
123 | 2022-08-03 20:30 | 0.5071 | 0.1895 | 0.040006 | 0.00016903 | 467.1952 | 0.00016903 | 300 | 0.05171 | 0 | 73200 | 2022-08-03 20:30 | 0.05171 | 467.1952 | 235.134 | 73902.3292 | 0.054318 | 0.10603 | 212.646 | 74114.9752 | 0.1114 | 0.16311 | 100.1014 | 74215.0766 | 0.1714 | 0.1714 | 298.2264 | 74513.303 | 0.1895 | 0.3609 | 268.7034 | 74782.0064 | 0.39939 | 0.58889 | 250.9014 | 75032.9077 | 0 | 0.39939 | 264.9187 | 75297.8264 | 1.2311 | 1.2311 | 226.2908 | 75524.1172 | 2.2177
124 | 2022-08-03 20:40 | 0.48245 | 0.18019 | 0.038039 | 0.00016082 | 469.1116 | 0.00016082 | 300 | 0.049245 | 0 | 73800 | 2022-08-03 20:40 | 0.049245 | 469.1116 | 236.7475 | 74505.8592 | 0.05171 | 0.10096 | 214.1106 | 74719.9697 | 0.10603 | 0.15527 | 100.7935 | 74820.7633 | 0.16311 | 0.16311 | 300.3042 | 75121.0675 | 0.18019 | 0.34329 | 270.5917 | 75391.6592 | 0.37957 | 0.55976 | 252.6897 | 75644.3488 | 0.65268 | 1.0323 | 231.9409 | 75876.2898 | 1.1676 | 1.8203 | 214.2331 | 76090.5229 | 2.1019
125 | 2022-08-03 20:50 | 0.45913 | 0.1714 | 0.036184 | 0.00015304 | 471.0182 | 0.00015304 | 300 | 0.046913 | 0 | 74400 | 2022-08-03 20:50 | 0.046913 | 471.0182 | 238.361 | 75109.3792 | 0.049245 | 0.096158 | 215.5749 | 75324.9542 | 0.10096 | 0.14787 | 101.4854 | 75426.4396 | 0.15527 | 0.15527 | 302.3806 | 75728.8202 | 0.1714 | 0.32667 | 272.4781 | 76001.2983 | 0.3609 | 0.5323 | 254.4752 | 76255.7735 | 0.61981 | 0.98072 | 233.61 | 76489.3835 | 1.1081 | 1.7279 | 215.8021 | 76705.1856 | 1.9868
126 | 2022-08-03 21:00 | 0.43705 | 0.16311 | 0.034434 | 0.00014568 | 472.9156 | 0.00014568 | 300 | 0.044705 | 0 | 75000 | 2022-08-03 21:00 | 0.044705 | 472.9156 | 239.975 | 75712.8905 | 0.046913 | 0.091618 | 217.0395 | 75929.93 | 0.096158 | 0.14086 | 102.1773 | 76032.1073 | 0.14787 | 0.14787 | 304.4563 | 76336.5637 | 0.16311 | 0.31097 | 274.3632 | 76610.9269 | 0.34329 | 0.5064 | 256.2586 | 76867.1855 | 0.58889 | 0.93218 | 235.276 | 77102.4614 | 0.39939 | 0.98827 | 233.3591 | 77335.8205 | 1.2311
127 | 2022-08-03 21:10 | 0.41614 | 0.15527 | 0.03278 | 0.00013871 | 474.8042 | 0.00013871 | 300 | 0.042614 | 0 | 75600 | 2022-08-03 21:10 | 0.042614 | 474.8042 | 241.5901 | 76316.3942 | 0.044705 | 0.087319 | 218.5047 | 76534.899 | 0.091618 | 0.13423 | 102.8694 | 76637.7684 | 0.14086 | 0.14086 | 306.532 | 76944.3003 | 0.15527 | 0.29614 | 276.2476 | 77220.548 | 0.32667 | 0.48195 | 258.0404 | 77478.5884 | 0.55976 | 0.88643 | 236.9394 | 77715.5277 | 1.0323 | 1.592 | 218.2906 | 77933.8183 | 1.8203
128 | 2022-08-03 21:20 | 0.39631 | 0.14787 | 0.031217 | 0.0001321 | 476.6846 | 0.0001321 | 300 | 0.040631 | 0 | 76200 | 2022-08-03 21:20 | 0.040631 | 476.6846 | 243.2067 | 76919.8914 | 0.042614 | 0.083245 | 219.9712 | 77139.8626 | 0.087319 | 0.12795 | 103.562 | 77243.4245 | 0.13423 | 0.13423 | 308.6083 | 77552.0328 | 0.14787 | 0.2821 | 278.132 | 77830.1648 | 0.31097 | 0.45884 | 259.8211 | 78089.9859 | 0.5323 | 0.84328 | 238.6007 | 78328.5866 | 0.98072 | 1.513 | 219.8515 | 78548.4381 | 1.7279
129 | 2022-08-03 21:30 | 0.37751 | 0.14086 | 0.029738 | 0.00012584 | 478.5575 | 0.00012584 | 300 | 0.038751 | 0 | 76800 | 2022-08-03 21:30 | 0.038751 | 478.5575 | 244.8256 | 77523.3831 | 0.040631 | 0.079382 | 221.4394 | 77744.8225 | 0.083245 | 0.122 | 104.2552 | 77849.0777 | 0.12795 | 0.12795 | 310.6859 | 78159.7637 | 0.14086 | 0.26881 | 280.0169 | 78439.7806 | 0.29614 | 0.437 | 261.6014 | 78701.382 | 0.5064 | 0.80254 | 240.2605 | 78941.6425 | 0.93218 | 1.4386 | 221.4098 | 79163.0523 | 0.98827
130 | 2022-08-03 21:40 | 0.35966 | 0.13423 | 0.028338 | 0.00011989 | 480.4234 | 0.00011989 | 300 | 0.036966 | 0 | 77400 | 2022-08-03 21:40 | 0.036966 | 480.4234 | 246.4472 | 78126.8706 | 0.038751 | 0.075717 | 222.9098 | 78349.7805 | 0.079382 | 0.11635 | 104.9494 | 78454.7298 | 0.122 | 0.122 | 312.7656 | 78767.4954 | 0.13423 | 0.25623 | 281.903 | 79049.3984 | 0.2821 | 0.41633 | 263.3818 | 79312.7803 | 0.48195 | 0.76405 | 241.9194 | 79554.6997 | 0.88643 | 1.3684 | 222.966 | 79777.6657 | 1.592
131 | 2022-08-03 21:50 | 0.34271 | 0.12795 | 0.027012 | 0.00011424 | 482.2829 | 0.00011424 | 300 | 0.035271 | 0 | 78000 | 2022-08-03 21:50 | 0.035271 | 482.2829 | 248.0721 | 78730.355 | 0.036966 | 0.072237 | 224.383 | 78954.738 | 0.075717 | 0.11099 | 105.6447 | 79060.3827 | 0.11635 | 0.11635 | 314.8481 | 79375.2308 | 0.12795 | 0.2443 | 283.7909 | 79659.0217 | 0.26881 | 0.39676 | 265.163 | 79924.1847 | 0.45884 | 0.72766 | 243.5778 | 80167.7625 | 0.84328 | 1.3021 | 224.5207 | 80392.2832 | 1.513
132 | 2022-08-03 22:00 | 0.3266 | 0.122 | 0.025755 | 0.00010887 | 484.1366 | 0.00010887 | 300 | 0.03366 | 0 | 78600 | 2022-08-03 22:00 | 0.03366 | 484.1366 | 249.7009 | 79333.8375 | 0.035271 | 0.068931 | 225.8594 | 79559.697 | 0.072237 | 0.1059 | 106.3414 | 79666.0384 | 0.11099 | 0.11099 | 316.9341 | 79982.9725 | 0.122 | 0.23298 | 285.6813 | 80268.6538 | 0.25623 | 0.37822 | 266.9455 | 80535.5993 | 0.437 | 0.69323 | 245.2363 | 80780.8356 | 0.80254 | 1.2395 | 226.0743 | 81006.9099 | 1.4386
133 | 2022-08-03 22:10 | 0.31128 | 0.11635 | 0.024562 | 0.00010376 | 485.9849 | 0.00010376 | 300 | 0.032128 | 0 | 79200 | 2022-08-03 22:10 | 0.032128 | 485.9849 | 251.3343 | 79937.3192 | 0.03366 | 0.065788 | 227.3397 | 80164.6589 | 0.068931 | 0.10106 | 107.0399 | 80271.6988 | 0.1059 | 0.1059 | 319.0243 | 80590.7231 | 0.11635 | 0.22225 | 287.5749 | 80878.298 | 0.2443 | 0.36065 | 268.7299 | 81147.0279 | 0.41633 | 0.66063 | 246.8955 | 81393.9234 | 0.76405 | 1.1804 | 227.6274 | 81621.5507 | 1.3684
134 | 2022-08-03 22:20 | 0.29671 | 0.11099 | 0.023431 | 9.8904e-05 | 487.8285 | 9.8904e-05 | 300 | 0.030671 | 0 | 79800 | 2022-08-03 22:20 | 0.030671 | 487.8285 | 252.9728 | 80540.8014 | 0.032128 | 0.0628 | 228.8244 | 80769.6257 | 0.065788 | 0.09646 | 107.7402 | 80877.3659 | 0.10106 | 0.10106 | 321.1196 | 81198.4855 | 0.11099 | 0.21205 | 289.4723 | 81487.9578 | 0.23298 | 0.34397 | 270.5168 | 81758.4746 | 0.39676 | 0.62975 | 248.5559 | 82007.0305 | 0.72766 | 1.1244 | 229.1804 | 82236.2109 | 1.3021
135 | 2022-08-03 22:30 | 0.28284 | 0.1059 | 0.022356 | 9.4281e-05 | 489.668 | 9.4281e-05 | 300 | 0.029284 | 0 | 80400 | 2022-08-03 22:30 | 0.029284 | 489.668 | 254.6171 | 81144.2851 | 0.030671 | 0.059955 | 230.314 | 81374.5991 | 0.0628 | 0.092084 | 108.4428 | 81483.0418 | 0.09646 | 0.09646 | 323.2206 | 81806.2625 | 0.1059 | 0.20236 | 291.3742 | 82097.6367 | 0.22225 | 0.32814 | 272.307 | 82369.9437 | 0.37822 | 0.60047 | 250.2181 | 82620.1618 | 0.69323 | 1.0715 | 230.7338 | 82850.8956 | 0
136 | 2022-08-03 22:40 | 0.26963 | 0.10106 | 0.021335 | 8.9877e-05 | 491.5039 | 8.9877e-05 | 300 | 0.027963 | 0 | 81000 | 2022-08-03 22:40 | 0.027963 | 491.5039 | 256.2679 | 81747.7717 | 0.029284 | 0.057247 | 231.8091 | 81979.5808 | 0.059955 | 0.087919 | 109.1478 | 82088.7286 | 0.092084 | 0.092084 | 325.3283 | 82414.0569 | 0.10106 | 0.19314 | 293.2813 | 82707.3382 | 0.21205 | 0.31311 | 274.101 | 82981.4392 | 0.36065 | 0.57269 | 251.8827 | 83233.3219 | 0.66063 | 1.0213 | 232.2883 | 83465.6102 | 1.2395
137 | 2022-08-03 22:50 | 0.25704 | 0.09646 | 0.020364 | 8.5681e-05 | 493.3367 | 8.5681e-05 | 300 | 0.026704 | 0 | 81600 | 2022-08-03 22:50 | 0.026704 | 493.3367 | 257.9257 | 82351.2624 | 0.027963 | 0.054668 | 233.3104 | 82584.5728 | 0.057247 | 0.083952 | 109.8556 | 82694.4283 | 0.087919 | 0.087919 | 327.4434 | 83021.8717 | 0.09646 | 0.18438 | 295.1944 | 83317.0661 | 0.20236 | 0.29882 | 275.8995 | 83592.9656 | 0.34397 | 0.54633 | 253.5502 | 83846.5158 | 0.62975 | 0.97372 | 233.8443 | 84080.3601 | 1.1804
138 | 2022-08-03 23:00 | 0.24504 | 0.092084 | 0.01944 | 8.1681e-05 | 495.1671 | 8.1681e-05 | 300 | 0.025504 | 0 | 82200 | 2022-08-03 23:00 | 0.025504 | 495.1671 | 259.5913 | 82954.7584 | 0.026704 | 0.052209 | 234.8184 | 83189.5768 | 0.054668 | 0.080172 | 110.5664 | 83300.1432 | 0.083952 | 0.083952 | 329.5667 | 83629.7099 | 0.092084 | 0.17604 | 297.1142 | 83926.8241 | 0.19314 | 0.28523 | 277.7032 | 84204.5273 | 0.32814 | 0.52129 | 255.2213 | 84459.7486 | 0.60047 | 0.92861 | 235.4023 | 84695.1509 | 1.1244
139 | 2022-08-03 23:10 | 0.2336 | 0.087919 | 0.018561 | 7.7866e-05 | 496.9956 | 7.7866e-05 | 300 | 0.02436 | 0 | 82800 | 2022-08-03 23:10 | 0.02436 | 496.9956 | 261.2655 | 83558.2611 | 0.025504 | 0.049864 | 236.3338 | 83794.5949 | 0.052209 | 0.076568 | 111.2805 | 83905.8755 | 0.080172 | 0.080172 | 331.6991 | 84237.5746 | 0.087919 | 0.16809 | 299.0415 | 84536.6161 | 0.18438 | 0.2723 | 279.5127 | 84816.1288 | 0.31311 | 0.49748 | 256.8966 | 85073.0254 | 0.57269 | 0.8858 | 236.9629 | 85309.9883 | 1.0715
140 | 2022-08-03 23:20 | 0.22267 | 0.083952 | 0.017723 | 7.4225e-05 | 498.8228 | 7.4225e-05 | 300 | 0.023267 | 0 | 83400 | 2022-08-03 23:20 | 0.023267 | 498.8228 | 262.9489 | 84161.7717 | 0.02436 | 0.047627 | 237.8573 | 84399.629 | 0.049864 | 0.073132 | 111.9983 | 84511.6273 | 0.076568 | 0.076568 | 333.8416 | 84845.4689 | 0.083952 | 0.16052 | 300.977 | 85146.4459 | 0.17604 | 0.25999 | 281.3288 | 85427.7747 | 0.29882 | 0.47485 | 258.5767 | 85686.3514 | 0.54633 | 0.84514 | 238.5268 | 85924.8782 | 1.0213
141 | 2022-08-03 23:30 | 0.21225 | 0.080172 | 0.016925 | 7.0749e-05 | 500.6492 | 7.0749e-05 | 300 | 0.022225 | 0 | 84000 | 2022-08-03 23:30 | 0.022225 | 500.6492 | 264.6423 | 84765.2915 | 0.023267 | 0.045492 | 239.3895 | 85004.681 | 0.047627 | 0.069852 | 112.7201 | 85117.4011 | 0.073132 | 0.073132 | 335.995 | 85453.3961 | 0.080172 | 0.1533 | 302.9216 | 85756.3177 | 0.16809 | 0.24826 | 283.1522 | 86039.4699 | 0.28523 | 0.45332 | 260.2622 | 86299.7321 | 0.52129 | 0.80651 | 240.0944 | 86539.8265 | 0.97372
142 | 2022-08-03 23:40 | 0.20229 | 0.076568 | 0.016164 | 6.7429e-05 | 502.4755 | 6.7429e-05 | 300 | 0.021229 | 0 | 84600 | 2022-08-03 23:40 | 0.021229 | 502.4755 | 266.3465 | 85368.822 | 0.022225 | 0.043453 | 240.9311 | 85609.7532 | 0.045492 | 0.066721 | 113.4461 | 85723.1993 | 0.069852 | 0.069852 | 338.1602 | 86061.3595 | 0.076568 | 0.14642 | 304.876 | 86366.2355 | 0.16052 | 0.23709 | 284.9837 | 86651.2192 | 0.2723 | 0.43282 | 261.9539 | 86913.1731 | 0.49748 | 0.76978 | 241.6663 | 87154.8394 | 0.92861
143 | 2022-08-03 23:50 | 0.19277 | 0.073132 | 0.015439 | 6.4257e-05 | 504.3023 | 6.4257e-05 | 300 | 0.020277 | 0 | 85200 | 2022-08-03 23:50 | 0.020277 | 504.3023 | 268.0623 | 85972.3646 | 0.021229 | 0.041506 | 242.4829 | 86214.8475 | 0.043453 | 0.06373 | 114.1768 | 86329.0243 | 0.066721 | 0.066721 | 340.3383 | 86669.3626 | 0.073132 | 0.13985 | 306.8412 | 86976.2038 | 0.1533 | 0.22643 | 286.8239 | 87263.0277 | 0.25999 | 0.41329 | 263.6524 | 87526.6801 | 0.47485 | 0.73484 | 243.2431 | 87769.9232 | 0.8858
144 | 2022-08-04 | 0.18367 | 0.069852 | 0.014747 | 6.1224e-05 | 506.1301 | 6.1224e-05 | 300 | 0.019367 | 0 | 85800 | 2022-08-04 | 0.019367 | 506.1301 | 269.7905 | 86575.9206 | 0.020277 | 0.039644 | 244.0456 | 86819.9662 | 0.041506 | 0.060873 | 114.9124 | 86934.8786 | 0.06373 | 0.06373 | 342.5303 | 87277.4089 | 0.069852 | 0.13358 | 308.818 | 87586.2269 | 0.14642 | 0.21627 | 288.6738 | 87874.9007 | 0.24826 | 0.39468 | 265.3583 | 88140.2591 | 0.45332 | 0.70158 | 244.8255 | 88385.0846 | 0.84514
145 | 2022-08-04 00:10 | 0.17497 | 0.066721 | 0.014086 | 5.8324e-05 | 507.9596 | 5.8324e-05 | 300 | 0.018497 | 0 | 86400 | 2022-08-04 00:10 | 0.018497 | 507.9596 | 271.5321 | 87179.4916 | 0.019367 | 0.037865 | 245.62 | 87425.1116 | 0.039644 | 0.058142 | 115.6533 | 87540.7649 | 0.060873 | 0.060873 | 344.7371 | 87885.5021 | 0.066721 | 0.12759 | 310.8074 | 88196.3094 | 0.13985 | 0.20657 | 290.5341 | 88486.8436 | 0.23709 | 0.37694 | 267.0725 | 88753.9161 | 0.43282 | 0.66991 | 246.4141 | 89000.3302 | 0.80651
146 | 2022-08-04 00:20 | 0.16665 | 0.06373 | 0.013454 | 5.555e-05 | 509.7913 | 5.555e-05 | 300 | 0.017665 | 0 | 87000 | 2022-08-04 00:20 | 0.017665 | 509.7913 | 273.2879 | 87783.0791 | 0.018497 | 0.036162 | 247.2068 | 88030.2859 | 0.037865 | 0.05553 | 116.4 | 88146.6859 | 0.058142 | 0.058142 | 346.96 | 88493.6459 | 0.06373 | 0.12187 | 312.8103 | 88806.4561 | 0.13358 | 0.19731 | 292.4057 | 89098.8618 | 0.22643 | 0.36002 | 268.7956 | 89367.6574 | 0.41329 | 0.63973 | 248.0095 | 89615.667 | 0.76978
147 | 2022-08-04 00:30 | 0.15868 | 0.060873 | 0.012851 | 5.2895e-05 | 511.6258 | 5.2895e-05 | 300 | 0.016868 | 0 | 87600 | 2022-08-04 00:30 | 0.016868 | 511.6258 | 275.0588 | 88386.6847 | 0.017665 | 0.034533 | 248.807 | 88635.4917 | 0.036162 | 0.053031 | 117.1527 | 88752.6444 | 0.05553 | 0.05553 | 349.1999 | 89101.8443 | 0.060873 | 0.1164 | 314.8276 | 89416.6719 | 0.12759 | 0.18847 | 294.2894 | 89710.9613 | 0.21627 | 0.34387 | 270.5285 | 89981.4898 | 0.39468 | 0.61095 | 249.6124 | 90231.1022 | 0.73484
148 | 2022-08-04 00:40 | 0.15106 | 0.058142 | 0.012274 | 5.0353e-05 | 513.4639 | 5.0353e-05 | 300 | 0.016106 | 0 | 88200 | 2022-08-04 00:40 | 0.016106 | 513.4639 | 276.846 | 88990.3099 | 0.016868 | 0.032974 | 250.4214 | 89240.7313 | 0.034533 | 0.050639 | 117.912 | 89358.6432 | 0.053031 | 0.053031 | 351.4581 | 89710.1014 | 0.058142 | 0.11117 | 316.8604 | 90026.9618 | 0 | 0.058142 | 346.96 | 90373.9218 | 0.20657 | 0.20657 | 290.5341 | 90664.4559 | 0.37694 | 0.58351 | 251.2235 | 90915.6794 | 0.70158
149 | 2022-08-04 00:50 | 0.14376 | 0.05553 | 0.011723 | 4.7919e-05 | 515.3062 | 4.7919e-05 | 300 | 0.015376 | 0 | 88800 | 2022-08-04 00:50 | 0.015376 | 515.3062 | 278.6503 | 89593.9564 | 0.016106 | 0.031482 | 252.0509 | 89846.0074 | 0.032974 | 0.04835 | 118.6781 | 89964.6855 | 0.050639 | 0.050639 | 353.7359 | 90318.4213 | 0.05553 | 0.10617 | 318.9098 | 90637.3311 | 0.12187 | 0.1774 | 296.7929 | 90934.124 | 0.19731 | 0.31918 | 273.3642 | 91207.4882 | 0.36002 | 0.55733 | 252.8435 | 91460.3317 | 0.66991
150 | 2022-08-04 01:00 | 0.13676 | 0.053031 | 0.011195 | 4.5587e-05 | 517.1532 | 4.5587e-05 | 300 | 0.014676 | 0 | 89400 | 2022-08-04 01:00 | 0.014676 | 517.1532 | 280.4729 | 90197.6261 | 0.015376 | 0.030052 | 253.6965 | 90451.3226 | 0.031482 | 0.046158 | 119.4516 | 90570.7742 | 0.04835 | 0.04835 | 356.0343 | 90926.8086 | 0.053031 | 0.10138 | 320.9768 | 91247.7854 | 0.1164 | 0.16943 | 298.7086 | 91546.494 | 0.18847 | 0.30487 | 275.126 | 91821.6199 | 0.34387 | 0.53233 | 254.4731 | 92076.093 | 0.63973
151 | 2022-08-04 01:10 | 0.13006 | 0.050639 | 0.010691 | 4.3352e-05 | 519.0056 | 4.3352e-05 | 300 | 0.014006 | 0 | 90000 | 2022-08-04 01:10 | 0.014006 | 519.0056 | 282.3149 | 90801.3205 | 0.014676 | 0.028682 | 255.3592 | 91056.6797 | 0.030052 | 0.044057 | 120.233 | 91176.9127 | 0.046158 | 0.046158 | 358.3549 | 91535.2676 | 0.050639 | 0.096797 | 323.0627 | 91858.3303 | 0.11117 | 0.16181 | 300.6395 | 92158.9699 | 0.058142 | 0.16931 | 298.7381 | 92457.7079 | 0 | 0.058142 | 346.96 | 92804.6679 | 0.61095
152 | 2022-08-04 01:20 | 0.12363 | 0.04835 | 0.010207 | 4.121e-05 | 520.8642 | 4.121e-05 | 300 | 0.013363 | 0 | 90600 | 2022-08-04 01:20 | 0.013363 | 520.8642 | 284.1775 | 91405.0417 | 0.014006 | 0.027369 | 257.04 | 91662.0817 | 0.028682 | 0.042045 | 121.0226 | 91783.1044 | 0.044057 | 0.044057 | 360.699 | 92143.8033 | 0.04835 | 0.092407 | 325.1685 | 92468.9718 | 0.10617 | 0.15452 | 302.5868 | 92771.5587 | 0.1774 | 0.28357 | 277.9297 | 93049.4884 | 0.20657 | 0.38397 | 266.3822 | 93315.8705 | 0.58351
153 | 2022-08-04 01:30 | 0.11747 | 0.046158 | 0.0097444 | 3.9156e-05 | 522.7296 | 3.9156e-05 | 300 | 0.012747 | 0 | 91200 | 2022-08-04 01:30 | 0.012747 | 522.7296 | 286.0618 | 92008.7915 | 0.013363 | 0.02611 | 258.74 | 92267.5315 | 0.027369 | 0.040115 | 121.8211 | 92389.3526 | 0.042045 | 0.042045 | 363.0679 | 92752.4205 | 0.046158 | 0.088202 | 327.2957 | 93079.7162 | 0.10138 | 0.14754 | 304.5515 | 93384.2677 | 0.16943 | 0.27081 | 279.7264 | 93663.9941 | 0.31918 | 0.48862 | 257.5442 | 93921.5384 | 0.55733
154 | 2022-08-04 01:40 | 0.11156 | 0.044057 | 0.009301 | 3.7186e-05 | 524.6025 | 3.7186e-05 | 300 | 0.012156 | 0 | 91800 | 2022-08-04 01:40 | 0.012156 | 524.6025 | 287.9693 | 92612.5718 | 0.012747 | 0.024903 | 260.4604 | 92873.0323 | 0.02611 | 0.038266 | 122.6289 | 92995.6612 | 0.040115 | 0.040115 | 365.4633 | 93361.1245 | 0.044057 | 0.084173 | 329.4454 | 93690.5699 | 0.096797 | 0.14085 | 306.5347 | 93997.1046 | 0.16181 | 0.25861 | 281.5383 | 94278.6428 | 0.30487 | 0.46668 | 259.2058 | 94537.8486 | 0.53233
155 | 2022-08-04 01:50 | 0.10589 | 0.042045 | 0.0088761 | 3.5296e-05 | 526.4836 | 3.5296e-05 | 300 | 0.011589 | 0 | 92400 | 2022-08-04 01:50 | 0.011589 | 526.4836 | 289.9013 | 93216.3849 | 0.012156 | 0.023745 | 262.2024 | 93478.5873 | 0.024903 | 0.036492 | 123.4466 | 93602.0339 | 0.038266 | 0.038266 | 367.8867 | 93969.9207 | 0.042045 | 0.08031 | 331.619 | 94301.5397 | 0.092407 | 0.13445 | 308.5375 | 94610.0772 | 0.15452 | 0.24693 | 283.3662 | 94893.4434 | 0.16931 | 0.32383 | 272.8114 | 95166.2548 | 0.058142
156 | 2022-08-04 02:00 | 0.10045 | 0.040115 | 0.0084688 | 3.3483e-05 | 528.3737 | 3.3483e-05 | 300 | 0.011045 | 0 | 93000 | 2022-08-04 02:00 | 0.011045 | 528.3737 | 291.8591 | 93820.2328 | 0.011589 | 0.022634 | 263.9672 | 94084.2 | 0.023745 | 0.03479 | 124.2748 | 94208.4748 | 0 | 0 | 0 | 94208.4748 | 0.040115 | 0.040115 | 365.4633 | 94573.9381 | 0.088202 | 0.12832 | 310.5613 | 94884.4994 | 0.14754 | 0.23574 | 285.2112 | 95169.7106 | 0.28357 | 0.43111 | 262.099 | 95431.8095 | 0.38397
157 | 2022-08-04 02:10 | 0.095229 | 0.038266 | 0.0080783 | 3.1743e-05 | 530.2734 | 3.1743e-05 | 300 | 0.010523 | 0 | 93600 | 2022-08-04 02:10 | 0.010523 | 530.2734 | 293.8444 | 94424.1177 | 0.011045 | 0.021568 | 265.7561 | 94689.8739 | 0.022634 | 0.033157 | 125.1141 | 94814.9879 | 0.036492 | 0.036492 | 370.3398 | 95185.3278 | 0.038266 | 0.074757 | 334.9623 | 95520.2901 | 0.084173 | 0.12244 | 312.6072 | 95832.8973 | 0.14085 | 0.22503 | 287.0745 | 96119.9718 | 0.27081 | 0.41167 | 263.7976 | 96383.7693 | 0.48862
158 | 2022-08-04 02:20 | 0.090217 | 0.037379 | 0.007891 | 3.0072e-05 | 532.1835 | 3.0072e-05 | 300 | 0.010022 | 0 | 94200 | 2022-08-04 02:20 | 0.010022 | 532.1835 | 295.8586 | 95028.0421 | 0.010523 | 0.020545 | 267.5707 | 95295.6128 | 0.021568 | 0.03159 | 125.9651 | 95421.5778 | 0.03479 | 0.03479 | 372.8244 | 95794.4022 | 0 | 0.03479 | 372.8244 | 96167.2266 | 0.12043 | 0.12043 | 313.3334 | 96480.56 | 0.13445 | 0.25488 | 282.1116 | 96762.6716 | 0.25861 | 0.39306 | 265.5114 | 97028.183 | 0.46668
159 | 2022-08-04 02:30 | 0.085406 | 0.036492 | 0.0077038 | 2.8469e-05 | 534.1048 | 2.8469e-05 | 300 | 0.0095406 | 0 | 94800 | 2022-08-04 02:30 | 0.0095406 | 534.1048 | 297.9035 | 95632.0083 | 0.010022 | 0.019562 | 269.4122 | 95901.4205 | 0.020545 | 0.030085 | 126.8285 | 96028.249 | 0.033157 | 0.033157 | 375.3422 | 96403.5912 | 0.036492 | 0.069648 | 338.2984 | 96741.8896 | 0 | 0.036492 | 370.3398 | 97112.2294 | 0.12832 | 0.12832 | 310.5613 | 97422.7907 | 0.48267 | 0.61098 | 249.6107 | 97672.4014 | 0.32383
160 | 2022-08-04 02:40 | 0.080786 | 0.03479 | 0.0073445 | 2.6929e-05 | 536.0381 | 2.6929e-05 | 300 | 0.0090786 | 0 | 95400 | 2022-08-04 02:40 | 0.0090786 | 536.0381 | 299.9808 | 96236.0189 | 0.0095406 | 0.018619 | 271.2824 | 96507.3013 | 0.019562 | 0.028641 | 127.705 | 96635.0063 | 0.03159 | 0.03159 | 377.8952 | 97012.9015 | 0.03479 | 0.066379 | 340.5829 | 97353.4844 | 0.074757 | 0.10955 | 317.5144 | 97670.9988 | 0.12244 | 0.1972 | 292.4299 | 97963.4287 | 0 | 0.12244 | 312.6072 | 98276.0359 | 0.43111
161 | 2022-08-04 02:50 | 0.07635 | 0.033157 | 0.0069998 | 2.545e-05 | 537.9841 | 2.545e-05 | 300 | 0.008635 | 0 | 96000 | 2022-08-04 02:50 | 0.008635 | 537.9841 | 302.0924 | 96840.0765 | 0.0090786 | 0.017714 | 273.1828 | 97113.2593 | 0.018619 | 0.027254 | 128.5954 | 97241.8548 | 0.030085 | 0.030085 | 380.4854 | 97622.3402 | 0.033157 | 0.063242 | 342.8994 | 97965.2396 | 0.03479 | 0.067946 | 339.4721 | 98304.7117 | 0.12043 | 0.15522 | 302.3963 | 98607.108 | 0.22503 | 0.34545 | 270.3541 | 98877.4621 | 0.41167
162 | 2022-08-04 03:00 | 0.072089 | 0.03159 | 0.0066689 | 2.403e-05 | 539.9438 | 2.403e-05 | 300 | 0.0082089 | 0 | 96600 | 2022-08-04 03:00 | 0.0082089 | 539.9438 | 304.2402 | 97444.184 | 0.008635 | 0.016844 | 275.1152 | 97719.2992 | 0.017714 | 0.025922 | 129.5005 | 97848.7997 | 0.028641 | 0.028641 | 383.1151 | 98231.9148 | 0.03159 | 0.060231 | 345.2496 | 98577.1643 | 0.069648 | 0.10124 | 321.0402 | 98898.2045 | 0.036492 | 0.10614 | 318.9219 | 99217.1265 | 0.25488 | 0.29137 | 276.876 | 99494.0025 | 0.39306
163 | 2022-08-04 03:10 | 0.067996 | 0.030085 | 0.0063513 | 2.2665e-05 | 541.9178 | 2.2665e-05 | 300 | 0.0077996 | 0 | 97200 | 2022-08-04 03:10 | 0.0077996 | 541.9178 | 306.4264 | 98048.3441 | 0.0082089 | 0.016008 | 277.0814 | 98325.4255 | 0.016844 | 0.024643 | 130.4212 | 98455.8467 | 0.027254 | 0.027254 | 385.7863 | 98841.633 | 0.030085 | 0.057339 | 347.6354 | 99189.2684 | 0.066379 | 0.096464 | 323.2183 | 99512.4868 | 0.10955 | 0.17593 | 297.14 | 99809.6268 | 0.12832 | 0.23786 | 284.8533 | 100094.4801 | 0.61098
164 | 2022-08-04 03:20 | 0.064065 | 0.028641 | 0.0060464 | 2.1355e-05 | 543.907 | 2.1355e-05 | 300 | 0.0074065 | 0 | 97800 | 2022-08-04 03:20 | 0.0074065 | 543.907 | 308.653 | 98652.56 | 0.0077996 | 0.015206 | 279.0833 | 98931.6433 | 0.016008 | 0.023415 | 131.3582 | 99063.0015 | 0.025922 | 0.025922 | 388.5016 | 99451.5032 | 0.028641 | 0.054563 | 350.059 | 99801.5622 | 0.063242 | 0.091883 | 325.4278 | 100126.99 | 0.067946 | 0.13119 | 309.6008 | 100436.5908 | 0.1972 | 0.26514 | 280.5565 | 100717.1473 | 0.12244
165 | 2022-08-04 03:30 | 0.060289 | 0.027254 | 0.0057537 | 2.0096e-05 | 545.9123 | 2.0096e-05 | 300 | 0.0070289 | 0 | 98400 | 2022-08-04 03:30 | 0.0070289 | 545.9123 | 310.9226 | 99256.8348 | 0.0074065 | 0.014435 | 281.123 | 99537.9578 | 0.015206 | 0.022235 | 132.3126 | 99670.2704 | 0.024643 | 0.024643 | 391.2635 | 100061.534 | 0.027254 | 0.051898 | 352.5225 | 100414.0565 | 0.060231 | 0.087485 | 327.6702 | 100741.7267 | 0.10124 | 0.16147 | 300.7289 | 101042.4556 | 0.15522 | 0.25645 | 281.8683 | 101324.3239 | 0.34545
166 | 2022-08-04 03:40 | 0.056662 | 0.025922 | 0.0054725 | 1.8887e-05 | 547.9344 | 1.8887e-05 | 300 | 0.0066662 | 0 | 99000 | 2022-08-04 03:40 | 0.0066662 | 547.9344 | 313.2374 | 99861.1718 | 0.0070289 | 0.013695 | 283.2027 | 100144.3745 | 0.014435 | 0.021102 | 133.2853 | 100277.6598 | 0.023415 | 0.023415 | 394.0746 | 100671.7345 | 0.025922 | 0.049337 | 355.0282 | 101026.7626 | 0.057339 | 0.083262 | 329.9477 | 101356.7103 | 0.096464 | 0.1538 | 302.7834 | 101659.4937 | 0.10614 | 0.2026 | 291.3242 | 101950.8179 | 0.29137
167 | 2022-08-04 03:50 | 0.053178 | 0.024643 | 0.0052025 | 1.7726e-05 | 549.9743 | 1.7726e-05 | 300 | 0.0063178 | 0 | 99600 | 2022-08-04 03:50 | 0.0063178 | 549.9743 | 315.6001 | 100465.5744 | 0.0066662 | 0.012984 | 285.3246 | 100750.8991 | 0.013695 | 0.020013 | 134.2774 | 100885.1765 | 0.022235 | 0.022235 | 396.9378 | 101282.1143 | 0.024643 | 0.046878 | 357.5785 | 101639.6927 | 0.054563 | 0.079207 | 332.262 | 101971.9548 | 0.091883 | 0.14645 | 304.8685 | 102276.8232 | 0.17593 | 0.26781 | 280.1637 | 102556.987 | 0.23786
168 | 2022-08-04 04:00 | 0.049832 | 0.023415 | 0.0049432 | 1.6611e-05 | 552.0328 | 1.6611e-05 | 300 | 0.0059832 | 0 | 100200 | 2022-08-04 04:00 | 0.0059832 | 552.0328 | 318.0135 | 101070.0463 | 0.0063178 | 0.012301 | 287.4912 | 101357.5375 | 0.012984 | 0.018967 | 135.2901 | 101492.8276 | 0.021102 | 0.021102 | 399.856 | 101892.6836 | 0.023415 | 0.044516 | 360.1759 | 102252.8594 | 0.051898 | 0.075312 | 334.6155 | 102587.4749 | 0.087485 | 0.13938 | 306.9859 | 102894.4608 | 0.13119 | 0.21867 | 288.228 | 103182.6888 | 0.26514
169 | 2022-08-04 04:10 | 0.046619 | 0.022235 | 0.004694 | 1.554e-05 | 554.1107 | 1.554e-05 | 300 | 0.0056619 | 0 | 100800 | 2022-08-04 04:10 | 0.0056619 | 554.1107 | 320.4804 | 101674.5911 | 0.0059832 | 0.011645 | 289.7051 | 101964.2962 | 0.012301 | 0.017963 | 136.3244 | 102100.6205 | 0.020013 | 0.020013 | 402.8323 | 102503.4529 | 0.022235 | 0.042248 | 362.8231 | 102866.276 | 0.049337 | 0.071572 | 337.0103 | 103203.2863 | 0.083262 | 0.1326 | 309.1375 | 103512.4238 | 0.16147 | 0.24473 | 283.7208 | 103796.1446 | 0.25645
170 | 2022-08-04 04:20 | 0.043534 | 0.021102 | 0.0044548 | 1.4511e-05 | 556.2088 | 1.4511e-05 | 300 | 0.0053534 | 0 | 101400 | 2022-08-04 04:20 | 0.0053534 | 556.2088 | 323.0039 | 102279.2127 | 0.0056619 | 0.011015 | 291.9689 | 102571.1816 | 0.011645 | 0.016999 | 137.3816 | 102708.5632 | 0.018967 | 0.018967 | 405.8702 | 103114.4334 | 0.021102 | 0.040069 | 365.5231 | 103479.9565 | 0.046878 | 0.06798 | 339.4488 | 103819.4052 | 0.079207 | 0.12609 | 311.3254 | 104130.7306 | 0.1538 | 0.23301 | 285.6767 | 104416.4073 | 0.2026
171 | 2022-08-04 04:30 | 0.040573 | 0.020013 | 0.0042249 | 1.3524e-05 | 558.3278 | 1.3524e-05 | 300 | 0.0050573 | 0 | 102000 | 2022-08-04 04:30 | 0.0050573 | 558.3278 | 325.5873 | 102883.9151 | 0.0053534 | 0.010411 | 294.2854 | 103178.2005 | 0.011015 | 0.016073 | 138.4631 | 103316.6636 | 0.017963 | 0.017963 | 408.9731 | 103725.6368 | 0.020013 | 0.037976 | 368.2787 | 104093.9155 | 0.044516 | 0.064529 | 341.9334 | 104435.8489 | 0.075312 | 0.11983 | 313.5515 | 104749.4004 | 0.14645 | 0.22176 | 287.6631 | 105037.0635 | 0.26781
172 | 2022-08-04 04:40 | 0.037732 | 0.018967 | 0.0040042 | 1.2577e-05 | 560.4686 | 1.2577e-05 | 300 | 0.0047732 | 0 | 102600 | 2022-08-04 04:40 | 0.0047732 | 560.4686 | 328.2339 | 103488.7025 | 0.0050573 | 0.0098305 | 296.6578 | 103785.3603 | 0.010411 | 0.015184 | 139.5702 | 103924.9304 | 0.016999 | 0.016999 | 412.1448 | 104337.0753 | 0.018967 | 0.035966 | 371.0933 | 104708.1686 | 0.042248 | 0.061215 | 344.4669 | 105052.6354 | 0 | 0.042248 | 362.8231 | 105415.4586 | 0.13938 | 0.13938 | 306.9859 | 105722.4445 | 0.21867
173 | 2022-08-04 04:50 | 0.035006 | 0.017963 | 0.0037922 | 1.1669e-05 | 562.6318 | 1.1669e-05 | 300 | 0.0045006 | 0 | 103200 | 2022-08-04 04:50 | 0.0045006 | 562.6318 | 330.9472 | 104093.579 | 0.0047732 | 0.0092737 | 299.0891 | 104392.6681 | 0.0098305 | 0.014331 | 140.7043 | 104533.3724 | 0.016073 | 0.016073 | 415.3892 | 104948.7616 | 0.017963 | 0.034036 | 373.9701 | 105322.7317 | 0.040069 | 0.058032 | 347.0519 | 105669.7837 | 0.071572 | 0.11164 | 316.6738 | 105986.4575 | 0.1326 | 0.20417 | 291.0102 | 106277.4677 | 0.24473
174 | 2022-08-04 05:00 | 0.032392 | 0.016999 | 0.0035886 | 1.0797e-05 | 564.8179 | 1.0797e-05 | 300 | 0.0042392 | 0 | 103800 | 2022-08-04 05:00 | 0.0042392 | 564.8179 | 333.7311 | 104698.5489 | 0.0045006 | 0.0087398 | 301.5826 | 105000.1315 | 0.0092737 | 0.013513 | 141.867 | 105141.9985 | 0.015184 | 0.015184 | 418.7105 | 105560.709 | 0.016999 | 0.032182 | 376.9128 | 105937.6217 | 0.037976 | 0.054974 | 349.6916 | 106287.3133 | 0.06798 | 0.10596 | 318.9996 | 106606.3129 | 0.12609 | 0.19406 | 293.0859 | 106899.3988 | 0
175 | 2022-08-04 05:10 | 0.029887 | 0.016073 | 0.0033931 | 9.9622e-06 | 567.0274 | 9.9622e-06 | 300 | 0.0039887 | 0 | 104400 | 2022-08-04 05:10 | 0.0039887 | 567.0274 | 336.5893 | 105303.6166 | 0.0042392 | 0.0082279 | 304.1418 | 105607.7584 | 0 | 0.0039887 | 168.2946 | 105776.053 | 0.014331 | 0.014331 | 422.1128 | 106198.1659 | 0.016073 | 0.030404 | 379.9249 | 106578.0908 | 0.035966 | 0.052038 | 352.3889 | 106930.4797 | 0.064529 | 0.10049 | 321.3714 | 107251.8511 | 0.11983 | 0.18436 | 295.1989 | 107547.05 | 0.23301
176 | 2022-08-04 05:20 | 0.027487 | 0.015184 | 0.0032055 | 9.1624e-06 | 569.2607 | 9.1624e-06 | 300 | 0.0037487 | 0 | 105000 | 2022-08-04 05:20 | 0.0037487 | 569.2607 | 339.5257 | 105908.7863 | 0.0039887 | 0.0077374 | 306.7701 | 106215.5564 | 0.0087398 | 0.012488 | 143.4415 | 106358.998 | 0.013513 | 0.013513 | 425.601 | 106784.5989 | 0.015184 | 0.028697 | 383.0106 | 107167.6095 | 0.034036 | 0.049219 | 355.1472 | 107522.7566 | 0.061215 | 0.09525 | 323.792 | 107846.5486 | 0.042248 | 0.10346 | 320.0647 | 108166.6133 | 0.22176
177 | 2022-08-04 05:30 | 0.02519 | 0.014331 | 0.0030254 | 8.3968e-06 | 571.5178 | 8.3968e-06 | 300 | 0.003519 | 0 | 105600 | 2022-08-04 05:30 | 0.003519 | 571.5178 | 342.5444 | 106514.0622 | 0.0037487 | 0.0072678 | 309.4712 | 106823.5334 | 0.0082279 | 0.011747 | 144.6762 | 106968.2095 | 0.0039887 | 0.0039887 | 504.8839 | 107473.0934 | 0.014331 | 0.01832 | 407.8485 | 107880.9419 | 0.032182 | 0.046513 | 357.9698 | 108238.9117 | 0.058032 | 0.090214 | 326.264 | 108565.1757 | 0.11164 | 0.16967 | 298.6495 | 108863.8253 | 0.13938
178 | 2022-08-04 05:40 | 0.022994 | 0.013513 | 0.0028527 | 7.6646e-06 | 573.7987 | 7.6646e-06 | 300 | 0.0032994 | 0 | 106200 | 2022-08-04 05:40 | 0.0032994 | 573.7987 | 345.6494 | 107119.4481 | 0.003519 | 0.0068184 | 312.2487 | 107431.6968 | 0.0077374 | 0.011037 | 145.9447 | 107577.6415 | 0.012488 | 0.012488 | 430.3246 | 108007.9661 | 0.013513 | 0.026001 | 388.3363 | 108396.3024 | 0.030404 | 0.043917 | 360.8606 | 108757.1629 | 0.054974 | 0.085378 | 328.7904 | 109085.9533 | 0.10596 | 0.16093 | 300.8696 | 109386.8229 | 0.20417
179 | 2022-08-04 05:50 | 0.020895 | 0.0087508 | 0.0018474 | 6.965e-06 | 576.1029 | 6.965e-06 | 300 | 0.0030895 | 0 | 106800 | 2022-08-04 05:50 | 0.0030895 | 576.1029 | 348.8446 | 107724.9476 | 0.0032994 | 0.0063889 | 315.1062 | 108040.0537 | 0.0072678 | 0.010357 | 147.2489 | 108187.3026 | 0.011747 | 0.011747 | 434.0285 | 108621.3311 | 0 | 0.011747 | 434.0285 | 109055.3596 | 0.028697 | 0.028697 | 383.0106 | 109438.3702 | 0.052038 | 0.080735 | 331.3742 | 109769.7444 | 0.10049 | 0.15253 | 303.1352 | 110072.8796 | 0.19406
180 | 2022-08-04 06:00 | 0.018892 | 0.0039887 | 0.00084205 | 6.2973e-06 | 578.4296 | 6.2973e-06 | 300 | 0.0028892 | 0 | 107400 | 2022-08-04 06:00 | 0.0028892 | 578.4296 | 352.1338 | 108330.5633 | 0.0030895 | 0.0059787 | 318.0472 | 108648.6105 | 0.0068184 | 0.0097076 | 148.5904 | 108797.2009 | 0.011037 | 0.011037 | 437.8342 | 109235.035 | 0.0039887 | 0.015025 | 419.3259 | 109654.3609 | 0.01832 | 0.022308 | 396.7546 | 110051.1155 | 0.049219 | 0.067539 | 339.758 | 110390.8735 | 0.09525 | 0.14447 | 305.449 | 110696.3224 | 0.18436
181 | 2022-08-04 06:10 | 0.016983 | 0.012488 | 0.0026365 | 5.6609e-06 | 580.7773 | 5.6609e-06 | 300 | 0.0026983 | 0 | 108000 | 2022-08-04 06:10 | 0.0026983 | 580.7773 | 355.5201 | 108936.2974 | 0.0028892 | 0.0055875 | 321.0748 | 109257.3723 | 0.0063889 | 0.0090871 | 149.9707 | 109407.343 | 0.010357 | 0.010357 | 441.7467 | 109849.0896 | 0.012488 | 0.022846 | 395.4347 | 110244.5244 | 0.026001 | 0.03849 | 367.586 | 110612.1104 | 0.046513 | 0.072515 | 336.3936 | 110948.5039 | 0.090214 | 0.13673 | 307.8135 | 111256.3174 | 0.10346
182 | 2022-08-04 06:20 | 0.015166 | 0.011747 | 0.0024799 | 5.0553e-06 | 583.144 | 5.0553e-06 | 300 | 0.0025166 | 0 | 108600 | 2022-08-04 06:20 | 0.0025166 | 583.144 | 359.0063 | 109542.1504 | 0.0026983 | 0.0052149 | 324.1918 | 109866.3422 | 0.0059787 | 0.0084953 | 151.3915 | 110017.7337 | 0.0097076 | 0.0097076 | 445.7711 | 110463.5047 | 0.011747 | 0.021454 | 398.9284 | 110862.4331 | 0.011747 | 0.023494 | 393.8892 | 111256.3223 | 0.043917 | 0.055663 | 349.0821 | 111605.4044 | 0.085378 | 0.12929 | 310.2318 | 111915.6361 | 0.16967
183 | 2022-08-04 06:30 | 0.013441 | 0.011037 | 0.00233 | 4.4802e-06 | 585.5269 | 4.4802e-06 | 300 | 0.0023441 | 0 | 109200 | 2022-08-04 06:30 | 0.0023441 | 585.5269 | 362.594 | 110148.1209 | 0.0025166 | 0.0048607 | 327.4001 | 110475.521 | 0.0055875 | 0.0079315 | 152.8538 | 110628.3748 | 0.0090871 | 0.0090871 | 449.9121 | 111078.287 | 0.011037 | 0.020124 | 402.5203 | 111480.8073 | 0.015025 | 0.026062 | 388.2093 | 111869.0166 | 0.028697 | 0.043722 | 361.0847 | 112230.1013 | 0.080735 | 0.10943 | 317.5611 | 112547.6624 | 0.16093
184 | 2022-08-04 06:40 | 0.011806 | 0.010357 | 0.0021865 | 3.9352e-06 | 587.9219 | 3.9352e-06 | 300 | 0.0021806 | 0 | 109800 | 2022-08-04 06:40 | 0.0021806 | 587.9219 | 366.2831 | 110754.205 | 0.0023441 | 0.0045246 | 330.7005 | 111084.9055 | 0.0052149 | 0.0073954 | 154.3588 | 111239.2642 | 0.0084953 | 0.0084953 | 454.1744 | 111693.4386 | 0.010357 | 0.018853 | 406.2148 | 112099.6534 | 0.022846 | 0.033203 | 375.269 | 112474.9224 | 0.022308 | 0.045154 | 359.4594 | 112834.3818 | 0.067539 | 0.089848 | 326.4499 | 113160.8318 | 0.15253
185 | 2022-08-04 06:50 | 0.01026 | 0.0097076 | 0.0020494 | 3.4201e-06 | 590.3235 | 3.4201e-06 | 300 | 0.002026 | 0 | 110400 | 2022-08-04 06:50 | 0.002026 | 590.3235 | 370.0716 | 111360.3951 | 0.0021806 | 0.0042066 | 334.092 | 111694.4871 | 0.0048607 | 0.0068867 | 155.9067 | 111850.3938 | 0.0079315 | 0.0079315 | 458.5615 | 112308.9553 | 0.0097076 | 0.017639 | 410.0159 | 112718.9713 | 0.021454 | 0.031162 | 378.6167 | 113097.588 | 0.03849 | 0.059944 | 345.4798 | 113443.0678 | 0.072515 | 0.111 | 316.9273 | 113759.9951 | 0.14447
186 | 2022-08-04 07:00 | 0.0088049 | 0.0090871 | 0.0019184 | 2.935e-06 | 592.7246 | 2.935e-06 | 300 | 0.0018805 | 0 | 111000 | 2022-08-04 07:00 | 0.0018805 | 592.7246 | 373.9541 | 111966.6787 | 0.002026 | 0.0039065 | 337.5714 | 112304.2501 | 0.0045246 | 0.0064051 | 157.4971 | 112461.7472 | 0.0073954 | 0.0073954 | 463.0764 | 112924.8236 | 0.0090871 | 0.016483 | 413.9272 | 113338.7508 | 0.020124 | 0.029211 | 382.0594 | 113720.8102 | 0.023494 | 0.043618 | 361.2058 | 114082.016 | 0 | 0.023494 | 393.8892 | 114475.9052 | 0.13673
187 | 2022-08-04 07:10 | 0.0074397 | 0.0084953 | 0.0017934 | 2.4799e-06 | 595.1156 | 2.4799e-06 | 300 | 0.001744 | 0 | 111600 | 2022-08-04 07:10 | 0.001744 | 595.1156 | 377.9208 | 112573.0364 | 0.0018805 | 0.0036245 | 341.1318 | 112914.1682 | 0.0042066 | 0.0059506 | 159.1286 | 113073.2968 | 0.0068867 | 0.0068867 | 467.72 | 113541.0168 | 0.0084953 | 0.015382 | 417.9514 | 113958.9682 | 0.018853 | 0.027348 | 385.6012 | 114344.5693 | 0.026062 | 0.044915 | 359.727 | 114704.2964 | 0.055663 | 0.081726 | 330.809 | 115035.1053 | 0.12929
188 | 2022-08-04 07:20 | 0.0061658 | 0.0079315 | 0.0016744 | 2.0553e-06 | 597.484 | 2.0553e-06 | 300 | 0.0016166 | 0 | 112200 | 2022-08-04 07:20 | 0.0016166 | 597.484 | 381.9553 | 113179.4394 | 0.001744 | 0.0033605 | 344.7615 | 113524.2009 | 0.0039065 | 0.0055231 | 160.798 | 113684.9989 | 0.0064051 | 0.0064051 | 472.4913 | 114157.4902 | 0.0079315 | 0.014337 | 422.0899 | 114579.5801 | 0.017639 | 0.025571 | 389.2456 | 114968.8256 | 0.033203 | 0.050842 | 353.5381 | 115322.3637 | 0.043722 | 0.076925 | 333.6244 | 115655.9882 | 0.10943
189 | 2022-08-04 07:30 | 0.004985 | 0.0073954 | 0.0015613 | 1.6617e-06 | 599.8133 | 1.6617e-06 | 300 | 0.0014985 | 0 | 112800 | 2022-08-04 07:30 | 0.0014985 | 599.8133 | 386.0328 | 113785.8461 | 0.0016166 | 0.0031151 | 348.442 | 114134.288 | 0.0036245 | 0.005123 | 162.5 | 114296.788 | 0.0059506 | 0.0059506 | 477.3858 | 114774.1738 | 0.0073954 | 0.013346 | 426.3423 | 115200.516 | 0.016483 | 0.023878 | 392.9957 | 115593.5117 | 0.031162 | 0.047645 | 356.7677 | 115950.2794 | 0.045154 | 0.076316 | 333.9959 | 116284.2753 | 0.089848
190 | 2022-08-04 07:40 | 0.0039002 | 0.0068867 | 0.0014539 | 1.3001e-06 | 602.0818 | 1.3001e-06 | 300 | 0.00139 | 0 | 113400 | 2022-08-04 07:40 | 0.00139 | 602.0818 | 390.1155 | 114392.1973 | 0.0014985 | 0.0028885 | 352.145 | 114744.3423 | 0.0033605 | 0.0047506 | 164.226 | 114908.5683 | 0.0055231 | 0.0055231 | 482.394 | 115390.9623 | 0.0068867 | 0.01241 | 430.7055 | 115821.6678 | 0.015382 | 0.022269 | 396.8536 | 116218.5213 | 0.029211 | 0.044593 | 360.0892 | 116578.6106 | 0.059944 | 0.089155 | 326.8036 | 116905.4142 | 0.111
191 | 2022-08-04 07:50 | 0.0029157 | 0.0064051 | 0.0013522 | 9.7189e-07 | 604.2611 | 9.7189e-07 | 300 | 0.0012916 | 0 | 114000 | 2022-08-04 07:50 | 0.0012916 | 604.2611 | 394.1485 | 114998.4096 | 0.00139 | 0.0026816 | 355.829 | 115354.2386 | 0.0031151 | 0.0044066 | 165.9629 | 115520.2015 | 0.005123 | 0.005123 | 487.4999 | 116007.7014 | 0.0064051 | 0.011528 | 435.1727 | 116442.874 | 0.014337 | 0.020742 | 400.8198 | 116843.6939 | 0.027348 | 0.041684 | 363.5056 | 117207.1995 | 0.043618 | 0.070965 | 337.4123 | 117544.6118 | 0.023494
192 | 2022-08-04 08:00 | 0.0020377 | 0.0059506 | 0.0012562 | 6.7924e-07 | 606.313 | 6.7924e-07 | 300 | 0.0012038 | 0 | 114600 | 2022-08-04 08:00 | 0.0012038 | 606.313 | 398.0522 | 115604.3651 | 0.0012916 | 0.0024953 | 359.4331 | 115963.7983 | 0.0028885 | 0.0040923 | 167.6914 | 116131.4897 | 0.0047506 | 0.0047506 | 492.6779 | 116624.1675 | 0.0059506 | 0.010701 | 439.7313 | 117063.8988 | 0 | 0.0059506 | 477.3858 | 117541.2846 | 0.025571 | 0.025571 | 389.2456 | 117930.5301 | 0.044915 | 0.070485 | 337.7331 | 118268.2632 | 0.081726
193 | 2022-08-04 08:10 | 0.0012762 | 0.0055231 | 0.001166 | 4.254e-07 | 608.1855 | 4.254e-07 | 300 | 0.0011276 | 1.4211e-12 | 115200 | 2022-08-04 08:10 | 0.0011276 | 608.1855 | 401.7107 | 116209.8962 | 0.0012038 | 0.0023314 | 362.8691 | 116572.7653 | 0.0026816 | 0.0038092 | 169.3828 | 116742.1481 | 0.0044066 | 0.0044066 | 497.8887 | 117240.0368 | 0.0055231 | 0.0099297 | 444.3612 | 117684.398 | 0.013346 | 0.018869 | 406.1649 | 118090.5629 | 0.023878 | 0.037224 | 369.311 | 118459.874 | 0.050842 | 0.07472 | 334.9857 | 118794.8597 | 0.076925
194 | 2022-08-04 08:20 | 0.00064733 | 0.005123 | 0.0010815 | 2.1578e-07 | 609.8039 | 2.1578e-07 | 300 | 0.0010647 | 2.7853e-12 | 115800 | 2022-08-04 08:20 | 0.0010647 | 609.8039 | 404.951 | 116814.7549 | 0.0011276 | 0.0021924 | 366.0064 | 117180.7613 | 0.0024953 | 0.0035601 | 170.9944 | 117351.7558 | 0.0040923 | 0.0040923 | 503.0742 | 117854.83 | 0.005123 | 0.0092153 | 449.0311 | 118303.8611 | 0.01241 | 0.017533 | 410.3632 | 118714.2244 | 0.022269 | 0.034678 | 372.9916 | 119087.216 | 0.047645 | 0.069913 | 338.1186 | 119425.3346 | 0.076316
195 | 2022-08-04 08:30 | 0.00018282 | 0.0047506 | 0.0010029 | 6.0939e-08 | 611.045 | 6.0939e-08 | 300 | 0.0010183 | 1.0573e-11 | 116400 | 2022-08-04 08:30 | 0.0010183 | 611.045 | 407.4879 | 117418.5329 | 0.0010647 | 0.002083 | 368.6373 | 117787.1702 | 0.0023314 | 0.0033497 | 172.459 | 117959.6292 | 0.0038092 | 0.0038092 | 508.1484 | 118467.7776 | 0.0047506 | 0.0085598 | 453.6936 | 118921.4713 | 0.011528 | 0.016279 | 414.6493 | 119336.1206 | 0.020742 | 0.03227 | 376.7698 | 119712.8903 | 0.044593 | 0.065335 | 341.3401 | 120054.2304 | 0.089155
196 | 2022-08-04 08:40 | 0 | 0.0044066 | 0.00093029 | 0 | 1 | 0 | 0 | 0.001 | 0 | 117000 | 2022-08-04 08:40 | 0.001 | 1 | 408.5227 | 117409.5227 | 0.0020183 | 0.0030183 | 349.9853 | 117759.508 | 0.0021924 | 0.0031924 | 173.6244 | 117933.1324 | 0.0035601 | 0.0035601 | 512.9833 | 118446.1157 | 0.0044066 | 0.0079667 | 458.2773 | 118904.393 | 0.010701 | 0.015108 | 419.0052 | 119323.3982 | 0.0059506 | 0.016652 | 413.3361 | 119736.7343 | 0.041684 | 0.047635 | 356.7778 | 120093.5121 | 0.070965
197 | 2022-08-04 08:50 | 0 | 0.0040923 | 0.00086393 | 0 | 1 | 0 | 0 | 0.001 | 0 | 117600 | 2022-08-04 08:50 | 0.001 | 1 | 408.5227 | 118009.5227 | 0.001 | 0.002 | 370.7422 | 118380.2649 | 0.0051013 | 0.0061013 | 158.5722 | 118538.8371 | 0.006542 | 0.006542 | 471.0942 | 119009.9313 | 0.0040923 | 0.010634 | 440.1169 | 119450.0482 | 0.0099297 | 0.014022 | 423.403 | 119873.4511 | 0.018869 | 0.028799 | 382.8203 | 120256.2715 | 0.025571 | 0.04444 | 360.2629 | 120616.5343 | 0
198 | 2022-08-04 09:00 | 0 | 0.0073693 | 0.0015557 | 0 | 1 | 0 | 0 | 0.001 | 0 | 118200 | 2022-08-04 09:00 | 0.001 | 1 | 408.5227 | 118609.5227 | 0.001 | 0.002 | 370.7422 | 118980.2649 | 0.002 | 0.003 | 175.1416 | 119155.4064 | 0.0061013 | 0.0061013 | 475.7167 | 119631.1231 | 0.0073693 | 0.013471 | 425.788 | 120056.9111 | 0.0092153 | 0.016585 | 413.57 | 120470.4811 | 0.017533 | 0.026748 | 386.8002 | 120857.2812 | 0.037224 | 0.054757 | 349.8857 | 121207.167 | 0.14521
199 | 2022-08-04 09:10 | 0 | 0.006542 | 0.0013811 | 0 | 1 | 0 | 0 | 0.001 | 0 | 118800 | 2022-08-04 09:10 | 0.001 | 1 | 408.5227 | 119209.5227 | 0.001 | 0.002 | 370.7422 | 119580.2649 | 0.002 | 0.003 | 175.1416 | 119755.4064 | 0.003 | 0.003 | 525.4247 | 120280.8311 | 0.006542 | 0.009542 | 446.8459 | 120727.677 | 0.016526 | 0.023069 | 394.8978 | 121122.5748 | 0.031386 | 0.047913 | 356.4873 | 121479.0621 | 0.034678 | 0.066065 | 340.8094 | 121819.8716 | 0
200 | 2022-08-04 09:20 | 0 | 0.0061013 | 0.0012881 | 0 | 1 | 0 | 0 | 0.001 | 0 | 119400 | 2022-08-04 09:20 | 0.001 | 1 | 408.5227 | 119809.5227 | 0.001 | 0.002 | 370.7422 | 120180.2649 | 0.002 | 0.003 | 175.1416 | 120355.4064 | 0.003 | 0.003 | 525.4247 | 120880.8311 | 0.0061013 | 0.0091013 | 449.814 | 121330.6452 | 0.010634 | 0.016736 | 413.0452 | 121743.6904 | 0.014022 | 0.024656 | 391.2347 | 122134.9251 | 0.048921 | 0.062943 | 343.1266 | 122478.0517 | 0.069913
201 | 2022-08-04 09:30 | 0 | 0.003 | 0.00063333 | 0 | 1 | 0 | 0 | 0.001 | 0 | 120000 | 2022-08-04 09:30 | 0.001 | 1 | 408.5227 | 120409.5227 | 0.001 | 0.002 | 370.7422 | 120780.2649 | 0.002 | 0.003 | 175.1416 | 120955.4064 | 0.003 | 0.003 | 525.4247 | 121480.8311 | 0.003 | 0.006 | 476.833 | 121957.6641 | 0.013471 | 0.016471 | 413.9694 | 122371.6335 | 0.016585 | 0.030055 | 380.5388 | 122752.1723 | 0.028799 | 0.045383 | 359.2046 | 123111.3769 | 0.11297
202 | 2022-08-04 09:40 | 0 | 0.003 | 0.00063333 | 0 | 1 | 0 | 0 | 0.001 | 0 | 120600 | 2022-08-04 09:40 | 0.001 | 1 | 408.5227 | 121009.5227 | 0.001 | 0.002 | 370.7422 | 121380.2649 | 0.002 | 0.003 | 175.1416 | 121555.4064 | 0.003 | 0.003 | 525.4247 | 122080.8311 | 0.003 | 0.006 | 476.833 | 122557.6641 | 0.009542 | 0.012542 | 430.0668 | 122987.731 | 0.023069 | 0.032611 | 376.216 | 123363.947 | 0.026748 | 0.049817 | 354.5481 | 123718.4951 | 0.04444
203 | 2022-08-04 09:50 | 0 | 0.003 | 0.00063333 | 0 | 1 | 0 | 0 | 0.001 | 0 | 121200 | 2022-08-04 09:50 | 0.001 | 1 | 408.5227 | 121609.5227 | 0.001 | 0.002 | 370.7422 | 121980.2649 | 0.002 | 0.003 | 175.1416 | 122155.4064 | 0.003 | 0.003 | 525.4247 | 122680.8311 | 0.003 | 0.006 | 476.833 | 123157.6641 | 0.0091013 | 0.012101 | 432.2261 | 123589.8902 | 0.016736 | 0.025837 | 388.6814 | 123978.5716 | 0.047913 | 0.064649 | 341.845 | 124320.4166 | 0.054757
204 | 2022-08-04 10:00 | 0 | 0.003 | 0.00063333 | 0 | 1 | 0 | 0 | 0.001 | 0 | 121800 | 2022-08-04 10:00 | 0.001 | 1 | 408.5227 | 122209.5227 | 0.001 | 0.002 | 370.7422 | 122580.2649 | 0.002 | 0.003 | 175.1416 | 122755.4064 | 0.003 | 0.003 | 525.4247 | 123280.8311 | 0.003 | 0.006 | 476.833 | 123757.6641 | 0.006 | 0.009 | 450.5194 | 124208.1835 | 0.016471 | 0.022471 | 396.3524 | 124604.5359 | 0.024656 | 0.041127 | 364.1915 | 124968.7274 | 0.066065
205 | 2022-08-04 10:10 | 0 | 0.003 | 0.00063333 | 0 | 1 | 0 | 0 | 0.001 | 0 | 122400 | 2022-08-04 10:10 | 0.001 | 1 | 408.5227 | 122809.5227 | 0.001 | 0.002 | 370.7422 | 123180.2649 | 0.002 | 0.003 | 175.1416 | 123355.4064 | 0.003 | 0.003 | 525.4247 | 123880.8311 | 0.003 | 0.006 | 476.833 | 124357.6641 | 0.006 | 0.009 | 450.5194 | 124808.1835 | 0.012542 | 0.018542 | 407.1603 | 125215.3438 | 0.030055 | 0.042597 | 362.405 | 125577.7489 | 0.062943
206 | 2022-08-04 10:20 | 0 | 0.003 | 0.00063333 | 0 | 1 | 0 | 0 | 0.001 | 0 | 123000 | 2022-08-04 10:20 | 0.001 | 1 | 408.5227 | 123409.5227 | 0.001 | 0.002 | 370.7422 | 123780.2649 | 0.002 | 0.003 | 175.1416 | 123955.4064 | 0.003 | 0.003 | 525.4247 | 124480.8311 | 0.003 | 0.006 | 476.833 | 124957.6641 | 0.006 | 0.009 | 450.5194 | 125408.1835 | 0.012101 | 0.018101 | 408.5339 | 125816.7174 | 0.032611 | 0.044712 | 359.9551 | 126176.6725 | 0.045383
207 | 2022-08-04 10:30 | 0 | 0.003 | 0.00063333 | 0 | 1 | 0 | 0 | 0.001 | 0 | 123600 | 2022-08-04 10:30 | 0.001 | 1 | 408.5227 | 124009.5227 | 0.001 | 0.002 | 370.7422 | 124380.2649 | 0.002 | 0.003 | 175.1416 | 124555.4064 | 0.003 | 0.003 | 525.4247 | 125080.8311 | 0.003 | 0.006 | 476.833 | 125557.6641 | 0.006 | 0.009 | 450.5194 | 126008.1835 | 0 | 0.006 | 476.833 | 126485.0165 | 0.025837 | 0.025837 | 388.6814 | 126873.6979 | 0.049817
208 | 2022-08-04 10:40 | 0 | 0.003 | 0.00063333 | 0 | 1 | 0 | 0 | 0.001 | 0 | 124200 | 2022-08-04 10:40 | 0.001 | 1 | 408.5227 | 124609.5227 | 0.001 | 0.002 | 370.7422 | 124980.2649 | 0.002 | 0.003 | 175.1416 | 125155.4064 | 0.003 | 0.003 | 525.4247 | 125680.8311 | 0.003 | 0.006 | 476.833 | 126157.6641 | 0.006 | 0.009 | 450.5194 | 126608.1835 | 0.009 | 0.015 | 419.4254 | 127027.6089 | 0.022471 | 0.031471 | 378.0949 | 127405.7038 | 0.064649
209 | 2022-08-04 10:50 | 0 | 0.003 | 0.00063333 | 0 | 1 | 0 | 0 | 0.001 | 0 | 124800 | 2022-08-04 10:50 | 0.001 | 1 | 408.5227 | 125209.5227 | 0.001 | 0.002 | 370.7422 | 125580.2649 | 0.002 | 0.003 | 175.1416 | 125755.4064 | 0.003 | 0.003 | 525.4247 | 126280.8311 | 0.003 | 0.006 | 476.833 | 126757.6641 | 0.006 | 0.009 | 450.5194 | 127208.1835 | 0.009 | 0.015 | 419.4254 | 127627.6089 | 0.018542 | 0.027542 | 385.2193 | 128012.8282 | 0.041127
210 | 2022-08-04 11:00 | 0 | 0.003 | 0.00063333 | 0 | 1 | 0 | 0 | 0.001 | 0 | 125400 | 2022-08-04 11:00 | 0.001 | 1 | 408.5227 | 125809.5227 | 0.001 | 0.002 | 370.7422 | 126180.2649 | 0.002 | 0.003 | 175.1416 | 126355.4064 | 0.003 | 0.003 | 525.4247 | 126880.8311 | 0.003 | 0.006 | 476.833 | 127357.6641 | 0.006 | 0.009 | 450.5194 | 127808.1835 | 0.009 | 0.015 | 419.4254 | 128227.6089 | 0.018101 | 0.027101 | 386.0903 | 128613.6991 | 0.042597
211 | 2022-08-04 11:10 | 0 | 0.003 | 0.00063333 | 0 | 1 | 0 | 0 | 0.001 | 0 | 126000 | 2022-08-04 11:10 | 0.001 | 1 | 408.5227 | 126409.5227 | 0.001 | 0.002 | 370.7422 | 126780.2649 | 0.002 | 0.003 | 175.1416 | 126955.4064 | 0.003 | 0.003 | 525.4247 | 127480.8311 | 0.003 | 0.006 | 476.833 | 127957.6641 | 0.006 | 0.009 | 450.5194 | 128408.1835 | 0.009 | 0.015 | 419.4254 | 128827.6089 | 0.006 | 0.015 | 419.4254 | 129247.0342 | 0.044712
212 | 2022-08-04 11:20 | 0 | 0.003 | 0.00063333 | 0 | 1 | 0 | 0 | 0.001 | 0 | 126600 | 2022-08-04 11:20 | 0.001 | 1 | 408.5227 | 127009.5227 | 0.001 | 0.002 | 370.7422 | 127380.2649 | 0.002 | 0.003 | 175.1416 | 127555.4064 | 0.003 | 0.003 | 525.4247 | 128080.8311 | 0.003 | 0.006 | 476.833 | 128557.6641 | 0.006 | 0.009 | 450.5194 | 129008.1835 | 0.009 | 0.015 | 419.4254 | 129427.6089 | 0.015 | 0.024 | 392.7154 | 129820.3242 | 0.025837
213 | 2022-08-04 11:30 | 0 | 0.003 | 0.00063333 | 0 | 1 | 0 | 0 | 0.001 | 0 | 127200 | 2022-08-04 11:30 | 0.001 | 1 | 408.5227 | 127609.5227 | 0.001 | 0.002 | 370.7422 | 127980.2649 | 0.002 | 0.003 | 175.1416 | 128155.4064 | 0.003 | 0.003 | 525.4247 | 128680.8311 | 0.003 | 0.006 | 476.833 | 129157.6641 | 0.006 | 0.009 | 450.5194 | 129608.1835 | 0.009 | 0.015 | 419.4254 | 130027.6089 | 0.015 | 0.024 | 392.7154 | 130420.3242 | 0.031471
214 | 2022-08-04 11:40 | 0 | 0.003 | 0.00063333 | 0 | 1 | 0 | 0 | 0.001 | 0 | 127800 | 2022-08-04 11:40 | 0.001 | 1 | 408.5227 | 128209.5227 | 0.001 | 0.002 | 370.7422 | 128580.2649 | 0.002 | 0.003 | 175.1416 | 128755.4064 | 0.003 | 0.003 | 525.4247 | 129280.8311 | 0.003 | 0.006 | 476.833 | 129757.6641 | 0.006 | 0.009 | 450.5194 | 130208.1835 | 0.009 | 0.015 | 419.4254 | 130627.6089 | 0.015 | 0.024 | 392.7154 | 131020.3242 | 0.027542
215 | 2022-08-04 11:50 | 0 | 0.003 | 0.00063333 | 0 | 1 | 0 | 0 | 0.001 | 0 | 128400 | 2022-08-04 11:50 | 0.001 | 1 | 408.5227 | 128809.5227 | 0.001 | 0.002 | 370.7422 | 129180.2649 | 0.002 | 0.003 | 175.1416 | 129355.4064 | 0.003 | 0.003 | 525.4247 | 129880.8311 | 0.003 | 0.006 | 476.833 | 130357.6641 | 0.006 | 0.009 | 450.5194 | 130808.1835 | 0.009 | 0.015 | 419.4254 | 131227.6089 | 0.015 | 0.024 | 392.7154 | 131620.3242 | 0.027101
216 | 2022-08-04 12:00 | 0 | 0.003 | 0.00063333 | 0 | 1 | 0 | 0 | 0.001 | 0 | 129000 | 2022-08-04 12:00 | 0.001 | 1 | 408.5227 | 129409.5227 | 0.001 | 0.002 | 370.7422 | 129780.2649 | 0.002 | 0.003 | 175.1416 | 129955.4064 | 0.003 | 0.003 | 525.4247 | 130480.8311 | 0.003 | 0.006 | 476.833 | 130957.6641 | 0.006 | 0.009 | 450.5194 | 131408.1835 | 0.009 | 0.015 | 419.4254 | 131827.6089 | 0.015 | 0.024 | 392.7154 | 132220.3242 | 0.015
217 | 2022-08-04 12:10 | 0 | 0.003 | 0.00063333 | 0 | 1 | 0 | 0 | 0.001 | 0 | 129600 | 2022-08-04 12:10 | 0.001 | 1 | 408.5227 | 130009.5227 | 0.001 | 0.002 | 370.7422 | 130380.2649 | 0.002 | 0.003 | 175.1416 | 130555.4064 | 0.003 | 0.003 | 525.4247 | 131080.8311 | 0.003 | 0.006 | 476.833 | 131557.6641 | 0.006 | 0.009 | 450.5194 | 132008.1835 | 0.009 | 0.015 | 419.4254 | 132427.6089 | 0.015 | 0.024 | 392.7154 | 132820.3242 | 0.024
218 | 2022-08-04 12:20 | 0 | 0.003 | 0.00063333 | 0 | 1 | 0 | 0 | 0.001 | 0 | 130200 | 2022-08-04 12:20 | 0.001 | 1 | 408.5227 | 130609.5227 | 0.001 | 0.002 | 370.7422 | 130980.2649 | 0.002 | 0.003 | 175.1416 | 131155.4064 | 0.003 | 0.003 | 525.4247 | 131680.8311 | 0.003 | 0.006 | 476.833 | 132157.6641 | 0.006 | 0.009 | 450.5194 | 132608.1835 | 0.009 | 0.015 | 419.4254 | 133027.6089 | 0.015 | 0.024 | 392.7154 | 133420.3242 | 0.024
219 | 2022-08-04 12:30 | 0 | 0.003 | 0.00063333 | 0 | 1 | 0 | 0 | 0.001 | 0 | 130800 | 2022-08-04 12:30 | 0.001 | 1 | 408.5227 | 131209.5227 | 0.001 | 0.002 | 370.7422 | 131580.2649 | 0.002 | 0.003 | 175.1416 | 131755.4064 | 0.003 | 0.003 | 525.4247 | 132280.8311 | 0.003 | 0.006 | 476.833 | 132757.6641 | 0.006 | 0.009 | 450.5194 | 133208.1835 | 0.009 | 0.015 | 419.4254 | 133627.6089 | 0.015 | 0.024 | 392.7154 | 134020.3242 | 0.024
220 | 2022-08-04 12:40 | 0 | 0.003 | 0.00063333 | 0 | 1 | 0 | 0 | 0.001 | 0 | 131400 | 2022-08-04 12:40 | 0.001 | 1 | 408.5227 | 131809.5227 | 0.001 | 0.002 | 370.7422 | 132180.2649 | 0.002 | 0.003 | 175.1416 | 132355.4064 | 0.003 | 0.003 | 525.4247 | 132880.8311 | 0.003 | 0.006 | 476.833 | 133357.6641 | 0.006 | 0.009 | 450.5194 | 133808.1835 | 0.009 | 0.015 | 419.4254 | 134227.6089 | 0.015 | 0.024 | 392.7154 | 134620.3242 | 0.024
221 | 2022-08-04 12:50 | 0 | 0.003 | 0.00063333 | 0 | 1 | 0 | 0 | 0.001 | 0 | 132000 | 2022-08-04 12:50 | 0.001 | 1 | 408.5227 | 132409.5227 | 0.001 | 0.002 | 370.7422 | 132780.2649 | 0.002 | 0.003 | 175.1416 | 132955.4064 | 0.003 | 0.003 | 525.4247 | 133480.8311 | 0.003 | 0.006 | 476.833 | 133957.6641 | 0.006 | 0.009 | 450.5194 | 134408.1835 | 0.009 | 0.015 | 419.4254 | 134827.6089 | 0.015 | 0.024 | 392.7154 | 135220.3242 | 0.024
222 | 2022-08-04 13:00 | 0 | 0.003 | 0.00063333 | 0 | 1 | 0 | 0 | 0.001 | 0 | 132600 | 2022-08-04 13:00 | 0.001 | 1 | 408.5227 | 133009.5227 | 0.001 | 0.002 | 370.7422 | 133380.2649 | 0.002 | 0.003 | 175.1416 | 133555.4064 | 0.003 | 0.003 | 525.4247 | 134080.8311 | 0.003 | 0.006 | 476.833 | 134557.6641 | 0.006 | 0.009 | 450.5194 | 135008.1835 | 0.009 | 0.015 | 419.4254 | 135427.6089 | 0.015 | 0.024 | 392.7154 | 135820.3242 | 0.024
223 | 2022-08-04 13:10 | 0 | 0.003 | 0.00063333 | 0 | 1 | 0 | 0 | 0.001 | 0 | 133200 | 2022-08-04 13:10 | 0.001 | 1 | 408.5227 | 133609.5227 | 0.001 | 0.002 | 370.7422 | 133980.2649 | 0.002 | 0.003 | 175.1416 | 134155.4064 | 0.003 | 0.003 | 525.4247 | 134680.8311 | 0.003 | 0.006 | 476.833 | 135157.6641 | 0.006 | 0.009 | 450.5194 | 135608.1835 | 0.009 | 0.015 | 419.4254 | 136027.6089 | 0.015 | 0.024 | 392.7154 | 136420.3242 | 0.024
224 | 2022-08-04 13:20 | 0 | 0.003 | 0.00063333 | 0 | 1 | 0 | 0 | 0.001 | 0 | 133800 | 2022-08-04 13:20 | 0.001 | 1 | 408.5227 | 134209.5227 | 0.001 | 0.002 | 370.7422 | 134580.2649 | 0.002 | 0.003 | 175.1416 | 134755.4064 | 0.003 | 0.003 | 525.4247 | 135280.8311 | 0.003 | 0.006 | 476.833 | 135757.6641 | 0.006 | 0.009 | 450.5194 | 136208.1835 | 0.009 | 0.015 | 419.4254 | 136627.6089 | 0.015 | 0.024 | 392.7154 | 137020.3242 | 0.024
225 | 2022-08-04 13:30 | 0 | 0.003 | 0.00063333 | 0 | 1 | 0 | 0 | 0.001 | 0 | 134400 | 2022-08-04 13:30 | 0.001 | 1 | 408.5227 | 134809.5227 | 0.001 | 0.002 | 370.7422 | 135180.2649 | 0.002 | 0.003 | 175.1416 | 135355.4064 | 0.003 | 0.003 | 525.4247 | 135880.8311 | 0.003 | 0.006 | 476.833 | 136357.6641 | 0.006 | 0.009 | 450.5194 | 136808.1835 | 0.009 | 0.015 | 419.4254 | 137227.6089 | 0.015 | 0.024 | 392.7154 | 137620.3242 | 0.024
226 | 2022-08-04 13:40 | 0 | 0.003 | 0.00063333 | 0 | 1 | 0 | 0 | 0.001 | 0 | 135000 | 2022-08-04 13:40 | 0.001 | 1 | 408.5227 | 135409.5227 | 0.001 | 0.002 | 370.7422 | 135780.2649 | 0.002 | 0.003 | 175.1416 | 135955.4064 | 0.003 | 0.003 | 525.4247 | 136480.8311 | 0.003 | 0.006 | 476.833 | 136957.6641 | 0.006 | 0.009 | 450.5194 | 137408.1835 | 0.009 | 0.015 | 419.4254 | 137827.6089 | 0.015 | 0.024 | 392.7154 | 138220.3242 | 0.024
227 | 2022-08-04 13:50 | 0 | 0.003 | 0.00063333 | 0 | 1 | 0 | 0 | 0.001 | 0 | 135600 | 2022-08-04 13:50 | 0.001 | 1 | 408.5227 | 136009.5227 | 0.001 | 0.002 | 370.7422 | 136380.2649 | 0.002 | 0.003 | 175.1416 | 136555.4064 | 0.003 | 0.003 | 525.4247 | 137080.8311 | 0.003 | 0.006 | 476.833 | 137557.6641 | 0.006 | 0.009 | 450.5194 | 138008.1835 | 0.009 | 0.015 | 419.4254 | 138427.6089 | 0.015 | 0.024 | 392.7154 | 138820.3242 | 0.024
228 | 2022-08-04 14:00 | 0 | 0.003 | 0.00063333 | 0 | 1 | 0 | 0 | 0.001 | 0 | 136200 | 2022-08-04 14:00 | 0.001 | 1 | 408.5227 | 136609.5227 | 0.001 | 0.002 | 370.7422 | 136980.2649 | 0.002 | 0.003 | 175.1416 | 137155.4064 | 0.003 | 0.003 | 525.4247 | 137680.8311 | 0.003 | 0.006 | 476.833 | 138157.6641 | 0.006 | 0.009 | 450.5194 | 138608.1835 | 0.009 | 0.015 | 419.4254 | 139027.6089 | 0.015 | 0.024 | 392.7154 | 139420.3242 | 0.024
229 | 2022-08-04 14:10 | 0 | 0.003 | 0.00063333 | 0 | 1 | 0 | 0 | 0.001 | 0 | 136800 | 2022-08-04 14:10 | 0.001 | 1 | 408.5227 | 137209.5227 | 0.001 | 0.002 | 370.7422 | 137580.2649 | 0.002 | 0.003 | 175.1416 | 137755.4064 | 0.003 | 0.003 | 525.4247 | 138280.8311 | 0.003 | 0.006 | 476.833 | 138757.6641 | 0.006 | 0.009 | 450.5194 | 139208.1835 | 0.009 | 0.015 | 419.4254 | 139627.6089 | 0.015 | 0.024 | 392.7154 | 140020.3242 | 0.024
230 | 2022-08-04 14:20 | 0 | 0.003 | 0.00063333 | 0 | 1 | 0 | 0 | 0.001 | 0 | 137400 | 2022-08-04 14:20 | 0.001 | 1 | 408.5227 | 137809.5227 | 0.001 | 0.002 | 370.7422 | 138180.2649 | 0.002 | 0.003 | 175.1416 | 138355.4064 | 0.003 | 0.003 | 525.4247 | 138880.8311 | 0.003 | 0.006 | 476.833 | 139357.6641 | 0.006 | 0.009 | 450.5194 | 139808.1835 | 0.009 | 0.015 | 419.4254 | 140227.6089 | 0.015 | 0.024 | 392.7154 | 140620.3242 | 0.024
231 | 2022-08-04 14:30 | 0 | 0.003 | 0.00063333 | 0 | 1 | 0 | 0 | 0.001 | 0 | 138000 | 2022-08-04 14:30 | 0.001 | 1 | 408.5227 | 138409.5227 | 0.001 | 0.002 | 370.7422 | 138780.2649 | 0.002 | 0.003 | 175.1416 | 138955.4064 | 0.003 | 0.003 | 525.4247 | 139480.8311 | 0.003 | 0.006 | 476.833 | 139957.6641 | 0.006 | 0.009 | 450.5194 | 140408.1835 | 0.009 | 0.015 | 419.4254 | 140827.6089 | 0.015 | 0.024 | 392.7154 | 141220.3242 | 0.024
232 | 2022-08-04 14:40 | 0 | 0.003 | 0.00063333 | 0 | 1 | 0 | 0 | 0.001 | 0 | 138600 | 2022-08-04 14:40 | 0.001 | 1 | 408.5227 | 139009.5227 | 0.001 | 0.002 | 370.7422 | 139380.2649 | 0.002 | 0.003 | 175.1416 | 139555.4064 | 0.003 | 0.003 | 525.4247 | 140080.8311 | 0.003 | 0.006 | 476.833 | 140557.6641 | 0.006 | 0.009 | 450.5194 | 141008.1835 | 0.009 | 0.015 | 419.4254 | 141427.6089 | 0.015 | 0.024 | 392.7154 | 141820.3242 | 0.024
233 | 2022-08-04 14:50 | 0 | 0.003 | 0.00063333 | 0 | 1 | 0 | 0 | 0.001 | 0 | 139200 | 2022-08-04 14:50 | 0.001 | 1 | 408.5227 | 139609.5227 | 0.001 | 0.002 | 370.7422 | 139980.2649 | 0.002 | 0.003 | 175.1416 | 140155.4064 | 0.003 | 0.003 | 525.4247 | 140680.8311 | 0.003 | 0.006 | 476.833 | 141157.6641 | 0.006 | 0.009 | 450.5194 | 141608.1835 | 0.009 | 0.015 | 419.4254 | 142027.6089 | 0.015 | 0.024 | 392.7154 | 142420.3242 | 0.024
234 | 2022-08-04 15:00 | 0 | 0.003 | 0.00063333 | 0 | 1 | 0 | 0 | 0.001 | 0 | 139800 | 2022-08-04 15:00 | 0.001 | 1 | 408.5227 | 140209.5227 | 0.001 | 0.002 | 370.7422 | 140580.2649 | 0.002 | 0.003 | 175.1416 | 140755.4064 | 0.003 | 0.003 | 525.4247 | 141280.8311 | 0.003 | 0.006 | 476.833 | 141757.6641 | 0.006 | 0.009 | 450.5194 | 142208.1835 | 0.009 | 0.015 | 419.4254 | 142627.6089 | 0.015 | 0.024 | 392.7154 | 143020.3242 | 0.024
235 | 2022-08-04 15:10 | 0 | 0.003 | 0.00063333 | 0 | 1 | 0 | 0 | 0.001 | 0 | 140400 | 2022-08-04 15:10 | 0.001 | 1 | 408.5227 | 140809.5227 | 0.001 | 0.002 | 370.7422 | 141180.2649 | 0.002 | 0.003 | 175.1416 | 141355.4064 | 0.003 | 0.003 | 525.4247 | 141880.8311 | 0.003 | 0.006 | 476.833 | 142357.6641 | 0.006 | 0.009 | 450.5194 | 142808.1835 | 0.009 | 0.015 | 419.4254 | 143227.6089 | 0.015 | 0.024 | 392.7154 | 143620.3242 | 0.024
236 | 2022-08-04 15:20 | 0 | 0.003 | 0.00063333 | 0 | 1 | 0 | 0 | 0.001 | 0 | 141000 | 2022-08-04 15:20 | 0.001 | 1 | 408.5227 | 141409.5227 | 0.001 | 0.002 | 370.7422 | 141780.2649 | 0.002 | 0.003 | 175.1416 | 141955.4064 | 0.003 | 0.003 | 525.4247 | 142480.8311 | 0.003 | 0.006 | 476.833 | 142957.6641 | 0.006 | 0.009 | 450.5194 | 143408.1835 | 0.009 | 0.015 | 419.4254 | 143827.6089 | 0.015 | 0.024 | 392.7154 | 144220.3242 | 0.024
237 | 2022-08-04 15:30 | 0 | 0.003 | 0.00063333 | 0 | 1 | 0 | 0 | 0.001 | 0 | 141600 | 2022-08-04 15:30 | 0.001 | 1 | 408.5227 | 142009.5227 | 0.001 | 0.002 | 370.7422 | 142380.2649 | 0.002 | 0.003 | 175.1416 | 142555.4064 | 0.003 | 0.003 | 525.4247 | 143080.8311 | 0.003 | 0.006 | 476.833 | 143557.6641 | 0.006 | 0.009 | 450.5194 | 144008.1835 | 0.009 | 0.015 | 419.4254 | 144427.6089 | 0.015 | 0.024 | 392.7154 | 144820.3242 | 0.024
238 | 2022-08-04 15:40 | 0 | 0.003 | 0.00063333 | 0 | 1 | 0 | 0 | 0.001 | 0 | 142200 | 2022-08-04 15:40 | 0.001 | 1 | 408.5227 | 142609.5227 | 0.001 | 0.002 | 370.7422 | 142980.2649 | 0.002 | 0.003 | 175.1416 | 143155.4064 | 0.003 | 0.003 | 525.4247 | 143680.8311 | 0.003 | 0.006 | 476.833 | 144157.6641 | 0.006 | 0.009 | 450.5194 | 144608.1835 | 0.009 | 0.015 | 419.4254 | 145027.6089 | 0.015 | 0.024 | 392.7154 | 145420.3242 | 0.024
239 | 2022-08-04 15:50 | 0 | 0.003 | 0.00063333 | 0 | 1 | 0 | 0 | 0.001 | 0 | 142800 | 2022-08-04 15:50 | 0.001 | 1 | 408.5227 | 143209.5227 | 0.001 | 0.002 | 370.7422 | 143580.2649 | 0.002 | 0.003 | 175.1416 | 143755.4064 | 0.003 | 0.003 | 525.4247 | 144280.8311 | 0.003 | 0.006 | 476.833 | 144757.6641 | 0.006 | 0.009 | 450.5194 | 145208.1835 | 0.009 | 0.015 | 419.4254 | 145627.6089 | 0.015 | 0.024 | 392.7154 | 146020.3242 | 0.024
240 | 2022-08-04 16:00 | 0 | 0.003 | 0.00063333 | 0 | 1 | 0 | 0 | 0.001 | 0 | 143400 | 2022-08-04 16:00 | 0.001 | 1 | 408.5227 | 143809.5227 | 0.001 | 0.002 | 370.7422 | 144180.2649 | 0.002 | 0.003 | 175.1416 | 144355.4064 | 0.003 | 0.003 | 525.4247 | 144880.8311 | 0.003 | 0.006 | 476.833 | 145357.6641 | 0.006 | 0.009 | 450.5194 | 145808.1835 | 0.009 | 0.015 | 419.4254 | 146227.6089 | 0.015 | 0.024 | 392.7154 | 146620.3242 | 0.024
241 | 2022-08-04 16:10 | 0 | 0.003 | 0.00063333 | 0 | 1 | 0 | 0 | 0.001 | 0 | 144000 | 2022-08-04 16:10 | 0.001 | 1 | 408.5227 | 144409.5227 | 0.001 | 0.002 | 370.7422 | 144780.2649 | 0.002 | 0.003 | 175.1416 | 144955.4064 | 0.003 | 0.003 | 525.4247 | 145480.8311 | 0.003 | 0.006 | 476.833 | 145957.6641 | 0.006 | 0.009 | 450.5194 | 146408.1835 | 0.009 | 0.015 | 419.4254 | 146827.6089 | 0.015 | 0.024 | 392.7154 | 147220.3242 | 0.024
242 | 2022-08-04 16:20 | 0 | 0.003 | 0.00063333 | 0 | 1 | 0 | 0 | 0.001 | 0 | 144600 | 2022-08-04 16:20 | 0.001 | 1 | 408.5227 | 145009.5227 | 0.001 | 0.002 | 370.7422 | 145380.2649 | 0.002 | 0.003 | 175.1416 | 145555.4064 | 0.003 | 0.003 | 525.4247 | 146080.8311 | 0.003 | 0.006 | 476.833 | 146557.6641 | 0.006 | 0.009 | 450.5194 | 147008.1835 | 0.009 | 0.015 | 419.4254 | 147427.6089 | 0.015 | 0.024 | 392.7154 | 147820.3242 | 0.024
243 | 2022-08-04 16:30 | 0 | 0.003 | 0.00063333 | 0 | 1 | 0 | 0 | 0.001 | 0 | 145200 | 2022-08-04 16:30 | 0.001 | 1 | 408.5227 | 145609.5227 | 0.001 | 0.002 | 370.7422 | 145980.2649 | 0.002 | 0.003 | 175.1416 | 146155.4064 | 0.003 | 0.003 | 525.4247 | 146680.8311 | 0.003 | 0.006 | 476.833 | 147157.6641 | 0.006 | 0.009 | 450.5194 | 147608.1835 | 0.009 | 0.015 | 419.4254 | 148027.6089 | 0.015 | 0.024 | 392.7154 | 148420.3242 | 0.024
244 | 2022-08-04 16:40 | 0 | 0.003 | 0.00063333 | 0 | 1 | 0 | 0 | 0.001 | 0 | 145800 | 2022-08-04 16:40 | 0.001 | 1 | 408.5227 | 146209.5227 | 0.001 | 0.002 | 370.7422 | 146580.2649 | 0.002 | 0.003 | 175.1416 | 146755.4064 | 0.003 | 0.003 | 525.4247 | 147280.8311 | 0.003 | 0.006 | 476.833 | 147757.6641 | 0.006 | 0.009 | 450.5194 | 148208.1835 | 0.009 | 0.015 | 419.4254 | 148627.6089 | 0.015 | 0.024 | 392.7154 | 149020.3242 | 0.024
245 | 2022-08-04 16:50 | 0 | 0.003 | 0.00063333 | 0 | 1 | 0 | 0 | 0.001 | 0 | 146400 | 2022-08-04 16:50 | 0.001 | 1 | 408.5227 | 146809.5227 | 0.001 | 0.002 | 370.7422 | 147180.2649 | 0.002 | 0.003 | 175.1416 | 147355.4064 | 0.003 | 0.003 | 525.4247 | 147880.8311 | 0.003 | 0.006 | 476.833 | 148357.6641 | 0.006 | 0.009 | 450.5194 | 148808.1835 | 0.009 | 0.015 | 419.4254 | 149227.6089 | 0.015 | 0.024 | 392.7154 | 149620.3242 | 0.024
246 | 2022-08-04 17:00 | 0 | 0.003 | 0.00063333 | 0 | 1 | 0 | 0 | 0.001 | 0 | 147000 | 2022-08-04 17:00 | 0.001 | 1 | 408.5227 | 147409.5227 | 0.001 | 0.002 | 370.7422 | 147780.2649 | 0.002 | 0.003 | 175.1416 | 147955.4064 | 0.003 | 0.003 | 525.4247 | 148480.8311 | 0.003 | 0.006 | 476.833 | 148957.6641 | 0.006 | 0.009 | 450.5194 | 149408.1835 | 0.009 | 0.015 | 419.4254 | 149827.6089 | 0.015 | 0.024 | 392.7154 | 150220.3242 | 0.024
247 | 2022-08-04 17:10 | 0 | 0.003 | 0.00063333 | 0 | 1 | 0 | 0 | 0.001 | 0 | 147600 | 2022-08-04 17:10 | 0.001 | 1 | 408.5227 | 148009.5227 | 0.001 | 0.002 | 370.7422 | 148380.2649 | 0.002 | 0.003 | 175.1416 | 148555.4064 | 0.003 | 0.003 | 525.4247 | 149080.8311 | 0.003 | 0.006 | 476.833 | 149557.6641 | 0.006 | 0.009 | 450.5194 | 150008.1835 | 0.009 | 0.015 | 419.4254 | 150427.6089 | 0.015 | 0.024 | 392.7154 | 150820.3242 | 0.024
248 | 2022-08-04 17:20 | 0 | 0.003 | 0.00063333 | 0 | 1 | 0 | 0 | 0.001 | 0 | 148200 | 2022-08-04 17:20 | 0.001 | 1 | 408.5227 | 148609.5227 | 0.001 | 0.002 | 370.7422 | 148980.2649 | 0.002 | 0.003 | 175.1416 | 149155.4064 | 0.003 | 0.003 | 525.4247 | 149680.8311 | 0.003 | 0.006 | 476.833 | 150157.6641 | 0.006 | 0.009 | 450.5194 | 150608.1835 | 0.009 | 0.015 | 419.4254 | 151027.6089 | 0.015 | 0.024 | 392.7154 | 151420.3242 | 0.024
249 | 2022-08-04 17:30 | 0 | 0.003 | 0.00063333 | 0 | 1 | 0 | 0 | 0.001 | 0 | 148800 | 2022-08-04 17:30 | 0.001 | 1 | 408.5227 | 149209.5227 | 0.001 | 0.002 | 370.7422 | 149580.2649 | 0.002 | 0.003 | 175.1416 | 149755.4064 | 0.003 | 0.003 | 525.4247 | 150280.8311 | 0.003 | 0.006 | 476.833 | 150757.6641 | 0.006 | 0.009 | 450.5194 | 151208.1835 | 0.009 | 0.015 | 419.4254 | 151627.6089 | 0.015 | 0.024 | 392.7154 | 152020.3242 | 0.024
250 | 2022-08-04 17:40 | 0 | 0.003 | 0.00063333 | 0 | 1 | 0 | 0 | 0.001 | 0 | 149400 | 2022-08-04 17:40 | 0.001 | 1 | 408.5227 | 149809.5227 | 0.001 | 0.002 | 370.7422 | 150180.2649 | 0.002 | 0.003 | 175.1416 | 150355.4064 | 0.003 | 0.003 | 525.4247 | 150880.8311 | 0.003 | 0.006 | 476.833 | 151357.6641 | 0.006 | 0.009 | 450.5194 | 151808.1835 | 0.009 | 0.015 | 419.4254 | 152227.6089 | 0.015 | 0.024 | 392.7154 | 152620.3242 | 0.024
251 | 2022-08-04 17:50 | 0 | 0.003 | 0.00063333 | 0 | 1 | 0 | 0 | 0.001 | 0 | 150000 | 2022-08-04 17:50 | 0.001 | 1 | 408.5227 | 150409.5227 | 0.001 | 0.002 | 370.7422 | 150780.2649 | 0.002 | 0.003 | 175.1416 | 150955.4064 | 0.003 | 0.003 | 525.4247 | 151480.8311 | 0.003 | 0.006 | 476.833 | 151957.6641 | 0.006 | 0.009 | 450.5194 | 152408.1835 | 0.009 | 0.015 | 419.4254 | 152827.6089 | 0.015 | 0.024 | 392.7154 | 153220.3242 | 0.024
252 | 2022-08-04 18:00 | 0 | 0.003 | 0.00063333 | 0 | 1 | 0 | 0 | 0.001 | 0 | 150600 | 2022-08-04 18:00 | 0.001 | 1 | 408.5227 | 151009.5227 | 0.001 | 0.002 | 370.7422 | 151380.2649 | 0.002 | 0.003 | 175.1416 | 151555.4064 | 0.003 | 0.003 | 525.4247 | 152080.8311 | 0.003 | 0.006 | 476.833 | 152557.6641 | 0.006 | 0.009 | 450.5194 | 153008.1835 | 0.009 | 0.015 | 419.4254 | 153427.6089 | 0.015 | 0.024 | 392.7154 | 153820.3242 | 0.024
253 | 2022-08-04 18:10 | 0 | 0.003 | 0.00063333 | 0 | 1 | 0 | 0 | 0.001 | 0 | 151200 | 2022-08-04 18:10 | 0.001 | 1 | 408.5227 | 151609.5227 | 0.001 | 0.002 | 370.7422 | 151980.2649 | 0.002 | 0.003 | 175.1416 | 152155.4064 | 0.003 | 0.003 | 525.4247 | 152680.8311 | 0.003 | 0.006 | 476.833 | 153157.6641 | 0.006 | 0.009 | 450.5194 | 153608.1835 | 0.009 | 0.015 | 419.4254 | 154027.6089 | 0.015 | 0.024 | 392.7154 | 154420.3242 | 0.024
254 | 2022-08-04 18:20 | 0 | 0.003 | 0.00063333 | 0 | 1 | 0 | 0 | 0.001 | 0 | 151800 | 2022-08-04 18:20 | 0.001 | 1 | 408.5227 | 152209.5227 | 0.001 | 0.002 | 370.7422 | 152580.2649 | 0.002 | 0.003 | 175.1416 | 152755.4064 | 0.003 | 0.003 | 525.4247 | 153280.8311 | 0.003 | 0.006 | 476.833 | 153757.6641 | 0.006 | 0.009 | 450.5194 | 154208.1835 | 0.009 | 0.015 | 419.4254 | 154627.6089 | 0.015 | 0.024 | 392.7154 | 155020.3242 | 0.024
255 | 2022-08-04 18:30 | 0 | 0.003 | 0.00063333 | 0 | 1 | 0 | 0 | 0.001 | 0 | 152400 | 2022-08-04 18:30 | 0.001 | 1 | 408.5227 | 152809.5227 | 0.001 | 0.002 | 370.7422 | 153180.2649 | 0.002 | 0.003 | 175.1416 | 153355.4064 | 0.003 | 0.003 | 525.4247 | 153880.8311 | 0.003 | 0.006 | 476.833 | 154357.6641 | 0.006 | 0.009 | 450.5194 | 154808.1835 | 0.009 | 0.015 | 419.4254 | 155227.6089 | 0.015 | 0.024 | 392.7154 | 155620.3242 | 0.024
256 | 2022-08-04 18:40 | 0 | 0.003 | 0.00063333 | 0 | 1 | 0 | 0 | 0.001 | 0 | 153000 | 2022-08-04 18:40 | 0.001 | 1 | 408.5227 | 153409.5227 | 0.001 | 0.002 | 370.7422 | 153780.2649 | 0.002 | 0.003 | 175.1416 | 153955.4064 | 0.003 | 0.003 | 525.4247 | 154480.8311 | 0.003 | 0.006 | 476.833 | 154957.6641 | 0.006 | 0.009 | 450.5194 | 155408.1835 | 0.009 | 0.015 | 419.4254 | 155827.6089 | 0.015 | 0.024 | 392.7154 | 156220.3242 | 0.024
257 | 2022-08-04 18:50 | 0 | 0.003 | 0.00063333 | 0 | 1 | 0 | 0 | 0.001 | 0 | 153600 | 2022-08-04 18:50 | 0.001 | 1 | 408.5227 | 154009.5227 | 0.001 | 0.002 | 370.7422 | 154380.2649 | 0.002 | 0.003 | 175.1416 | 154555.4064 | 0.003 | 0.003 | 525.4247 | 155080.8311 | 0.003 | 0.006 | 476.833 | 155557.6641 | 0.006 | 0.009 | 450.5194 | 156008.1835 | 0.009 | 0.015 | 419.4254 | 156427.6089 | 0.015 | 0.024 | 392.7154 | 156820.3242 | 0.024
258 | 2022-08-04 19:00 | 0 | 0.003 | 0.00063333 | 0 | 1 | 0 | 0 | 0.001 | 0 | 154200 | 2022-08-04 19:00 | 0.001 | 1 | 408.5227 | 154609.5227 | 0.001 | 0.002 | 370.7422 | 154980.2649 | 0.002 | 0.003 | 175.1416 | 155155.4064 | 0.003 | 0.003 | 525.4247 | 155680.8311 | 0.003 | 0.006 | 476.833 | 156157.6641 | 0.006 | 0.009 | 450.5194 | 156608.1835 | 0.009 | 0.015 | 419.4254 | 157027.6089 | 0.015 | 0.024 | 392.7154 | 157420.3242 | 0.024
259 | 2022-08-04 19:10 | 0 | 0.003 | 0.00063333 | 0 | 1 | 0 | 0 | 0.001 | 0 | 154800 | 2022-08-04 19:10 | 0.001 | 1 | 408.5227 | 155209.5227 | 0.001 | 0.002 | 370.7422 | 155580.2649 | 0.002 | 0.003 | 175.1416 | 155755.4064 | 0.003 | 0.003 | 525.4247 | 156280.8311 | 0.003 | 0.006 | 476.833 | 156757.6641 | 0.006 | 0.009 | 450.5194 | 157208.1835 | 0.009 | 0.015 | 419.4254 | 157627.6089 | 0.015 | 0.024 | 392.7154 | 158020.3242 | 0.024
260 | 2022-08-04 19:20 | 0 | 0.003 | 0.00063333 | 0 | 1 | 0 | 0 | 0.001 | 0 | 155400 | 2022-08-04 19:20 | 0.001 | 1 | 408.5227 | 155809.5227 | 0.001 | 0.002 | 370.7422 | 156180.2649 | 0.002 | 0.003 | 175.1416 | 156355.4064 | 0.003 | 0.003 | 525.4247 | 156880.8311 | 0.003 | 0.006 | 476.833 | 157357.6641 | 0.006 | 0.009 | 450.5194 | 157808.1835 | 0.009 | 0.015 | 419.4254 | 158227.6089 | 0.015 | 0.024 | 392.7154 | 158620.3242 | 0.024
261 | 2022-08-04 19:30 | 0 | 0.003 | 0.00063333 | 0 | 1 | 0 | 0 | 0.001 | 0 | 156000 | 2022-08-04 19:30 | 0.001 | 1 | 408.5227 | 156409.5227 | 0.001 | 0.002 | 370.7422 | 156780.2649 | 0.002 | 0.003 | 175.1416 | 156955.4064 | 0.003 | 0.003 | 525.4247 | 157480.8311 | 0.003 | 0.006 | 476.833 | 157957.6641 | 0.006 | 0.009 | 450.5194 | 158408.1835 | 0.009 | 0.015 | 419.4254 | 158827.6089 | 0.015 | 0.024 | 392.7154 | 159220.3242 | 0.024
262 | 2022-08-04 19:40 | 0 | 0.003 | 0.00063333 | 0 | 1 | 0 | 0 | 0.001 | 0 | 156600 | 2022-08-04 19:40 | 0.001 | 1 | 408.5227 | 157009.5227 | 0.001 | 0.002 | 370.7422 | 157380.2649 | 0.002 | 0.003 | 175.1416 | 157555.4064 | 0.003 | 0.003 | 525.4247 | 158080.8311 | 0.003 | 0.006 | 476.833 | 158557.6641 | 0.006 | 0.009 | 450.5194 | 159008.1835 | 0.009 | 0.015 | 419.4254 | 159427.6089 | 0.015 | 0.024 | 392.7154 | 159820.3242 | 0.024
263 | 2022-08-04 19:50 | 0 | 0.003 | 0.00063333 | 0 | 1 | 0 | 0 | 0.001 | 0 | 157200 | 2022-08-04 19:50 | 0.001 | 1 | 408.5227 | 157609.5227 | 0.001 | 0.002 | 370.7422 | 157980.2649 | 0.002 | 0.003 | 175.1416 | 158155.4064 | 0.003 | 0.003 | 525.4247 | 158680.8311 | 0.003 | 0.006 | 476.833 | 159157.6641 | 0.006 | 0.009 | 450.5194 | 159608.1835 | 0.009 | 0.015 | 419.4254 | 160027.6089 | 0.015 | 0.024 | 392.7154 | 160420.3242 | 0.024
264 | 2022-08-04 20:00 | 0 | 0.003 | 0.00063333 | 0 | 1 | 0 | 0 | 0.001 | 0 | 157800 | 2022-08-04 20:00 | 0.001 | 1 | 408.5227 | 158209.5227 | 0.001 | 0.002 | 370.7422 | 158580.2649 | 0.002 | 0.003 | 175.1416 | 158755.4064 | 0.003 | 0.003 | 525.4247 | 159280.8311 | 0.003 | 0.006 | 476.833 | 159757.6641 | 0.006 | 0.009 | 450.5194 | 160208.1835 | 0.009 | 0.015 | 419.4254 | 160627.6089 | 0.015 | 0.024 | 392.7154 | 161020.3242 | 0.024
265 | 2022-08-04 20:10 | 0 | 0.003 | 0.00063333 | 0 | 1 | 0 | 0 | 0.001 | 0 | 158400 | 2022-08-04 20:10 | 0.001 | 1 | 408.5227 | 158809.5227 | 0.001 | 0.002 | 370.7422 | 159180.2649 | 0.002 | 0.003 | 175.1416 | 159355.4064 | 0.003 | 0.003 | 525.4247 | 159880.8311 | 0.003 | 0.006 | 476.833 | 160357.6641 | 0.006 | 0.009 | 450.5194 | 160808.1835 | 0.009 | 0.015 | 419.4254 | 161227.6089 | 0.015 | 0.024 | 392.7154 | 161620.3242 | 0.024
266 | 2022-08-04 20:20 | 0 | 0.003 | 0.00063333 | 0 | 1 | 0 | 0 | 0.001 | 0 | 159000 | 2022-08-04 20:20 | 0.001 | 1 | 408.5227 | 159409.5227 | 0.001 | 0.002 | 370.7422 | 159780.2649 | 0.002 | 0.003 | 175.1416 | 159955.4064 | 0.003 | 0.003 | 525.4247 | 160480.8311 | 0.003 | 0.006 | 476.833 | 160957.6641 | 0.006 | 0.009 | 450.5194 | 161408.1835 | 0.009 | 0.015 | 419.4254 | 161827.6089 | 0.015 | 0.024 | 392.7154 | 162220.3242 | 0.024
267 | 2022-08-04 20:30 | 0 | 0.003 | 0.00063333 | 0 | 1 | 0 | 0 | 0.001 | 0 | 159600 | 2022-08-04 20:30 | 0.001 | 1 | 408.5227 | 160009.5227 | 0.001 | 0.002 | 370.7422 | 160380.2649 | 0.002 | 0.003 | 175.1416 | 160555.4064 | 0.003 | 0.003 | 525.4247 | 161080.8311 | 0.003 | 0.006 | 476.833 | 161557.6641 | 0.006 | 0.009 | 450.5194 | 162008.1835 | 0.009 | 0.015 | 419.4254 | 162427.6089 | 0.015 | 0.024 | 392.7154 | 162820.3242 | 0.024
268 | 2022-08-04 20:40 | 0 | 0.003 | 0.00063333 | 0 | 1 | 0 | 0 | 0.001 | 0 | 160200 | 2022-08-04 20:40 | 0.001 | 1 | 408.5227 | 160609.5227 | 0.001 | 0.002 | 370.7422 | 160980.2649 | 0.002 | 0.003 | 175.1416 | 161155.4064 | 0.003 | 0.003 | 525.4247 | 161680.8311 | 0.003 | 0.006 | 476.833 | 162157.6641 | 0.006 | 0.009 | 450.5194 | 162608.1835 | 0.009 | 0.015 | 419.4254 | 163027.6089 | 0.015 | 0.024 | 392.7154 | 163420.3242 | 0.024
269 | 2022-08-04 20:50 | 0 | 0.003 | 0.00063333 | 0 | 1 | 0 | 0 | 0.001 | 0 | 160800 | 2022-08-04 20:50 | 0.001 | 1 | 408.5227 | 161209.5227 | 0.001 | 0.002 | 370.7422 | 161580.2649 | 0.002 | 0.003 | 175.1416 | 161755.4064 | 0.003 | 0.003 | 525.4247 | 162280.8311 | 0.003 | 0.006 | 476.833 | 162757.6641 | 0.006 | 0.009 | 450.5194 | 163208.1835 | 0.009 | 0.015 | 419.4254 | 163627.6089 | 0.015 | 0.024 | 392.7154 | 164020.3242 | 0.024
270 | 2022-08-04 21:00 | 0 | 0.003 | 0.00063333 | 0 | 1 | 0 | 0 | 0.001 | 0 | 161400 | 2022-08-04 21:00 | 0.001 | 1 | 408.5227 | 161809.5227 | 0.001 | 0.002 | 370.7422 | 162180.2649 | 0.002 | 0.003 | 175.1416 | 162355.4064 | 0.003 | 0.003 | 525.4247 | 162880.8311 | 0.003 | 0.006 | 476.833 | 163357.6641 | 0.006 | 0.009 | 450.5194 | 163808.1835 | 0.009 | 0.015 | 419.4254 | 164227.6089 | 0.015 | 0.024 | 392.7154 | 164620.3242 | 0.024
271 | 2022-08-04 21:10 | 0 | 0.003 | 0.00063333 | 0 | 1 | 0 | 0 | 0.001 | 0 | 162000 | 2022-08-04 21:10 | 0.001 | 1 | 408.5227 | 162409.5227 | 0.001 | 0.002 | 370.7422 | 162780.2649 | 0.002 | 0.003 | 175.1416 | 162955.4064 | 0.003 | 0.003 | 525.4247 | 163480.8311 | 0.003 | 0.006 | 476.833 | 163957.6641 | 0.006 | 0.009 | 450.5194 | 164408.1835 | 0.009 | 0.015 | 419.4254 | 164827.6089 | 0.015 | 0.024 | 392.7154 | 165220.3242 | 0.024
272 | 2022-08-04 21:20 | 0 | 0.003 | 0.00063333 | 0 | 1 | 0 | 0 | 0.001 | 0 | 162600 | 2022-08-04 21:20 | 0.001 | 1 | 408.5227 | 163009.5227 | 0.001 | 0.002 | 370.7422 | 163380.2649 | 0.002 | 0.003 | 175.1416 | 163555.4064 | 0.003 | 0.003 | 525.4247 | 164080.8311 | 0.003 | 0.006 | 476.833 | 164557.6641 | 0.006 | 0.009 | 450.5194 | 165008.1835 | 0.009 | 0.015 | 419.4254 | 165427.6089 | 0.015 | 0.024 | 392.7154 | 165820.3242 | 0.024
273 | 2022-08-04 21:30 | 0 | 0.003 | 0.00063333 | 0 | 1 | 0 | 0 | 0.001 | 0 | 163200 | 2022-08-04 21:30 | 0.001 | 1 | 408.5227 | 163609.5227 | 0.001 | 0.002 | 370.7422 | 163980.2649 | 0.002 | 0.003 | 175.1416 | 164155.4064 | 0.003 | 0.003 | 525.4247 | 164680.8311 | 0.003 | 0.006 | 476.833 | 165157.6641 | 0.006 | 0.009 | 450.5194 | 165608.1835 | 0.009 | 0.015 | 419.4254 | 166027.6089 | 0.015 | 0.024 | 392.7154 | 166420.3242 | 0.024
274 | 2022-08-04 21:40 | 0 | 0.003 | 0.00063333 | 0 | 1 | 0 | 0 | 0.001 | 0 | 163800 | 2022-08-04 21:40 | 0.001 | 1 | 408.5227 | 164209.5227 | 0.001 | 0.002 | 370.7422 | 164580.2649 | 0.002 | 0.003 | 175.1416 | 164755.4064 | 0.003 | 0.003 | 525.4247 | 165280.8311 | 0.003 | 0.006 | 476.833 | 165757.6641 | 0.006 | 0.009 | 450.5194 | 166208.1835 | 0.009 | 0.015 | 419.4254 | 166627.6089 | 0.015 | 0.024 | 392.7154 | 167020.3242 | 0.024
275 | 2022-08-04 21:50 | 0 | 0.003 | 0.00063333 | 0 | 1 | 0 | 0 | 0.001 | 0 | 164400 | 2022-08-04 21:50 | 0.001 | 1 | 408.5227 | 164809.5227 | 0.001 | 0.002 | 370.7422 | 165180.2649 | 0.002 | 0.003 | 175.1416 | 165355.4064 | 0.003 | 0.003 | 525.4247 | 165880.8311 | 0.003 | 0.006 | 476.833 | 166357.6641 | 0.006 | 0.009 | 450.5194 | 166808.1835 | 0.009 | 0.015 | 419.4254 | 167227.6089 | 0.015 | 0.024 | 392.7154 | 167620.3242 | 0.024
276 | 2022-08-04 22:00 | 0 | 0.003 | 0.00063333 | 0 | 1 | 0 | 0 | 0.001 | 0 | 165000 | 2022-08-04 22:00 | 0.001 | 1 | 408.5227 | 165409.5227 | 0.001 | 0.002 | 370.7422 | 165780.2649 | 0.002 | 0.003 | 175.1416 | 165955.4064 | 0.003 | 0.003 | 525.4247 | 166480.8311 | 0.003 | 0.006 | 476.833 | 166957.6641 | 0.006 | 0.009 | 450.5194 | 167408.1835 | 0.009 | 0.015 | 419.4254 | 167827.6089 | 0.015 | 0.024 | 392.7154 | 168220.3242 | 0.024
277 | 2022-08-04 22:10 | 0 | 0.003 | 0.00063333 | 0 | 1 | 0 | 0 | 0.001 | 0 | 165600 | 2022-08-04 22:10 | 0.001 | 1 | 408.5227 | 166009.5227 | 0.001 | 0.002 | 370.7422 | 166380.2649 | 0.002 | 0.003 | 175.1416 | 166555.4064 | 0.003 | 0.003 | 525.4247 | 167080.8311 | 0.003 | 0.006 | 476.833 | 167557.6641 | 0.006 | 0.009 | 450.5194 | 168008.1835 | 0.009 | 0.015 | 419.4254 | 168427.6089 | 0.015 | 0.024 | 392.7154 | 168820.3242 | 0.024
278 | 2022-08-04 22:20 | 0 | 0.003 | 0.00063333 | 0 | 1 | 0 | 0 | 0.001 | 0 | 166200 | 2022-08-04 22:20 | 0.001 | 1 | 408.5227 | 166609.5227 | 0.001 | 0.002 | 370.7422 | 166980.2649 | 0.002 | 0.003 | 175.1416 | 167155.4064 | 0.003 | 0.003 | 525.4247 | 167680.8311 | 0.003 | 0.006 | 476.833 | 168157.6641 | 0.006 | 0.009 | 450.5194 | 168608.1835 | 0.009 | 0.015 | 419.4254 | 169027.6089 | 0.015 | 0.024 | 392.7154 | 169420.3242 | 0.024
279 | 2022-08-04 22:30 | 0 | 0.003 | 0.00063333 | 0 | 1 | 0 | 0 | 0.001 | 0 | 166800 | 2022-08-04 22:30 | 0.001 | 1 | 408.5227 | 167209.5227 | 0.001 | 0.002 | 370.7422 | 167580.2649 | 0.002 | 0.003 | 175.1416 | 167755.4064 | 0.003 | 0.003 | 525.4247 | 168280.8311 | 0.003 | 0.006 | 476.833 | 168757.6641 | 0.006 | 0.009 | 450.5194 | 169208.1835 | 0.009 | 0.015 | 419.4254 | 169627.6089 | 0.015 | 0.024 | 392.7154 | 170020.3242 | 0.024
280 | 2022-08-04 22:40 | 0 | 0.003 | 0.00063333 | 0 | 1 | 0 | 0 | 0.001 | 0 | 167400 | 2022-08-04 22:40 | 0.001 | 1 | 408.5227 | 167809.5227 | 0.001 | 0.002 | 370.7422 | 168180.2649 | 0.002 | 0.003 | 175.1416 | 168355.4064 | 0.003 | 0.003 | 525.4247 | 168880.8311 | 0.003 | 0.006 | 476.833 | 169357.6641 | 0.006 | 0.009 | 450.5194 | 169808.1835 | 0.009 | 0.015 | 419.4254 | 170227.6089 | 0.015 | 0.024 | 392.7154 | 170620.3242 | 0.024
281 | 2022-08-04 22:50 | 0 | 0.003 | 0.00063333 | 0 | 1 | 0 | 0 | 0.001 | 0 | 168000 | 2022-08-04 22:50 | 0.001 | 1 | 408.5227 | 168409.5227 | 0.001 | 0.002 | 370.7422 | 168780.2649 | 0.002 | 0.003 | 175.1416 | 168955.4064 | 0.003 | 0.003 | 525.4247 | 169480.8311 | 0.003 | 0.006 | 476.833 | 169957.6641 | 0.006 | 0.009 | 450.5194 | 170408.1835 | 0.009 | 0.015 | 419.4254 | 170827.6089 | 0.015 | 0.024 | 392.7154 | 171220.3242 | 0.024
282 | 2022-08-04 23:00 | 0 | 0.003 | 0.00063333 | 0 | 1 | 0 | 0 | 0.001 | 0 | 168600 | 2022-08-04 23:00 | 0.001 | 1 | 408.5227 | 169009.5227 | 0.001 | 0.002 | 370.7422 | 169380.2649 | 0.002 | 0.003 | 175.1416 | 169555.4064 | 0.003 | 0.003 | 525.4247 | 170080.8311 | 0.003 | 0.006 | 476.833 | 170557.6641 | 0.006 | 0.009 | 450.5194 | 171008.1835 | 0.009 | 0.015 | 419.4254 | 171427.6089 | 0.015 | 0.024 | 392.7154 | 171820.3242 | 0.024
283 | 2022-08-04 23:10 | 0 | 0.003 | 0.00063333 | 0 | 1 | 0 | 0 | 0.001 | 0 | 169200 | 2022-08-04 23:10 | 0.001 | 1 | 408.5227 | 169609.5227 | 0.001 | 0.002 | 370.7422 | 169980.2649 | 0.002 | 0.003 | 175.1416 | 170155.4064 | 0.003 | 0.003 | 525.4247 | 170680.8311 | 0.003 | 0.006 | 476.833 | 171157.6641 | 0.006 | 0.009 | 450.5194 | 171608.1835 | 0.009 | 0.015 | 419.4254 | 172027.6089 | 0.015 | 0.024 | 392.7154 | 172420.3242 | 0.024
284 | 2022-08-04 23:20 | 0 | 0.003 | 0.00063333 | 0 | 1 | 0 | 0 | 0.001 | 0 | 169800 | 2022-08-04 23:20 | 0.001 | 1 | 408.5227 | 170209.5227 | 0.001 | 0.002 | 370.7422 | 170580.2649 | 0.002 | 0.003 | 175.1416 | 170755.4064 | 0.003 | 0.003 | 525.4247 | 171280.8311 | 0.003 | 0.006 | 476.833 | 171757.6641 | 0.006 | 0.009 | 450.5194 | 172208.1835 | 0.009 | 0.015 | 419.4254 | 172627.6089 | 0.015 | 0.024 | 392.7154 | 173020.3242 | 0.024
285 | 2022-08-04 23:30 | 0 | 0.003 | 0.00063333 | 0 | 1 | 0 | 0 | 0.001 | 0 | 170400 | 2022-08-04 23:30 | 0.001 | 1 | 408.5227 | 170809.5227 | 0.001 | 0.002 | 370.7422 | 171180.2649 | 0.002 | 0.003 | 175.1416 | 171355.4064 | 0.003 | 0.003 | 525.4247 | 171880.8311 | 0.003 | 0.006 | 476.833 | 172357.6641 | 0.006 | 0.009 | 450.5194 | 172808.1835 | 0.009 | 0.015 | 419.4254 | 173227.6089 | 0.015 | 0.024 | 392.7154 | 173620.3242 | 0.024
286 | 2022-08-04 23:40 | 0 | 0.003 | 0.00063333 | 0 | 1 | 0 | 0 | 0.001 | 0 | 171000 | 2022-08-04 23:40 | 0.001 | 1 | 408.5227 | 171409.5227 | 0.001 | 0.002 | 370.7422 | 171780.2649 | 0.002 | 0.003 | 175.1416 | 171955.4064 | 0.003 | 0.003 | 525.4247 | 172480.8311 | 0.003 | 0.006 | 476.833 | 172957.6641 | 0.006 | 0.009 | 450.5194 | 173408.1835 | 0.009 | 0.015 | 419.4254 | 173827.6089 | 0.015 | 0.024 | 392.7154 | 174220.3242 | 0.024
287 | 2022-08-04 23:50 | 0 | 0.003 | 0.00063333 | 0 | 1 | 0 | 0 | 0.001 | 0 | 171600 | 2022-08-04 23:50 | 0.001 | 1 | 408.5227 | 172009.5227 | 0.001 | 0.002 | 370.7422 | 172380.2649 | 0.002 | 0.003 | 175.1416 | 172555.4064 | 0.003 | 0.003 | 525.4247 | 173080.8311 | 0.003 | 0.006 | 476.833 | 173557.6641 | 0.006 | 0.009 | 450.5194 | 174008.1835 | 0.009 | 0.015 | 419.4254 | 174427.6089 | 0.015 | 0.024 | 392.7154 | 174820.3242 | 0.024
288 | 2022-08-05 | 0 | 1.0031 | 0.21178 | 0 | 1 | 0 | 0 | 0.001 | 0 | 172200 | 2022-08-05 | 0.001 | 1 | 408.5227 | 172609.5227 | 0 | 0.001 | 408.5227 | 173018.0454 | 0 | 0.001 | 204.2614 | 173222.3068 | 0 | 0 | 0 | 173222.3068 | 0 | 0 | 0 | 173222.3068 | 0 | 0 | 0 | 173222.3068 | 0 | 0 | 0 | 173222.3068 | 0 | 0 | 0 | 173222.3068 | 0
2.0033
[17 empty] | 32.0012 |  |  |  | 64.0005 |  |  |  | 95.9987 |  |  |  | 97.996 |  |  |  | 191.9734
| 流下時間(MAX) |  | 611.045 |  |  | 611.045
| 流下時間(AVE) |  | 307.4329 |  |  | 307.4329
| 流下時間(PEEK) |  | 373.3523 |  |  | 373.3523
| 流下流量(PEEK) |  | 0.67704 |  |  | 0.67704
Note on C5: 流出解析_最適化計算から値貼付け
Note on K5: 微小なことを確認

## A07
P | 0.91 | ユニット数 | 3 | AL | [6 empty] | P | 0.86
K | 1.203 | A7 | A= | 0.521 | km2 | [5 empty] | K | 0.903 | (0m地点) | (200m地点) |  |  |  | (400m地点) |  |  |  | (500m地点） |  |  |  | m(800m地点 2次水路・1ユニット） |  |  |  | m(1100m地点 2次水路・2ユニット） |  |  |  | m(1400m地点 2次水路・3ユニット） |  |  |  | m(1700m地点 2次水路・4ユニット） |  |  |  | m(2000m地点 2次水路・5ユニット）
L | 300 | [9 empty] | L |  | 0 | m |  |  | 200 | m |  |  | 200 | m |  |  | 100 | m |  |  | 300 | m |  |  | 300 | m |  |  | 300 | m |  |  | 300 | m |  |  | 300 | m
q0 | 0.001 |  |  |  |  | Δt | γｊ | Δx | qj | L-Δx |  |  | Q0 | T0 | TL1 | 経過時間 | 時間遅れ | Q2 | TL2 | 経過時間 | 時間遅れ | Q3 | TL3 | 経過時間 | 時間遅れ | Q4 | TL4 | 経過時間 | 時間遅れ | Q5 | TL5 | 経過時間 | 時間遅れ | Q6 | TL6 | 経過時間 | 時間遅れ | Q7 | TL7 | 経過時間 | 時間遅れ | Q8 | TL8 | 経過時間 | 時間遅れ
|  | mm/10min | m3/s/54ha | m3/s/A | m3/s | s | m3/s | m | m3/s/6ha | 5.4399e-11 |  |  | m3/s/6ha | s |  | （絶対値） | Q1 | Q0+Q1 |  | （絶対値） | Q2' | Q0+Q2' |  | （絶対値） | Q3' | Q3' |  | （絶対値） | Q4' | Q3'+Q4' |  | （絶対値） | Q5' | Q3'+Q5' |  | （絶対値） | Q6' | Q3'+Q6' |  | （絶対値） | Q7' | Q3'+Q8' |  | （絶対値） | Q8'
|  | 2022 | 2022 | 2022 | 2022 | 2022 | 2022 | 2022 | 0.001 | 2022 | Tz |  | 2022 |  |  | Tz+T0+TL1 | 2022 |  |  | Tz+T0+TL2 | 2022 |  |  | Tz+T0+TL3 | 2022 |  |  | Tz+T0+TL4 | 2022 |  |  | Tz+T0+TL5 | 2022 |  |  | Tz+T0+TL6 | 2022 |  |  | Tz+T0+TL7 | 2022 |  |  | Tz+T0+TL8 | 2022
1 | 2022-08-03 00:10 | 0.47378 | 0 | 0 | 0.00015793 | 469.8095 | 0.00015793 | 300 | 0.048378 | 0 | 0 | 2022-08-03 00:10 | 0.048378 | 469.8095 | 237.3372 | 707.1467 | 0 | 0.048378 | 237.3372 | 944.4839 | 0 | 0.048378 | 118.6686 | 1063.1524 | 0 | 0 | 0 | 1063.1524 | 0 | 0 | 0 | 1063.1524 | 0 | 0 | 0 | 1063.1524 | 0 | 0 | 0 | 1063.1524 | 0 | 0 | 0 | 1063.1524 | 0
2 | 2022-08-03 00:20 | 0.59828 | 0 | 0 | 0.00019943 | 460.8487 | 0.00019943 | 300 | 0.060828 | 0 | 600 | 2022-08-03 00:20 | 0.060828 | 460.8487 | 229.8487 | 1290.6974 | 0.048378 | 0.10921 | 211.7688 | 1502.4662 | 0.048378 | 0.10921 | 105.8844 | 1608.3506 | 0.048378 | 0.048378 | 356.0057 | 1964.3563 | 0 | 0.048378 | 356.0057 | 2320.362 | 0 | 0 | 0 | 2320.362 | 0 | 0 | 0 | 2320.362 | 0 | 0 | 0 | 2320.362 | 0
3 | 2022-08-03 00:30 | 0.11533 | 0 | 0 | 3.8444e-05 | 523.397 | 3.8444e-05 | 300 | 0.012533 | 0 | 1200 | 2022-08-03 00:30 | 0.012533 | 523.397 | 286.7397 | 2010.1367 | 0.060828 | 0.073361 | 223.8985 | 2234.0352 | 0.10921 | 0.12174 | 104.2861 | 2338.3213 | 0.10921 | 0.10921 | 317.6532 | 2655.9745 | 0 | 0.10921 | 317.6532 | 2973.6277 | 0 | 0 | 0 | 2973.6277 | 0 | 0 | 0 | 2973.6277 | 0 | 0 | 0 | 2973.6277 | 0
4 | 2022-08-03 00:40 | 0.24671 | 0 | 0 | 8.2236e-05 | 494.908 | 8.2236e-05 | 300 | 0.025671 | 0 | 1800 | 2022-08-03 00:40 | 0.025671 | 494.908 | 259.3549 | 2554.2629 | 0.012533 | 0.038204 | 245.3132 | 2799.5761 | 0.073361 | 0.099032 | 107.344 | 2906.9201 | 0.12174 | 0.12174 | 312.8582 | 3219.7783 | 0.048378 | 0.17012 | 298.5403 | 3518.3186 | 0.048378 | 0.096756 | 323.082 | 3841.4006 | 0 | 0.048378 | 356.0057 | 4197.4064 | 0 | 0 | 0 | 4197.4064 | 0
5 | 2022-08-03 00:50 | 0.02431 | 0 | 0 | 8.1033e-06 | 572.4171 | 8.1033e-06 | 300 | 0.003431 | 0 | 2400 | 2022-08-03 00:50 | 0.003431 | 572.4171 | 343.7619 | 3316.179 | 0.025671 | 0.029102 | 254.8398 | 3571.0188 | 0.038204 | 0.041635 | 121.1887 | 3692.2075 | 0.099032 | 0.099032 | 322.032 | 4014.2395 | 0.10921 | 0.20824 | 290.208 | 4304.4474 | 0.10921 | 0.21841 | 288.2764 | 4592.7238 | 0 | 0.10921 | 317.6532 | 4910.377 | 0 | 0 | 0 | 4910.377 | 0
6 | 2022-08-03 01:00 | 0.73861 | 0.048378 | 0.046676 | 0.0002462 | 452.7976 | 0.0002462 | 300 | 0.074861 | 0 | 3000 | 2022-08-03 01:00 | 0.074861 | 452.7976 | 223.2649 | 3676.0625 | 0.003431 | 0.078292 | 221.8686 | 3897.9311 | 0.029102 | 0.10396 | 106.6162 | 4004.5473 | 0 | 0 | 0 | 4004.5473 | 0.12174 | 0.12174 | 312.8582 | 4317.4055 | 0.17012 | 0.29185 | 276.8115 | 4594.217 | 0 | 0.17012 | 298.5403 | 4892.7573 | 0 | 0 | 0 | 4892.7573 | 0
7 | 2022-08-03 01:10 | 1.1855 | 0.096756 | 0.093351 | 0.00039517 | 434.9418 | 0.00039517 | 300 | 0.11955 | 0 | 3600 | 2022-08-03 01:10 | 0.11955 | 434.9418 | 209.1021 | 4244.0439 | 0.074861 | 0.19441 | 195.3416 | 4439.3854 | 0.078292 | 0.19784 | 97.4319 | 4536.8173 | 0.1456 | 0.1456 | 305.1166 | 4841.9339 | 0.099032 | 0.24463 | 283.7372 | 5125.6711 | 0 | 0.099032 | 322.032 | 5447.7031 | 0.096756 | 0.096756 | 323.082 | 5770.7851 | 0.048378 | 0.14513 | 305.2531 | 6076.0382 | 0
8 | 2022-08-03 01:20 | 0.52185 | 0.51027 | 0.49231 | 0.00017395 | 466.0932 | 0.00017395 | 300 | 0.053185 | 0 | 4200 | 2022-08-03 01:20 | 0.053185 | 466.0932 | 234.21 | 4900.3032 | 0.11955 | 0.17274 | 198.6014 | 5098.9046 | 0.19441 | 0.2476 | 94.4195 | 5193.324 | 0.19784 | 0.19784 | 292.2956 | 5485.6197 | 0 | 0.19784 | 292.2956 | 5777.9153 | 0.32998 | 0.32998 | 272.0946 | 6050.0099 | 0.51027 | 0.84024 | 238.7211 | 6288.7311 | 0 | 0.51027 | 255.9858 | 6544.7169 | 0
9 | 2022-08-03 01:30 | 0.095667 | 0.30465 | 0.29393 | 3.1889e-05 | 530.1103 | 3.1889e-05 | 300 | 0.010567 | 0 | 4800 | 2022-08-03 01:30 | 0.010567 | 530.1103 | 293.6733 | 5623.7835 | 0.053185 | 0.063752 | 228.3427 | 5852.1262 | 0.17274 | 0.1833 | 98.4787 | 5950.6049 | 0.2476 | 0.2476 | 283.2584 | 6233.8633 | 0.1456 | 0.3932 | 265.4986 | 6499.3619 | 0.24463 | 0.39023 | 265.7804 | 6765.1424 | 0 | 0.24463 | 283.7372 | 7048.8795 | 0.27932 | 0.27932 | 278.5177 | 7327.3972 | 0
10 | 2022-08-03 01:40 | 0.24153 | 0.099032 | 0.095547 | 8.0509e-05 | 495.7198 | 8.0509e-05 | 300 | 0.025153 | 0 | 5400 | 2022-08-03 01:40 | 0.025153 | 495.7198 | 260.0963 | 6155.816 | 0.010567 | 0.03572 | 247.6335 | 6403.4495 | 0.063752 | 0.088905 | 108.9775 | 6512.427 | 0.1833 | 0.1833 | 295.436 | 6807.863 | 0.19784 | 0.38115 | 266.6579 | 7074.5209 | 0.19784 | 0.39569 | 265.2639 | 7339.7848 | 0.099032 | 0.29688 | 276.1513 | 7615.9361 | 0.096756 | 0.19579 | 292.7235 | 7908.6596 | 0
11 | 2022-08-03 01:50 | 0.53758 | 0.32998 | 0.31837 | 0.00017919 | 464.9527 | 0.00017919 | 300 | 0.054758 | 0 | 6000 | 2022-08-03 01:50 | 0.054758 | 464.9527 | 233.2565 | 6698.2092 | 0.025153 | 0.079911 | 221.2339 | 6919.443 | 0.03572 | 0.090477 | 108.7103 | 7028.1533 | 0.088905 | 0.088905 | 326.9324 | 7355.0857 | 0.2476 | 0.3365 | 271.3495 | 7626.4352 | 0.3932 | 0.64079 | 247.9516 | 7874.3868 | 0.32998 | 0.72317 | 243.7888 | 8118.1756 | 0.84024 | 1.1702 | 227.9031 | 8346.0786 | 0.6554
12 | 2022-08-03 02:00 | 0.61484 | 0.39023 | 0.3765 | 0.00020495 | 459.8026 | 0.00020495 | 300 | 0.062484 | 0 | 6600 | 2022-08-03 02:00 | 0.062484 | 459.8026 | 228.9858 | 7288.7884 | 0.054758 | 0.11724 | 209.674 | 7498.4625 | 0.079911 | 0.14239 | 102.0228 | 7600.4853 | 0.090477 | 0.090477 | 326.1309 | 7926.6161 | 0.1833 | 0.27378 | 279.3 | 8205.9161 | 0.38115 | 0.56445 | 252.3944 | 8458.3105 | 0.39023 | 0.77137 | 241.5963 | 8699.9069 | 0.24463 | 0.63486 | 248.2749 | 8948.1818 | 0
13 | 2022-08-03 02:10 | 0.37679 | 0.39569 | 0.38177 | 0.0001256 | 478.6309 | 0.0001256 | 300 | 0.038679 | 0 | 7200 | 2022-08-03 02:10 | 0.038679 | 478.6309 | 244.8891 | 7923.52 | 0.062484 | 0.10116 | 214.049 | 8137.569 | 0.11724 | 0.15592 | 100.7348 | 8238.3038 | 0.14239 | 0.14239 | 306.0683 | 8544.3721 | 0.088905 | 0.2313 | 285.9717 | 8830.3438 | 0.3365 | 0.42541 | 262.5879 | 9092.9317 | 0.39569 | 0.73219 | 243.3661 | 9336.2978 | 0.29688 | 0.69256 | 245.2693 | 9581.5671 | 0.27932
14 | 2022-08-03 02:20 | 0.058157 | 0.64079 | 0.61825 | 1.9386e-05 | 547.089 | 1.9386e-05 | 300 | 0.0068157 | 0 | 7800 | 2022-08-03 02:20 | 0.0068157 | 547.089 | 312.2663 | 8659.3553 | 0.038679 | 0.045495 | 239.3876 | 8898.7429 | 0.10116 | 0.10798 | 106.052 | 9004.7949 | 0.15592 | 0.15592 | 302.2045 | 9306.9994 | 0.090477 | 0.2464 | 283.4511 | 9590.4505 | 0.27378 | 0.36426 | 268.3553 | 9858.8058 | 0.64079 | 0.91457 | 235.9048 | 10094.7106 | 0.72317 | 1.364 | 223.0668 | 10317.7774 | 1.366
15 | 2022-08-03 02:30 | 0 | 0.56445 | 0.54459 | 0 | 1 | 0 | 0 | 0.001 | 0 | 8400 | 2022-08-03 02:30 | 0.001 | 1 | 408.5227 | 8809.5227 | 0.0078157 | 0.0088157 | 301.2178 | 9110.7405 | 0.045495 | 0.046495 | 119.33 | 9230.0705 | 0 | 0 | 0 | 9230.0705 | 0.14239 | 0.14239 | 306.0683 | 9536.1388 | 0.2313 | 0.37369 | 267.3962 | 9803.535 | 0.56445 | 0.79575 | 240.5463 | 10044.0813 | 0.77137 | 1.3358 | 223.7188 | 10267.8001 | 0.63486
16 | 2022-08-03 02:40 | 0 | 0.42541 | 0.41044 | 0 | 1 | 0 | 0 | 0.001 | 0 | 9000 | 2022-08-03 02:40 | 0.001 | 1 | 408.5227 | 9409.5227 | 0.001 | 0.002 | 370.7422 | 9780.2649 | 0.0088157 | 0.0098157 | 148.3602 | 9928.6251 | 0.15447 | 0.15447 | 302.5993 | 10231.2244 | 0.15592 | 0.31039 | 274.435 | 10505.6594 | 0.38879 | 0.54471 | 253.6553 | 10759.3147 | 0.42541 | 0.8142 | 239.7757 | 10999.0904 | 0.73219 | 1.1576 | 228.2493 | 11227.3396 | 0.69256
17 | 2022-08-03 02:50 | 0 | 0.73795 | 0.71199 | 0 | 1 | 0 | 0 | 0.001 | 0 | 9600 | 2022-08-03 02:50 | 0.001 | 1 | 408.5227 | 10009.5227 | 0.001 | 0.002 | 370.7422 | 10380.2649 | 0.002 | 0.003 | 175.1416 | 10555.4064 | 0.0098157 | 0.0098157 | 445.0807 | 11000.4872 | 0 | 0.0098157 | 445.0807 | 11445.5679 | 0 | 0 | 0 | 11445.5679 | 0.73795 | 0.73795 | 243.0992 | 11688.6671 | 1.7103 | 2.4483 | 205.5261 | 11894.1932 | 0
18 | 2022-08-03 03:00 | 0 | 0.54471 | 0.52555 | 0 | 1 | 0 | 0 | 0.001 | 0 | 10200 | 2022-08-03 03:00 | 0.001 | 1 | 408.5227 | 10609.5227 | 0.001 | 0.002 | 370.7422 | 10980.2649 | 0.002 | 0.003 | 175.1416 | 11155.4064 | 0.003 | 0.003 | 525.4247 | 11680.8311 | 0.15447 | 0.15747 | 301.7855 | 11982.6167 | 0.31039 | 0.46487 | 259.3471 | 12241.9637 | 0.54471 | 0.85511 | 238.1357 | 12480.0995 | 0 | 0.54471 | 253.6553 | 12733.7547 | 2.6998
19 | 2022-08-03 03:10 | 0 | 0.27236 | 0.26277 | 0 | 1 | 0 | 0 | 0.001 | 0 | 10800 | 2022-08-03 03:10 | 0.001 | 1 | 408.5227 | 11209.5227 | 0.001 | 0.002 | 370.7422 | 11580.2649 | 0.002 | 0.003 | 175.1416 | 11755.4064 | 0.003 | 0.003 | 525.4247 | 12280.8311 | 0.0098157 | 0.012816 | 428.7694 | 12709.6005 | 0 | 0.0098157 | 445.0807 | 13154.6812 | 0 | 0 | 0 | 13154.6812 | 0.8142 | 0.8142 | 239.7757 | 13394.4569 | 1.1576
20 | 2022-08-03 03:20 | 0 | 0.23243 | 0.22426 | 0 | 1 | 0 | 0 | 0.001 | 0 | 11400 | 2022-08-03 03:20 | 0.001 | 1 | 408.5227 | 11809.5227 | 0.001 | 0.002 | 370.7422 | 12180.2649 | 0.002 | 0.003 | 175.1416 | 12355.4064 | 0.003 | 0.003 | 525.4247 | 12880.8311 | 0.003 | 0.006 | 476.833 | 13357.6641 | 0.16729 | 0.17029 | 298.4979 | 13656.162 | 0 | 0.16729 | 299.2416 | 13955.4036 | 0.73795 | 0.73795 | 243.0992 | 14198.5028 | 2.4483
21 | 2022-08-03 03:30 | 0.47378 | 0.46487 | 0.44851 | 0.00015793 | 469.8095 | 0.00015793 | 300 | 0.048378 | 0 | 12000 | 2022-08-03 03:30 | 0.048378 | 469.8095 | 237.3372 | 12707.1467 | 0 | 0.048378 | 237.3372 | 12944.4839 | 0.002 | 0.050378 | 117.9975 | 13062.4813 | 0.003 | 0.003 | 525.4247 | 13587.906 | 0.003 | 0.006 | 476.833 | 14064.739 | 0 | 0.003 | 525.4247 | 14590.1637 | 0.46487 | 0.46487 | 259.3471 | 14849.5108 | 0.85511 | 1.32 | 224.093 | 15073.6037 | 0
22 | 2022-08-03 03:40 | 0.85704 | 0.0098157 | 0.0094703 | 0.00028568 | 447.1484 | 0.00028568 | 300 | 0.086704 | 0 | 12600 | 2022-08-03 03:40 | 0.086704 | 447.1484 | 218.7212 | 13265.8696 | 0.048378 | 0.13508 | 205.5572 | 13471.4268 | 0.048378 | 0.13508 | 102.7786 | 13574.2054 | 0.050378 | 0.050378 | 353.9924 | 13928.1979 | 0.003 | 0.053378 | 351.1373 | 14279.3352 | 0.012816 | 0.015816 | 416.3277 | 14695.6628 | 0.0098157 | 0.022631 | 395.9571 | 15091.6199 | 0 | 0.0098157 | 445.0807 | 15536.7006 | 0.54471
23 | 2022-08-03 03:50 | 10.5507 | 0.17029 | 0.1643 | 0.0035169 | 358.8358 | 0.0035169 | 300 | 1.0561 | 0 | 13200 | 2022-08-03 03:50 | 1.0561 | 358.8358 | 154.1343 | 13712.9702 | 1.1428 | 2.1988 | 139.0942 | 13852.0644 | 0.13508 | 1.1911 | 75.7794 | 13927.8437 | 0.13508 | 0.13508 | 308.3358 | 14236.1796 | 0.003 | 0.13808 | 307.3891 | 14543.5687 | 0.006 | 0.009 | 450.5194 | 14994.0881 | 0.17029 | 0.17629 | 297.0543 | 15291.1424 | 0 | 0.17029 | 298.4979 | 15589.6403 | 0.8142
24 | 2022-08-03 04:00 | 9.5612 | 0.099052 | 0.095567 | 0.0031871 | 362.0023 | 0.0031871 | 300 | 0.95712 | 0 | 13800 | 2022-08-03 04:00 | 0.95712 | 362.0023 | 156.2718 | 14318.2741 | 0.95712 | 1.9142 | 141.8197 | 14460.0938 | 2.1988 | 3.156 | 66.1162 | 14526.21 | 1.1911 | 1.1911 | 227.3381 | 14753.5481 | 0.18546 | 1.3766 | 222.7789 | 14976.3269 | 0.059378 | 0.24484 | 283.7035 | 15260.0304 | 0 | 0.059378 | 345.9394 | 15605.9698 | 0.16729 | 0.16729 | 299.2416 | 15905.2114 | 0.73795
25 | 2022-08-03 04:10 | 9.6747 | 0.027816 | 0.026837 | 0.0032249 | 361.6217 | 0.0032249 | 300 | 0.96847 | 0 | 14400 | 2022-08-03 04:10 | 0.96847 | 361.6217 | 156.0143 | 14917.636 | 0.96847 | 1.9369 | 141.586 | 15059.222 | 1.9142 | 2.8827 | 66.9598 | 15126.1818 | 3.156 | 3.156 | 198.3485 | 15324.5303 | 1.1911 | 4.3471 | 189.6528 | 15514.1831 | 1.5147 | 2.7058 | 202.668 | 15716.8511 | 0.027816 | 1.5425 | 219.2581 | 15936.1092 | 0.46487 | 0.49268 | 257.2456 | 16193.3548 | 0
26 | 2022-08-03 04:20 | 10.9163 | 0.24484 | 0.23622 | 0.0036388 | 357.7465 | 0.0036388 | 300 | 1.0926 | 0 | 15000 | 2022-08-03 04:20 | 1.0926 | 357.7465 | 153.4017 | 15511.1482 | 1.0926 | 2.1853 | 139.215 | 15650.3632 | 1.9369 | 3.0296 | 66.4956 | 15716.8588 | 2.8827 | 2.8827 | 200.8793 | 15917.7381 | 3.156 | 6.0387 | 181.1238 | 16098.862 | 4.3471 | 7.5031 | 175.7009 | 16274.5629 | 0.24484 | 4.592 | 188.2036 | 16462.7664 | 0.19892 | 0.44376 | 261.04 | 16723.8064 | 1.5001
27 | 2022-08-03 04:30 | 15.8404 | 2.7058 | 2.6106 | 0.0052801 | 346.0392 | 0.0052801 | 300 | 1.585 | 0 | 15600 | 2022-08-03 04:30 | 1.585 | 346.0392 | 145.6166 | 16091.6558 | 1.585 | 3.1701 | 132.1498 | 16223.8056 | 2.1853 | 3.7703 | 64.4902 | 16288.2958 | 3.0296 | 3.0296 | 199.4869 | 16487.7827 | 2.8827 | 5.9123 | 181.6611 | 16669.4437 | 6.0387 | 8.9214 | 171.4932 | 16840.9369 | 2.7058 | 8.7445 | 171.9747 | 17012.9116 | 1.6019 | 4.3077 | 189.8947 | 17202.8063 | 0.65997
28 | 2022-08-03 04:40 | 12.6088 | 7.5031 | 7.2391 | 0.0042029 | 353.1706 | 0.0042029 | 300 | 1.2619 | 0 | 16200 | 2022-08-03 04:40 | 1.2619 | 353.1706 | 150.3396 | 16703.5102 | 1.2619 | 2.5238 | 136.4361 | 16839.9463 | 3.1701 | 4.432 | 63.0468 | 16902.9931 | 3.7703 | 3.7703 | 193.4706 | 17096.4637 | 3.0296 | 6.7998 | 178.1384 | 17274.6021 | 5.9123 | 8.9418 | 171.4383 | 17446.0404 | 7.5031 | 13.4153 | 161.9732 | 17608.0136 | 4.592 | 12.095 | 164.3397 | 17772.3533 | 0.44376
29 | 2022-08-03 04:50 | 13.8884 | 8.9214 | 8.6075 | 0.0046295 | 350.133 | 0.0046295 | 300 | 1.3898 | 0 | 16800 | 2022-08-03 04:50 | 1.3898 | 350.133 | 148.3206 | 17298.4535 | 1.3898 | 2.7797 | 134.6037 | 17433.0573 | 2.5238 | 3.9136 | 64.1543 | 17497.2115 | 4.432 | 4.432 | 189.1403 | 17686.3518 | 3.7703 | 8.2022 | 173.5229 | 17859.8748 | 6.7998 | 10.5701 | 167.4697 | 18027.3444 | 8.9214 | 15.7212 | 158.4161 | 18185.7605 | 8.7445 | 17.6659 | 155.8506 | 18341.6111 | 4.3077
30 | 2022-08-03 05:00 | 13.7461 | 8.9418 | 8.6272 | 0.004582 | 350.4553 | 0.004582 | 300 | 1.3756 | 0 | 17400 | 2022-08-03 05:00 | 1.3756 | 350.4553 | 148.5343 | 17898.9897 | 1.3756 | 2.7512 | 134.7977 | 18033.7874 | 2.7797 | 4.1553 | 63.6183 | 18097.4057 | 3.9136 | 3.9136 | 192.4628 | 18289.8685 | 4.432 | 8.3456 | 173.1026 | 18462.9711 | 8.2022 | 12.6342 | 163.3393 | 18626.3105 | 8.9418 | 17.1441 | 156.5062 | 18782.8167 | 13.4153 | 22.3572 | 150.7957 | 18933.6124 | 12.095
31 | 2022-08-03 05:10 | 10.3744 | 10.5701 | 10.1982 | 0.0034581 | 359.3757 | 0.0034581 | 300 | 1.0384 | 0 | 18000 | 2022-08-03 05:10 | 1.0384 | 359.3757 | 154.4979 | 18513.8736 | 1.0384 | 2.0769 | 140.2098 | 18654.0834 | 2.7512 | 3.7897 | 64.4439 | 18718.5273 | 4.1553 | 4.1553 | 190.8549 | 18909.3822 | 3.9136 | 8.0689 | 173.9216 | 19083.3038 | 8.3456 | 12.2592 | 164.0299 | 19247.3337 | 10.5701 | 18.9157 | 154.3662 | 19401.7 | 15.7212 | 26.2914 | 147.4123 | 19549.1122 | 17.6659
32 | 2022-08-03 05:20 | 6.771 | 12.6342 | 12.1897 | 0.002257 | 373.3001 | 0.002257 | 300 | 0.6781 | 0 | 18600 | 2022-08-03 05:20 | 0.6781 | 373.3001 | 163.9966 | 19137.2967 | 0.6781 | 1.3562 | 148.8301 | 19286.1268 | 2.0769 | 2.755 | 67.386 | 19353.5127 | 3.7897 | 3.7897 | 193.3318 | 19546.8445 | 4.1553 | 7.9449 | 174.2989 | 19721.1435 | 8.0689 | 12.2242 | 164.0955 | 19885.239 | 12.6342 | 20.7031 | 152.4272 | 20037.6662 | 17.1441 | 29.7783 | 144.8644 | 20182.5306 | 22.3572
33 | 2022-08-03 05:30 | 2.7761 | 12.2592 | 11.8278 | 0.00092537 | 403.9276 | 0.00092537 | 300 | 0.27861 | 0 | 19200 | 2022-08-03 05:30 | 0.27861 | 403.9276 | 185.7446 | 19789.6723 | 0.27861 | 0.55722 | 168.5668 | 19958.2391 | 1.3562 | 1.6348 | 72.4937 | 20030.7329 | 2.755 | 2.755 | 202.1579 | 20232.8907 | 3.7897 | 6.5447 | 179.0949 | 20411.9856 | 7.9449 | 11.7346 | 165.0372 | 20577.0228 | 12.2592 | 20.2041 | 152.9487 | 20729.9716 | 18.9157 | 31.1749 | 143.9378 | 20873.9094 | 26.2914
34 | 2022-08-03 05:40 | 1.542 | 12.2242 | 11.7941 | 0.00051399 | 425.1928 | 0.00051399 | 300 | 0.1552 | 0 | 19800 | 2022-08-03 05:40 | 0.1552 | 425.1928 | 201.6009 | 20426.7937 | 0 | 0.1552 | 201.6009 | 20628.3946 | 0.55722 | 0.71242 | 81.4335 | 20709.8282 | 1.6348 | 1.6348 | 217.4812 | 20927.3094 | 2.755 | 4.3898 | 189.3935 | 21116.7029 | 0 | 2.755 | 202.1579 | 21318.8608 | 12.2242 | 12.2242 | 164.0955 | 21482.9563 | 20.7031 | 32.9272 | 142.84 | 21625.7963 | 29.7783
35 | 2022-08-03 05:50 | 1.4352 | 11.7346 | 11.3217 | 0.0004784 | 427.8399 | 0.0004784 | 300 | 0.14452 | 0 | 20400 | 2022-08-03 05:50 | 0.14452 | 427.8399 | 203.6225 | 21031.4625 | 0.1552 | 0.29972 | 183.8554 | 21215.3179 | 0.1552 | 0.29972 | 91.9277 | 21307.2456 | 0.71242 | 0.71242 | 244.3005 | 21551.5461 | 1.6348 | 2.3472 | 206.7424 | 21758.2884 | 6.5447 | 8.1795 | 173.5905 | 21931.8789 | 11.7346 | 18.2793 | 155.1076 | 22086.9866 | 20.2041 | 31.9387 | 143.4508 | 22230.4374 | 31.1749
36 | 2022-08-03 06:00 | 1.3584 | 2.755 | 2.6581 | 0.00045281 | 429.8758 | 0.00045281 | 300 | 0.13684 | 0 | 21000 | 2022-08-03 06:00 | 0.13684 | 429.8758 | 205.1849 | 21635.0608 | 0.14452 | 0.28136 | 185.4893 | 21820.5501 | 0.29972 | 0.43656 | 87.2128 | 21907.7628 | 0.29972 | 0.29972 | 275.7831 | 22183.5459 | 0.71242 | 1.0121 | 232.5808 | 22416.1267 | 4.3898 | 5.1022 | 185.4475 | 22601.5743 | 2.755 | 7.1448 | 176.9086 | 22778.4828 | 12.2242 | 14.9792 | 159.4921 | 22937.9749 | 0
37 | 2022-08-03 06:10 | 1.0267 | 8.1795 | 7.8917 | 0.00034223 | 440.332 | 0.00034223 | 300 | 0.10367 | 0 | 21600 | 2022-08-03 06:10 | 0.10367 | 440.332 | 213.3173 | 22253.6493 | 0.13684 | 0.24051 | 189.6084 | 22443.2578 | 0.28136 | 0.38503 | 88.7599 | 22532.0177 | 0.43656 | 0.43656 | 261.6383 | 22793.656 | 0.29972 | 0.73628 | 243.1765 | 23036.8324 | 2.3472 | 2.647 | 203.2932 | 23240.1257 | 8.1795 | 10.5267 | 167.5662 | 23407.6919 | 18.2793 | 26.4587 | 147.2814 | 23554.9733 | 32.9272
38 | 2022-08-03 06:20 | 0.92288 | 5.1022 | 4.9227 | 0.00030763 | 444.3486 | 0.00030763 | 300 | 0.093288 | 0 | 22200 | 2022-08-03 06:20 | 0.093288 | 444.3486 | 216.4915 | 22860.8401 | 0.10367 | 0.19696 | 194.9866 | 23055.8267 | 0.24051 | 0.3338 | 90.5521 | 23146.3788 | 0.38503 | 0.38503 | 266.2797 | 23412.6585 | 0.43656 | 0.82159 | 239.4725 | 23652.131 | 1.0121 | 1.4487 | 221.1926 | 23873.3236 | 5.1022 | 6.1144 | 180.8083 | 24054.1318 | 7.1448 | 12.247 | 164.0526 | 24218.1845 | 31.9387
39 | 2022-08-03 06:30 | 0.86181 | 2.647 | 2.5538 | 0.00028727 | 446.9379 | 0.00028727 | 300 | 0.087181 | 0 | 22800 | 2022-08-03 06:30 | 0.087181 | 446.9379 | 218.5531 | 23465.4909 | 0.093288 | 0.18047 | 197.3876 | 23662.8785 | 0.19696 | 0.28414 | 92.6174 | 23755.4958 | 0.3338 | 0.3338 | 271.6563 | 24027.1522 | 0 | 0.3338 | 271.6563 | 24298.8085 | 0.73628 | 0.73628 | 243.1765 | 24541.985 | 2.647 | 3.3832 | 196.4269 | 24738.4119 | 0 | 2.647 | 203.2932 | 24941.7052 | 14.9792
40 | 2022-08-03 06:40 | 0.80569 | 1.4487 | 1.3977 | 0.00026856 | 449.4914 | 0.00026856 | 300 | 0.081569 | 0 | 23400 | 2022-08-03 06:40 | 0.081569 | 449.4914 | 220.5984 | 24070.0898 | 0.087181 | 0.16875 | 199.2516 | 24269.3414 | 0.18047 | 0.26204 | 93.6731 | 24363.0145 | 0.28414 | 0.28414 | 277.8521 | 24640.8666 | 0.38503 | 0.66917 | 246.4521 | 24887.3187 | 0.82159 | 1.2066 | 226.9277 | 25114.2464 | 1.4487 | 2.2703 | 207.7094 | 25321.9558 | 10.5267 | 11.9754 | 164.5685 | 25486.5244 | 26.4587
41 | 2022-08-03 06:50 | 0.75404 | 0.73628 | 0.71037 | 0.00025135 | 452.0101 | 0.00025135 | 300 | 0.076404 | 0 | 24000 | 2022-08-03 06:50 | 0.076404 | 452.0101 | 222.6279 | 24674.638 | 0.081569 | 0.15797 | 201.101 | 24875.739 | 0.16875 | 0.24516 | 94.5506 | 24970.2897 | 0.26204 | 0.26204 | 281.0194 | 25251.3091 | 0.3338 | 0.59584 | 250.4896 | 25501.7987 | 0.3338 | 0.66759 | 246.5333 | 25748.332 | 0.73628 | 1.0701 | 230.7754 | 25979.1074 | 6.1144 | 6.8506 | 177.9529 | 26157.0603 | 12.247
42 | 2022-08-03 07:00 | 1.1981 | 1.2066 | 1.1642 | 0.00039938 | 434.5466 | 0.00039938 | 300 | 0.12081 | 0 | 24600 | 2022-08-03 07:00 | 0.12081 | 434.5466 | 208.795 | 25243.3416 | 0.076404 | 0.19722 | 194.9502 | 25438.2918 | 0.15797 | 0.27879 | 92.8641 | 25531.1559 | 0.24516 | 0.24516 | 283.6519 | 25814.8078 | 0.28414 | 0.52929 | 254.6772 | 26069.485 | 0.66917 | 0.9533 | 234.539 | 26304.024 | 1.2066 | 1.8758 | 213.3348 | 26517.3588 | 3.3832 | 4.5899 | 188.2156 | 26705.5744 | 2.647
43 | 2022-08-03 07:10 | 1.0282 | 0.66759 | 0.64411 | 0.00034275 | 440.2748 | 0.00034275 | 300 | 0.10382 | 0 | 25200 | 2022-08-03 07:10 | 0.10382 | 440.2748 | 213.2724 | 25853.5472 | 0.12081 | 0.22464 | 191.4294 | 26044.9766 | 0.19722 | 0.30104 | 91.871 | 26136.8476 | 0.27879 | 0.27879 | 278.5924 | 26415.44 | 0.26204 | 0.54083 | 253.9098 | 26669.3497 | 0.59584 | 0.85787 | 238.028 | 26907.3778 | 0.66759 | 1.2634 | 225.4708 | 27132.8486 | 2.2703 | 2.9379 | 200.3469 | 27333.1955 | 11.9754
44 | 2022-08-03 07:20 | 1.4937 | 0.9533 | 0.91976 | 0.00049791 | 426.3643 | 0.00049791 | 300 | 0.15037 | 0 | 25800 | 2022-08-03 07:20 | 0.15037 | 426.3643 | 202.4942 | 26428.8586 | 0.10382 | 0.2542 | 188.1449 | 26617.0035 | 0.22464 | 0.37501 | 89.0882 | 26706.0917 | 0.30104 | 0.30104 | 275.613 | 26981.7047 | 0.24516 | 0.5462 | 253.5587 | 27235.2634 | 0.52929 | 0.77445 | 241.4619 | 27476.7253 | 0.9533 | 1.4826 | 220.4775 | 27697.2028 | 1.0701 | 2.0234 | 211.0846 | 27908.2874 | 6.8506
45 | 2022-08-03 07:30 | 2.9554 | 0.85787 | 0.82769 | 0.00098514 | 401.7118 | 0.00098514 | 300 | 0.29654 | 0 | 26400 | 2022-08-03 07:30 | 0.29654 | 401.7118 | 184.1298 | 26985.8416 | 0.44692 | 0.74346 | 161.8976 | 27147.7392 | 0.2542 | 0.55074 | 84.4216 | 27232.1608 | 0.37501 | 0.37501 | 267.2646 | 27499.4254 | 0.57983 | 0.95484 | 234.4862 | 27733.9116 | 0.54083 | 1.1207 | 229.288 | 27963.1996 | 0.85787 | 1.3987 | 222.2829 | 28185.4825 | 1.8758 | 2.7337 | 202.3779 | 28387.8604 | 4.5899
46 | 2022-08-03 07:40 | 4.7246 | 0.77445 | 0.7472 | 0.0015749 | 385.4163 | 0.0015749 | 300 | 0.47346 | 0 | 27000 | 2022-08-03 07:40 | 0.47346 | 385.4163 | 172.4555 | 27557.8718 | 0.47346 | 0.94691 | 156.5067 | 27714.3785 | 0.74346 | 1.2169 | 75.5527 | 27789.9312 | 0.55074 | 0.55074 | 253.2649 | 28043.1961 | 0.37501 | 0.92575 | 235.5041 | 28278.7001 | 0.5462 | 0.92121 | 235.6663 | 28514.3664 | 0.77445 | 1.3206 | 224.0771 | 28738.4435 | 1.2634 | 2.0379 | 210.8737 | 28949.3173 | 2.9379
47 | 2022-08-03 07:50 | 5.1995 | 1.1207 | 1.0812 | 0.0017332 | 382.1586 | 0.0017332 | 300 | 0.52095 | 0 | 27600 | 2022-08-03 07:50 | 0.52095 | 382.1586 | 170.163 | 28152.3216 | 0.52095 | 1.0419 | 154.4262 | 28306.7477 | 0.94691 | 1.4679 | 73.5954 | 28380.3431 | 1.2169 | 1.2169 | 226.658 | 28607.0011 | 0.55074 | 1.7677 | 215.1156 | 28822.1167 | 0.95484 | 1.5056 | 220.0032 | 29042.1199 | 1.1207 | 2.0755 | 210.3345 | 29252.4544 | 2.8813 | 4.002 | 191.8622 | 29444.3165 | 2.0234
48 | 2022-08-03 08:00 | 2.8729 | 0.92121 | 0.88879 | 0.00095762 | 402.7138 | 0.00095762 | 300 | 0.28829 | 0 | 28200 | 2022-08-03 08:00 | 0.28829 | 402.7138 | 184.8591 | 28787.5729 | 0.28829 | 0.57657 | 167.7632 | 28955.3361 | 1.0419 | 1.3302 | 74.6172 | 29029.9533 | 1.4679 | 1.4679 | 220.7861 | 29250.7393 | 1.2169 | 2.6848 | 202.8899 | 29453.6292 | 0.92575 | 2.1427 | 209.3987 | 29663.0279 | 0.92121 | 1.847 | 213.798 | 29876.8258 | 1.3206 | 2.2419 | 208.0762 | 30084.9021 | 2.7337
49 | 2022-08-03 08:10 | 2.3237 | 1.5056 | 1.4526 | 0.00077455 | 410.2778 | 0.00077455 | 300 | 0.23337 | 0 | 28800 | 2022-08-03 08:10 | 0.23337 | 410.2778 | 190.4106 | 29400.6884 | 0 | 0.23337 | 190.4106 | 29591.099 | 0.57657 | 0.80994 | 79.984 | 29671.083 | 1.3302 | 1.3302 | 223.8515 | 29894.9345 | 1.4679 | 2.798 | 201.7195 | 30096.6541 | 1.7677 | 3.2355 | 197.6585 | 30294.3125 | 1.5056 | 3.2732 | 197.338 | 30491.6505 | 2.0755 | 3.5811 | 194.8703 | 30686.5208 | 2.0379
50 | 2022-08-03 08:20 | 1.1035 | 2.1427 | 2.0673 | 0.00036784 | 437.6224 | 0.00036784 | 300 | 0.11135 | 0 | 29400 | 2022-08-03 08:20 | 0.11135 | 437.6224 | 211.1922 | 30048.8146 | 0.23337 | 0.34472 | 180.2898 | 30229.1044 | 0.23337 | 0.34472 | 90.1449 | 30319.2493 | 0.80994 | 0.80994 | 239.9519 | 30559.2013 | 1.3302 | 2.1401 | 209.4335 | 30768.6348 | 2.6848 | 4.015 | 191.7751 | 30960.4099 | 2.1427 | 4.8274 | 186.8905 | 31147.3003 | 1.847 | 3.9896 | 191.9451 | 31339.2455 | 4.002
51 | 2022-08-03 08:30 | 1.026 | 3.2355 | 3.1217 | 0.00034199 | 440.3575 | 0.00034199 | 300 | 0.1036 | 0 | 30000 | 2022-08-03 08:30 | 0.1036 | 440.3575 | 213.3374 | 30653.695 | 0.11135 | 0.21495 | 192.6143 | 30846.3093 | 0.34472 | 0.44832 | 86.8889 | 30933.1982 | 0.34472 | 0.34472 | 270.4347 | 31203.633 | 0.80994 | 1.1547 | 228.3306 | 31431.9636 | 2.798 | 3.608 | 194.6662 | 31626.6298 | 3.2355 | 6.0336 | 181.1454 | 31807.7751 | 3.2732 | 6.5087 | 179.233 | 31987.0081 | 2.2419
52 | 2022-08-03 08:40 | 0.71407 | 4.015 | 3.8737 | 0.00023802 | 454.0853 | 0.00023802 | 300 | 0.072407 | 0 | 30600 | 2022-08-03 08:40 | 0.072407 | 454.0853 | 224.3092 | 31278.3945 | 0.1036 | 0.176 | 198.081 | 31476.4754 | 0.21495 | 0.28736 | 92.4713 | 31568.9467 | 0.44832 | 0.44832 | 260.6668 | 31829.6135 | 0 | 0.44832 | 260.6668 | 32090.2802 | 2.1401 | 2.1401 | 209.4335 | 32299.7138 | 4.015 | 6.1551 | 180.6404 | 32480.3541 | 4.8274 | 8.8424 | 171.7069 | 32652.061 | 3.5811
53 | 2022-08-03 08:50 | 1.6694 | 3.608 | 3.481 | 0.00055647 | 422.2755 | 0.00055647 | 300 | 0.16794 | 0 | 31200 | 2022-08-03 08:50 | 0.16794 | 422.2755 | 199.3857 | 31821.6612 | 0.072407 | 0.24035 | 189.6262 | 32011.2874 | 0.176 | 0.34395 | 90.1732 | 32101.4606 | 0.28736 | 0.28736 | 277.4139 | 32378.8745 | 0.34472 | 0.63208 | 248.4275 | 32627.302 | 1.1547 | 1.4994 | 220.1304 | 32847.4325 | 3.608 | 4.7626 | 187.2444 | 33034.6769 | 0 | 3.608 | 194.6662 | 33229.3431 | 3.9896
54 | 2022-08-03 09:00 | 2.4545 | 2.1401 | 2.0648 | 0.00081818 | 408.3139 | 0.00081818 | 300 | 0.24645 | 0 | 31800 | 2022-08-03 09:00 | 0.24645 | 408.3139 | 188.9615 | 32397.2755 | 0.41439 | 0.66085 | 164.5895 | 32561.8649 | 0.24035 | 0.4868 | 85.8928 | 32647.7578 | 0.34395 | 0.34395 | 270.5196 | 32918.2774 | 0.73567 | 1.0796 | 230.4886 | 33148.766 | 0.44832 | 1.184 | 227.53 | 33376.296 | 2.1401 | 2.5884 | 203.9305 | 33580.2266 | 6.0336 | 8.1737 | 173.6077 | 33753.8343 | 6.5087
55 | 2022-08-03 09:10 | 1.5812 | 1.4994 | 1.4466 | 0.00052708 | 424.2674 | 0.00052708 | 300 | 0.15912 | 0 | 32400 | 2022-08-03 09:10 | 0.15912 | 424.2674 | 200.8968 | 33025.1642 | 0 | 0.15912 | 200.8968 | 33226.0609 | 0.66085 | 0.81997 | 79.8462 | 33305.9072 | 0.4868 | 0.4868 | 257.6785 | 33563.5857 | 0.34395 | 0.83075 | 239.1012 | 33802.6869 | 0.63208 | 0.97602 | 233.7669 | 34036.4538 | 1.4994 | 2.1314 | 209.5525 | 34246.0063 | 6.1551 | 7.6544 | 175.2103 | 34421.2166 | 8.8424
56 | 2022-08-03 09:20 | 6.0171 | 1.184 | 1.1423 | 0.0020057 | 377.2371 | 0.0020057 | 300 | 0.60271 | 0 | 33000 | 2022-08-03 09:20 | 0.60271 | 377.2371 | 166.7251 | 33543.9622 | 0.76184 | 1.3645 | 148.7024 | 33692.6645 | 0.15912 | 0.76184 | 80.6725 | 33773.337 | 0.81997 | 0.81997 | 239.5386 | 34012.8757 | 0.4868 | 1.3068 | 224.4086 | 34237.2842 | 1.0796 | 1.5664 | 218.7864 | 34456.0706 | 1.184 | 2.2636 | 207.7951 | 34663.8656 | 7.3511 | 8.5351 | 172.5594 | 34836.425 | 3.608
57 | 2022-08-03 09:30 | 6.9072 | 0.97602 | 0.94168 | 0.0023024 | 372.6398 | 0.0023024 | 300 | 0.69172 | 0 | 33600 | 2022-08-03 09:30 | 0.69172 | 372.6398 | 163.5409 | 34136.1807 | 0.69172 | 1.3834 | 148.4165 | 34284.5972 | 1.3645 | 2.0563 | 70.2029 | 34354.8001 | 0.76184 | 0.76184 | 242.0176 | 34596.8177 | 0.81997 | 1.5818 | 218.4872 | 34815.3049 | 0.83075 | 1.6507 | 217.1867 | 35032.4915 | 0.97602 | 1.8068 | 214.4574 | 35246.9489 | 0 | 0.97602 | 233.7669 | 35480.7159 | 8.1737
58 | 2022-08-03 09:40 | 4.3734 | 1.5664 | 1.5113 | 0.0014578 | 388.0609 | 0.0014578 | 300 | 0.43834 | 0 | 34200 | 2022-08-03 09:40 | 0.43834 | 388.0609 | 174.3264 | 34762.3873 | 0.43834 | 0.87667 | 158.2046 | 34920.5919 | 1.3834 | 1.8218 | 71.4031 | 34991.9951 | 2.0563 | 2.0563 | 210.6088 | 35202.6038 | 0.76184 | 2.8181 | 201.5179 | 35404.1217 | 1.3068 | 2.0686 | 210.4323 | 35614.5541 | 1.5664 | 2.8732 | 200.9724 | 35815.5264 | 4.3951 | 5.9615 | 181.4504 | 35996.9768 | 7.6544
59 | 2022-08-03 09:50 | 3.5604 | 1.6507 | 1.5926 | 0.0011868 | 395.1766 | 0.0011868 | 300 | 0.35704 | 0 | 34800 | 2022-08-03 09:50 | 0.35704 | 395.1766 | 179.4057 | 35374.5823 | 0.35704 | 0.71408 | 162.8141 | 35537.3963 | 0.87667 | 1.2337 | 75.4078 | 35612.8042 | 1.8218 | 1.8218 | 214.2094 | 35827.0135 | 2.0563 | 3.878 | 192.709 | 36019.7225 | 1.5818 | 3.6381 | 194.44 | 36214.1625 | 1.6507 | 3.2325 | 197.684 | 36411.8465 | 1.8068 | 3.4575 | 195.8308 | 36607.6772 | 8.5351
60 | 2022-08-03 10:00 | 8.4442 | 2.0686 | 1.9958 | 0.0028147 | 366.0337 | 0.0028147 | 300 | 0.84542 | 0 | 35400 | 2022-08-03 10:00 | 0.84542 | 366.0337 | 159.0105 | 35925.0442 | 0.84542 | 1.6908 | 144.3051 | 36069.3493 | 0.71408 | 1.5595 | 72.974 | 36142.3233 | 1.2337 | 1.2337 | 226.2235 | 36368.5468 | 1.8218 | 3.0555 | 199.2491 | 36567.7959 | 2.8181 | 4.6399 | 187.9303 | 36755.7262 | 2.0686 | 4.8867 | 186.5715 | 36942.2976 | 2.8732 | 4.9418 | 186.2788 | 37128.5765 | 6.9375
61 | 2022-08-03 10:10 | 8.8116 | 3.6381 | 3.5101 | 0.0029372 | 364.6472 | 0.0029372 | 300 | 0.88216 | 0 | 36000 | 2022-08-03 10:10 | 0.88216 | 364.6472 | 158.0664 | 36522.7136 | 0.88216 | 1.7643 | 143.4483 | 36666.1619 | 1.6908 | 2.573 | 68.0338 | 36734.1957 | 1.5595 | 1.5595 | 218.9221 | 36953.1178 | 1.2337 | 2.7932 | 201.7683 | 37154.8861 | 6.9335 | 8.1672 | 173.6269 | 37328.5131 | 3.6381 | 10.5716 | 167.4665 | 37495.9795 | 3.2325 | 6.8706 | 177.8805 | 37673.86 | 0
62 | 2022-08-03 10:20 | 4.7309 | 4.6399 | 4.4766 | 0.001577 | 385.3703 | 0.001577 | 300 | 0.47409 | 0 | 36600 | 2022-08-03 10:20 | 0.47409 | 385.3703 | 172.423 | 37157.7933 | 0.47409 | 0.94819 | 156.4772 | 37314.2705 | 1.7643 | 2.2384 | 69.3737 | 37383.6441 | 2.573 | 2.573 | 204.1013 | 37587.7454 | 1.5595 | 4.1325 | 191.0019 | 37778.7473 | 2.7932 | 4.3527 | 189.6187 | 37968.366 | 4.6399 | 7.4331 | 175.9316 | 38144.2976 | 4.8867 | 9.5266 | 169.9246 | 38314.2223 | 8.3993
63 | 2022-08-03 10:30 | 3.594 | 8.1672 | 7.8798 | 0.001198 | 394.8488 | 0.001198 | 300 | 0.3604 | 0 | 37200 | 2022-08-03 10:30 | 0.3604 | 394.8488 | 179.1702 | 37774.0191 | 0.3604 | 0.72081 | 162.6004 | 37936.6195 | 0.94819 | 1.3086 | 74.7883 | 38011.4078 | 2.2384 | 2.2384 | 208.121 | 38219.5288 | 2.573 | 4.8114 | 186.9775 | 38406.5062 | 4.1325 | 6.7055 | 178.4872 | 38584.9934 | 8.1672 | 12.2997 | 163.9541 | 38748.9475 | 10.5716 | 18.7388 | 154.5694 | 38903.5169 | 6.8706
64 | 2022-08-03 10:40 | 6.9378 | 4.3527 | 4.1996 | 0.0023126 | 372.4931 | 0.0023126 | 300 | 0.69478 | 0 | 37800 | 2022-08-03 10:40 | 0.69478 | 372.4931 | 163.4397 | 38335.9327 | 0.69478 | 1.3896 | 148.3246 | 38484.2574 | 0.72081 | 1.4156 | 73.9699 | 38558.2273 | 1.3086 | 1.3086 | 224.3649 | 38782.5922 | 2.2384 | 3.547 | 195.1313 | 38977.7234 | 0 | 2.2384 | 208.121 | 39185.8444 | 4.3527 | 4.3527 | 189.6187 | 39375.4631 | 7.4331 | 11.7858 | 164.9367 | 39540.3998 | 9.5266
65 | 2022-08-03 10:50 | 6.9394 | 6.7055 | 6.4696 | 0.0023131 | 372.4857 | 0.0023131 | 300 | 0.69494 | 0 | 38400 | 2022-08-03 10:50 | 0.69494 | 372.4857 | 163.4346 | 38935.9202 | 0.69494 | 1.3899 | 148.32 | 39084.2402 | 1.3896 | 2.0845 | 70.069 | 39154.3093 | 1.4156 | 1.4156 | 221.9097 | 39376.219 | 1.3086 | 2.7242 | 202.4764 | 39578.6954 | 8.3584 | 9.667 | 169.5769 | 39748.2723 | 6.7055 | 15.0639 | 159.3662 | 39907.6385 | 12.2997 | 19.0052 | 154.2642 | 40061.9027 | 18.7388
66 | 2022-08-03 11:00 | 7.8521 | 2.2384 | 2.1597 | 0.0026174 | 368.4116 | 0.0026174 | 300 | 0.78621 | 0 | 39000 | 2022-08-03 11:00 | 0.78621 | 368.4116 | 160.6352 | 39529.0468 | 0.78621 | 1.5724 | 145.7795 | 39674.8263 | 1.3899 | 2.1761 | 69.6485 | 39744.4748 | 2.0845 | 2.0845 | 210.207 | 39954.6818 | 1.4156 | 3.5001 | 195.4954 | 40150.1772 | 2.7242 | 4.1398 | 190.9549 | 40341.1321 | 2.2384 | 4.9626 | 186.1694 | 40527.3015 | 4.3527 | 6.5911 | 178.9177 | 40706.2192 | 11.7858
67 | 2022-08-03 11:10 | 10.1579 | 9.667 | 9.3269 | 0.003386 | 360.0529 | 0.003386 | 300 | 1.0168 | 0 | 39600 | 2022-08-03 11:10 | 1.0168 | 360.0529 | 154.9544 | 40115.0073 | 1.0168 | 2.0336 | 140.6241 | 40255.6314 | 1.5724 | 2.5892 | 67.974 | 40323.6054 | 2.1761 | 2.1761 | 208.9454 | 40532.5508 | 2.0845 | 4.2606 | 190.1874 | 40722.7383 | 3.5001 | 5.5846 | 183.117 | 40905.8553 | 9.667 | 13.1671 | 162.3973 | 41068.2526 | 15.0639 | 24.7309 | 148.6804 | 41216.933 | 19.0052
68 | 2022-08-03 11:20 | 8.4149 | 4.1398 | 3.9941 | 0.002805 | 366.147 | 0.002805 | 300 | 0.84249 | 0 | 40200 | 2022-08-03 11:20 | 0.84249 | 366.147 | 159.0878 | 40725.2348 | 0.84249 | 1.685 | 144.3752 | 40869.61 | 2.0336 | 2.8761 | 66.9814 | 40936.5914 | 2.5892 | 2.5892 | 203.922 | 41140.5134 | 2.1761 | 4.7653 | 187.2298 | 41327.7432 | 4.2606 | 6.4367 | 179.5126 | 41507.2558 | 4.1398 | 8.4003 | 172.9441 | 41680.1999 | 4.9626 | 9.1024 | 171.0117 | 41851.2117 | 6.5911
69 | 2022-08-03 11:30 | 6.1391 | 5.5846 | 5.3881 | 0.0020464 | 376.5651 | 0.0020464 | 300 | 0.61491 | 0 | 40800 | 2022-08-03 11:30 | 0.61491 | 376.5651 | 166.258 | 41342.8231 | 0.61491 | 1.2298 | 150.8823 | 41493.7054 | 1.685 | 2.2999 | 69.111 | 41562.8164 | 2.8761 | 2.8761 | 200.9443 | 41763.7606 | 2.5892 | 5.4653 | 183.6715 | 41947.4321 | 4.7653 | 7.3545 | 176.1935 | 42123.6257 | 5.5846 | 10.3499 | 167.9641 | 42291.5898 | 13.1671 | 18.7517 | 154.5546 | 42446.1444 | 24.7309
70 | 2022-08-03 11:40 | 3.9859 | 6.4367 | 6.2102 | 0.0013286 | 391.2568 | 0.0013286 | 300 | 0.39959 | 0 | 41400 | 2022-08-03 11:40 | 0.39959 | 391.2568 | 176.5995 | 41967.8562 | 0.39959 | 0.79919 | 160.2674 | 42128.1237 | 1.2298 | 1.6294 | 72.5273 | 42200.651 | 2.2999 | 2.2999 | 207.3329 | 42407.9839 | 2.8761 | 5.176 | 185.0754 | 42593.0593 | 5.4653 | 8.3413 | 173.1149 | 42766.1742 | 6.4367 | 11.9019 | 164.7104 | 42930.8846 | 8.4003 | 14.837 | 159.7052 | 43090.5897 | 9.1024
71 | 2022-08-03 11:50 | 5.3737 | 7.3545 | 7.0957 | 0.0017912 | 381.0432 | 0.0017912 | 300 | 0.53837 | 0 | 42000 | 2022-08-03 11:50 | 0.53837 | 381.0432 | 169.3812 | 42550.4245 | 0.53837 | 1.0767 | 153.7167 | 42704.1412 | 0.79919 | 1.3376 | 74.5594 | 42778.7006 | 1.6294 | 1.6294 | 217.582 | 42996.2826 | 2.2999 | 3.9293 | 192.3549 | 43188.6375 | 5.176 | 7.4759 | 175.7903 | 43364.4278 | 7.3545 | 12.5305 | 163.528 | 43527.9558 | 10.3499 | 17.7044 | 155.8031 | 43683.7589 | 18.7517
72 | 2022-08-03 12:00 | 3.2202 | 8.3413 | 8.0479 | 0.0010734 | 398.6904 | 0.0010734 | 300 | 0.32302 | 0 | 42600 | 2022-08-03 12:00 | 0.32302 | 398.6904 | 181.9385 | 43180.6289 | 0.32302 | 0.64603 | 165.1127 | 43345.7415 | 1.0767 | 1.3998 | 74.0865 | 43419.828 | 1.3376 | 1.3376 | 223.6783 | 43643.5063 | 1.6294 | 2.967 | 200.0707 | 43843.577 | 3.9293 | 5.5587 | 183.236 | 44026.8131 | 8.3413 | 12.2707 | 164.0084 | 44190.8214 | 11.9019 | 20.2433 | 152.9073 | 44343.7287 | 14.837
73 | 2022-08-03 12:10 | 3.1927 | 7.4759 | 7.2128 | 0.0010642 | 398.9914 | 0.0010642 | 300 | 0.32027 | 0 | 43200 | 2022-08-03 12:10 | 0.32027 | 398.9914 | 182.1562 | 43781.1476 | 0.32027 | 0.64054 | 165.3103 | 43946.4579 | 0.64603 | 0.9663 | 78.0316 | 44024.4895 | 1.3998 | 1.3998 | 222.2595 | 44246.749 | 1.3376 | 2.7373 | 202.3402 | 44449.0892 | 0 | 1.3376 | 223.6783 | 44672.7675 | 7.4759 | 7.4759 | 175.7903 | 44848.5577 | 12.5305 | 20.0063 | 153.1595 | 45001.7173 | 17.7044
74 | 2022-08-03 12:20 | 5.3528 | 5.5587 | 5.3631 | 0.0017843 | 381.175 | 0.0017843 | 300 | 0.53628 | 0 | 43800 | 2022-08-03 12:20 | 0.53628 | 381.175 | 169.4735 | 44350.6485 | 0.53628 | 1.0726 | 153.8005 | 44504.449 | 0.64054 | 1.1768 | 75.9079 | 44580.3569 | 0.9663 | 0.9663 | 234.0947 | 44814.4516 | 1.3998 | 2.3661 | 206.5114 | 45020.963 | 2.967 | 4.3667 | 189.5334 | 45210.4963 | 5.5587 | 8.5257 | 172.5859 | 45383.0822 | 12.2707 | 17.8294 | 155.6497 | 45538.7319 | 20.2433
75 | 2022-08-03 12:30 | 7.0291 | 1.3376 | 1.2905 | 0.002343 | 372.0601 | 0.002343 | 300 | 0.70391 | 0 | 44400 | 2022-08-03 12:30 | 0.70391 | 372.0601 | 163.1412 | 44935.2013 | 0.70391 | 1.4078 | 148.0538 | 45083.2551 | 1.0726 | 1.7765 | 71.6553 | 45154.9104 | 1.1768 | 1.1768 | 227.7238 | 45382.6342 | 0.9663 | 2.1431 | 209.3924 | 45592.0266 | 2.7373 | 3.7036 | 193.9545 | 45785.9811 | 1.3376 | 4.0749 | 191.3778 | 45977.359 | 7.4759 | 8.8134 | 171.7858 | 46149.1448 | 0
76 | 2022-08-03 12:40 | 6.887 | 4.3667 | 4.2131 | 0.0022957 | 372.7367 | 0.0022957 | 300 | 0.6897 | 0 | 45000 | 2022-08-03 12:40 | 0.6897 | 372.7367 | 163.6077 | 45536.3444 | 0.6897 | 1.3794 | 148.4771 | 45684.8216 | 1.4078 | 2.0975 | 70.0079 | 45754.8295 | 1.7765 | 1.7765 | 214.9659 | 45969.7954 | 1.1768 | 2.9533 | 200.2004 | 46169.9958 | 4.5092 | 5.686 | 182.6563 | 46352.6521 | 4.3667 | 8.8759 | 171.616 | 46524.2681 | 8.5257 | 12.8924 | 162.8773 | 46687.1454 | 37.8357
77 | 2022-08-03 12:50 | 6.0401 | 3.7036 | 3.5733 | 0.0020134 | 377.1092 | 0.0020134 | 300 | 0.60501 | 0 | 45600 | 2022-08-03 12:50 | 0.60501 | 377.1092 | 166.6362 | 46143.7454 | 0.60501 | 1.21 | 151.2255 | 46294.971 | 1.3794 | 1.9844 | 70.5534 | 46365.5244 | 2.0975 | 2.0975 | 210.0238 | 46575.5482 | 1.7765 | 3.874 | 192.7371 | 46768.2853 | 2.9533 | 4.7297 | 187.4262 | 46955.7115 | 3.7036 | 6.6569 | 178.6691 | 47134.3806 | 4.0749 | 7.7785 | 174.8164 | 47309.197 | 8.8134
78 | 2022-08-03 13:00 | 4.743 | 5.686 | 5.4859 | 0.001581 | 385.2832 | 0.001581 | 300 | 0.4753 | 0 | 46200 | 2022-08-03 13:00 | 0.4753 | 385.2832 | 172.3615 | 46757.6447 | 0.4753 | 0.95061 | 156.4214 | 46914.0661 | 1.21 | 1.6853 | 72.1856 | 46986.2517 | 1.9844 | 1.9844 | 211.6601 | 47197.9118 | 2.0975 | 4.0819 | 191.3314 | 47389.2432 | 3.874 | 5.9715 | 181.4077 | 47570.6509 | 5.686 | 9.56 | 169.8414 | 47740.4923 | 8.8759 | 14.5619 | 160.1242 | 47900.6165 | 12.8924
79 | 2022-08-03 13:10 | 4.4215 | 4.7297 | 4.5633 | 0.0014738 | 387.6852 | 0.0014738 | 300 | 0.44315 | 0 | 46800 | 2022-08-03 13:10 | 0.44315 | 387.6852 | 174.0601 | 47361.7454 | 0.44315 | 0.8863 | 157.9629 | 47519.7083 | 0.95061 | 1.3938 | 74.131 | 47593.8393 | 1.6853 | 1.6853 | 216.5568 | 47810.3961 | 1.9844 | 3.6697 | 194.2042 | 48004.6003 | 4.0819 | 6.0663 | 181.008 | 48185.6083 | 4.7297 | 8.8117 | 171.7906 | 48357.3988 | 6.6569 | 11.3866 | 165.7342 | 48523.133 | 7.7785
80 | 2022-08-03 13:20 | 4.3217 | 5.9715 | 5.7614 | 0.0014406 | 388.4687 | 0.0014406 | 300 | 0.43317 | 0 | 47400 | 2022-08-03 13:20 | 0.43317 | 388.4687 | 174.6157 | 47963.0844 | 0.43317 | 0.86635 | 158.4671 | 48121.5515 | 0.8863 | 1.3195 | 74.7016 | 48196.2531 | 1.3938 | 1.3938 | 222.3931 | 48418.6463 | 1.6853 | 3.0791 | 199.0346 | 48617.6809 | 0 | 1.6853 | 216.5568 | 48834.2376 | 5.9715 | 5.9715 | 181.4077 | 49015.6453 | 9.56 | 15.5315 | 158.6857 | 49174.331 | 14.5619
81 | 2022-08-03 13:30 | 2.6341 | 6.0663 | 5.8529 | 0.00087802 | 405.7944 | 0.00087802 | 300 | 0.26441 | 0 | 48000 | 2022-08-03 13:30 | 0.26441 | 405.7944 | 187.1104 | 48592.9048 | 0.26441 | 0.52881 | 169.8063 | 48762.7111 | 0.86635 | 1.1308 | 76.3334 | 48839.0445 | 1.3195 | 1.3195 | 224.1049 | 49063.1494 | 1.3938 | 2.7132 | 202.5907 | 49265.7401 | 3.6697 | 5.0635 | 185.6455 | 49451.3856 | 6.0663 | 9.7361 | 169.4079 | 49620.7935 | 8.8117 | 14.878 | 159.6435 | 49780.437 | 11.3866
82 | 2022-08-03 13:40 | 2.7011 | 1.6853 | 1.626 | 0.00090038 | 404.9 | 0.00090038 | 300 | 0.27111 | 0 | 48600 | 2022-08-03 13:40 | 0.27111 | 404.9 | 186.4555 | 49191.3555 | 0.27111 | 0.54223 | 169.2119 | 49360.5674 | 0.52881 | 0.79993 | 80.1234 | 49440.6907 | 1.1308 | 1.1308 | 229.0002 | 49669.6909 | 1.3195 | 2.4502 | 205.5032 | 49875.1941 | 3.0791 | 4.3986 | 189.3408 | 50064.5348 | 1.6853 | 4.7644 | 187.2347 | 50251.7695 | 5.9715 | 7.6568 | 175.2026 | 50426.9721 | 15.5315
83 | 2022-08-03 13:50 | 2.6745 | 5.0635 | 4.8853 | 0.0008915 | 405.2521 | 0.0008915 | 300 | 0.26845 | 0 | 49200 | 2022-08-03 13:50 | 0.26845 | 405.2521 | 186.7132 | 49791.9653 | 0.26845 | 0.5369 | 169.4458 | 49961.4111 | 0.54223 | 0.81068 | 79.9737 | 50041.3849 | 0.79993 | 0.79993 | 240.3701 | 50281.7549 | 1.1308 | 1.9307 | 212.475 | 50494.23 | 2.7132 | 3.844 | 192.947 | 50687.177 | 5.0635 | 7.7767 | 174.822 | 50861.9989 | 9.7361 | 14.7996 | 159.7617 | 51021.7606 | 14.878
84 | 2022-08-03 14:00 | 2.0868 | 4.3986 | 4.2438 | 0.00069561 | 414.1507 | 0.00069561 | 300 | 0.20968 | 0 | 49800 | 2022-08-03 14:00 | 0.20968 | 414.1507 | 193.2846 | 50407.4353 | 0 | 0.20968 | 193.2846 | 50600.7198 | 0.5369 | 0.74659 | 80.9012 | 50681.621 | 0.81068 | 0.81068 | 239.9212 | 50921.5423 | 0.79993 | 1.6106 | 217.936 | 51139.4783 | 2.4502 | 3.2502 | 197.5336 | 51337.0118 | 4.3986 | 6.8488 | 177.9597 | 51514.9715 | 4.7644 | 9.163 | 170.853 | 51685.8245 | 0
85 | 2022-08-03 14:10 | 1.619 | 3.844 | 3.7087 | 0.00053965 | 423.4014 | 0.00053965 | 300 | 0.1629 | 0 | 50400 | 2022-08-03 14:10 | 0.1629 | 423.4014 | 200.2391 | 51023.6405 | 0.20968 | 0.37258 | 178.3387 | 51201.9792 | 0.20968 | 0.37258 | 89.1694 | 51291.1486 | 0.74659 | 0.74659 | 242.7036 | 51533.8522 | 0.81068 | 1.5573 | 218.966 | 51752.8182 | 1.9307 | 2.7414 | 202.2983 | 51955.1165 | 3.844 | 5.7747 | 182.261 | 52137.3775 | 7.7767 | 11.6207 | 165.2627 | 52302.6402 | 7.6568
86 | 2022-08-03 14:20 | 1.7138 | 3.2502 | 3.1358 | 0.00057126 | 421.3147 | 0.00057126 | 300 | 0.17238 | 0 | 51000 | 2022-08-03 14:20 | 0.17238 | 421.3147 | 198.6591 | 51619.9738 | 0.1629 | 0.33527 | 180.9923 | 51800.9661 | 0.37258 | 0.54496 | 84.5464 | 51885.5125 | 0.37258 | 0.37258 | 267.5081 | 52153.0206 | 0.74659 | 1.1192 | 229.3307 | 52382.3513 | 1.6106 | 2.3572 | 206.6199 | 52588.9713 | 3.2502 | 4.8608 | 186.7106 | 52775.6818 | 6.8488 | 10.0989 | 168.5423 | 52944.2241 | 14.7996
87 | 2022-08-03 14:30 | 1.9656 | 2.7414 | 2.6449 | 0.00065521 | 416.3183 | 0.00065521 | 300 | 0.19756 | 0 | 51600 | 2022-08-03 14:30 | 0.19756 | 416.3183 | 194.9027 | 52211.221 | 0.17238 | 0.36994 | 178.5162 | 52389.7372 | 0.33527 | 0.53284 | 84.8131 | 52474.5504 | 0.54496 | 0.54496 | 253.6393 | 52728.1897 | 0.37258 | 0.91754 | 235.798 | 52963.9877 | 1.5573 | 1.9298 | 212.488 | 53176.4757 | 2.7414 | 4.2986 | 189.9509 | 53366.4266 | 5.7747 | 8.516 | 172.6133 | 53539.0399 | 9.163
88 | 2022-08-03 14:40 | 3.3567 | 2.3572 | 2.2743 | 0.0011189 | 397.2341 | 0.0011189 | 300 | 0.33667 | 0 | 52200 | 2022-08-03 14:40 | 0.33667 | 397.2341 | 180.8867 | 52778.1208 | 0.53424 | 0.87091 | 158.3507 | 52936.4715 | 0.36994 | 0.70662 | 81.5268 | 53017.9983 | 0.53284 | 0.53284 | 254.4394 | 53272.4377 | 0.54496 | 1.0778 | 230.5433 | 53502.981 | 1.1192 | 1.6641 | 216.9409 | 53719.9219 | 2.3572 | 3.4764 | 195.6816 | 53915.6035 | 4.8608 | 7.218 | 176.6565 | 54092.26 | 11.6207
89 | 2022-08-03 14:50 | 1.8081 | 1.9298 | 1.8619 | 0.00060269 | 419.3581 | 0.00060269 | 300 | 0.18181 | 0 | 52800 | 2022-08-03 14:50 | 0.18181 | 419.3581 | 197.1836 | 53416.5417 | 0 | 0.18181 | 197.1836 | 53613.7253 | 0.87091 | 1.0527 | 77.1014 | 53690.8268 | 0.70662 | 0.70662 | 244.5805 | 53935.4073 | 0.53284 | 1.2395 | 226.0764 | 54161.4837 | 0.91754 | 1.4504 | 221.1568 | 54382.6405 | 1.9298 | 2.8474 | 201.2265 | 54583.867 | 4.2986 | 6.2285 | 180.3408 | 54764.2078 | 10.0989
90 | 2022-08-03 15:00 | 1.6501 | 1.6641 | 1.6056 | 0.00055002 | 422.7029 | 0.00055002 | 300 | 0.16601 | 0 | 53400 | 2022-08-03 15:00 | 0.16601 | 422.7029 | 199.7095 | 54022.4124 | 0.18181 | 0.34781 | 180.0643 | 54202.4768 | 0.18181 | 0.34781 | 90.0322 | 54292.5089 | 1.0527 | 1.0527 | 231.3043 | 54523.8133 | 0.70662 | 1.7593 | 215.2577 | 54739.071 | 1.0778 | 1.7844 | 214.8316 | 54953.9026 | 1.6641 | 2.7419 | 202.2925 | 55156.1952 | 3.4764 | 5.1405 | 185.2537 | 55341.4489 | 8.516
91 | 2022-08-03 15:10 | 1.0419 | 1.4504 | 1.3993 | 0.00034729 | 439.7801 | 0.00034729 | 300 | 0.10519 | 0 | 54000 | 2022-08-03 15:10 | 0.10519 | 439.7801 | 212.8834 | 54652.6635 | 0.16601 | 0.27119 | 186.4478 | 54839.1113 | 0.34781 | 0.453 | 86.7626 | 54925.8739 | 0.34781 | 0.34781 | 270.0965 | 55195.9704 | 1.0527 | 1.4005 | 222.2422 | 55418.2126 | 1.2395 | 2.2922 | 207.4306 | 55625.6433 | 1.4504 | 2.6898 | 202.8365 | 55828.4797 | 2.8474 | 4.2978 | 189.9563 | 56018.436 | 7.218
92 | 2022-08-03 15:20 | 1.1077 | 1.7844 | 1.7216 | 0.00036923 | 437.4818 | 0.00036923 | 300 | 0.11177 | 0 | 54600 | 2022-08-03 15:20 | 0.11177 | 437.4818 | 211.0822 | 55248.564 | 0.10519 | 0.21695 | 192.3643 | 55440.9283 | 0.27119 | 0.38296 | 88.8269 | 55529.7552 | 0.453 | 0.453 | 260.2878 | 55790.043 | 0.34781 | 0.80081 | 240.3328 | 56030.3758 | 1.7593 | 2.1071 | 209.8892 | 56240.265 | 1.7844 | 3.5437 | 195.1564 | 56435.4214 | 2.7419 | 4.5263 | 188.5832 | 56624.0046 | 6.2285
93 | 2022-08-03 15:30 | 2.707 | 2.2922 | 2.2115 | 0.00090234 | 404.8227 | 0.00090234 | 300 | 0.2717 | 0 | 55200 | 2022-08-03 15:30 | 0.2717 | 404.8227 | 186.3989 | 55791.2217 | 0.38347 | 0.65517 | 164.7884 | 55956.0101 | 0.21695 | 0.48866 | 85.8471 | 56041.8572 | 0.38296 | 0.38296 | 266.4807 | 56308.3379 | 0.453 | 0.83596 | 238.8919 | 56547.2298 | 1.4005 | 1.8535 | 213.6916 | 56760.9214 | 2.2922 | 3.6927 | 194.0346 | 56954.9561 | 0 | 2.2922 | 207.4306 | 57162.3867 | 5.1405
94 | 2022-08-03 15:40 | 1.5023 | 2.1071 | 2.033 | 0.00050077 | 426.1528 | 0.00050077 | 300 | 0.15123 | 0 | 55800 | 2022-08-03 15:40 | 0.15123 | 426.1528 | 202.3328 | 56428.4856 | 0 | 0.15123 | 202.3328 | 56630.8184 | 0.65517 | 0.8064 | 80.033 | 56710.8514 | 0.48866 | 0.48866 | 257.5414 | 56968.3928 | 0.38296 | 0.87162 | 237.499 | 57205.8918 | 0.80081 | 1.1838 | 227.5358 | 57433.4276 | 2.1071 | 2.908 | 200.6343 | 57634.0619 | 2.6898 | 4.797 | 187.0562 | 57821.1181 | 4.2978
95 | 2022-08-03 15:50 | 0.90296 | 1.8535 | 1.7883 | 0.00030099 | 445.173 | 0.00030099 | 300 | 0.091296 | 0 | 56400 | 2022-08-03 15:50 | 0.091296 | 445.173 | 217.1465 | 57062.3194 | 0.15123 | 0.24253 | 189.3868 | 57251.7062 | 0.15123 | 0.24253 | 94.6934 | 57346.3996 | 0.8064 | 0.8064 | 240.0989 | 57586.4985 | 0.48866 | 1.2951 | 224.6917 | 57811.1902 | 0.83596 | 1.3246 | 223.9829 | 58035.1731 | 1.8535 | 2.6895 | 202.84 | 58238.0131 | 7.2364 | 9.09 | 171.0443 | 58409.0574 | 4.5263
96 | 2022-08-03 16:00 | 0.71714 | 1.1838 | 1.1421 | 0.00023905 | 453.9214 | 0.00023905 | 300 | 0.072714 | 0 | 57000 | 2022-08-03 16:00 | 0.072714 | 453.9214 | 224.1761 | 57678.0975 | 0.091296 | 0.16401 | 200.048 | 57878.1455 | 0.24253 | 0.31524 | 91.2801 | 57969.4256 | 0.24253 | 0.24253 | 284.0801 | 58253.5057 | 0.8064 | 1.0489 | 231.4211 | 58484.9268 | 0.87162 | 1.678 | 216.6885 | 58701.6153 | 1.1838 | 2.0554 | 210.6213 | 58912.2366 | 0 | 1.1838 | 227.5358 | 59139.7724 | 2.2922
97 | 2022-08-03 16:10 | 0.89746 | 1.3246 | 1.278 | 0.00029915 | 445.4041 | 0.00029915 | 300 | 0.090746 | 0 | 57600 | 2022-08-03 16:10 | 0.090746 | 445.4041 | 217.3303 | 58262.7344 | 0.072714 | 0.16346 | 200.1421 | 58462.8765 | 0.16401 | 0.25476 | 94.0435 | 58556.92 | 0.31524 | 0.31524 | 273.8402 | 58830.7602 | 0 | 0.31524 | 273.8402 | 59104.6004 | 1.2951 | 1.2951 | 224.6917 | 59329.2921 | 1.3246 | 2.6197 | 203.5883 | 59532.8804 | 2.908 | 4.2326 | 190.3631 | 59723.2435 | 4.797
98 | 2022-08-03 16:20 | 0.9211 | 1.678 | 1.619 | 0.00030703 | 444.4214 | 0.00030703 | 300 | 0.09311 | 0 | 58200 | 2022-08-03 16:20 | 0.09311 | 444.4214 | 216.5493 | 58860.9707 | 0.090746 | 0.18386 | 196.8744 | 59057.8451 | 0.16346 | 0.25657 | 93.9501 | 59151.7952 | 0.25476 | 0.25476 | 282.1304 | 59433.9256 | 0.24253 | 0.49728 | 256.911 | 59690.8367 | 1.0489 | 1.2915 | 224.7793 | 59915.6159 | 1.678 | 2.7269 | 202.4476 | 60118.0636 | 2.6895 | 4.3675 | 189.5286 | 60307.5921 | 9.09
99 | 2022-08-03 16:30 | 0.90507 | 1.2951 | 1.2495 | 0.00030169 | 445.0849 | 0.00030169 | 300 | 0.091507 | 0 | 58800 | 2022-08-03 16:30 | 0.091507 | 445.0849 | 217.0764 | 59462.1613 | 0.09311 | 0.18462 | 196.7606 | 59658.9219 | 0.18386 | 0.27536 | 93.025 | 59751.9469 | 0.25657 | 0.25657 | 281.8503 | 60033.7972 | 0.31524 | 0.57181 | 251.937 | 60285.7342 | 0.31524 | 0.63048 | 248.5153 | 60534.2495 | 1.2951 | 1.6103 | 217.9418 | 60752.1913 | 2.0554 | 3.3504 | 196.6949 | 60948.8861 | 1.1838
100 | 2022-08-03 16:40 | 0.8802 | 1.2915 | 1.246 | 0.0002934 | 446.1387 | 0.0002934 | 300 | 0.08902 | 0 | 59400 | 2022-08-03 16:40 | 0.08902 | 446.1387 | 217.9155 | 60064.0542 | 0.091507 | 0.18053 | 197.3787 | 60261.4329 | 0.18462 | 0.27364 | 93.1069 | 60354.5398 | 0.27536 | 0.27536 | 279.0749 | 60633.6147 | 0.25476 | 0.53012 | 254.6215 | 60888.2362 | 0.49728 | 0.75204 | 242.4564 | 61130.6926 | 1.2915 | 1.7887 | 214.7587 | 61345.4513 | 2.6197 | 3.9111 | 192.4798 | 61537.9311 | 4.2326
101 | 2022-08-03 16:50 | 1.1206 | 0.63048 | 0.6083 | 0.00037352 | 437.0486 | 0.00037352 | 300 | 0.11306 | 0 | 60000 | 2022-08-03 16:50 | 0.11306 | 437.0486 | 210.7437 | 60647.7923 | 0.08902 | 0.20208 | 194.2871 | 60842.0793 | 0.18053 | 0.29358 | 92.1942 | 60934.2735 | 0.27364 | 0.27364 | 279.3206 | 61213.5942 | 0.25657 | 0.53021 | 254.6156 | 61468.2098 | 0.57181 | 0.82838 | 239.1967 | 61707.4065 | 0.63048 | 1.2023 | 227.0418 | 61934.4483 | 2.7269 | 3.3574 | 196.6375 | 62131.0858 | 4.3675
102 | 2022-08-03 17:00 | 1.9748 | 0.75204 | 0.72558 | 0.00065827 | 416.1488 | 0.00065827 | 300 | 0.19848 | 0 | 60600 | 2022-08-03 17:00 | 0.19848 | 416.1488 | 194.7759 | 61210.9247 | 0.11306 | 0.31154 | 182.8624 | 61393.7871 | 0.20208 | 0.40056 | 88.27 | 61482.057 | 0.29358 | 0.29358 | 276.5827 | 61758.6397 | 0.27536 | 0.56895 | 252.1143 | 62010.754 | 0.53012 | 0.80548 | 240.1373 | 62250.8913 | 0.75204 | 1.2822 | 225.0067 | 62475.898 | 1.6103 | 2.3623 | 206.5568 | 62682.4548 | 3.3504
103 | 2022-08-03 17:10 | 0.86011 | 0.82838 | 0.79924 | 0.0002867 | 447.0127 | 0.0002867 | 300 | 0.087011 | 0 | 61200 | 2022-08-03 17:10 | 0.087011 | 447.0127 | 218.6128 | 61865.6255 | 0.19848 | 0.28549 | 185.1112 | 62050.7368 | 0.31154 | 0.39855 | 88.3321 | 62139.0689 | 0.40056 | 0.40056 | 264.8099 | 62403.8787 | 0.56722 | 0.96778 | 234.0447 | 62637.9234 | 0.53021 | 1.0974 | 229.9613 | 62867.8847 | 0.82838 | 1.3586 | 223.1902 | 63091.0749 | 1.7887 | 2.6171 | 203.6161 | 63294.691 | 3.9111
104 | 2022-08-03 17:20 | 0.81906 | 0.80548 | 0.77714 | 0.00027302 | 448.8668 | 0.00027302 | 300 | 0.082906 | 0 | 61800 | 2022-08-03 17:20 | 0.082906 | 448.8668 | 220.097 | 62468.9638 | 0.087011 | 0.16992 | 199.0595 | 62668.0233 | 0.28549 | 0.3684 | 89.3103 | 62757.3336 | 0.39855 | 0.39855 | 264.9963 | 63022.3299 | 0 | 0.39855 | 264.9963 | 63287.3261 | 0.56895 | 0.56895 | 252.1143 | 63539.4404 | 0.80548 | 1.3744 | 222.8283 | 63762.2687 | 1.2023 | 2.0078 | 211.3135 | 63973.5822 | 3.3574
105 | 2022-08-03 17:30 | 0.52743 | 1.0974 | 1.0588 | 0.00017581 | 465.6846 | 0.00017581 | 300 | 0.053743 | 0 | 62400 | 2022-08-03 17:30 | 0.053743 | 465.6846 | 233.8681 | 63099.5527 | 0.082906 | 0.13665 | 205.2254 | 63304.7781 | 0.16992 | 0.22366 | 95.7731 | 63400.5512 | 0.3684 | 0.3684 | 267.9309 | 63668.4821 | 0.40056 | 0.76896 | 241.7024 | 63910.1845 | 0.96778 | 1.3683 | 222.9669 | 64133.1514 | 1.0974 | 2.0652 | 210.4808 | 64343.6322 | 1.2822 | 2.3796 | 206.3465 | 64549.9788 | 2.3623
106 | 2022-08-03 17:40 | 0.4613 | 0.56895 | 0.54893 | 0.00015377 | 470.8368 | 0.00015377 | 300 | 0.04713 | 0 | 63000 | 2022-08-03 17:40 | 0.04713 | 470.8368 | 238.2071 | 63709.0438 | 0.053743 | 0.10087 | 214.135 | 63923.1788 | 0.13665 | 0.18378 | 98.443 | 64021.6218 | 0.22366 | 0.22366 | 287.3194 | 64308.9412 | 0.39855 | 0.62221 | 248.9753 | 64557.9164 | 0.39855 | 0.7971 | 240.4892 | 64798.4056 | 0.56895 | 0.9675 | 234.0542 | 65032.4599 | 1.3586 | 1.9275 | 212.5236 | 65244.9834 | 2.6171
107 | 2022-08-03 17:50 | 0.43519 | 1.3683 | 1.3202 | 0.00014506 | 473.0804 | 0.00014506 | 300 | 0.044519 | 0 | 63600 | 2022-08-03 17:50 | 0.044519 | 473.0804 | 240.1156 | 64313.196 | 0.04713 | 0.091649 | 217.0294 | 64530.2255 | 0.10087 | 0.14539 | 101.7257 | 64631.9512 | 0.18378 | 0.18378 | 295.3289 | 64927.2801 | 0.3684 | 0.55218 | 253.1724 | 65180.4524 | 0.76896 | 1.1374 | 228.8136 | 65409.266 | 1.3683 | 2.1373 | 209.4722 | 65618.7382 | 1.3744 | 2.7428 | 202.2838 | 65821.022 | 2.0078
108 | 2022-08-03 18:00 | 0.41085 | 0.7971 | 0.76905 | 0.00013695 | 475.2971 | 0.00013695 | 300 | 0.042085 | 0 | 64200 | 2022-08-03 18:00 | 0.042085 | 475.2971 | 242.013 | 64917.3102 | 0.044519 | 0.086603 | 218.7567 | 65136.0669 | 0.091649 | 0.13373 | 102.9231 | 65238.99 | 0.14539 | 0.14539 | 305.1771 | 65544.167 | 0.22366 | 0.36905 | 267.8645 | 65812.0315 | 0.62221 | 0.84587 | 238.4981 | 66050.5296 | 0.7971 | 1.4193 | 221.8281 | 66272.3577 | 2.0652 | 2.8623 | 201.0792 | 66473.4369 | 2.3796
109 | 2022-08-03 18:10 | 0.61187 | 0.96723 | 0.9332 | 0.00020396 | 459.9879 | 0.00020396 | 300 | 0.062187 | 0 | 64800 | 2022-08-03 18:10 | 0.062187 | 459.9879 | 229.1385 | 65489.1265 | 0.042085 | 0.10427 | 213.1438 | 65702.2703 | 0.086603 | 0.14879 | 101.3971 | 65803.6674 | 0.13373 | 0.13373 | 308.7692 | 66112.4366 | 0.18378 | 0.31751 | 273.5653 | 66386.0019 | 0.55218 | 0.73596 | 243.1913 | 66629.1932 | 0 | 0.55218 | 253.1724 | 66882.3655 | 0.9675 | 0.9675 | 234.0542 | 67116.4198 | 1.9275
110 | 2022-08-03 18:20 | 0.39027 | 1.1374 | 1.0973 | 0.00013009 | 477.2766 | 0.00013009 | 300 | 0.040027 | 0 | 65400 | 2022-08-03 18:20 | 0.040027 | 477.2766 | 243.7174 | 66120.994 | 0.062187 | 0.10221 | 213.7394 | 66334.7334 | 0.10427 | 0.1443 | 101.8332 | 66436.5666 | 0.14879 | 0.14879 | 304.1914 | 66740.758 | 0.14539 | 0.29418 | 276.5038 | 67017.2618 | 0.36905 | 0.51444 | 255.6938 | 67272.9556 | 1.1374 | 1.5064 | 219.9862 | 67492.9418 | 2.1373 | 3.2747 | 197.326 | 67690.2678 | 2.7428
111 | 2022-08-03 18:30 | 0.35363 | 0.84587 | 0.81611 | 0.00011788 | 481.0748 | 0.00011788 | 300 | 0.036363 | 0 | 66000 | 2022-08-03 18:30 | 0.036363 | 481.0748 | 247.0153 | 66728.0901 | 0.040027 | 0.07639 | 222.6338 | 66950.7239 | 0.10221 | 0.13858 | 102.4116 | 67053.1356 | 0.1443 | 0.1443 | 305.4996 | 67358.6351 | 0.13373 | 0.27803 | 278.6982 | 67637.3333 | 0.31751 | 0.45125 | 260.4292 | 67897.7625 | 0.84587 | 1.1634 | 228.09 | 68125.8525 | 1.4193 | 2.2652 | 207.7749 | 68333.6273 | 2.8623
112 | 2022-08-03 18:40 | 0.33465 | 0.73596 | 0.71006 | 0.00011155 | 483.1991 | 0.00011155 | 300 | 0.034465 | 0 | 66600 | 2022-08-03 18:40 | 0.034465 | 483.1991 | 248.876 | 67332.0752 | 0.036363 | 0.070828 | 225.0026 | 67557.0777 | 0.07639 | 0.11086 | 105.6624 | 67662.7401 | 0.13858 | 0.13858 | 307.2349 | 67969.9751 | 0.14879 | 0.28737 | 277.4126 | 68247.3876 | 0.29418 | 0.44297 | 261.1047 | 68508.4923 | 0.73596 | 1.0301 | 232.0075 | 68740.4998 | 0.55218 | 1.2881 | 224.8603 | 68965.3601 | 0.9675
113 | 2022-08-03 18:50 | 0.31688 | 0.51444 | 0.49634 | 0.00010563 | 485.2998 | 0.00010563 | 300 | 0.032688 | 0 | 67200 | 2022-08-03 18:50 | 0.032688 | 485.2998 | 250.7278 | 67936.0277 | 0.034465 | 0.067153 | 226.6874 | 68162.715 | 0.070828 | 0.10352 | 106.6806 | 68269.3956 | 0.11086 | 0.11086 | 316.9871 | 68586.3828 | 0.1443 | 0.25515 | 282.0688 | 68868.4516 | 0.27803 | 0.42233 | 262.8549 | 69131.3065 | 0.51444 | 0.79248 | 240.6852 | 69371.9917 | 1.5064 | 2.0209 | 211.1215 | 69583.1132 | 3.2747
114 | 2022-08-03 19:00 | 0.30021 | 0.45125 | 0.43537 | 0.00010007 | 487.3776 | 0.00010007 | 300 | 0.031021 | 0 | 67800 | 2022-08-03 19:00 | 0.031021 | 487.3776 | 252.5712 | 68539.9488 | 0.032688 | 0.063709 | 228.3643 | 68768.3131 | 0.067153 | 0.098174 | 107.4748 | 68875.7879 | 0.10352 | 0.10352 | 320.0417 | 69195.8297 | 0.13858 | 0.24209 | 284.1515 | 69479.9812 | 0.28737 | 0.42594 | 262.5415 | 69742.5227 | 0.45125 | 0.73861 | 243.0687 | 69985.5914 | 1.1634 | 1.6146 | 217.8599 | 70203.4513 | 2.2652
115 | 2022-08-03 19:10 | 0.28458 | 0.44297 | 0.42739 | 9.4859e-05 | 489.4331 | 9.4859e-05 | 300 | 0.029458 | 0 | 68400 | 2022-08-03 19:10 | 0.029458 | 489.4331 | 254.4066 | 69143.8397 | 0.031021 | 0.060479 | 230.0338 | 69373.8735 | 0.063709 | 0.093167 | 108.2654 | 69482.1389 | 0.098174 | 0.098174 | 322.4244 | 69804.5634 | 0.11086 | 0.20903 | 290.0538 | 70094.6171 | 0.25515 | 0.36601 | 268.1752 | 70362.7923 | 0.44297 | 0.69813 | 244.9947 | 70607.787 | 1.0301 | 1.4731 | 220.6756 | 70828.4626 | 1.2881
116 | 2022-08-03 19:20 | 0.26989 | 0.42233 | 0.40747 | 8.9964e-05 | 491.4669 | 8.9964e-05 | 300 | 0.027989 | 0 | 69000 | 2022-08-03 19:20 | 0.027989 | 491.4669 | 256.2346 | 69747.7015 | 0.029458 | 0.057447 | 231.6962 | 69979.3977 | 0.060479 | 0.088468 | 109.0526 | 70088.4504 | 0.093167 | 0.093167 | 324.7963 | 70413.2466 | 0.10352 | 0.19668 | 292.5367 | 70705.7833 | 0.24209 | 0.34561 | 270.3371 | 70976.1204 | 0.42233 | 0.66442 | 246.6977 | 71222.8181 | 0.79248 | 1.2148 | 226.713 | 71449.5311 | 2.0209
117 | 2022-08-03 19:30 | 0.25609 | 0.42594 | 0.41096 | 8.5362e-05 | 493.4797 | 8.5362e-05 | 300 | 0.026609 | 0 | 69600 | 2022-08-03 19:30 | 0.026609 | 493.4797 | 258.0555 | 70351.5352 | 0.027989 | 0.054598 | 233.3521 | 70584.8874 | 0.057447 | 0.084055 | 109.8366 | 70694.724 | 0.088468 | 0.088468 | 327.1578 | 71021.8818 | 0.098174 | 0.18664 | 294.6905 | 71316.5723 | 0.20903 | 0.3072 | 274.8324 | 71591.4047 | 0.42594 | 0.63497 | 248.2685 | 71839.6732 | 0.73861 | 1.1646 | 228.0578 | 72067.7309 | 0
118 | 2022-08-03 19:40 | 0.2431 | 0.36601 | 0.35313 | 8.1032e-05 | 495.4721 | 8.1032e-05 | 300 | 0.02531 | 0 | 70200 | 2022-08-03 19:40 | 0.02531 | 495.4721 | 259.8699 | 70955.342 | 0.026609 | 0.051918 | 235.0019 | 71190.3439 | 0.054598 | 0.079907 | 110.6175 | 71300.9614 | 0.084055 | 0.084055 | 329.5098 | 71630.4712 | 0.093167 | 0.17722 | 296.8349 | 71927.3061 | 0.19668 | 0.28985 | 277.0789 | 72204.385 | 0.36601 | 0.56269 | 252.5048 | 72456.8898 | 0.69813 | 1.0641 | 230.9553 | 72687.845 | 1.6146
119 | 2022-08-03 19:50 | 0.23087 | 0.34561 | 0.33345 | 7.6955e-05 | 497.4446 | 7.6955e-05 | 300 | 0.024087 | 0 | 70800 | 2022-08-03 19:50 | 0.024087 | 497.4446 | 261.6782 | 71559.1228 | 0.02531 | 0.049396 | 236.6459 | 71795.7687 | 0.051918 | 0.076005 | 111.3957 | 71907.1644 | 0.079907 | 0.079907 | 331.8526 | 72239.017 | 0.088468 | 0.16838 | 298.9705 | 72537.9876 | 0.18664 | 0.27511 | 279.1107 | 72817.0983 | 0.34561 | 0.53225 | 254.4786 | 73071.5769 | 0.66442 | 1.01 | 232.6486 | 73304.2255 | 1.4731
120 | 2022-08-03 20:00 | 0.21934 | 0.3072 | 0.29639 | 7.3113e-05 | 499.3979 | 7.3113e-05 | 300 | 0.022934 | 0 | 71400 | 2022-08-03 20:00 | 0.022934 | 499.3979 | 263.4809 | 72162.8788 | 0.024087 | 0.047021 | 238.2846 | 72401.1634 | 0.049396 | 0.07233 | 112.1712 | 72513.3346 | 0.076005 | 0.076005 | 334.187 | 72847.5216 | 0.084055 | 0.16006 | 301.0979 | 73148.6195 | 0.17722 | 0.26128 | 281.1339 | 73429.7534 | 0.3072 | 0.48443 | 257.8551 | 73687.6085 | 0.63497 | 0.94218 | 234.9248 | 73922.5334 | 1.2148
121 | 2022-08-03 20:10 | 0.20847 | 0.28985 | 0.27965 | 6.9489e-05 | 501.3324 | 6.9489e-05 | 300 | 0.021847 | 0 | 72000 | 2022-08-03 20:10 | 0.021847 | 501.3324 | 265.2785 | 72766.6109 | 0.022934 | 0.044781 | 239.9184 | 73006.5293 | 0.047021 | 0.068867 | 112.9443 | 73119.4736 | 0.07233 | 0.07233 | 336.5136 | 73455.9873 | 0.079907 | 0.15224 | 303.2176 | 73759.2048 | 0.16838 | 0.24828 | 283.1489 | 74042.3537 | 0.28985 | 0.45822 | 259.8702 | 74302.2239 | 0.56269 | 0.85254 | 238.236 | 74540.4599 | 1.1646
122 | 2022-08-03 20:20 | 0.19821 | 0.27511 | 0.26543 | 6.6068e-05 | 503.2488 | 6.6068e-05 | 300 | 0.020821 | 0 | 72600 | 2022-08-03 20:20 | 0.020821 | 503.2488 | 267.0714 | 73370.3202 | 0.021847 | 0.042667 | 241.5477 | 73611.868 | 0.044781 | 0.065601 | 113.7152 | 73725.5832 | 0.068867 | 0.068867 | 338.833 | 74064.4161 | 0.076005 | 0.14487 | 305.33 | 74369.7462 | 0.16006 | 0.23607 | 285.1563 | 74654.9025 | 0.27511 | 0.43517 | 261.7551 | 74916.6576 | 0.53225 | 0.80736 | 240.059 | 75156.7166 | 1.0641
123 | 2022-08-03 20:30 | 0.18851 | 0.26128 | 0.25208 | 6.2837e-05 | 505.1476 | 6.2837e-05 | 300 | 0.019851 | 0 | 73200 | 2022-08-03 20:30 | 0.019851 | 505.1476 | 268.8601 | 73974.0077 | 0.020821 | 0.040672 | 243.173 | 74217.1807 | 0.042667 | 0.062518 | 114.4841 | 74331.6648 | 0.065601 | 0.065601 | 341.1456 | 74672.8105 | 0.07233 | 0.13793 | 307.4359 | 74980.2464 | 0.15224 | 0.22457 | 287.1566 | 75267.4029 | 0.26128 | 0.41352 | 263.6323 | 75531.0353 | 0.48443 | 0.7457 | 242.7439 | 75773.7792 | 1.01
124 | 2022-08-03 20:40 | 0.17935 | 0.24828 | 0.23955 | 5.9782e-05 | 507.0293 | 5.9782e-05 | 300 | 0.018935 | 0 | 73800 | 2022-08-03 20:40 | 0.018935 | 507.0293 | 270.645 | 74577.6743 | 0.019851 | 0.038786 | 244.7947 | 74822.469 | 0.040672 | 0.059606 | 115.2512 | 74937.7202 | 0.062518 | 0.062518 | 343.4523 | 75281.1725 | 0.068867 | 0.13139 | 309.5357 | 75590.7082 | 0.14487 | 0.21374 | 289.1503 | 75879.8584 | 0.24828 | 0.39316 | 265.5024 | 76145.3608 | 0.45822 | 0.70651 | 244.5857 | 76389.9466 | 0.94218
125 | 2022-08-03 20:50 | 0.17068 | 0.23607 | 0.22776 | 5.6893e-05 | 508.8944 | 5.6893e-05 | 300 | 0.018068 | 0 | 74400 | 2022-08-03 20:50 | 0.018068 | 508.8944 | 272.4266 | 75181.321 | 0.018935 | 0.037002 | 246.4132 | 75427.7342 | 0.038786 | 0.056854 | 116.0166 | 75543.7508 | 0.059606 | 0.059606 | 345.7535 | 75889.5043 | 0.065601 | 0.12521 | 311.63 | 76201.1343 | 0.13793 | 0.20353 | 291.1379 | 76492.2721 | 0.23607 | 0.374 | 267.3659 | 76759.638 | 0.43517 | 0.67124 | 246.3457 | 77005.9837 | 0.85254
126 | 2022-08-03 21:00 | 0.16247 | 0.22457 | 0.21667 | 5.4157e-05 | 510.7434 | 5.4157e-05 | 300 | 0.017247 | 0 | 75000 | 2022-08-03 21:00 | 0.017247 | 510.7434 | 274.2054 | 75784.9489 | 0.018068 | 0.035315 | 248.0288 | 76032.9777 | 0.037002 | 0.05425 | 116.7806 | 76149.7583 | 0.056854 | 0.056854 | 348.0498 | 76497.8081 | 0.062518 | 0.11937 | 313.7192 | 76811.5274 | 0.13139 | 0.1939 | 293.1199 | 77104.6473 | 0.22457 | 0.35595 | 269.2231 | 77373.8704 | 0.41352 | 0.63808 | 248.0988 | 77621.9692 | 0.80736
127 | 2022-08-03 21:10 | 0.1547 | 0.21374 | 0.20622 | 5.1565e-05 | 512.5768 | 5.1565e-05 | 300 | 0.01647 | 0 | 75600 | 2022-08-03 21:10 | 0.01647 | 512.5768 | 275.9819 | 76388.5587 | 0.017247 | 0.033717 | 249.6422 | 76638.2008 | 0.035315 | 0.051784 | 117.5434 | 76755.7443 | 0.05425 | 0.05425 | 350.3419 | 77106.0861 | 0.059606 | 0.11386 | 315.8041 | 77421.8902 | 0 | 0.059606 | 345.7535 | 77767.6436 | 0.21374 | 0.21374 | 289.1503 | 78056.7939 | 0.39316 | 0.60689 | 249.8455 | 78306.6394 | 0.7457
128 | 2022-08-03 21:20 | 0.14733 | 0.20353 | 0.19637 | 4.9109e-05 | 514.3951 | 4.9109e-05 | 300 | 0.015733 | 0 | 76200 | 2022-08-03 21:20 | 0.015733 | 514.3951 | 277.7564 | 76992.1515 | 0.01647 | 0.032202 | 251.2535 | 77243.405 | 0.033717 | 0.049449 | 118.3052 | 77361.7102 | 0.051784 | 0.051784 | 352.6302 | 77714.3404 | 0.056854 | 0.10864 | 317.885 | 78032.2254 | 0.12521 | 0.18206 | 295.7175 | 78327.9429 | 0.20353 | 0.32874 | 272.2376 | 78600.1805 | 0.374 | 0.57753 | 251.5864 | 78851.7669 | 0.70651
129 | 2022-08-03 21:30 | 0.14034 | 0.1939 | 0.18708 | 4.6779e-05 | 516.1988 | 4.6779e-05 | 300 | 0.015034 | 0 | 76800 | 2022-08-03 21:30 | 0.015034 | 516.1988 | 279.5294 | 77595.7282 | 0.015733 | 0.030766 | 252.8633 | 77848.5915 | 0.032202 | 0.047236 | 119.0661 | 77967.6576 | 0.049449 | 0.049449 | 354.9155 | 78322.5732 | 0.05425 | 0.1037 | 319.9625 | 78642.5357 | 0.11937 | 0.17362 | 297.6891 | 78940.2248 | 0.1939 | 0.31328 | 274.0802 | 79214.305 | 0.35595 | 0.54986 | 253.3217 | 79467.6268 | 0.67124
130 | 2022-08-03 21:40 | 0.1337 | 0.059606 | 0.057509 | 4.4567e-05 | 517.9882 | 4.4567e-05 | 300 | 0.01437 | 0 | 77400 | 2022-08-03 21:40 | 0.01437 | 517.9882 | 281.3015 | 78199.2897 | 0.015034 | 0.029404 | 254.472 | 78453.7617 | 0.030766 | 0.045136 | 119.8264 | 78573.5881 | 0.047236 | 0.047236 | 357.1984 | 78930.7865 | 0.051784 | 0.09902 | 322.0372 | 79252.8237 | 0.11386 | 0.16564 | 299.6569 | 79552.4806 | 0.059606 | 0.17346 | 297.7274 | 79850.208 | 0 | 0.059606 | 345.7535 | 80195.9615 | 0.63808
131 | 2022-08-03 21:50 | 0.1274 | 0.18206 | 0.17566 | 4.2466e-05 | 519.7639 | 4.2466e-05 | 300 | 0.01374 | 0 | 78000 | 2022-08-03 21:50 | 0.01374 | 519.7639 | 283.073 | 78802.8369 | 0.01437 | 0.02811 | 256.08 | 79058.9169 | 0.029404 | 0.043144 | 120.5863 | 79179.5032 | 0.045136 | 0.045136 | 359.4793 | 79538.9825 | 0.049449 | 0.094586 | 324.1097 | 79863.0922 | 0.10864 | 0.15809 | 301.6212 | 80164.7134 | 0.18206 | 0.2907 | 276.9653 | 80441.6787 | 0.21374 | 0.3958 | 265.2533 | 80706.9319 | 0.60689
132 | 2022-08-03 22:00 | 0.12141 | 0.17362 | 0.16751 | 4.047e-05 | 521.5262 | 4.047e-05 | 300 | 0.013141 | 0 | 78600 | 2022-08-03 22:00 | 0.013141 | 521.5262 | 284.8445 | 79406.3707 | 0.01374 | 0.026881 | 257.6878 | 79664.0585 | 0.02811 | 0.041251 | 121.3459 | 79785.4044 | 0.043144 | 0.043144 | 361.7589 | 80147.1633 | 0.047236 | 0.090379 | 326.1803 | 80473.3437 | 0.1037 | 0.15093 | 303.5827 | 80776.9264 | 0.17362 | 0.27732 | 278.7982 | 81055.7246 | 0.32874 | 0.50236 | 256.5459 | 81312.2705 | 0.57753
133 | 2022-08-03 22:10 | 0.11572 | 0.16564 | 0.15981 | 3.8572e-05 | 523.2757 | 3.8572e-05 | 300 | 0.012572 | 0 | 79200 | 2022-08-03 22:10 | 0.012572 | 523.2757 | 286.6164 | 80009.892 | 0.013141 | 0.025713 | 259.2957 | 80269.1877 | 0.026881 | 0.039453 | 122.1056 | 80391.2933 | 0.041251 | 0.041251 | 364.0378 | 80755.3311 | 0.045136 | 0.086387 | 328.2498 | 81083.5809 | 0.09902 | 0.14416 | 305.5418 | 81389.1227 | 0.16564 | 0.26466 | 280.628 | 81669.7507 | 0.31328 | 0.47892 | 258.2683 | 81928.019 | 0.54986
134 | 2022-08-03 22:20 | 0.1103 | 0.15809 | 0.15252 | 3.6767e-05 | 525.0126 | 3.6767e-05 | 300 | 0.01203 | 0 | 79800 | 2022-08-03 22:20 | 0.01203 | 525.0126 | 288.3891 | 80613.4017 | 0.012572 | 0.024602 | 260.9041 | 80874.3059 | 0.025713 | 0.037743 | 122.8653 | 80997.1712 | 0.039453 | 0.039453 | 366.3167 | 81363.4879 | 0.043144 | 0.082596 | 330.3186 | 81693.8065 | 0.094586 | 0.13773 | 307.4991 | 82001.3056 | 0.15809 | 0.25267 | 282.455 | 82283.7606 | 0.17346 | 0.33155 | 271.9135 | 82555.674 | 0.059606
135 | 2022-08-03 22:30 | 0.10514 | 0.15093 | 0.14562 | 3.5048e-05 | 526.7375 | 3.5048e-05 | 300 | 0.011514 | 0 | 80400 | 2022-08-03 22:30 | 0.011514 | 526.7375 | 290.1632 | 81216.9007 | 0.01203 | 0.023544 | 262.5136 | 81479.4143 | 0.024602 | 0.036116 | 123.6255 | 81603.0398 | 0.037743 | 0.037743 | 368.596 | 81971.6358 | 0.041251 | 0.078994 | 332.3873 | 82304.0231 | 0.090379 | 0.13163 | 309.455 | 82613.4781 | 0.15093 | 0.24131 | 284.2797 | 82897.7579 | 0.2907 | 0.44163 | 261.2154 | 83158.9733 | 0.3958
136 | 2022-08-03 22:40 | 0.10023 | 0.14416 | 0.13908 | 3.3411e-05 | 528.4506 | 3.3411e-05 | 300 | 0.011023 | 0 | 81000 | 2022-08-03 22:40 | 0.011023 | 528.4506 | 291.9392 | 81820.3898 | 0.011514 | 0.022538 | 264.1246 | 82084.5144 | 0.023544 | 0.034568 | 124.3862 | 82208.9006 | 0 | 0 | 0 | 82208.9006 | 0.039453 | 0.039453 | 366.3167 | 82575.2172 | 0.086387 | 0.12584 | 311.4102 | 82886.6274 | 0.14416 | 0.23054 | 286.1027 | 83172.7301 | 0.27732 | 0.42148 | 262.9294 | 83435.6595 | 0.50236
137 | 2022-08-03 22:50 | 0.095554 | 0.13773 | 0.13288 | 3.1851e-05 | 530.1524 | 3.1851e-05 | 300 | 0.010555 | 0 | 81600 | 2022-08-03 22:50 | 0.010555 | 530.1524 | 293.7175 | 82423.8699 | 0.011023 | 0.021579 | 265.7373 | 82689.6072 | 0.022538 | 0.033093 | 125.1477 | 82814.755 | 0.036116 | 0.036116 | 370.8765 | 83185.6314 | 0.037743 | 0.073859 | 335.5297 | 83521.1611 | 0.082596 | 0.12034 | 313.365 | 83834.5262 | 0.13773 | 0.22033 | 287.9244 | 84122.4505 | 0.26466 | 0.40239 | 264.6409 | 84387.0914 | 0.47892
138 | 2022-08-03 23:00 | 0.091093 | 0.13163 | 0.127 | 3.0364e-05 | 531.8433 | 3.0364e-05 | 300 | 0.010109 | 0 | 82200 | 2022-08-03 23:00 | 0.010109 | 531.8433 | 295.4985 | 83027.3418 | 0.010555 | 0.020665 | 267.3525 | 83294.6943 | 0.021579 | 0.031688 | 125.9102 | 83420.6045 | 0.034568 | 0.034568 | 373.1586 | 83793.7631 | 0 | 0.034568 | 373.1586 | 84166.9217 | 0.11845 | 0.11845 | 314.0612 | 84480.9829 | 0.13163 | 0.25008 | 282.8636 | 84763.8466 | 0.25267 | 0.3843 | 266.3502 | 85030.1968 | 0.33155
139 | 2022-08-03 23:10 | 0.086838 | 0.12584 | 0.12141 | 2.8946e-05 | 533.5236 | 2.8946e-05 | 300 | 0.0096838 | 0 | 82800 | 2022-08-03 23:10 | 0.0096838 | 533.5236 | 297.2829 | 83630.8065 | 0.010109 | 0.019793 | 268.9703 | 83899.7768 | 0.020665 | 0.030348 | 126.6739 | 84026.4506 | 0.033093 | 0.033093 | 375.4431 | 84401.8938 | 0.036116 | 0.069209 | 338.5981 | 84740.4918 | 0 | 0.036116 | 370.8765 | 85111.3683 | 0.12584 | 0.12584 | 311.4102 | 85422.7785 | 0.47186 | 0.5977 | 250.3802 | 85673.1587 | 0.44163
140 | 2022-08-03 23:20 | 0.082777 | 0.12034 | 0.1161 | 2.7592e-05 | 535.1936 | 2.7592e-05 | 300 | 0.0092777 | 0 | 83400 | 2022-08-03 23:20 | 0.0092777 | 535.1936 | 299.071 | 84234.2646 | 0.0096838 | 0.018962 | 270.5914 | 84504.856 | 0.019793 | 0.029071 | 127.439 | 84632.2949 | 0.031688 | 0.031688 | 377.7306 | 85010.0255 | 0.034568 | 0.066256 | 340.6718 | 85350.6973 | 0.073859 | 0.10843 | 317.9716 | 85668.6689 | 0.12034 | 0.1942 | 293.0577 | 85961.7267 | 0 | 0.12034 | 313.365 | 86275.0917 | 0.42148
141 | 2022-08-03 23:30 | 0.078901 | 0.11845 | 0.11428 | 2.63e-05 | 536.8538 | 2.63e-05 | 300 | 0.0088901 | 0 | 84000 | 2022-08-03 23:30 | 0.0088901 | 536.8538 | 300.8634 | 84837.7172 | 0.0092777 | 0.018168 | 272.2161 | 85109.9332 | 0.018962 | 0.027852 | 128.2056 | 85238.1389 | 0.030348 | 0.030348 | 380.0216 | 85618.1605 | 0.033093 | 0.063442 | 342.7481 | 85960.9086 | 0.034568 | 0.067661 | 339.6723 | 86300.581 | 0.11845 | 0.15301 | 303.0016 | 86603.5826 | 0.22033 | 0.33877 | 271.0943 | 86874.6769 | 0.40239
142 | 2022-08-03 23:40 | 0.075198 | 0.036116 | 0.034845 | 2.5066e-05 | 538.5044 | 2.5066e-05 | 300 | 0.0085198 | 0 | 84600 | 2022-08-03 23:40 | 0.0085198 | 538.5044 | 302.6605 | 85441.1649 | 0.0088901 | 0.01741 | 273.8449 | 85715.0098 | 0.018168 | 0.026688 | 128.9742 | 85843.9839 | 0.029071 | 0.029071 | 382.3169 | 86226.3008 | 0.031688 | 0.060759 | 344.8277 | 86571.1285 | 0.069209 | 0.1009 | 321.1917 | 86892.3202 | 0.036116 | 0.10533 | 319.2661 | 87211.5863 | 0.25008 | 0.28619 | 277.5717 | 87489.158 | 0.3843
143 | 2022-08-03 23:50 | 0.071661 | 0.10843 | 0.10461 | 2.3887e-05 | 540.1458 | 2.3887e-05 | 300 | 0.0081661 | 0 | 85200 | 2022-08-03 23:50 | 0.0081661 | 540.1458 | 304.4629 | 86044.6087 | 0.0085198 | 0.016686 | 275.4782 | 86320.0869 | 0.01741 | 0.025576 | 129.7447 | 86449.8316 | 0.027852 | 0.027852 | 384.6169 | 86834.4486 | 0.030348 | 0.0582 | 346.9111 | 87181.3596 | 0.066256 | 0.096604 | 323.1529 | 87504.5125 | 0.10843 | 0.17468 | 297.4353 | 87801.9478 | 0.12584 | 0.23427 | 285.4618 | 88087.4096 | 0.5977
144 | 2022-08-04 | 0.068279 | 0.067661 | 0.06528 | 2.276e-05 | 541.7783 | 2.276e-05 | 300 | 0.0078279 | 0 | 85800 | 2022-08-04 | 0.0078279 | 541.7783 | 306.2711 | 86648.0494 | 0.0081661 | 0.015994 | 277.1165 | 86925.166 | 0.016686 | 0.024514 | 130.5175 | 87055.6835 | 0.026688 | 0.026688 | 386.9225 | 87442.6059 | 0.029071 | 0.055758 | 348.9988 | 87791.6047 | 0.063442 | 0.092512 | 325.1168 | 88116.7215 | 0.067661 | 0.1311 | 309.6292 | 88426.3508 | 0.1942 | 0.26186 | 281.0464 | 88707.3971 | 0.12034
145 | 2022-08-04 00:10 | 0.065045 | 0.1009 | 0.097347 | 2.1682e-05 | 543.4021 | 2.1682e-05 | 300 | 0.0075045 | 0 | 86400 | 2022-08-04 00:10 | 0.0075045 | 543.4021 | 308.0856 | 87251.4878 | 0.0078279 | 0.015332 | 278.7604 | 87530.2481 | 0.015994 | 0.023498 | 131.2928 | 87661.5409 | 0.025576 | 0.025576 | 389.2341 | 88050.775 | 0.027852 | 0.053428 | 351.0914 | 88401.8665 | 0.060759 | 0.08861 | 327.0842 | 88728.9507 | 0.1009 | 0.16166 | 300.68 | 89029.6307 | 0.15301 | 0.25391 | 282.2617 | 89311.8923 | 0.33877
146 | 2022-08-04 00:20 | 0.061951 | 0.096604 | 0.093205 | 2.065e-05 | 545.0177 | 2.065e-05 | 300 | 0.0071951 | 0 | 87000 | 2022-08-04 00:20 | 0.0071951 | 545.0177 | 309.9069 | 87854.9246 | 0.0075045 | 0.0147 | 280.4101 | 88135.3347 | 0.015332 | 0.022527 | 132.0707 | 88267.4055 | 0.024514 | 0.024514 | 391.5525 | 88658.958 | 0.026688 | 0.051201 | 353.1896 | 89012.1476 | 0.0582 | 0.084888 | 329.0555 | 89341.2031 | 0.096604 | 0.1548 | 302.5087 | 89643.7118 | 0.10533 | 0.20193 | 291.4603 | 89935.1721 | 0.28619
147 | 2022-08-04 00:30 | 0.05899 | 0.092512 | 0.089257 | 1.9663e-05 | 546.6252 | 1.9663e-05 | 300 | 0.006899 | 0 | 87600 | 2022-08-04 00:30 | 0.006899 | 546.6252 | 311.7356 | 88458.3607 | 0.0071951 | 0.014094 | 282.0663 | 88740.4271 | 0.0147 | 0.021599 | 132.8516 | 88873.2787 | 0.023498 | 0.023498 | 393.8783 | 89267.157 | 0.025576 | 0.049074 | 355.2939 | 89622.4509 | 0.055758 | 0.081334 | 331.0312 | 89953.4822 | 0.092512 | 0.14827 | 304.3404 | 90257.8226 | 0.17468 | 0.26719 | 280.2538 | 90538.0764 | 0.23427
148 | 2022-08-04 00:40 | 0.056155 | 0.08861 | 0.085493 | 1.8718e-05 | 548.2249 | 1.8718e-05 | 300 | 0.0066155 | 0 | 88200 | 2022-08-04 00:40 | 0.0066155 | 548.2249 | 313.5721 | 89061.797 | 0.006899 | 0.013514 | 283.7294 | 89345.5264 | 0.014094 | 0.02071 | 133.6356 | 89479.162 | 0.022527 | 0.022527 | 396.2122 | 89875.3742 | 0.024514 | 0.047041 | 357.4049 | 90232.7791 | 0.053428 | 0.077941 | 333.012 | 90565.7912 | 0.08861 | 0.14204 | 306.1758 | 90871.9669 | 0.1311 | 0.21971 | 288.0366 | 91160.0035 | 0.26186
149 | 2022-08-04 00:50 | 0.05344 | 0.084888 | 0.081901 | 1.7813e-05 | 549.8171 | 1.7813e-05 | 300 | 0.006344 | 0 | 88800 | 2022-08-04 00:50 | 0.006344 | 549.8171 | 315.417 | 89665.2341 | 0.0066155 | 0.01296 | 285.3998 | 89950.6339 | 0.013514 | 0.019859 | 134.423 | 90085.0569 | 0.021599 | 0.021599 | 398.5549 | 90483.6118 | 0.023498 | 0.045097 | 359.5232 | 90843.135 | 0.051201 | 0.0747 | 334.9984 | 91178.1334 | 0.084888 | 0.13609 | 308.0152 | 91486.1486 | 0.16166 | 0.24654 | 283.4277 | 91769.5763 | 0.25391
150 | 2022-08-04 01:00 | 0.05084 | 0.081334 | 0.078473 | 1.6947e-05 | 551.4021 | 1.6947e-05 | 300 | 0.006084 | 0 | 89400 | 2022-08-04 01:00 | 0.006084 | 551.4021 | 317.2708 | 90268.6729 | 0.006344 | 0.012428 | 287.0781 | 90555.751 | 0.01296 | 0.019043 | 135.214 | 90690.965 | 0.02071 | 0.02071 | 400.9069 | 91091.8719 | 0.022527 | 0.043237 | 361.6494 | 91453.5213 | 0.049074 | 0.071602 | 336.9908 | 91790.5122 | 0.081334 | 0.13041 | 309.8592 | 92100.3714 | 0.1548 | 0.23614 | 285.1439 | 92385.5153 | 0.20193
151 | 2022-08-04 01:10 | 0.048347 | 0.077941 | 0.075199 | 1.6116e-05 | 552.98 | 1.6116e-05 | 300 | 0.0058347 | 0 | 90000 | 2022-08-04 01:10 | 0.0058347 | 552.98 | 319.1341 | 90872.1141 | 0.006084 | 0.011919 | 288.7647 | 91160.8788 | 0.012428 | 0.018263 | 136.0088 | 91296.8876 | 0.019859 | 0.019859 | 403.2691 | 91700.1567 | 0.021599 | 0.041457 | 363.7841 | 92063.9409 | 0.047041 | 0.06864 | 338.99 | 92402.9309 | 0.077941 | 0.12498 | 311.7084 | 92714.6393 | 0.14827 | 0.22621 | 286.8634 | 93001.5027 | 0.26719
152 | 2022-08-04 01:20 | 0.045958 | 0.0747 | 0.072072 | 1.5319e-05 | 554.5511 | 1.5319e-05 | 300 | 0.0055958 | 0 | 90600 | 2022-08-04 01:20 | 0.0055958 | 554.5511 | 321.0074 | 91475.5585 | 0.0058347 | 0.011431 | 290.4602 | 91766.0187 | 0.011919 | 0.017515 | 136.8076 | 91902.8264 | 0.019043 | 0.019043 | 405.642 | 92308.4684 | 0.02071 | 0.039753 | 365.928 | 92674.3964 | 0.045097 | 0.065806 | 340.9965 | 93015.3928 | 0.0747 | 0.1198 | 313.5632 | 93328.9561 | 0.14204 | 0.21674 | 288.5869 | 93617.5429 | 0.21971
153 | 2022-08-04 01:30 | 0.043668 | 0.071602 | 0.069082 | 1.4556e-05 | 556.1157 | 1.4556e-05 | 300 | 0.0053668 | 0 | 91200 | 2022-08-04 01:30 | 0.0053668 | 556.1157 | 322.8912 | 92079.0069 | 0.0055958 | 0.010963 | 292.165 | 92371.1719 | 0.011431 | 0.016797 | 137.6108 | 92508.7826 | 0.018263 | 0.018263 | 408.0264 | 92916.809 | 0.019859 | 0.038121 | 368.0816 | 93284.8906 | 0.043237 | 0.063095 | 343.0107 | 93627.9014 | 0.071602 | 0.11484 | 315.4242 | 93943.3256 | 0.13609 | 0.20769 | 290.3147 | 94233.6403 | 0.24654
154 | 2022-08-04 01:40 | 0.041471 | 0.070121 | 0.067654 | 1.3824e-05 | 557.6738 | 1.3824e-05 | 300 | 0.0051471 | 0 | 91800 | 2022-08-04 01:40 | 0.0051471 | 557.6738 | 324.7861 | 92682.4599 | 0.0053668 | 0.010514 | 293.8796 | 92976.3395 | 0.010963 | 0.01611 | 138.4184 | 93114.7579 | 0.017515 | 0.017515 | 410.4229 | 93525.1809 | 0.019043 | 0.036558 | 370.2456 | 93895.4264 | 0.041457 | 0.060501 | 345.0335 | 94240.4599 | 0 | 0.041457 | 363.7841 | 94604.244 | 0.13041 | 0.13041 | 309.8592 | 94914.1032 | 0.23614
155 | 2022-08-04 01:50 | 0.039363 | 0.06864 | 0.066225 | 1.3121e-05 | 559.2257 | 1.3121e-05 | 300 | 0.0049363 | 0 | 92400 | 2022-08-04 01:50 | 0.0049363 | 559.2257 | 326.6927 | 93285.9184 | 0.0051471 | 0.010083 | 295.6044 | 93581.5228 | 0.010514 | 0.01545 | 139.2308 | 93720.7536 | 0.016797 | 0.016797 | 412.8323 | 94133.5859 | 0.018263 | 0.03506 | 372.4205 | 94506.0065 | 0.039753 | 0.058016 | 347.0652 | 94853.0716 | 0.06864 | 0.10839 | 317.9856 | 95171.0572 | 0.12498 | 0.19362 | 293.1796 | 95464.2368 | 0
156 | 2022-08-04 02:00 | 0.037341 | 0.065806 | 0.063491 | 1.2447e-05 | 560.7715 | 1.2447e-05 | 300 | 0.0047341 | 0 | 93000 | 2022-08-04 02:00 | 0.0047341 | 560.7715 | 328.6114 | 93889.3829 | 0.0049363 | 0.0096705 | 297.3401 | 94186.723 | 0.010083 | 0.014818 | 140.0482 | 94326.7712 | 0.01611 | 0.01611 | 415.2552 | 94742.0264 | 0.017515 | 0.033624 | 374.6072 | 95116.6336 | 0.038121 | 0.055636 | 349.1065 | 95465.74 | 0.065806 | 0.10393 | 319.8638 | 95785.6038 | 0.1198 | 0.1856 | 294.9209 | 96080.5247 | 0.22621
157 | 2022-08-04 02:10 | 0.0354 | 0.063095 | 0.060875 | 1.18e-05 | 562.3114 | 1.18e-05 | 300 | 0.00454 | 0 | 93600 | 2022-08-04 02:10 | 0.00454 | 562.3114 | 330.5428 | 94492.8542 | 0.0047341 | 0.0092742 | 299.0871 | 94791.9413 | 0.0096705 | 0.014211 | 140.8707 | 94932.812 | 0.01545 | 0.01545 | 417.6924 | 95350.5044 | 0.016797 | 0.032248 | 376.806 | 95727.3104 | 0.036558 | 0.053355 | 351.1579 | 96078.4684 | 0.063095 | 0.099653 | 321.75 | 96400.2183 | 0.11484 | 0.17793 | 296.6683 | 96696.8866 | 0.21674
158 | 2022-08-04 02:20 | 0.033538 | 0.060501 | 0.058372 | 1.1179e-05 | 563.8454 | 1.1179e-05 | 300 | 0.0043538 | 0 | 94200 | 2022-08-04 02:20 | 0.0043538 | 563.8454 | 332.4874 | 95096.3329 | 0.00454 | 0.0088938 | 300.8458 | 95397.1786 | 0.0092742 | 0.013628 | 141.6987 | 95538.8774 | 0.014818 | 0.014818 | 420.1445 | 95959.0219 | 0.01611 | 0.030927 | 379.0178 | 96338.0397 | 0.03506 | 0.05117 | 353.2202 | 96691.2599 | 0.060501 | 0.095561 | 323.6446 | 97014.9045 | 0.041457 | 0.10196 | 320.722 | 97335.6265 | 0.20769
159 | 2022-08-04 02:30 | 0.031749 | 0.058016 | 0.055974 | 1.0583e-05 | 565.3737 | 1.0583e-05 | 300 | 0.0041749 | 0 | 94800 | 2022-08-04 02:30 | 0.0041749 | 565.3737 | 334.4458 | 95699.8195 | 0.0043538 | 0.0085287 | 302.6167 | 96002.4363 | 0.0088938 | 0.013069 | 142.5324 | 96144.9687 | 0.014211 | 0.014211 | 422.6122 | 96567.5809 | 0.01545 | 0.029661 | 381.2431 | 96948.824 | 0.033624 | 0.049074 | 355.2938 | 97304.1178 | 0.058016 | 0.09164 | 325.5484 | 97629.6662 | 0.10839 | 0.16641 | 299.4628 | 97929.129 | 0.13041
160 | 2022-08-04 02:40 | 0.030032 | 0.055636 | 0.053678 | 1.0011e-05 | 566.8963 | 1.0011e-05 | 300 | 0.0040032 | 0 | 95400 | 2022-08-04 02:40 | 0.0040032 | 566.8963 | 336.4185 | 96303.3148 | 0.0041749 | 0.0081781 | 304.4004 | 96607.7152 | 0 | 0.0040032 | 168.2092 | 96775.9244 | 0.013628 | 0.013628 | 425.0962 | 97201.0207 | 0.014818 | 0.028445 | 383.4825 | 97584.5032 | 0.032248 | 0.047065 | 357.3794 | 97941.8826 | 0.055636 | 0.087883 | 327.4617 | 98269.3443 | 0.10393 | 0.15956 | 301.229 | 98570.5733 | 0.19362
161 | 2022-08-04 02:50 | 0.028382 | 0.053355 | 0.051478 | 9.4608e-06 | 568.4133 | 9.4608e-06 | 300 | 0.0038382 | 0 | 96000 | 2022-08-04 02:50 | 0.0038382 | 568.4133 | 338.4058 | 96906.8192 | 0.0040032 | 0.0078414 | 306.1972 | 97213.0164 | 0.0085287 | 0.012367 | 143.6381 | 97356.6545 | 0.013069 | 0.013069 | 427.5973 | 97784.2518 | 0.014211 | 0.027279 | 385.7367 | 98169.9885 | 0.030927 | 0.045138 | 359.4776 | 98529.466 | 0.053355 | 0.084283 | 329.3852 | 98858.8512 | 0.099653 | 0.15301 | 303.0031 | 99161.8544 | 0.1856
162 | 2022-08-04 03:00 | 0.026798 | 0.05117 | 0.049369 | 8.9328e-06 | 569.9247 | 8.9328e-06 | 300 | 0.0036798 | 0 | 96600 | 2022-08-04 03:00 | 0.0036798 | 569.9247 | 340.4084 | 97510.3331 | 0.0038382 | 0.0075181 | 308.0075 | 97818.3407 | 0.0081781 | 0.011858 | 144.4858 | 97962.8265 | 0.0040032 | 0.0040032 | 504.6277 | 98467.4542 | 0 | 0.0040032 | 504.6277 | 98972.0819 | 0.029661 | 0.029661 | 381.2431 | 99353.3249 | 0.05117 | 0.080831 | 331.3194 | 99684.6443 | 0.095561 | 0.14673 | 304.7857 | 99989.4301 | 0.17793
163 | 2022-08-04 03:10 | 0.025277 | 0.049074 | 0.047348 | 8.4256e-06 | 571.4305 | 8.4256e-06 | 300 | 0.0035277 | 0 | 97200 | 2022-08-04 03:10 | 0.0035277 | 571.4305 | 342.4266 | 98113.8571 | 0.0036798 | 0.0072075 | 309.8319 | 98423.689 | 0.0078414 | 0.011369 | 145.3398 | 98569.0288 | 0.012367 | 0.012367 | 430.9144 | 98999.9432 | 0.026697 | 0.039064 | 366.8255 | 99366.7687 | 0.028445 | 0.055142 | 349.5423 | 99716.311 | 0.049074 | 0.07752 | 333.2649 | 100049.5759 | 0.09164 | 0.14071 | 306.5773 | 100356.1532 | 0.10196
164 | 2022-08-04 03:20 | 0.023816 | 0.047065 | 0.045409 | 7.9385e-06 | 572.9305 | 7.9385e-06 | 300 | 0.0033816 | 0 | 97800 | 2022-08-04 03:20 | 0.0033816 | 572.9305 | 344.4609 | 98717.3914 | 0.0035277 | 0.0069092 | 311.6707 | 99029.062 | 0.0075181 | 0.0109 | 146.2004 | 99175.2624 | 0.011858 | 0.011858 | 433.4574 | 99608.7199 | 0 | 0.011858 | 433.4574 | 100042.1773 | 0.027279 | 0.027279 | 385.7367 | 100427.914 | 0.047065 | 0.074344 | 335.2222 | 100763.1361 | 0.087883 | 0.13495 | 308.3784 | 101071.5145 | 0.16641
165 | 2022-08-04 03:30 | 0.022412 | 0.045138 | 0.04355 | 7.4706e-06 | 574.4247 | 7.4706e-06 | 300 | 0.0032412 | 0 | 98400 | 2022-08-04 03:30 | 0.0032412 | 574.4247 | 346.5116 | 99320.9363 | 0.0033816 | 0.0066227 | 313.5241 | 99634.4604 | 0.0072075 | 0.010449 | 147.0678 | 99781.5281 | 0.011369 | 0.011369 | 436.0195 | 100217.5476 | 0.01637 | 0.027739 | 384.8349 | 100602.3826 | 0.0040032 | 0.020373 | 401.827 | 101004.2096 | 0.045138 | 0.049141 | 355.2265 | 101359.4361 | 0.084283 | 0.12942 | 310.1895 | 101669.6255 | 0.15956
166 | 2022-08-04 03:40 | 0.021063 | 0.029661 | 0.028617 | 7.0212e-06 | 575.913 | 7.0212e-06 | 300 | 0.0031063 | 0 | 99000 | 2022-08-04 03:40 | 0.0031063 | 575.913 | 348.579 | 99924.4919 | 0.0032412 | 0.0063475 | 315.3926 | 100239.8846 | 0.0069092 | 0.010016 | 147.942 | 100387.8266 | 0.0109 | 0.0109 | 438.6013 | 100826.4278 | 0 | 0.0109 | 438.6013 | 101265.0291 | 0.039064 | 0.039064 | 366.8255 | 101631.8545 | 0.029661 | 0.068724 | 338.9316 | 101970.7861 | 0 | 0.029661 | 381.2431 | 102352.0292 | 0.15301
167 | 2022-08-04 03:50 | 0.019768 | 0.055142 | 0.053202 | 6.5895e-06 | 577.3951 | 6.5895e-06 | 300 | 0.0029768 | 0 | 99600 | 2022-08-04 03:50 | 0.0029768 | 577.3951 | 350.6634 | 100528.0584 | 0.0031063 | 0.0060832 | 317.2764 | 100845.3349 | 0.0066227 | 0.0095996 | 148.8233 | 100994.1582 | 0.010449 | 0.010449 | 441.2033 | 101435.3614 | 0.011858 | 0.022307 | 396.759 | 101832.1204 | 0.011858 | 0.023716 | 393.3709 | 102225.4913 | 0.055142 | 0.067 | 340.1394 | 102565.6307 | 0.15835 | 0.21349 | 289.197 | 102854.8278 | 0.14673
168 | 2022-08-04 04:00 | 0.018525 | 0.027279 | 0.026319 | 6.1749e-06 | 578.8708 | 6.1749e-06 | 300 | 0.0028525 | 0 | 100200 | 2022-08-04 04:00 | 0.0028525 | 578.8708 | 352.7649 | 101131.6357 | 0.0029768 | 0.0058293 | 319.1757 | 101450.8114 | 0.0063475 | 0.0092 | 149.7118 | 101600.5232 | 0.010016 | 0.010016 | 443.826 | 102044.3492 | 0.011369 | 0.021385 | 399.1104 | 102443.4596 | 0.027739 | 0.039108 | 366.7668 | 102810.2264 | 0.027279 | 0.055018 | 349.6523 | 103159.8787 | 0.074344 | 0.10162 | 320.8693 | 103480.748 | 0.14071
169 | 2022-08-04 04:10 | 0.01733 | 0.020373 | 0.019656 | 5.7767e-06 | 580.3398 | 5.7767e-06 | 300 | 0.002733 | 0 | 100800 | 2022-08-04 04:10 | 0.002733 | 580.3398 | 354.8837 | 101735.2235 | 0.0028525 | 0.0055855 | 321.0906 | 102056.3141 | 0.0060832 | 0.0088162 | 150.6075 | 102206.9217 | 0.0095996 | 0.0095996 | 446.4699 | 102653.3916 | 0.0109 | 0.020499 | 401.4804 | 103054.8719 | 0.0109 | 0.021799 | 398.039 | 103452.911 | 0.020373 | 0.031273 | 378.4287 | 103831.3397 | 0.049141 | 0.069514 | 338.3897 | 104169.7294 | 0.13495
170 | 2022-08-04 04:20 | 0.016183 | 0.039064 | 0.037689 | 5.3945e-06 | 581.8016 | 5.3945e-06 | 300 | 0.0026183 | 0 | 101400 | 2022-08-04 04:20 | 0.0026183 | 581.8016 | 357.0198 | 102338.8215 | 0.002733 | 0.0053514 | 323.0212 | 102661.8427 | 0.0058293 | 0.0084477 | 151.5106 | 102813.3533 | 0.0092 | 0.0092 | 449.1353 | 103262.4887 | 0.010449 | 0.019649 | 403.8692 | 103666.3578 | 0.022307 | 0.032755 | 375.9829 | 104042.3407 | 0.039064 | 0.06137 | 344.3448 | 104386.6855 | 0.068724 | 0.10779 | 318.2348 | 104704.9203 | 0.12942
171 | 2022-08-04 04:30 | 0.015083 | 0.023716 | 0.022881 | 5.0276e-06 | 583.2559 | 5.0276e-06 | 300 | 0.0025083 | 0 | 102000 | 2022-08-04 04:30 | 0.0025083 | 583.2559 | 359.173 | 102942.429 | 0.0026183 | 0.0051266 | 324.9674 | 103267.3964 | 0.0055855 | 0.0080938 | 152.4211 | 103419.8175 | 0.0088162 | 0.0088162 | 451.8226 | 103871.6401 | 0.010016 | 0.018832 | 406.2773 | 104277.9174 | 0.021385 | 0.0314 | 378.2133 | 104656.1307 | 0.023716 | 0.0451 | 359.5192 | 105015.65 | 0.067 | 0.090716 | 326.0107 | 105341.6607 | 0.029661
172 | 2022-08-04 04:40 | 0.014026 | 0.039108 | 0.037732 | 4.6755e-06 | 584.7021 | 4.6755e-06 | 300 | 0.0024026 | 0 | 102600 | 2022-08-04 04:40 | 0.0024026 | 584.7021 | 361.3431 | 103546.0452 | 0.0025083 | 0.0049109 | 326.929 | 103872.9743 | 0.0053514 | 0.007754 | 153.3389 | 104026.3132 | 0.0084477 | 0.0084477 | 454.5319 | 104480.8451 | 0.0095996 | 0.018047 | 408.705 | 104889.5502 | 0.020499 | 0.030099 | 380.4614 | 105270.0116 | 0.039108 | 0.059607 | 345.7526 | 105615.7642 | 0.055018 | 0.094127 | 324.3305 | 105940.0946 | 0.21349
173 | 2022-08-04 04:50 | 0.013013 | 0.021799 | 0.021032 | 4.3377e-06 | 586.1396 | 4.3377e-06 | 300 | 0.0023013 | 0 | 103200 | 2022-08-04 04:50 | 0.0023013 | 586.1396 | 363.5296 | 104149.6691 | 0.0024026 | 0.0047039 | 328.9057 | 104478.5749 | 0.0051266 | 0.0074279 | 154.264 | 104632.8389 | 0.0080938 | 0.0080938 | 457.2634 | 105090.1023 | 0.0092 | 0.017294 | 411.1525 | 105501.2548 | 0.019649 | 0.028849 | 382.7276 | 105883.9824 | 0.021799 | 0.041448 | 363.7953 | 106247.7777 | 0 | 0.021799 | 398.039 | 106645.8167 | 0.10162
174 | 2022-08-04 05:00 | 0.012041 | 0.032755 | 0.031603 | 4.0138e-06 | 587.5675 | 4.0138e-06 | 300 | 0.0022041 | 0 | 103800 | 2022-08-04 05:00 | 0.0022041 | 587.5675 | 365.7318 | 104753.2993 | 0.0023013 | 0.0045054 | 330.897 | 105084.1963 | 0.0049109 | 0.0071151 | 155.1963 | 105239.3926 | 0.007754 | 0.007754 | 460.0168 | 105699.4094 | 0.0088162 | 0.01657 | 413.6199 | 106113.0293 | 0.018832 | 0.027648 | 385.0122 | 106498.0415 | 0.032755 | 0.051587 | 352.8188 | 106850.8603 | 0.092643 | 0.1254 | 311.5636 | 107162.4239 | 0.069514
175 | 2022-08-04 05:10 | 0.01111 | 0.0314 | 0.030295 | 3.7034e-06 | 588.985 | 3.7034e-06 | 300 | 0.002111 | 0 | 104400 | 2022-08-04 05:10 | 0.002111 | 588.985 | 367.9489 | 105356.9338 | 0.0022041 | 0.0043152 | 332.9022 | 105689.8361 | 0.0047039 | 0.006815 | 156.1354 | 105845.9715 | 0.0074279 | 0.0074279 | 462.7921 | 106308.7636 | 0.0084477 | 0.015876 | 416.1073 | 106724.8709 | 0.018047 | 0.026495 | 387.3154 | 107112.1863 | 0.0314 | 0.049447 | 354.9174 | 107467.1036 | 0 | 0.0314 | 378.2133 | 107845.3169 | 0.10779
176 | 2022-08-04 05:20 | 0.010218 | 0.030099 | 0.02904 | 3.406e-06 | 590.3911 | 3.406e-06 | 300 | 0.0020218 | 0 | 105000 | 2022-08-04 05:20 | 0.0020218 | 590.3911 | 370.1796 | 105960.5707 | 0.002111 | 0.0041328 | 334.9204 | 106295.4911 | 0.0045054 | 0.0065273 | 157.0811 | 106452.5722 | 0.0071151 | 0.0071151 | 465.5888 | 106918.161 | 0.0080938 | 0.015209 | 418.6143 | 107336.7753 | 0.017294 | 0.025388 | 389.6374 | 107726.4127 | 0.030099 | 0.047393 | 357.0328 | 108083.4455 | 0.0451 | 0.075199 | 334.686 | 108418.1315 | 0.090716
177 | 2022-08-04 05:30 | 0.0093643 | 0.028849 | 0.027834 | 3.1214e-06 | 591.7846 | 3.1214e-06 | 300 | 0.0019364 | 0 | 105600 | 2022-08-04 05:30 | 0.0019364 | 591.7846 | 372.4225 | 106564.2071 | 0.0020218 | 0.0039582 | 336.9503 | 106901.1574 | 0.0043152 | 0.0062516 | 158.0329 | 107059.1904 | 0.006815 | 0.006815 | 468.4061 | 107527.5965 | 0.007754 | 0.014569 | 421.1409 | 107948.7374 | 0.01657 | 0.024324 | 391.9782 | 108340.7156 | 0.028849 | 0.045419 | 359.1652 | 108699.8809 | 0.059607 | 0.088456 | 327.164 | 109027.0449 | 0.094127
178 | 2022-08-04 05:40 | 0.0085477 | 0.027648 | 0.026675 | 2.8492e-06 | 593.1642 | 2.8492e-06 | 300 | 0.0018548 | 0 | 106200 | 2022-08-04 05:40 | 0.0018548 | 593.1642 | 374.6757 | 107167.8399 | 0.0019364 | 0.0037912 | 338.9904 | 107506.8303 | 0.0041328 | 0.0059876 | 158.9904 | 107665.8207 | 0.0065273 | 0.0065273 | 471.2432 | 108137.0639 | 0.0074279 | 0.013955 | 423.6863 | 108560.7502 | 0.015876 | 0.023304 | 394.3378 | 108955.0881 | 0.027648 | 0.043524 | 361.315 | 109316.4031 | 0.041448 | 0.069096 | 338.6757 | 109655.0788 | 0.021799
179 | 2022-08-04 05:50 | 0.0077675 | 0.026495 | 0.025563 | 2.5892e-06 | 594.5283 | 2.5892e-06 | 300 | 0.0017768 | 0 | 106800 | 2022-08-04 05:50 | 0.0017768 | 594.5283 | 376.9368 | 107771.4651 | 0.0018548 | 0.0036315 | 341.0388 | 108112.5039 | 0.0039582 | 0.005735 | 159.9527 | 108272.4566 | 0.0062516 | 0.0062516 | 474.0988 | 108746.5554 | 0.0071151 | 0.013367 | 426.25 | 109172.8053 | 0.015209 | 0.022324 | 396.716 | 109569.5213 | 0.026495 | 0.041704 | 363.4821 | 109933.0034 | 0.051587 | 0.078082 | 332.928 | 110265.9314 | 0.1254
180 | 2022-08-04 06:00 | 0.0070229 | 0.025388 | 0.024494 | 2.341e-06 | 595.8751 | 2.341e-06 | 300 | 0.0017023 | 0 | 107400 | 2022-08-04 06:00 | 0.0017023 | 595.8751 | 379.2028 | 108375.078 | 0.0017768 | 0.003479 | 343.093 | 108718.171 | 0.0037912 | 0.0054935 | 160.919 | 108879.0901 | 0.0059876 | 0.0059876 | 476.9711 | 109356.0612 | 0.006815 | 0.012803 | 428.8307 | 109784.8919 | 0.014569 | 0.021384 | 399.1124 | 110184.0043 | 0.025388 | 0.039956 | 365.6665 | 110549.6708 | 0.049447 | 0.074835 | 334.9136 | 110884.5844 | 0.0314
181 | 2022-08-04 06:10 | 0.0063132 | 0.024324 | 0.023468 | 2.1044e-06 | 597.2027 | 2.1044e-06 | 300 | 0.0016313 | 0 | 108000 | 2022-08-04 06:10 | 0.0016313 | 597.2027 | 381.4703 | 108978.673 | 0.0017023 | 0.0033336 | 345.1503 | 109323.8233 | 0.0036315 | 0.0052628 | 161.8883 | 109485.7115 | 0.005735 | 0.005735 | 479.8581 | 109965.5697 | 0.0065273 | 0.012262 | 431.4273 | 110396.997 | 0.013955 | 0.020482 | 401.5263 | 110798.5232 | 0.024324 | 0.038279 | 367.8682 | 111166.3915 | 0.047393 | 0.071717 | 336.9152 | 111503.3066 | 0.075199
182 | 2022-08-04 06:20 | 0.0056378 | 0.023304 | 0.022484 | 1.8793e-06 | 598.5086 | 1.8793e-06 | 300 | 0.0015638 | 0 | 108600 | 2022-08-04 06:20 | 0.0015638 | 598.5086 | 383.735 | 109582.2436 | 0.0016313 | 0.0031951 | 347.2069 | 109929.4504 | 0.003479 | 0.0050428 | 162.859 | 110092.3095 | 0.0054935 | 0.0054935 | 482.7571 | 110575.0666 | 0.0062516 | 0.011745 | 434.0379 | 111009.1045 | 0.013367 | 0.019618 | 403.957 | 111413.0615 | 0.023304 | 0.03667 | 370.0869 | 111783.1483 | 0.045419 | 0.068722 | 338.9329 | 112122.0812 | 0.088456
183 | 2022-08-04 06:30 | 0.0049964 | 0.022324 | 0.021538 | 1.6655e-06 | 599.7901 | 1.6655e-06 | 300 | 0.0014996 | 0 | 109200 | 2022-08-04 06:30 | 0.0014996 | 599.7901 | 385.9916 | 110185.7817 | 0.0015638 | 0.0030634 | 349.2586 | 110535.0404 | 0.0033336 | 0.0048332 | 163.8297 | 110698.8701 | 0.0052628 | 0.0052628 | 485.6648 | 111184.5349 | 0.0059876 | 0.01125 | 436.6603 | 111621.1952 | 0.012803 | 0.01879 | 406.4033 | 112027.5985 | 0.022324 | 0.035126 | 372.322 | 112399.9205 | 0.043524 | 0.065847 | 340.9667 | 112740.8872 | 0.069096
184 | 2022-08-04 06:40 | 0.0043886 | 0.021384 | 0.020632 | 1.4629e-06 | 601.0443 | 1.4629e-06 | 300 | 0.0014389 | 0 | 109800 | 2022-08-04 06:40 | 0.0014389 | 601.0443 | 388.234 | 110789.2783 | 0.0014996 | 0.0029385 | 351.3003 | 111140.5786 | 0.0031951 | 0.004634 | 164.7983 | 111305.3769 | 0.0050428 | 0.0050428 | 488.5771 | 111793.9541 | 0.005735 | 0.010778 | 439.2919 | 112233.2459 | 0.012262 | 0.017997 | 408.8638 | 112642.1097 | 0.021384 | 0.033646 | 374.573 | 113016.6826 | 0.041704 | 0.063088 | 343.0167 | 113359.6993 | 0.078082
185 | 2022-08-04 06:50 | 0.0038142 | 0.020482 | 0.019762 | 1.2714e-06 | 602.2675 | 1.2714e-06 | 300 | 0.0013814 | 0 | 110400 | 2022-08-04 06:50 | 0.0013814 | 602.2675 | 390.4547 | 111392.7222 | 0.0014389 | 0.0028203 | 353.3258 | 111746.048 | 0.0030634 | 0.0044448 | 165.7625 | 111911.8105 | 0.0048332 | 0.0048332 | 491.4892 | 112403.2997 | 0.0054935 | 0.010327 | 441.9291 | 112845.2288 | 0 | 0.0054935 | 482.7571 | 113327.9859 | 0.020482 | 0.020482 | 401.5263 | 113729.5122 | 0.039956 | 0.060439 | 345.0826 | 114074.5948 | 0.074835
186 | 2022-08-04 07:00 | 0.0032731 | 0.019618 | 0.018928 | 1.091e-06 | 603.4556 | 1.091e-06 | 300 | 0.0013273 | 0 | 111000 | 2022-08-04 07:00 | 0.0013273 | 603.4556 | 392.6448 | 111996.1005 | 0.0013814 | 0.0027087 | 355.3276 | 112351.4281 | 0.0029385 | 0.0042658 | 166.7193 | 112518.1474 | 0.004634 | 0.004634 | 494.395 | 113012.5424 | 0.0052628 | 0.0098968 | 444.568 | 113457.1104 | 0.011745 | 0.017008 | 412.113 | 113869.2234 | 0.019618 | 0.031363 | 378.2757 | 114247.499 | 0.038279 | 0.057898 | 347.1642 | 114594.6632 | 0.071717
187 | 2022-08-04 07:10 | 0.0027656 | 0.01879 | 0.018129 | 9.2188e-07 | 604.6041 | 9.2188e-07 | 300 | 0.0012766 | 0 | 111600 | 2022-08-04 07:10 | 0.0012766 | 604.6041 | 394.7937 | 112599.3978 | 0.0013273 | 0.0026039 | 357.2969 | 112956.6947 | 0.0028203 | 0.0040968 | 167.6653 | 113124.36 | 0.0044448 | 0.0044448 | 497.2875 | 113621.6475 | 0.0050428 | 0.0094877 | 447.2034 | 114068.8509 | 0.01125 | 0.016293 | 414.5972 | 114483.4481 | 0.01879 | 0.030041 | 380.5645 | 114864.0126 | 0.03667 | 0.05546 | 349.2609 | 115213.2735 | 0.068722
188 | 2022-08-04 07:20 | 0.0022921 | 0.017997 | 0.017364 | 7.6403e-07 | 605.7072 | 7.6403e-07 | 300 | 0.0012292 | 1.1937e-12 | 112200 | 2022-08-04 07:20 | 0.0012292 | 605.7072 | 396.8886 | 113202.5958 | 0.0012766 | 0.0025058 | 359.2232 | 113561.819 | 0.0027087 | 0.0039379 | 168.5965 | 113730.4155 | 0.0042658 | 0.0042658 | 500.1579 | 114230.5734 | 0.0048332 | 0.0090991 | 449.8295 | 114680.4028 | 0.010778 | 0.015611 | 417.0872 | 115097.4901 | 0.017997 | 0.028775 | 382.8646 | 115480.3547 | 0.035126 | 0.053124 | 351.372 | 115831.7266 | 0.065847
189 | 2022-08-04 07:30 | 0.0018531 | 0.0054935 | 0.0053002 | 6.1771e-07 | 606.7586 | 6.1771e-07 | 300 | 0.0011853 | 1.1369e-12 | 112800 | 2022-08-04 07:30 | 0.0011853 | 606.7586 | 398.9142 | 113805.6728 | 0.0012292 | 0.0024145 | 361.0936 | 114166.7664 | 0.0026039 | 0.0037892 | 169.5078 | 114336.2742 | 0.0040968 | 0.0040968 | 502.996 | 114839.2702 | 0.004634 | 0.0087308 | 452.4388 | 115291.709 | 0.010327 | 0.014961 | 419.5794 | 115711.2884 | 0.0054935 | 0.01582 | 416.3108 | 116127.5992 | 0.033646 | 0.03914 | 366.7254 | 116494.3247 | 0.063088
190 | 2022-08-04 07:40 | 0.0014499 | 0.017008 | 0.016409 | 4.8329e-07 | 607.7504 | 4.8329e-07 | 300 | 0.001145 | 1.2506e-12 | 113400 | 2022-08-04 07:40 | 0.001145 | 607.7504 | 400.852 | 114408.6024 | 0.0011853 | 0.0023303 | 362.8929 | 114771.4954 | 0.0025058 | 0.0036508 | 170.3933 | 114941.8887 | 0.0039379 | 0.0039379 | 505.7895 | 115447.6781 | 0.0044448 | 0.0083828 | 455.0227 | 115902.7008 | 0.0098968 | 0.014342 | 422.0691 | 116324.77 | 0.017008 | 0.026905 | 386.484 | 116711.2539 | 0.020482 | 0.03749 | 368.9425 | 117080.1964 | 0
191 | 2022-08-04 07:50 | 0.0010839 | 0.016293 | 0.01572 | 3.6129e-07 | 608.6733 | 3.6129e-07 | 300 | 0.0011084 | 1.5916e-12 | 114000 | 2022-08-04 07:50 | 0.0011084 | 608.6733 | 402.6794 | 115011.3526 | 0.001145 | 0.0022534 | 364.6024 | 115375.955 | 0.0024145 | 0.0035229 | 171.2458 | 115547.2009 | 0.0037892 | 0.0037892 | 508.5234 | 116055.7243 | 0.0042658 | 0.008055 | 457.5707 | 116513.295 | 0.0094877 | 0.013753 | 424.5508 | 116937.8458 | 0.016293 | 0.025781 | 388.7995 | 117326.6452 | 0.031363 | 0.047657 | 356.7552 | 117683.4004 | 0.11834
192 | 2022-08-04 08:00 | 0.00075751 | 0.015611 | 0.015062 | 2.525e-07 | 609.5154 | 2.525e-07 | 300 | 0.0010758 | 1.5916e-12 | 114600 | 2022-08-04 08:00 | 0.0010758 | 609.5154 | 404.3678 | 115613.8832 | 0.0011084 | 0.0021841 | 366.1989 | 115980.0821 | 0.0023303 | 0.0034061 | 172.0565 | 116152.1385 | 0.0036508 | 0.0036508 | 511.1799 | 116663.3185 | 0.0040968 | 0.0077476 | 460.0701 | 117123.3886 | 0.0090991 | 0.013196 | 427.0178 | 117550.4064 | 0.015611 | 0.02471 | 391.1154 | 117941.5218 | 0.030041 | 0.045652 | 358.9083 | 118300.4301 | 0
193 | 2022-08-04 08:10 | 0.00047442 | 0.014961 | 0.014434 | 1.5814e-07 | 610.2612 | 1.5814e-07 | 300 | 0.0010474 | 3.8654e-12 | 115200 | 2022-08-04 08:10 | 0.0010474 | 610.2612 | 405.8803 | 116216.1415 | 0.0010758 | 0.0021232 | 367.6526 | 116583.7941 | 0.0022534 | 0.0033008 | 172.8141 | 116756.6082 | 0.0035229 | 0.0035229 | 513.7375 | 117270.3457 | 0.0039379 | 0.0074609 | 462.5057 | 117732.8514 | 0.0087308 | 0.012669 | 429.462 | 118162.3134 | 0.014961 | 0.023692 | 393.4273 | 118555.7407 | 0.028775 | 0.043736 | 361.0691 | 118916.8098 | 0.05546
194 | 2022-08-04 08:20 | 0.00024064 | 0.014342 | 0.013837 | 8.0213e-08 | 610.8883 | 8.0213e-08 | 300 | 0.0010241 | 4.8885e-12 | 115800 | 2022-08-04 08:20 | 0.0010241 | 610.8883 | 407.165 | 116818.0532 | 0.0010474 | 0.0020715 | 368.9233 | 117186.9766 | 0.0021841 | 0.0032082 | 173.504 | 117360.4806 | 0.0034061 | 0.0034061 | 516.1694 | 117876.65 | 0.0037892 | 0.0071952 | 464.8588 | 118341.5089 | 0.0083828 | 0.012172 | 431.8738 | 118773.3827 | 0.014342 | 0.022724 | 395.7295 | 119169.1122 | 0.01582 | 0.030162 | 380.3499 | 119549.4621 | 0.053124
195 | 2022-08-04 08:30 | 6.796e-05 | 0.013753 | 0.01327 | 2.2653e-08 | 611.3582 | 2.2653e-08 | 300 | 0.0010068 | 2.5636e-11 | 116400 | 2022-08-04 08:30 | 0.0010068 | 611.3582 | 408.1355 | 117419.4937 | 0.0010241 | 0.0020309 | 369.9483 | 117789.442 | 0.0021232 | 0.00313 | 174.1046 | 117963.5466 | 0.0033008 | 0.0033008 | 518.4423 | 118481.9889 | 0.0036508 | 0.0069516 | 467.1064 | 118949.0953 | 0.008055 | 0.011706 | 434.2416 | 119383.337 | 0.013753 | 0.021808 | 398.0154 | 119781.3523 | 0.026905 | 0.040658 | 364.7764 | 120146.1287 | 0.03914
196 | 2022-08-04 08:40 | 0 | 0.013196 | 0.012732 | 0 | 1 | 0 | 0 | 0.001 | 0 | 117000 | 2022-08-04 08:40 | 0.001 | 1 | 408.5227 | 117409.5227 | 0.0020068 | 0.0030068 | 350.1722 | 117759.6949 | 0.0020715 | 0.0030715 | 174.5649 | 117934.2598 | 0.0032082 | 0.0032082 | 520.5121 | 118454.7719 | 0.0035229 | 0.0067311 | 469.2187 | 118923.9906 | 0.0077476 | 0.011271 | 436.5514 | 119360.542 | 0.013196 | 0.020944 | 400.2769 | 119760.8189 | 0.025781 | 0.038977 | 366.9396 | 120127.7584 | 0.03749
197 | 2022-08-04 08:50 | 0 | 0.012669 | 0.012223 | 0 | 1 | 0 | 0 | 0.001 | 0 | 117600 | 2022-08-04 08:50 | 0.001 | 1 | 408.5227 | 118009.5227 | 0.001 | 0.002 | 370.7422 | 118380.2649 | 0.0050377 | 0.0060377 | 158.8052 | 118539.07 | 0.0062015 | 0.0062015 | 474.633 | 119013.7031 | 0.0034061 | 0.0096075 | 446.418 | 119460.1211 | 0.0074609 | 0.010867 | 438.7859 | 119898.907 | 0.012669 | 0.02013 | 402.5043 | 120301.4113 | 0.02471 | 0.037379 | 369.0964 | 120670.5077 | 0.047657
198 | 2022-08-04 09:00 | 0 | 0.012172 | 0.011744 | 0 | 1 | 0 | 0 | 0.001 | 0 | 118200 | 2022-08-04 09:00 | 0.001 | 1 | 408.5227 | 118609.5227 | 0.001 | 0.002 | 370.7422 | 118980.2649 | 0.002 | 0.003 | 175.1416 | 119155.4064 | 0.0060377 | 0.0060377 | 476.4155 | 119631.8219 | 0.006509 | 0.012547 | 430.0446 | 120061.8665 | 0.0071952 | 0.013704 | 424.764 | 120486.6305 | 0.012172 | 0.019367 | 404.6859 | 120891.3163 | 0.023692 | 0.035863 | 371.2411 | 121262.5575 | 0.045652
199 | 2022-08-04 09:10 | 0 | 0.022976 | 0.022168 | 0 | 1 | 0 | 0 | 0.001 | 0 | 118800 | 2022-08-04 09:10 | 0.001 | 1 | 408.5227 | 119209.5227 | 0.001 | 0.002 | 370.7422 | 119580.2649 | 0.002 | 0.003 | 175.1416 | 119755.4064 | 0.003 | 0.003 | 525.4247 | 120280.8311 | 0.0062015 | 0.0092015 | 449.1251 | 120729.9562 | 0.013683 | 0.019884 | 403.1961 | 121133.1523 | 0.022976 | 0.036659 | 370.1027 | 121503.255 | 0.022724 | 0.045701 | 358.8544 | 121862.1094 | 0.043736
200 | 2022-08-04 09:20 | 0 | 0.010867 | 0.010485 | 0 | 1 | 0 | 0 | 0.001 | 0 | 119400 | 2022-08-04 09:20 | 0.001 | 1 | 408.5227 | 119809.5227 | 0.001 | 0.002 | 370.7422 | 120180.2649 | 0.002 | 0.003 | 175.1416 | 120355.4064 | 0.003 | 0.003 | 525.4247 | 120880.8311 | 0.0060377 | 0.0090377 | 450.2561 | 121331.0873 | 0.0096075 | 0.015645 | 416.9597 | 121748.047 | 0.010867 | 0.020474 | 401.5483 | 122149.5952 | 0.042752 | 0.053619 | 350.9158 | 122500.5111 | 0.030162
201 | 2022-08-04 09:30 | 0 | 0.013704 | 0.013222 | 0 | 1 | 0 | 0 | 0.001 | 0 | 120000 | 2022-08-04 09:30 | 0.001 | 1 | 408.5227 | 120409.5227 | 0.001 | 0.002 | 370.7422 | 120780.2649 | 0.002 | 0.003 | 175.1416 | 120955.4064 | 0.003 | 0.003 | 525.4247 | 121480.8311 | 0.003 | 0.006 | 476.833 | 121957.6641 | 0.012547 | 0.015547 | 417.3287 | 122374.9928 | 0.013704 | 0.026251 | 387.8173 | 122762.8101 | 0.02013 | 0.033834 | 374.2814 | 123137.0915 | 0.079635
202 | 2022-08-04 09:40 | 0 | 0.019884 | 0.019185 | 0 | 1 | 0 | 0 | 0.001 | 0 | 120600 | 2022-08-04 09:40 | 0.001 | 1 | 408.5227 | 121009.5227 | 0.001 | 0.002 | 370.7422 | 121380.2649 | 0.002 | 0.003 | 175.1416 | 121555.4064 | 0.003 | 0.003 | 525.4247 | 122080.8311 | 0.003 | 0.006 | 476.833 | 122557.6641 | 0.0092015 | 0.012201 | 431.7274 | 122989.3915 | 0.019884 | 0.029086 | 382.2895 | 123371.681 | 0.019367 | 0.039251 | 366.5791 | 123738.2602 | 0.037379
203 | 2022-08-04 09:50 | 0 | 0.015645 | 0.015095 | 0 | 1 | 0 | 0 | 0.001 | 0 | 121200 | 2022-08-04 09:50 | 0.001 | 1 | 408.5227 | 121609.5227 | 0.001 | 0.002 | 370.7422 | 121980.2649 | 0.002 | 0.003 | 175.1416 | 122155.4064 | 0.003 | 0.003 | 525.4247 | 122680.8311 | 0.003 | 0.006 | 476.833 | 123157.6641 | 0.0090377 | 0.012038 | 432.5453 | 123590.2094 | 0.015645 | 0.024683 | 391.1759 | 123981.3853 | 0.036659 | 0.052304 | 352.1376 | 124333.5229 | 0.035863
204 | 2022-08-04 10:00 | 0 | 0.015547 | 0.015 | 0 | 1 | 0 | 0 | 0.001 | 0 | 121800 | 2022-08-04 10:00 | 0.001 | 1 | 408.5227 | 122209.5227 | 0.001 | 0.002 | 370.7422 | 122580.2649 | 0.002 | 0.003 | 175.1416 | 122755.4064 | 0.003 | 0.003 | 525.4247 | 123280.8311 | 0.003 | 0.006 | 476.833 | 123757.6641 | 0.006 | 0.009 | 450.5194 | 124208.1835 | 0.015547 | 0.021547 | 398.689 | 124606.8725 | 0.020474 | 0.036021 | 371.0133 | 124977.8858 | 0.045701
205 | 2022-08-04 10:10 | 0 | 0.012201 | 0.011772 | 0 | 1 | 0 | 0 | 0.001 | 0 | 122400 | 2022-08-04 10:10 | 0.001 | 1 | 408.5227 | 122809.5227 | 0.001 | 0.002 | 370.7422 | 123180.2649 | 0.002 | 0.003 | 175.1416 | 123355.4064 | 0.003 | 0.003 | 525.4247 | 123880.8311 | 0.003 | 0.006 | 476.833 | 124357.6641 | 0.006 | 0.009 | 450.5194 | 124808.1835 | 0.012201 | 0.018201 | 408.2183 | 125216.4018 | 0.026251 | 0.038452 | 367.6361 | 125584.0379 | 0.053619
206 | 2022-08-04 10:20 | 0 | 0.012038 | 0.011614 | 0 | 1 | 0 | 0 | 0.001 | 0 | 123000 | 2022-08-04 10:20 | 0.001 | 1 | 408.5227 | 123409.5227 | 0.001 | 0.002 | 370.7422 | 123780.2649 | 0.002 | 0.003 | 175.1416 | 123955.4064 | 0.003 | 0.003 | 525.4247 | 124480.8311 | 0.003 | 0.006 | 476.833 | 124957.6641 | 0.006 | 0.009 | 450.5194 | 125408.1835 | 0.012038 | 0.018038 | 408.7354 | 125816.9189 | 0.029086 | 0.041123 | 364.1959 | 126181.1148 | 0.033834
207 | 2022-08-04 10:30 | 0 | 0.010519 | 0.010149 | 0 | 1 | 0 | 0 | 0.001 | 0 | 123600 | 2022-08-04 10:30 | 0.001 | 1 | 408.5227 | 124009.5227 | 0.001 | 0.002 | 370.7422 | 124380.2649 | 0.002 | 0.003 | 175.1416 | 124555.4064 | 0.003 | 0.003 | 525.4247 | 125080.8311 | 0.003 | 0.006 | 476.833 | 125557.6641 | 0.006 | 0.009 | 450.5194 | 126008.1835 | 0 | 0.006 | 476.833 | 126485.0165 | 0.024683 | 0.024683 | 391.1759 | 126876.1924 | 0.039251
208 | 2022-08-04 10:40 | 0 | 0.009 | 0.0086833 | 0 | 1 | 0 | 0 | 0.001 | 0 | 124200 | 2022-08-04 10:40 | 0.001 | 1 | 408.5227 | 124609.5227 | 0.001 | 0.002 | 370.7422 | 124980.2649 | 0.002 | 0.003 | 175.1416 | 125155.4064 | 0.003 | 0.003 | 525.4247 | 125680.8311 | 0.003 | 0.006 | 476.833 | 126157.6641 | 0.006 | 0.009 | 450.5194 | 126608.1835 | 0.009 | 0.015 | 419.4254 | 127027.6089 | 0.021547 | 0.030547 | 379.6754 | 127407.2843 | 0.052304
209 | 2022-08-04 10:50 | 0 | 0.009 | 0.0086833 | 0 | 1 | 0 | 0 | 0.001 | 0 | 124800 | 2022-08-04 10:50 | 0.001 | 1 | 408.5227 | 125209.5227 | 0.001 | 0.002 | 370.7422 | 125580.2649 | 0.002 | 0.003 | 175.1416 | 125755.4064 | 0.003 | 0.003 | 525.4247 | 126280.8311 | 0.003 | 0.006 | 476.833 | 126757.6641 | 0.006 | 0.009 | 450.5194 | 127208.1835 | 0.009 | 0.015 | 419.4254 | 127627.6089 | 0.018201 | 0.027201 | 385.8908 | 128013.4997 | 0.036021
210 | 2022-08-04 11:00 | 0 | 0.009 | 0.0086833 | 0 | 1 | 0 | 0 | 0.001 | 0 | 125400 | 2022-08-04 11:00 | 0.001 | 1 | 408.5227 | 125809.5227 | 0.001 | 0.002 | 370.7422 | 126180.2649 | 0.002 | 0.003 | 175.1416 | 126355.4064 | 0.003 | 0.003 | 525.4247 | 126880.8311 | 0.003 | 0.006 | 476.833 | 127357.6641 | 0.006 | 0.009 | 450.5194 | 127808.1835 | 0.009 | 0.015 | 419.4254 | 128227.6089 | 0.018038 | 0.027038 | 386.2174 | 128613.8262 | 0.038452
211 | 2022-08-04 11:10 | 0 | 0.009 | 0.0086833 | 0 | 1 | 0 | 0 | 0.001 | 0 | 126000 | 2022-08-04 11:10 | 0.001 | 1 | 408.5227 | 126409.5227 | 0.001 | 0.002 | 370.7422 | 126780.2649 | 0.002 | 0.003 | 175.1416 | 126955.4064 | 0.003 | 0.003 | 525.4247 | 127480.8311 | 0.003 | 0.006 | 476.833 | 127957.6641 | 0.006 | 0.009 | 450.5194 | 128408.1835 | 0.009 | 0.015 | 419.4254 | 128827.6089 | 0.006 | 0.015 | 419.4254 | 129247.0342 | 0.041123
212 | 2022-08-04 11:20 | 0 | 0.009 | 0.0086833 | 0 | 1 | 0 | 0 | 0.001 | 0 | 126600 | 2022-08-04 11:20 | 0.001 | 1 | 408.5227 | 127009.5227 | 0.001 | 0.002 | 370.7422 | 127380.2649 | 0.002 | 0.003 | 175.1416 | 127555.4064 | 0.003 | 0.003 | 525.4247 | 128080.8311 | 0.003 | 0.006 | 476.833 | 128557.6641 | 0.006 | 0.009 | 450.5194 | 129008.1835 | 0.009 | 0.015 | 419.4254 | 129427.6089 | 0.015 | 0.024 | 392.7154 | 129820.3242 | 0.024683
213 | 2022-08-04 11:30 | 0 | 0.009 | 0.0086833 | 0 | 1 | 0 | 0 | 0.001 | 0 | 127200 | 2022-08-04 11:30 | 0.001 | 1 | 408.5227 | 127609.5227 | 0.001 | 0.002 | 370.7422 | 127980.2649 | 0.002 | 0.003 | 175.1416 | 128155.4064 | 0.003 | 0.003 | 525.4247 | 128680.8311 | 0.003 | 0.006 | 476.833 | 129157.6641 | 0.006 | 0.009 | 450.5194 | 129608.1835 | 0.009 | 0.015 | 419.4254 | 130027.6089 | 0.015 | 0.024 | 392.7154 | 130420.3242 | 0.030547
214 | 2022-08-04 11:40 | 0 | 0.009 | 0.0086833 | 0 | 1 | 0 | 0 | 0.001 | 0 | 127800 | 2022-08-04 11:40 | 0.001 | 1 | 408.5227 | 128209.5227 | 0.001 | 0.002 | 370.7422 | 128580.2649 | 0.002 | 0.003 | 175.1416 | 128755.4064 | 0.003 | 0.003 | 525.4247 | 129280.8311 | 0.003 | 0.006 | 476.833 | 129757.6641 | 0.006 | 0.009 | 450.5194 | 130208.1835 | 0.009 | 0.015 | 419.4254 | 130627.6089 | 0.015 | 0.024 | 392.7154 | 131020.3242 | 0.027201
215 | 2022-08-04 11:50 | 0 | 0.009 | 0.0086833 | 0 | 1 | 0 | 0 | 0.001 | 0 | 128400 | 2022-08-04 11:50 | 0.001 | 1 | 408.5227 | 128809.5227 | 0.001 | 0.002 | 370.7422 | 129180.2649 | 0.002 | 0.003 | 175.1416 | 129355.4064 | 0.003 | 0.003 | 525.4247 | 129880.8311 | 0.003 | 0.006 | 476.833 | 130357.6641 | 0.006 | 0.009 | 450.5194 | 130808.1835 | 0.009 | 0.015 | 419.4254 | 131227.6089 | 0.015 | 0.024 | 392.7154 | 131620.3242 | 0.027038
216 | 2022-08-04 12:00 | 0 | 0.009 | 0.0086833 | 0 | 1 | 0 | 0 | 0.001 | 0 | 129000 | 2022-08-04 12:00 | 0.001 | 1 | 408.5227 | 129409.5227 | 0.001 | 0.002 | 370.7422 | 129780.2649 | 0.002 | 0.003 | 175.1416 | 129955.4064 | 0.003 | 0.003 | 525.4247 | 130480.8311 | 0.003 | 0.006 | 476.833 | 130957.6641 | 0.006 | 0.009 | 450.5194 | 131408.1835 | 0.009 | 0.015 | 419.4254 | 131827.6089 | 0.015 | 0.024 | 392.7154 | 132220.3242 | 0.015
217 | 2022-08-04 12:10 | 0 | 0.009 | 0.0086833 | 0 | 1 | 0 | 0 | 0.001 | 0 | 129600 | 2022-08-04 12:10 | 0.001 | 1 | 408.5227 | 130009.5227 | 0.001 | 0.002 | 370.7422 | 130380.2649 | 0.002 | 0.003 | 175.1416 | 130555.4064 | 0.003 | 0.003 | 525.4247 | 131080.8311 | 0.003 | 0.006 | 476.833 | 131557.6641 | 0.006 | 0.009 | 450.5194 | 132008.1835 | 0.009 | 0.015 | 419.4254 | 132427.6089 | 0.015 | 0.024 | 392.7154 | 132820.3242 | 0.024
218 | 2022-08-04 12:20 | 0 | 0.009 | 0.0086833 | 0 | 1 | 0 | 0 | 0.001 | 0 | 130200 | 2022-08-04 12:20 | 0.001 | 1 | 408.5227 | 130609.5227 | 0.001 | 0.002 | 370.7422 | 130980.2649 | 0.002 | 0.003 | 175.1416 | 131155.4064 | 0.003 | 0.003 | 525.4247 | 131680.8311 | 0.003 | 0.006 | 476.833 | 132157.6641 | 0.006 | 0.009 | 450.5194 | 132608.1835 | 0.009 | 0.015 | 419.4254 | 133027.6089 | 0.015 | 0.024 | 392.7154 | 133420.3242 | 0.024
219 | 2022-08-04 12:30 | 0 | 0.009 | 0.0086833 | 0 | 1 | 0 | 0 | 0.001 | 0 | 130800 | 2022-08-04 12:30 | 0.001 | 1 | 408.5227 | 131209.5227 | 0.001 | 0.002 | 370.7422 | 131580.2649 | 0.002 | 0.003 | 175.1416 | 131755.4064 | 0.003 | 0.003 | 525.4247 | 132280.8311 | 0.003 | 0.006 | 476.833 | 132757.6641 | 0.006 | 0.009 | 450.5194 | 133208.1835 | 0.009 | 0.015 | 419.4254 | 133627.6089 | 0.015 | 0.024 | 392.7154 | 134020.3242 | 0.024
220 | 2022-08-04 12:40 | 0 | 0.009 | 0.0086833 | 0 | 1 | 0 | 0 | 0.001 | 0 | 131400 | 2022-08-04 12:40 | 0.001 | 1 | 408.5227 | 131809.5227 | 0.001 | 0.002 | 370.7422 | 132180.2649 | 0.002 | 0.003 | 175.1416 | 132355.4064 | 0.003 | 0.003 | 525.4247 | 132880.8311 | 0.003 | 0.006 | 476.833 | 133357.6641 | 0.006 | 0.009 | 450.5194 | 133808.1835 | 0.009 | 0.015 | 419.4254 | 134227.6089 | 0.015 | 0.024 | 392.7154 | 134620.3242 | 0.024
221 | 2022-08-04 12:50 | 0 | 0.009 | 0.0086833 | 0 | 1 | 0 | 0 | 0.001 | 0 | 132000 | 2022-08-04 12:50 | 0.001 | 1 | 408.5227 | 132409.5227 | 0.001 | 0.002 | 370.7422 | 132780.2649 | 0.002 | 0.003 | 175.1416 | 132955.4064 | 0.003 | 0.003 | 525.4247 | 133480.8311 | 0.003 | 0.006 | 476.833 | 133957.6641 | 0.006 | 0.009 | 450.5194 | 134408.1835 | 0.009 | 0.015 | 419.4254 | 134827.6089 | 0.015 | 0.024 | 392.7154 | 135220.3242 | 0.024
222 | 2022-08-04 13:00 | 0 | 0.009 | 0.0086833 | 0 | 1 | 0 | 0 | 0.001 | 0 | 132600 | 2022-08-04 13:00 | 0.001 | 1 | 408.5227 | 133009.5227 | 0.001 | 0.002 | 370.7422 | 133380.2649 | 0.002 | 0.003 | 175.1416 | 133555.4064 | 0.003 | 0.003 | 525.4247 | 134080.8311 | 0.003 | 0.006 | 476.833 | 134557.6641 | 0.006 | 0.009 | 450.5194 | 135008.1835 | 0.009 | 0.015 | 419.4254 | 135427.6089 | 0.015 | 0.024 | 392.7154 | 135820.3242 | 0.024
223 | 2022-08-04 13:10 | 0 | 0.009 | 0.0086833 | 0 | 1 | 0 | 0 | 0.001 | 0 | 133200 | 2022-08-04 13:10 | 0.001 | 1 | 408.5227 | 133609.5227 | 0.001 | 0.002 | 370.7422 | 133980.2649 | 0.002 | 0.003 | 175.1416 | 134155.4064 | 0.003 | 0.003 | 525.4247 | 134680.8311 | 0.003 | 0.006 | 476.833 | 135157.6641 | 0.006 | 0.009 | 450.5194 | 135608.1835 | 0.009 | 0.015 | 419.4254 | 136027.6089 | 0.015 | 0.024 | 392.7154 | 136420.3242 | 0.024
224 | 2022-08-04 13:20 | 0 | 0.009 | 0.0086833 | 0 | 1 | 0 | 0 | 0.001 | 0 | 133800 | 2022-08-04 13:20 | 0.001 | 1 | 408.5227 | 134209.5227 | 0.001 | 0.002 | 370.7422 | 134580.2649 | 0.002 | 0.003 | 175.1416 | 134755.4064 | 0.003 | 0.003 | 525.4247 | 135280.8311 | 0.003 | 0.006 | 476.833 | 135757.6641 | 0.006 | 0.009 | 450.5194 | 136208.1835 | 0.009 | 0.015 | 419.4254 | 136627.6089 | 0.015 | 0.024 | 392.7154 | 137020.3242 | 0.024
225 | 2022-08-04 13:30 | 0 | 0.009 | 0.0086833 | 0 | 1 | 0 | 0 | 0.001 | 0 | 134400 | 2022-08-04 13:30 | 0.001 | 1 | 408.5227 | 134809.5227 | 0.001 | 0.002 | 370.7422 | 135180.2649 | 0.002 | 0.003 | 175.1416 | 135355.4064 | 0.003 | 0.003 | 525.4247 | 135880.8311 | 0.003 | 0.006 | 476.833 | 136357.6641 | 0.006 | 0.009 | 450.5194 | 136808.1835 | 0.009 | 0.015 | 419.4254 | 137227.6089 | 0.015 | 0.024 | 392.7154 | 137620.3242 | 0.024
226 | 2022-08-04 13:40 | 0 | 0.009 | 0.0086833 | 0 | 1 | 0 | 0 | 0.001 | 0 | 135000 | 2022-08-04 13:40 | 0.001 | 1 | 408.5227 | 135409.5227 | 0.001 | 0.002 | 370.7422 | 135780.2649 | 0.002 | 0.003 | 175.1416 | 135955.4064 | 0.003 | 0.003 | 525.4247 | 136480.8311 | 0.003 | 0.006 | 476.833 | 136957.6641 | 0.006 | 0.009 | 450.5194 | 137408.1835 | 0.009 | 0.015 | 419.4254 | 137827.6089 | 0.015 | 0.024 | 392.7154 | 138220.3242 | 0.024
227 | 2022-08-04 13:50 | 0 | 0.009 | 0.0086833 | 0 | 1 | 0 | 0 | 0.001 | 0 | 135600 | 2022-08-04 13:50 | 0.001 | 1 | 408.5227 | 136009.5227 | 0.001 | 0.002 | 370.7422 | 136380.2649 | 0.002 | 0.003 | 175.1416 | 136555.4064 | 0.003 | 0.003 | 525.4247 | 137080.8311 | 0.003 | 0.006 | 476.833 | 137557.6641 | 0.006 | 0.009 | 450.5194 | 138008.1835 | 0.009 | 0.015 | 419.4254 | 138427.6089 | 0.015 | 0.024 | 392.7154 | 138820.3242 | 0.024
228 | 2022-08-04 14:00 | 0 | 0.009 | 0.0086833 | 0 | 1 | 0 | 0 | 0.001 | 0 | 136200 | 2022-08-04 14:00 | 0.001 | 1 | 408.5227 | 136609.5227 | 0.001 | 0.002 | 370.7422 | 136980.2649 | 0.002 | 0.003 | 175.1416 | 137155.4064 | 0.003 | 0.003 | 525.4247 | 137680.8311 | 0.003 | 0.006 | 476.833 | 138157.6641 | 0.006 | 0.009 | 450.5194 | 138608.1835 | 0.009 | 0.015 | 419.4254 | 139027.6089 | 0.015 | 0.024 | 392.7154 | 139420.3242 | 0.024
229 | 2022-08-04 14:10 | 0 | 0.009 | 0.0086833 | 0 | 1 | 0 | 0 | 0.001 | 0 | 136800 | 2022-08-04 14:10 | 0.001 | 1 | 408.5227 | 137209.5227 | 0.001 | 0.002 | 370.7422 | 137580.2649 | 0.002 | 0.003 | 175.1416 | 137755.4064 | 0.003 | 0.003 | 525.4247 | 138280.8311 | 0.003 | 0.006 | 476.833 | 138757.6641 | 0.006 | 0.009 | 450.5194 | 139208.1835 | 0.009 | 0.015 | 419.4254 | 139627.6089 | 0.015 | 0.024 | 392.7154 | 140020.3242 | 0.024
230 | 2022-08-04 14:20 | 0 | 0.009 | 0.0086833 | 0 | 1 | 0 | 0 | 0.001 | 0 | 137400 | 2022-08-04 14:20 | 0.001 | 1 | 408.5227 | 137809.5227 | 0.001 | 0.002 | 370.7422 | 138180.2649 | 0.002 | 0.003 | 175.1416 | 138355.4064 | 0.003 | 0.003 | 525.4247 | 138880.8311 | 0.003 | 0.006 | 476.833 | 139357.6641 | 0.006 | 0.009 | 450.5194 | 139808.1835 | 0.009 | 0.015 | 419.4254 | 140227.6089 | 0.015 | 0.024 | 392.7154 | 140620.3242 | 0.024
231 | 2022-08-04 14:30 | 0 | 0.009 | 0.0086833 | 0 | 1 | 0 | 0 | 0.001 | 0 | 138000 | 2022-08-04 14:30 | 0.001 | 1 | 408.5227 | 138409.5227 | 0.001 | 0.002 | 370.7422 | 138780.2649 | 0.002 | 0.003 | 175.1416 | 138955.4064 | 0.003 | 0.003 | 525.4247 | 139480.8311 | 0.003 | 0.006 | 476.833 | 139957.6641 | 0.006 | 0.009 | 450.5194 | 140408.1835 | 0.009 | 0.015 | 419.4254 | 140827.6089 | 0.015 | 0.024 | 392.7154 | 141220.3242 | 0.024
232 | 2022-08-04 14:40 | 0 | 0.009 | 0.0086833 | 0 | 1 | 0 | 0 | 0.001 | 0 | 138600 | 2022-08-04 14:40 | 0.001 | 1 | 408.5227 | 139009.5227 | 0.001 | 0.002 | 370.7422 | 139380.2649 | 0.002 | 0.003 | 175.1416 | 139555.4064 | 0.003 | 0.003 | 525.4247 | 140080.8311 | 0.003 | 0.006 | 476.833 | 140557.6641 | 0.006 | 0.009 | 450.5194 | 141008.1835 | 0.009 | 0.015 | 419.4254 | 141427.6089 | 0.015 | 0.024 | 392.7154 | 141820.3242 | 0.024
233 | 2022-08-04 14:50 | 0 | 0.009 | 0.0086833 | 0 | 1 | 0 | 0 | 0.001 | 0 | 139200 | 2022-08-04 14:50 | 0.001 | 1 | 408.5227 | 139609.5227 | 0.001 | 0.002 | 370.7422 | 139980.2649 | 0.002 | 0.003 | 175.1416 | 140155.4064 | 0.003 | 0.003 | 525.4247 | 140680.8311 | 0.003 | 0.006 | 476.833 | 141157.6641 | 0.006 | 0.009 | 450.5194 | 141608.1835 | 0.009 | 0.015 | 419.4254 | 142027.6089 | 0.015 | 0.024 | 392.7154 | 142420.3242 | 0.024
234 | 2022-08-04 15:00 | 0 | 0.009 | 0.0086833 | 0 | 1 | 0 | 0 | 0.001 | 0 | 139800 | 2022-08-04 15:00 | 0.001 | 1 | 408.5227 | 140209.5227 | 0.001 | 0.002 | 370.7422 | 140580.2649 | 0.002 | 0.003 | 175.1416 | 140755.4064 | 0.003 | 0.003 | 525.4247 | 141280.8311 | 0.003 | 0.006 | 476.833 | 141757.6641 | 0.006 | 0.009 | 450.5194 | 142208.1835 | 0.009 | 0.015 | 419.4254 | 142627.6089 | 0.015 | 0.024 | 392.7154 | 143020.3242 | 0.024
235 | 2022-08-04 15:10 | 0 | 0.009 | 0.0086833 | 0 | 1 | 0 | 0 | 0.001 | 0 | 140400 | 2022-08-04 15:10 | 0.001 | 1 | 408.5227 | 140809.5227 | 0.001 | 0.002 | 370.7422 | 141180.2649 | 0.002 | 0.003 | 175.1416 | 141355.4064 | 0.003 | 0.003 | 525.4247 | 141880.8311 | 0.003 | 0.006 | 476.833 | 142357.6641 | 0.006 | 0.009 | 450.5194 | 142808.1835 | 0.009 | 0.015 | 419.4254 | 143227.6089 | 0.015 | 0.024 | 392.7154 | 143620.3242 | 0.024
236 | 2022-08-04 15:20 | 0 | 0.009 | 0.0086833 | 0 | 1 | 0 | 0 | 0.001 | 0 | 141000 | 2022-08-04 15:20 | 0.001 | 1 | 408.5227 | 141409.5227 | 0.001 | 0.002 | 370.7422 | 141780.2649 | 0.002 | 0.003 | 175.1416 | 141955.4064 | 0.003 | 0.003 | 525.4247 | 142480.8311 | 0.003 | 0.006 | 476.833 | 142957.6641 | 0.006 | 0.009 | 450.5194 | 143408.1835 | 0.009 | 0.015 | 419.4254 | 143827.6089 | 0.015 | 0.024 | 392.7154 | 144220.3242 | 0.024
237 | 2022-08-04 15:30 | 0 | 0.009 | 0.0086833 | 0 | 1 | 0 | 0 | 0.001 | 0 | 141600 | 2022-08-04 15:30 | 0.001 | 1 | 408.5227 | 142009.5227 | 0.001 | 0.002 | 370.7422 | 142380.2649 | 0.002 | 0.003 | 175.1416 | 142555.4064 | 0.003 | 0.003 | 525.4247 | 143080.8311 | 0.003 | 0.006 | 476.833 | 143557.6641 | 0.006 | 0.009 | 450.5194 | 144008.1835 | 0.009 | 0.015 | 419.4254 | 144427.6089 | 0.015 | 0.024 | 392.7154 | 144820.3242 | 0.024
238 | 2022-08-04 15:40 | 0 | 0.009 | 0.0086833 | 0 | 1 | 0 | 0 | 0.001 | 0 | 142200 | 2022-08-04 15:40 | 0.001 | 1 | 408.5227 | 142609.5227 | 0.001 | 0.002 | 370.7422 | 142980.2649 | 0.002 | 0.003 | 175.1416 | 143155.4064 | 0.003 | 0.003 | 525.4247 | 143680.8311 | 0.003 | 0.006 | 476.833 | 144157.6641 | 0.006 | 0.009 | 450.5194 | 144608.1835 | 0.009 | 0.015 | 419.4254 | 145027.6089 | 0.015 | 0.024 | 392.7154 | 145420.3242 | 0.024
239 | 2022-08-04 15:50 | 0 | 0.009 | 0.0086833 | 0 | 1 | 0 | 0 | 0.001 | 0 | 142800 | 2022-08-04 15:50 | 0.001 | 1 | 408.5227 | 143209.5227 | 0.001 | 0.002 | 370.7422 | 143580.2649 | 0.002 | 0.003 | 175.1416 | 143755.4064 | 0.003 | 0.003 | 525.4247 | 144280.8311 | 0.003 | 0.006 | 476.833 | 144757.6641 | 0.006 | 0.009 | 450.5194 | 145208.1835 | 0.009 | 0.015 | 419.4254 | 145627.6089 | 0.015 | 0.024 | 392.7154 | 146020.3242 | 0.024
240 | 2022-08-04 16:00 | 0 | 0.009 | 0.0086833 | 0 | 1 | 0 | 0 | 0.001 | 0 | 143400 | 2022-08-04 16:00 | 0.001 | 1 | 408.5227 | 143809.5227 | 0.001 | 0.002 | 370.7422 | 144180.2649 | 0.002 | 0.003 | 175.1416 | 144355.4064 | 0.003 | 0.003 | 525.4247 | 144880.8311 | 0.003 | 0.006 | 476.833 | 145357.6641 | 0.006 | 0.009 | 450.5194 | 145808.1835 | 0.009 | 0.015 | 419.4254 | 146227.6089 | 0.015 | 0.024 | 392.7154 | 146620.3242 | 0.024
241 | 2022-08-04 16:10 | 0 | 0.009 | 0.0086833 | 0 | 1 | 0 | 0 | 0.001 | 0 | 144000 | 2022-08-04 16:10 | 0.001 | 1 | 408.5227 | 144409.5227 | 0.001 | 0.002 | 370.7422 | 144780.2649 | 0.002 | 0.003 | 175.1416 | 144955.4064 | 0.003 | 0.003 | 525.4247 | 145480.8311 | 0.003 | 0.006 | 476.833 | 145957.6641 | 0.006 | 0.009 | 450.5194 | 146408.1835 | 0.009 | 0.015 | 419.4254 | 146827.6089 | 0.015 | 0.024 | 392.7154 | 147220.3242 | 0.024
242 | 2022-08-04 16:20 | 0 | 0.009 | 0.0086833 | 0 | 1 | 0 | 0 | 0.001 | 0 | 144600 | 2022-08-04 16:20 | 0.001 | 1 | 408.5227 | 145009.5227 | 0.001 | 0.002 | 370.7422 | 145380.2649 | 0.002 | 0.003 | 175.1416 | 145555.4064 | 0.003 | 0.003 | 525.4247 | 146080.8311 | 0.003 | 0.006 | 476.833 | 146557.6641 | 0.006 | 0.009 | 450.5194 | 147008.1835 | 0.009 | 0.015 | 419.4254 | 147427.6089 | 0.015 | 0.024 | 392.7154 | 147820.3242 | 0.024
243 | 2022-08-04 16:30 | 0 | 0.009 | 0.0086833 | 0 | 1 | 0 | 0 | 0.001 | 0 | 145200 | 2022-08-04 16:30 | 0.001 | 1 | 408.5227 | 145609.5227 | 0.001 | 0.002 | 370.7422 | 145980.2649 | 0.002 | 0.003 | 175.1416 | 146155.4064 | 0.003 | 0.003 | 525.4247 | 146680.8311 | 0.003 | 0.006 | 476.833 | 147157.6641 | 0.006 | 0.009 | 450.5194 | 147608.1835 | 0.009 | 0.015 | 419.4254 | 148027.6089 | 0.015 | 0.024 | 392.7154 | 148420.3242 | 0.024
244 | 2022-08-04 16:40 | 0 | 0.009 | 0.0086833 | 0 | 1 | 0 | 0 | 0.001 | 0 | 145800 | 2022-08-04 16:40 | 0.001 | 1 | 408.5227 | 146209.5227 | 0.001 | 0.002 | 370.7422 | 146580.2649 | 0.002 | 0.003 | 175.1416 | 146755.4064 | 0.003 | 0.003 | 525.4247 | 147280.8311 | 0.003 | 0.006 | 476.833 | 147757.6641 | 0.006 | 0.009 | 450.5194 | 148208.1835 | 0.009 | 0.015 | 419.4254 | 148627.6089 | 0.015 | 0.024 | 392.7154 | 149020.3242 | 0.024
245 | 2022-08-04 16:50 | 0 | 0.009 | 0.0086833 | 0 | 1 | 0 | 0 | 0.001 | 0 | 146400 | 2022-08-04 16:50 | 0.001 | 1 | 408.5227 | 146809.5227 | 0.001 | 0.002 | 370.7422 | 147180.2649 | 0.002 | 0.003 | 175.1416 | 147355.4064 | 0.003 | 0.003 | 525.4247 | 147880.8311 | 0.003 | 0.006 | 476.833 | 148357.6641 | 0.006 | 0.009 | 450.5194 | 148808.1835 | 0.009 | 0.015 | 419.4254 | 149227.6089 | 0.015 | 0.024 | 392.7154 | 149620.3242 | 0.024
246 | 2022-08-04 17:00 | 0 | 0.009 | 0.0086833 | 0 | 1 | 0 | 0 | 0.001 | 0 | 147000 | 2022-08-04 17:00 | 0.001 | 1 | 408.5227 | 147409.5227 | 0.001 | 0.002 | 370.7422 | 147780.2649 | 0.002 | 0.003 | 175.1416 | 147955.4064 | 0.003 | 0.003 | 525.4247 | 148480.8311 | 0.003 | 0.006 | 476.833 | 148957.6641 | 0.006 | 0.009 | 450.5194 | 149408.1835 | 0.009 | 0.015 | 419.4254 | 149827.6089 | 0.015 | 0.024 | 392.7154 | 150220.3242 | 0.024
247 | 2022-08-04 17:10 | 0 | 0.009 | 0.0086833 | 0 | 1 | 0 | 0 | 0.001 | 0 | 147600 | 2022-08-04 17:10 | 0.001 | 1 | 408.5227 | 148009.5227 | 0.001 | 0.002 | 370.7422 | 148380.2649 | 0.002 | 0.003 | 175.1416 | 148555.4064 | 0.003 | 0.003 | 525.4247 | 149080.8311 | 0.003 | 0.006 | 476.833 | 149557.6641 | 0.006 | 0.009 | 450.5194 | 150008.1835 | 0.009 | 0.015 | 419.4254 | 150427.6089 | 0.015 | 0.024 | 392.7154 | 150820.3242 | 0.024
248 | 2022-08-04 17:20 | 0 | 0.009 | 0.0086833 | 0 | 1 | 0 | 0 | 0.001 | 0 | 148200 | 2022-08-04 17:20 | 0.001 | 1 | 408.5227 | 148609.5227 | 0.001 | 0.002 | 370.7422 | 148980.2649 | 0.002 | 0.003 | 175.1416 | 149155.4064 | 0.003 | 0.003 | 525.4247 | 149680.8311 | 0.003 | 0.006 | 476.833 | 150157.6641 | 0.006 | 0.009 | 450.5194 | 150608.1835 | 0.009 | 0.015 | 419.4254 | 151027.6089 | 0.015 | 0.024 | 392.7154 | 151420.3242 | 0.024
249 | 2022-08-04 17:30 | 0 | 0.009 | 0.0086833 | 0 | 1 | 0 | 0 | 0.001 | 0 | 148800 | 2022-08-04 17:30 | 0.001 | 1 | 408.5227 | 149209.5227 | 0.001 | 0.002 | 370.7422 | 149580.2649 | 0.002 | 0.003 | 175.1416 | 149755.4064 | 0.003 | 0.003 | 525.4247 | 150280.8311 | 0.003 | 0.006 | 476.833 | 150757.6641 | 0.006 | 0.009 | 450.5194 | 151208.1835 | 0.009 | 0.015 | 419.4254 | 151627.6089 | 0.015 | 0.024 | 392.7154 | 152020.3242 | 0.024
250 | 2022-08-04 17:40 | 0 | 0.009 | 0.0086833 | 0 | 1 | 0 | 0 | 0.001 | 0 | 149400 | 2022-08-04 17:40 | 0.001 | 1 | 408.5227 | 149809.5227 | 0.001 | 0.002 | 370.7422 | 150180.2649 | 0.002 | 0.003 | 175.1416 | 150355.4064 | 0.003 | 0.003 | 525.4247 | 150880.8311 | 0.003 | 0.006 | 476.833 | 151357.6641 | 0.006 | 0.009 | 450.5194 | 151808.1835 | 0.009 | 0.015 | 419.4254 | 152227.6089 | 0.015 | 0.024 | 392.7154 | 152620.3242 | 0.024
251 | 2022-08-04 17:50 | 0 | 0.009 | 0.0086833 | 0 | 1 | 0 | 0 | 0.001 | 0 | 150000 | 2022-08-04 17:50 | 0.001 | 1 | 408.5227 | 150409.5227 | 0.001 | 0.002 | 370.7422 | 150780.2649 | 0.002 | 0.003 | 175.1416 | 150955.4064 | 0.003 | 0.003 | 525.4247 | 151480.8311 | 0.003 | 0.006 | 476.833 | 151957.6641 | 0.006 | 0.009 | 450.5194 | 152408.1835 | 0.009 | 0.015 | 419.4254 | 152827.6089 | 0.015 | 0.024 | 392.7154 | 153220.3242 | 0.024
252 | 2022-08-04 18:00 | 0 | 0.009 | 0.0086833 | 0 | 1 | 0 | 0 | 0.001 | 0 | 150600 | 2022-08-04 18:00 | 0.001 | 1 | 408.5227 | 151009.5227 | 0.001 | 0.002 | 370.7422 | 151380.2649 | 0.002 | 0.003 | 175.1416 | 151555.4064 | 0.003 | 0.003 | 525.4247 | 152080.8311 | 0.003 | 0.006 | 476.833 | 152557.6641 | 0.006 | 0.009 | 450.5194 | 153008.1835 | 0.009 | 0.015 | 419.4254 | 153427.6089 | 0.015 | 0.024 | 392.7154 | 153820.3242 | 0.024
253 | 2022-08-04 18:10 | 0 | 0.009 | 0.0086833 | 0 | 1 | 0 | 0 | 0.001 | 0 | 151200 | 2022-08-04 18:10 | 0.001 | 1 | 408.5227 | 151609.5227 | 0.001 | 0.002 | 370.7422 | 151980.2649 | 0.002 | 0.003 | 175.1416 | 152155.4064 | 0.003 | 0.003 | 525.4247 | 152680.8311 | 0.003 | 0.006 | 476.833 | 153157.6641 | 0.006 | 0.009 | 450.5194 | 153608.1835 | 0.009 | 0.015 | 419.4254 | 154027.6089 | 0.015 | 0.024 | 392.7154 | 154420.3242 | 0.024
254 | 2022-08-04 18:20 | 0 | 0.009 | 0.0086833 | 0 | 1 | 0 | 0 | 0.001 | 0 | 151800 | 2022-08-04 18:20 | 0.001 | 1 | 408.5227 | 152209.5227 | 0.001 | 0.002 | 370.7422 | 152580.2649 | 0.002 | 0.003 | 175.1416 | 152755.4064 | 0.003 | 0.003 | 525.4247 | 153280.8311 | 0.003 | 0.006 | 476.833 | 153757.6641 | 0.006 | 0.009 | 450.5194 | 154208.1835 | 0.009 | 0.015 | 419.4254 | 154627.6089 | 0.015 | 0.024 | 392.7154 | 155020.3242 | 0.024
255 | 2022-08-04 18:30 | 0 | 0.009 | 0.0086833 | 0 | 1 | 0 | 0 | 0.001 | 0 | 152400 | 2022-08-04 18:30 | 0.001 | 1 | 408.5227 | 152809.5227 | 0.001 | 0.002 | 370.7422 | 153180.2649 | 0.002 | 0.003 | 175.1416 | 153355.4064 | 0.003 | 0.003 | 525.4247 | 153880.8311 | 0.003 | 0.006 | 476.833 | 154357.6641 | 0.006 | 0.009 | 450.5194 | 154808.1835 | 0.009 | 0.015 | 419.4254 | 155227.6089 | 0.015 | 0.024 | 392.7154 | 155620.3242 | 0.024
256 | 2022-08-04 18:40 | 0 | 0.009 | 0.0086833 | 0 | 1 | 0 | 0 | 0.001 | 0 | 153000 | 2022-08-04 18:40 | 0.001 | 1 | 408.5227 | 153409.5227 | 0.001 | 0.002 | 370.7422 | 153780.2649 | 0.002 | 0.003 | 175.1416 | 153955.4064 | 0.003 | 0.003 | 525.4247 | 154480.8311 | 0.003 | 0.006 | 476.833 | 154957.6641 | 0.006 | 0.009 | 450.5194 | 155408.1835 | 0.009 | 0.015 | 419.4254 | 155827.6089 | 0.015 | 0.024 | 392.7154 | 156220.3242 | 0.024
257 | 2022-08-04 18:50 | 0 | 0.009 | 0.0086833 | 0 | 1 | 0 | 0 | 0.001 | 0 | 153600 | 2022-08-04 18:50 | 0.001 | 1 | 408.5227 | 154009.5227 | 0.001 | 0.002 | 370.7422 | 154380.2649 | 0.002 | 0.003 | 175.1416 | 154555.4064 | 0.003 | 0.003 | 525.4247 | 155080.8311 | 0.003 | 0.006 | 476.833 | 155557.6641 | 0.006 | 0.009 | 450.5194 | 156008.1835 | 0.009 | 0.015 | 419.4254 | 156427.6089 | 0.015 | 0.024 | 392.7154 | 156820.3242 | 0.024
258 | 2022-08-04 19:00 | 0 | 0.009 | 0.0086833 | 0 | 1 | 0 | 0 | 0.001 | 0 | 154200 | 2022-08-04 19:00 | 0.001 | 1 | 408.5227 | 154609.5227 | 0.001 | 0.002 | 370.7422 | 154980.2649 | 0.002 | 0.003 | 175.1416 | 155155.4064 | 0.003 | 0.003 | 525.4247 | 155680.8311 | 0.003 | 0.006 | 476.833 | 156157.6641 | 0.006 | 0.009 | 450.5194 | 156608.1835 | 0.009 | 0.015 | 419.4254 | 157027.6089 | 0.015 | 0.024 | 392.7154 | 157420.3242 | 0.024
259 | 2022-08-04 19:10 | 0 | 0.009 | 0.0086833 | 0 | 1 | 0 | 0 | 0.001 | 0 | 154800 | 2022-08-04 19:10 | 0.001 | 1 | 408.5227 | 155209.5227 | 0.001 | 0.002 | 370.7422 | 155580.2649 | 0.002 | 0.003 | 175.1416 | 155755.4064 | 0.003 | 0.003 | 525.4247 | 156280.8311 | 0.003 | 0.006 | 476.833 | 156757.6641 | 0.006 | 0.009 | 450.5194 | 157208.1835 | 0.009 | 0.015 | 419.4254 | 157627.6089 | 0.015 | 0.024 | 392.7154 | 158020.3242 | 0.024
260 | 2022-08-04 19:20 | 0 | 0.009 | 0.0086833 | 0 | 1 | 0 | 0 | 0.001 | 0 | 155400 | 2022-08-04 19:20 | 0.001 | 1 | 408.5227 | 155809.5227 | 0.001 | 0.002 | 370.7422 | 156180.2649 | 0.002 | 0.003 | 175.1416 | 156355.4064 | 0.003 | 0.003 | 525.4247 | 156880.8311 | 0.003 | 0.006 | 476.833 | 157357.6641 | 0.006 | 0.009 | 450.5194 | 157808.1835 | 0.009 | 0.015 | 419.4254 | 158227.6089 | 0.015 | 0.024 | 392.7154 | 158620.3242 | 0.024
261 | 2022-08-04 19:30 | 0 | 0.009 | 0.0086833 | 0 | 1 | 0 | 0 | 0.001 | 0 | 156000 | 2022-08-04 19:30 | 0.001 | 1 | 408.5227 | 156409.5227 | 0.001 | 0.002 | 370.7422 | 156780.2649 | 0.002 | 0.003 | 175.1416 | 156955.4064 | 0.003 | 0.003 | 525.4247 | 157480.8311 | 0.003 | 0.006 | 476.833 | 157957.6641 | 0.006 | 0.009 | 450.5194 | 158408.1835 | 0.009 | 0.015 | 419.4254 | 158827.6089 | 0.015 | 0.024 | 392.7154 | 159220.3242 | 0.024
262 | 2022-08-04 19:40 | 0 | 0.009 | 0.0086833 | 0 | 1 | 0 | 0 | 0.001 | 0 | 156600 | 2022-08-04 19:40 | 0.001 | 1 | 408.5227 | 157009.5227 | 0.001 | 0.002 | 370.7422 | 157380.2649 | 0.002 | 0.003 | 175.1416 | 157555.4064 | 0.003 | 0.003 | 525.4247 | 158080.8311 | 0.003 | 0.006 | 476.833 | 158557.6641 | 0.006 | 0.009 | 450.5194 | 159008.1835 | 0.009 | 0.015 | 419.4254 | 159427.6089 | 0.015 | 0.024 | 392.7154 | 159820.3242 | 0.024
263 | 2022-08-04 19:50 | 0 | 0.009 | 0.0086833 | 0 | 1 | 0 | 0 | 0.001 | 0 | 157200 | 2022-08-04 19:50 | 0.001 | 1 | 408.5227 | 157609.5227 | 0.001 | 0.002 | 370.7422 | 157980.2649 | 0.002 | 0.003 | 175.1416 | 158155.4064 | 0.003 | 0.003 | 525.4247 | 158680.8311 | 0.003 | 0.006 | 476.833 | 159157.6641 | 0.006 | 0.009 | 450.5194 | 159608.1835 | 0.009 | 0.015 | 419.4254 | 160027.6089 | 0.015 | 0.024 | 392.7154 | 160420.3242 | 0.024
264 | 2022-08-04 20:00 | 0 | 0.009 | 0.0086833 | 0 | 1 | 0 | 0 | 0.001 | 0 | 157800 | 2022-08-04 20:00 | 0.001 | 1 | 408.5227 | 158209.5227 | 0.001 | 0.002 | 370.7422 | 158580.2649 | 0.002 | 0.003 | 175.1416 | 158755.4064 | 0.003 | 0.003 | 525.4247 | 159280.8311 | 0.003 | 0.006 | 476.833 | 159757.6641 | 0.006 | 0.009 | 450.5194 | 160208.1835 | 0.009 | 0.015 | 419.4254 | 160627.6089 | 0.015 | 0.024 | 392.7154 | 161020.3242 | 0.024
265 | 2022-08-04 20:10 | 0 | 0.009 | 0.0086833 | 0 | 1 | 0 | 0 | 0.001 | 0 | 158400 | 2022-08-04 20:10 | 0.001 | 1 | 408.5227 | 158809.5227 | 0.001 | 0.002 | 370.7422 | 159180.2649 | 0.002 | 0.003 | 175.1416 | 159355.4064 | 0.003 | 0.003 | 525.4247 | 159880.8311 | 0.003 | 0.006 | 476.833 | 160357.6641 | 0.006 | 0.009 | 450.5194 | 160808.1835 | 0.009 | 0.015 | 419.4254 | 161227.6089 | 0.015 | 0.024 | 392.7154 | 161620.3242 | 0.024
266 | 2022-08-04 20:20 | 0 | 0.009 | 0.0086833 | 0 | 1 | 0 | 0 | 0.001 | 0 | 159000 | 2022-08-04 20:20 | 0.001 | 1 | 408.5227 | 159409.5227 | 0.001 | 0.002 | 370.7422 | 159780.2649 | 0.002 | 0.003 | 175.1416 | 159955.4064 | 0.003 | 0.003 | 525.4247 | 160480.8311 | 0.003 | 0.006 | 476.833 | 160957.6641 | 0.006 | 0.009 | 450.5194 | 161408.1835 | 0.009 | 0.015 | 419.4254 | 161827.6089 | 0.015 | 0.024 | 392.7154 | 162220.3242 | 0.024
267 | 2022-08-04 20:30 | 0 | 0.009 | 0.0086833 | 0 | 1 | 0 | 0 | 0.001 | 0 | 159600 | 2022-08-04 20:30 | 0.001 | 1 | 408.5227 | 160009.5227 | 0.001 | 0.002 | 370.7422 | 160380.2649 | 0.002 | 0.003 | 175.1416 | 160555.4064 | 0.003 | 0.003 | 525.4247 | 161080.8311 | 0.003 | 0.006 | 476.833 | 161557.6641 | 0.006 | 0.009 | 450.5194 | 162008.1835 | 0.009 | 0.015 | 419.4254 | 162427.6089 | 0.015 | 0.024 | 392.7154 | 162820.3242 | 0.024
268 | 2022-08-04 20:40 | 0 | 0.009 | 0.0086833 | 0 | 1 | 0 | 0 | 0.001 | 0 | 160200 | 2022-08-04 20:40 | 0.001 | 1 | 408.5227 | 160609.5227 | 0.001 | 0.002 | 370.7422 | 160980.2649 | 0.002 | 0.003 | 175.1416 | 161155.4064 | 0.003 | 0.003 | 525.4247 | 161680.8311 | 0.003 | 0.006 | 476.833 | 162157.6641 | 0.006 | 0.009 | 450.5194 | 162608.1835 | 0.009 | 0.015 | 419.4254 | 163027.6089 | 0.015 | 0.024 | 392.7154 | 163420.3242 | 0.024
269 | 2022-08-04 20:50 | 0 | 0.009 | 0.0086833 | 0 | 1 | 0 | 0 | 0.001 | 0 | 160800 | 2022-08-04 20:50 | 0.001 | 1 | 408.5227 | 161209.5227 | 0.001 | 0.002 | 370.7422 | 161580.2649 | 0.002 | 0.003 | 175.1416 | 161755.4064 | 0.003 | 0.003 | 525.4247 | 162280.8311 | 0.003 | 0.006 | 476.833 | 162757.6641 | 0.006 | 0.009 | 450.5194 | 163208.1835 | 0.009 | 0.015 | 419.4254 | 163627.6089 | 0.015 | 0.024 | 392.7154 | 164020.3242 | 0.024
270 | 2022-08-04 21:00 | 0 | 0.009 | 0.0086833 | 0 | 1 | 0 | 0 | 0.001 | 0 | 161400 | 2022-08-04 21:00 | 0.001 | 1 | 408.5227 | 161809.5227 | 0.001 | 0.002 | 370.7422 | 162180.2649 | 0.002 | 0.003 | 175.1416 | 162355.4064 | 0.003 | 0.003 | 525.4247 | 162880.8311 | 0.003 | 0.006 | 476.833 | 163357.6641 | 0.006 | 0.009 | 450.5194 | 163808.1835 | 0.009 | 0.015 | 419.4254 | 164227.6089 | 0.015 | 0.024 | 392.7154 | 164620.3242 | 0.024
271 | 2022-08-04 21:10 | 0 | 0.009 | 0.0086833 | 0 | 1 | 0 | 0 | 0.001 | 0 | 162000 | 2022-08-04 21:10 | 0.001 | 1 | 408.5227 | 162409.5227 | 0.001 | 0.002 | 370.7422 | 162780.2649 | 0.002 | 0.003 | 175.1416 | 162955.4064 | 0.003 | 0.003 | 525.4247 | 163480.8311 | 0.003 | 0.006 | 476.833 | 163957.6641 | 0.006 | 0.009 | 450.5194 | 164408.1835 | 0.009 | 0.015 | 419.4254 | 164827.6089 | 0.015 | 0.024 | 392.7154 | 165220.3242 | 0.024
272 | 2022-08-04 21:20 | 0 | 0.009 | 0.0086833 | 0 | 1 | 0 | 0 | 0.001 | 0 | 162600 | 2022-08-04 21:20 | 0.001 | 1 | 408.5227 | 163009.5227 | 0.001 | 0.002 | 370.7422 | 163380.2649 | 0.002 | 0.003 | 175.1416 | 163555.4064 | 0.003 | 0.003 | 525.4247 | 164080.8311 | 0.003 | 0.006 | 476.833 | 164557.6641 | 0.006 | 0.009 | 450.5194 | 165008.1835 | 0.009 | 0.015 | 419.4254 | 165427.6089 | 0.015 | 0.024 | 392.7154 | 165820.3242 | 0.024
273 | 2022-08-04 21:30 | 0 | 0.009 | 0.0086833 | 0 | 1 | 0 | 0 | 0.001 | 0 | 163200 | 2022-08-04 21:30 | 0.001 | 1 | 408.5227 | 163609.5227 | 0.001 | 0.002 | 370.7422 | 163980.2649 | 0.002 | 0.003 | 175.1416 | 164155.4064 | 0.003 | 0.003 | 525.4247 | 164680.8311 | 0.003 | 0.006 | 476.833 | 165157.6641 | 0.006 | 0.009 | 450.5194 | 165608.1835 | 0.009 | 0.015 | 419.4254 | 166027.6089 | 0.015 | 0.024 | 392.7154 | 166420.3242 | 0.024
274 | 2022-08-04 21:40 | 0 | 0.009 | 0.0086833 | 0 | 1 | 0 | 0 | 0.001 | 0 | 163800 | 2022-08-04 21:40 | 0.001 | 1 | 408.5227 | 164209.5227 | 0.001 | 0.002 | 370.7422 | 164580.2649 | 0.002 | 0.003 | 175.1416 | 164755.4064 | 0.003 | 0.003 | 525.4247 | 165280.8311 | 0.003 | 0.006 | 476.833 | 165757.6641 | 0.006 | 0.009 | 450.5194 | 166208.1835 | 0.009 | 0.015 | 419.4254 | 166627.6089 | 0.015 | 0.024 | 392.7154 | 167020.3242 | 0.024
275 | 2022-08-04 21:50 | 0 | 0.009 | 0.0086833 | 0 | 1 | 0 | 0 | 0.001 | 0 | 164400 | 2022-08-04 21:50 | 0.001 | 1 | 408.5227 | 164809.5227 | 0.001 | 0.002 | 370.7422 | 165180.2649 | 0.002 | 0.003 | 175.1416 | 165355.4064 | 0.003 | 0.003 | 525.4247 | 165880.8311 | 0.003 | 0.006 | 476.833 | 166357.6641 | 0.006 | 0.009 | 450.5194 | 166808.1835 | 0.009 | 0.015 | 419.4254 | 167227.6089 | 0.015 | 0.024 | 392.7154 | 167620.3242 | 0.024
276 | 2022-08-04 22:00 | 0 | 0.009 | 0.0086833 | 0 | 1 | 0 | 0 | 0.001 | 0 | 165000 | 2022-08-04 22:00 | 0.001 | 1 | 408.5227 | 165409.5227 | 0.001 | 0.002 | 370.7422 | 165780.2649 | 0.002 | 0.003 | 175.1416 | 165955.4064 | 0.003 | 0.003 | 525.4247 | 166480.8311 | 0.003 | 0.006 | 476.833 | 166957.6641 | 0.006 | 0.009 | 450.5194 | 167408.1835 | 0.009 | 0.015 | 419.4254 | 167827.6089 | 0.015 | 0.024 | 392.7154 | 168220.3242 | 0.024
277 | 2022-08-04 22:10 | 0 | 0.009 | 0.0086833 | 0 | 1 | 0 | 0 | 0.001 | 0 | 165600 | 2022-08-04 22:10 | 0.001 | 1 | 408.5227 | 166009.5227 | 0.001 | 0.002 | 370.7422 | 166380.2649 | 0.002 | 0.003 | 175.1416 | 166555.4064 | 0.003 | 0.003 | 525.4247 | 167080.8311 | 0.003 | 0.006 | 476.833 | 167557.6641 | 0.006 | 0.009 | 450.5194 | 168008.1835 | 0.009 | 0.015 | 419.4254 | 168427.6089 | 0.015 | 0.024 | 392.7154 | 168820.3242 | 0.024
278 | 2022-08-04 22:20 | 0 | 0.009 | 0.0086833 | 0 | 1 | 0 | 0 | 0.001 | 0 | 166200 | 2022-08-04 22:20 | 0.001 | 1 | 408.5227 | 166609.5227 | 0.001 | 0.002 | 370.7422 | 166980.2649 | 0.002 | 0.003 | 175.1416 | 167155.4064 | 0.003 | 0.003 | 525.4247 | 167680.8311 | 0.003 | 0.006 | 476.833 | 168157.6641 | 0.006 | 0.009 | 450.5194 | 168608.1835 | 0.009 | 0.015 | 419.4254 | 169027.6089 | 0.015 | 0.024 | 392.7154 | 169420.3242 | 0.024
279 | 2022-08-04 22:30 | 0 | 0.009 | 0.0086833 | 0 | 1 | 0 | 0 | 0.001 | 0 | 166800 | 2022-08-04 22:30 | 0.001 | 1 | 408.5227 | 167209.5227 | 0.001 | 0.002 | 370.7422 | 167580.2649 | 0.002 | 0.003 | 175.1416 | 167755.4064 | 0.003 | 0.003 | 525.4247 | 168280.8311 | 0.003 | 0.006 | 476.833 | 168757.6641 | 0.006 | 0.009 | 450.5194 | 169208.1835 | 0.009 | 0.015 | 419.4254 | 169627.6089 | 0.015 | 0.024 | 392.7154 | 170020.3242 | 0.024
280 | 2022-08-04 22:40 | 0 | 0.009 | 0.0086833 | 0 | 1 | 0 | 0 | 0.001 | 0 | 167400 | 2022-08-04 22:40 | 0.001 | 1 | 408.5227 | 167809.5227 | 0.001 | 0.002 | 370.7422 | 168180.2649 | 0.002 | 0.003 | 175.1416 | 168355.4064 | 0.003 | 0.003 | 525.4247 | 168880.8311 | 0.003 | 0.006 | 476.833 | 169357.6641 | 0.006 | 0.009 | 450.5194 | 169808.1835 | 0.009 | 0.015 | 419.4254 | 170227.6089 | 0.015 | 0.024 | 392.7154 | 170620.3242 | 0.024
281 | 2022-08-04 22:50 | 0 | 0.009 | 0.0086833 | 0 | 1 | 0 | 0 | 0.001 | 0 | 168000 | 2022-08-04 22:50 | 0.001 | 1 | 408.5227 | 168409.5227 | 0.001 | 0.002 | 370.7422 | 168780.2649 | 0.002 | 0.003 | 175.1416 | 168955.4064 | 0.003 | 0.003 | 525.4247 | 169480.8311 | 0.003 | 0.006 | 476.833 | 169957.6641 | 0.006 | 0.009 | 450.5194 | 170408.1835 | 0.009 | 0.015 | 419.4254 | 170827.6089 | 0.015 | 0.024 | 392.7154 | 171220.3242 | 0.024
282 | 2022-08-04 23:00 | 0 | 0.009 | 0.0086833 | 0 | 1 | 0 | 0 | 0.001 | 0 | 168600 | 2022-08-04 23:00 | 0.001 | 1 | 408.5227 | 169009.5227 | 0.001 | 0.002 | 370.7422 | 169380.2649 | 0.002 | 0.003 | 175.1416 | 169555.4064 | 0.003 | 0.003 | 525.4247 | 170080.8311 | 0.003 | 0.006 | 476.833 | 170557.6641 | 0.006 | 0.009 | 450.5194 | 171008.1835 | 0.009 | 0.015 | 419.4254 | 171427.6089 | 0.015 | 0.024 | 392.7154 | 171820.3242 | 0.024
283 | 2022-08-04 23:10 | 0 | 0.009 | 0.0086833 | 0 | 1 | 0 | 0 | 0.001 | 0 | 169200 | 2022-08-04 23:10 | 0.001 | 1 | 408.5227 | 169609.5227 | 0.001 | 0.002 | 370.7422 | 169980.2649 | 0.002 | 0.003 | 175.1416 | 170155.4064 | 0.003 | 0.003 | 525.4247 | 170680.8311 | 0.003 | 0.006 | 476.833 | 171157.6641 | 0.006 | 0.009 | 450.5194 | 171608.1835 | 0.009 | 0.015 | 419.4254 | 172027.6089 | 0.015 | 0.024 | 392.7154 | 172420.3242 | 0.024
284 | 2022-08-04 23:20 | 0 | 0.009 | 0.0086833 | 0 | 1 | 0 | 0 | 0.001 | 0 | 169800 | 2022-08-04 23:20 | 0.001 | 1 | 408.5227 | 170209.5227 | 0.001 | 0.002 | 370.7422 | 170580.2649 | 0.002 | 0.003 | 175.1416 | 170755.4064 | 0.003 | 0.003 | 525.4247 | 171280.8311 | 0.003 | 0.006 | 476.833 | 171757.6641 | 0.006 | 0.009 | 450.5194 | 172208.1835 | 0.009 | 0.015 | 419.4254 | 172627.6089 | 0.015 | 0.024 | 392.7154 | 173020.3242 | 0.024
285 | 2022-08-04 23:30 | 0 | 0.009 | 0.0086833 | 0 | 1 | 0 | 0 | 0.001 | 0 | 170400 | 2022-08-04 23:30 | 0.001 | 1 | 408.5227 | 170809.5227 | 0.001 | 0.002 | 370.7422 | 171180.2649 | 0.002 | 0.003 | 175.1416 | 171355.4064 | 0.003 | 0.003 | 525.4247 | 171880.8311 | 0.003 | 0.006 | 476.833 | 172357.6641 | 0.006 | 0.009 | 450.5194 | 172808.1835 | 0.009 | 0.015 | 419.4254 | 173227.6089 | 0.015 | 0.024 | 392.7154 | 173620.3242 | 0.024
286 | 2022-08-04 23:40 | 0 | 0.009 | 0.0086833 | 0 | 1 | 0 | 0 | 0.001 | 0 | 171000 | 2022-08-04 23:40 | 0.001 | 1 | 408.5227 | 171409.5227 | 0.001 | 0.002 | 370.7422 | 171780.2649 | 0.002 | 0.003 | 175.1416 | 171955.4064 | 0.003 | 0.003 | 525.4247 | 172480.8311 | 0.003 | 0.006 | 476.833 | 172957.6641 | 0.006 | 0.009 | 450.5194 | 173408.1835 | 0.009 | 0.015 | 419.4254 | 173827.6089 | 0.015 | 0.024 | 392.7154 | 174220.3242 | 0.024
287 | 2022-08-04 23:50 | 0 | 0.009 | 0.0086833 | 0 | 1 | 0 | 0 | 0.001 | 0 | 171600 | 2022-08-04 23:50 | 0.001 | 1 | 408.5227 | 172009.5227 | 0.001 | 0.002 | 370.7422 | 172380.2649 | 0.002 | 0.003 | 175.1416 | 172555.4064 | 0.003 | 0.003 | 525.4247 | 173080.8311 | 0.003 | 0.006 | 476.833 | 173557.6641 | 0.006 | 0.009 | 450.5194 | 174008.1835 | 0.009 | 0.015 | 419.4254 | 174427.6089 | 0.015 | 0.024 | 392.7154 | 174820.3242 | 0.024
288 | 2022-08-05 | 0 | 0.0045 | 0.0043417 | 0 | 1 | 0 | 0 | 0.001 | 0 | 172200 | 2022-08-05 | 0.001 | 1 | 408.5227 | 172609.5227 | 0 | 0.001 | 408.5227 | 173018.0454 | 0 | 0.001 | 204.2614 | 173222.3068 | 0 | 0 | 0 | 173222.3068 | 0 | 0 | 0 | 173222.3068 | 0 | 0 | 0 | 173222.3068 | 0 | 0 | 0 | 173222.3068 | 0 | 0 | 0 | 173222.3068 | 0
4.432
[17 empty] | 36.1565 |  |  |  | 72.311 |  |  |  | 108.4645 |  |  |  | 112.8905 |  |  |  | 216.905
| 流下時間(MAX) |  | 611.3582 |  |  | 611.3582
| 流下時間(AVE) |  | 315.4828 |  |  | 315.4828
| 流下時間(PEEK) |  | 346.0392 |  |  | 346.0392
| 流下流量(PEEK) |  | 1.585 | 12.1897 |  | 1.585
Note on C5: 流出解析_最適化計算から値貼付け
Note on K5: 微小なことを確認

## A08
P | 0.91 | ユニット数 | 1 | AD | [6 empty] | P | 0.86
K | 1.203 | A8 | A= | 0.093 | km2 | [5 empty] | K | 0.903 | (0m地点) | (200m地点) |  |  |  | (400m地点) |  |  |  | (500m地点） |  |  |  | m(800m地点 2次水路・1ユニット） |  |  |  | m(1100m地点 2次水路・2ユニット） |  |  |  | m(1400m地点 2次水路・3ユニット） |  |  |  | m(1700m地点 2次水路・4ユニット） |  |  |  | m(2000m地点 2次水路・5ユニット）
L | 300 | [9 empty] | L |  | 0 | m |  |  | 200 | m |  |  | 200 | m |  |  | 100 | m |  |  | 300 | m |  |  | 300 | m |  |  | 300 | m |  |  | 300 | m |  |  | 300 | m
q0 | 0.001 |  |  |  |  | Δt | γｊ | Δx | qj | L-Δx |  |  | Q0 | T0 | TL1 | 経過時間 | 時間遅れ | Q2 | TL2 | 経過時間 | 時間遅れ | Q3 | TL3 | 経過時間 | 時間遅れ | Q4 | TL4 | 経過時間 | 時間遅れ | Q5 | TL5 | 経過時間 | 時間遅れ | Q6 | TL6 | 経過時間 | 時間遅れ | Q7 | TL7 | 経過時間 | 時間遅れ | Q8 | TL8 | 経過時間 | 時間遅れ
|  | mm/10min | m3/s/18ha | m3/s/A | m3/s | s | m3/s | m | m3/s/6ha | 1.5297e-10 |  |  | m3/s/6ha | s |  | （絶対値） | Q1 | Q0+Q1 |  | （絶対値） | Q2' | Q0+Q2' |  | （絶対値） | Q3' | Q3' |  | （絶対値） | Q4' | Q3'+Q4' |  | （絶対値） | Q5' | Q3'+Q5' |  | （絶対値） | Q6' | Q3'+Q6' |  | （絶対値） | Q7' | Q3'+Q8' |  | （絶対値） | Q8'
|  | 2022 | 2022 | 2022 | 2022 | 2022 | 2022 | 2022 | 0.001 | 2022 | Tz |  | 2022 |  |  | Tz+T0+TL1 | 2022 |  |  | Tz+T0+TL2 | 2022 |  |  | Tz+T0+TL3 | 2022 |  |  | Tz+T0+TL4 | 2022 |  |  | Tz+T0+TL5 | 2022 |  |  | Tz+T0+TL6 | 2022 |  |  | Tz+T0+TL7 | 2022 |  |  | Tz+T0+TL8 | 2022
1 | 2022-08-03 00:10 | 0 | 0 | 0 | 0 | 1 | 0 | 0 | 0.001 | 0 | 0 | 2022-08-03 00:10 | 0.001 | 1 | 408.5227 | 409.5227 | 0.001 | 0.002 | 370.7422 | 780.2649 | 0 | 0.001 | 204.2614 | 984.5262 | 0 | 0 | 0 | 984.5262 | 0 | 0 | 0 | 984.5262 | 0 | 0 | 0 | 984.5262 | 0 | 0 | 0 | 984.5262 | 0 | 0 | 0 | 984.5262 | 0
2 | 2022-08-03 00:20 | 0 | 0 | 0 | 0 | 1 | 0 | 0 | 0.001 | 0 | 600 | 2022-08-03 00:20 | 0.001 | 1 | 408.5227 | 1009.5227 | 0.001 | 0.002 | 370.7422 | 1380.2649 | 0.002 | 0.003 | 175.1416 | 1555.4064 | 0.001 | 0.001 | 612.7841 | 2168.1905 | 0 | 0.001 | 612.7841 | 2780.9746 | 0 | 0 | 0 | 2780.9746 | 0 | 0 | 0 | 2780.9746 | 0 | 0 | 0 | 2780.9746 | 0
3 | 2022-08-03 00:30 | 0 | 0.0005 | 0.00025833 | 0 | 1 | 0 | 0 | 0.001 | 0 | 1200 | 2022-08-03 00:30 | 0.001 | 1 | 408.5227 | 1609.5227 | 0.001 | 0.002 | 370.7422 | 1980.2649 | 0.002 | 0.003 | 175.1416 | 2155.4064 | 0.003 | 0.003 | 525.4247 | 2680.8311 | 0 | 0.003 | 525.4247 | 3206.2558 | 0 | 0 | 0 | 3206.2558 | 0 | 0 | 0 | 3206.2558 | 0 | 0 | 0 | 3206.2558 | 0
4 | 2022-08-03 00:40 | 0 | 0.001 | 0.00051667 | 0 | 1 | 0 | 0 | 0.001 | 0 | 1800 | 2022-08-03 00:40 | 0.001 | 1 | 408.5227 | 2209.5227 | 0.001 | 0.002 | 370.7422 | 2580.2649 | 0.002 | 0.003 | 175.1416 | 2755.4064 | 0.003 | 0.003 | 525.4247 | 3280.8311 | 0.001 | 0.004 | 504.6834 | 3785.5146 | 0 | 0.001 | 612.7841 | 4398.2986 | 0 | 0 | 0 | 4398.2986 | 0 | 0 | 0 | 4398.2986 | 0
5 | 2022-08-03 00:50 | 0 | 0.003 | 0.00155 | 0 | 1 | 0 | 0 | 0.001 | 0 | 2400 | 2022-08-03 00:50 | 0.001 | 1 | 408.5227 | 2809.5227 | 0.001 | 0.002 | 370.7422 | 3180.2649 | 0.002 | 0.003 | 175.1416 | 3355.4064 | 0.003 | 0.003 | 525.4247 | 3880.8311 | 0.003 | 0.006 | 476.833 | 4357.6641 | 0.001 | 0.004 | 504.6834 | 4862.3476 | 0 | 0.001 | 612.7841 | 5475.1316 | 0 | 0 | 0 | 5475.1316 | 0
6 | 2022-08-03 01:00 | 0 | 0.003 | 0.00155 | 0 | 1 | 0 | 0 | 0.001 | 0 | 3000 | 2022-08-03 01:00 | 0.001 | 1 | 408.5227 | 3409.5227 | 0.001 | 0.002 | 370.7422 | 3780.2649 | 0.002 | 0.003 | 175.1416 | 3955.4064 | 0.003 | 0.003 | 525.4247 | 4480.8311 | 0.003 | 0.006 | 476.833 | 4957.6641 | 0.003 | 0.006 | 476.833 | 5434.4971 | 0 | 0.003 | 525.4247 | 5959.9218 | 0 | 0 | 0 | 5959.9218 | 0
7 | 2022-08-03 01:10 | 0 | 0.003 | 0.00155 | 0 | 1 | 0 | 0 | 0.001 | 0 | 3600 | 2022-08-03 01:10 | 0.001 | 1 | 408.5227 | 4009.5227 | 0.001 | 0.002 | 370.7422 | 4380.2649 | 0.002 | 0.003 | 175.1416 | 4555.4064 | 0.003 | 0.003 | 525.4247 | 5080.8311 | 0.003 | 0.006 | 476.833 | 5557.6641 | 0.004 | 0.007 | 466.6526 | 6024.3168 | 0 | 0.004 | 504.6834 | 6529.0002 | 0 | 0 | 0 | 6529.0002 | 0
8 | 2022-08-03 01:20 | 0 | 0.003 | 0.00155 | 0 | 1 | 0 | 0 | 0.001 | 0 | 4200 | 2022-08-03 01:20 | 0.001 | 1 | 408.5227 | 4609.5227 | 0.001 | 0.002 | 370.7422 | 4980.2649 | 0.002 | 0.003 | 175.1416 | 5155.4064 | 0.003 | 0.003 | 525.4247 | 5680.8311 | 0.003 | 0.006 | 476.833 | 6157.6641 | 0.006 | 0.009 | 450.5194 | 6608.1835 | 0.001 | 0.007 | 466.6526 | 7074.8362 | 0 | 0.001 | 612.7841 | 7687.6202 | 0
9 | 2022-08-03 01:30 | 0 | 0.003 | 0.00155 | 0 | 1 | 0 | 0 | 0.001 | 0 | 4800 | 2022-08-03 01:30 | 0.001 | 1 | 408.5227 | 5209.5227 | 0.001 | 0.002 | 370.7422 | 5580.2649 | 0.002 | 0.003 | 175.1416 | 5755.4064 | 0.003 | 0.003 | 525.4247 | 6280.8311 | 0.003 | 0.006 | 476.833 | 6757.6641 | 0.006 | 0.009 | 450.5194 | 7208.1835 | 0.004 | 0.01 | 443.9228 | 7652.1063 | 0 | 0.004 | 504.6834 | 8156.7898 | 0
10 | 2022-08-03 01:40 | 0 | 0.003 | 0.00155 | 0 | 1 | 0 | 0 | 0.001 | 0 | 5400 | 2022-08-03 01:40 | 0.001 | 1 | 408.5227 | 5809.5227 | 0.001 | 0.002 | 370.7422 | 6180.2649 | 0.002 | 0.003 | 175.1416 | 6355.4064 | 0.003 | 0.003 | 525.4247 | 6880.8311 | 0.003 | 0.006 | 476.833 | 7357.6641 | 0.006 | 0.009 | 450.5194 | 7808.1835 | 0.006 | 0.012 | 432.7351 | 8240.9186 | 0.004 | 0.01 | 443.9228 | 8684.8414 | 0
11 | 2022-08-03 01:50 | 0 | 0.003 | 0.00155 | 0 | 1 | 0 | 0 | 0.001 | 0 | 6000 | 2022-08-03 01:50 | 0.001 | 1 | 408.5227 | 6409.5227 | 0.001 | 0.002 | 370.7422 | 6780.2649 | 0.002 | 0.003 | 175.1416 | 6955.4064 | 0.003 | 0.003 | 525.4247 | 7480.8311 | 0.003 | 0.006 | 476.833 | 7957.6641 | 0.006 | 0.009 | 450.5194 | 8408.1835 | 0.007 | 0.013 | 427.9129 | 8836.0964 | 0.004 | 0.011 | 438.0387 | 9274.1351 | 0
12 | 2022-08-03 02:00 | 0 | 0.003 | 0.00155 | 0 | 1 | 0 | 0 | 0.001 | 0 | 6600 | 2022-08-03 02:00 | 0.001 | 1 | 408.5227 | 7009.5227 | 0.001 | 0.002 | 370.7422 | 7380.2649 | 0.002 | 0.003 | 175.1416 | 7555.4064 | 0.003 | 0.003 | 525.4247 | 8080.8311 | 0.003 | 0.006 | 476.833 | 8557.6641 | 0.006 | 0.009 | 450.5194 | 9008.1835 | 0.009 | 0.015 | 419.4254 | 9427.6089 | 0.007 | 0.016 | 415.6528 | 9843.2616 | 0
13 | 2022-08-03 02:10 | 0 | 0.003 | 0.00155 | 0 | 1 | 0 | 0 | 0.001 | 0 | 7200 | 2022-08-03 02:10 | 0.001 | 1 | 408.5227 | 7609.5227 | 0.001 | 0.002 | 370.7422 | 7980.2649 | 0.002 | 0.003 | 175.1416 | 8155.4064 | 0.003 | 0.003 | 525.4247 | 8680.8311 | 0.003 | 0.006 | 476.833 | 9157.6641 | 0.006 | 0.009 | 450.5194 | 9608.1835 | 0.009 | 0.015 | 419.4254 | 10027.6089 | 0.01 | 0.019 | 405.7719 | 10433.3808 | 0.001
14 | 2022-08-03 02:20 | 0 | 0.003 | 0.00155 | 0 | 1 | 0 | 0 | 0.001 | 0 | 7800 | 2022-08-03 02:20 | 0.001 | 1 | 408.5227 | 8209.5227 | 0.001 | 0.002 | 370.7422 | 8580.2649 | 0.002 | 0.003 | 175.1416 | 8755.4064 | 0.003 | 0.003 | 525.4247 | 9280.8311 | 0.003 | 0.006 | 476.833 | 9757.6641 | 0.006 | 0.009 | 450.5194 | 10208.1835 | 0.009 | 0.015 | 419.4254 | 10627.6089 | 0.012 | 0.021 | 400.126 | 11027.7349 | 0.004
15 | 2022-08-03 02:30 | 0 | 0.003 | 0.00155 | 0 | 1 | 0 | 0 | 0.001 | 0 | 8400 | 2022-08-03 02:30 | 0.001 | 1 | 408.5227 | 8809.5227 | 0.001 | 0.002 | 370.7422 | 9180.2649 | 0.002 | 0.003 | 175.1416 | 9355.4064 | 0.003 | 0.003 | 525.4247 | 9880.8311 | 0.003 | 0.006 | 476.833 | 10357.6641 | 0.006 | 0.009 | 450.5194 | 10808.1835 | 0.009 | 0.015 | 419.4254 | 11227.6089 | 0.013 | 0.022 | 397.5285 | 11625.1374 | 0.01
16 | 2022-08-03 02:40 | 0 | 0.003 | 0.00155 | 0 | 1 | 0 | 0 | 0.001 | 0 | 9000 | 2022-08-03 02:40 | 0.001 | 1 | 408.5227 | 9409.5227 | 0.001 | 0.002 | 370.7422 | 9780.2649 | 0.002 | 0.003 | 175.1416 | 9955.4064 | 0.003 | 0.003 | 525.4247 | 10480.8311 | 0.003 | 0.006 | 476.833 | 10957.6641 | 0.006 | 0.009 | 450.5194 | 11408.1835 | 0.009 | 0.015 | 419.4254 | 11827.6089 | 0.015 | 0.024 | 392.7154 | 12220.3242 | 0.011
17 | 2022-08-03 02:50 | 0 | 0.003 | 0.00155 | 0 | 1 | 0 | 0 | 0.001 | 0 | 9600 | 2022-08-03 02:50 | 0.001 | 1 | 408.5227 | 10009.5227 | 0.001 | 0.002 | 370.7422 | 10380.2649 | 0.002 | 0.003 | 175.1416 | 10555.4064 | 0.003 | 0.003 | 525.4247 | 11080.8311 | 0.003 | 0.006 | 476.833 | 11557.6641 | 0.006 | 0.009 | 450.5194 | 12008.1835 | 0.009 | 0.015 | 419.4254 | 12427.6089 | 0.015 | 0.024 | 392.7154 | 12820.3242 | 0.016
18 | 2022-08-03 03:00 | 0 | 0.003 | 0.00155 | 0 | 1 | 0 | 0 | 0.001 | 0 | 10200 | 2022-08-03 03:00 | 0.001 | 1 | 408.5227 | 10609.5227 | 0.001 | 0.002 | 370.7422 | 10980.2649 | 0.002 | 0.003 | 175.1416 | 11155.4064 | 0.003 | 0.003 | 525.4247 | 11680.8311 | 0.003 | 0.006 | 476.833 | 12157.6641 | 0.006 | 0.009 | 450.5194 | 12608.1835 | 0.009 | 0.015 | 419.4254 | 13027.6089 | 0.015 | 0.024 | 392.7154 | 13420.3242 | 0.019
19 | 2022-08-03 03:10 | 0 | 0.003 | 0.00155 | 0 | 1 | 0 | 0 | 0.001 | 0 | 10800 | 2022-08-03 03:10 | 0.001 | 1 | 408.5227 | 11209.5227 | 0.001 | 0.002 | 370.7422 | 11580.2649 | 0.002 | 0.003 | 175.1416 | 11755.4064 | 0.003 | 0.003 | 525.4247 | 12280.8311 | 0.003 | 0.006 | 476.833 | 12757.6641 | 0.006 | 0.009 | 450.5194 | 13208.1835 | 0.009 | 0.015 | 419.4254 | 13627.6089 | 0.015 | 0.024 | 392.7154 | 14020.3242 | 0.021
20 | 2022-08-03 03:20 | 0 | 0.003 | 0.00155 | 0 | 1 | 0 | 0 | 0.001 | 0 | 11400 | 2022-08-03 03:20 | 0.001 | 1 | 408.5227 | 11809.5227 | 0.001 | 0.002 | 370.7422 | 12180.2649 | 0.002 | 0.003 | 175.1416 | 12355.4064 | 0.003 | 0.003 | 525.4247 | 12880.8311 | 0.003 | 0.006 | 476.833 | 13357.6641 | 0.006 | 0.009 | 450.5194 | 13808.1835 | 0.009 | 0.015 | 419.4254 | 14227.6089 | 0.015 | 0.024 | 392.7154 | 14620.3242 | 0.022
21 | 2022-08-03 03:30 | 0 | 0.003 | 0.00155 | 0 | 1 | 0 | 0 | 0.001 | 0 | 12000 | 2022-08-03 03:30 | 0.001 | 1 | 408.5227 | 12409.5227 | 0.001 | 0.002 | 370.7422 | 12780.2649 | 0.002 | 0.003 | 175.1416 | 12955.4064 | 0.003 | 0.003 | 525.4247 | 13480.8311 | 0.003 | 0.006 | 476.833 | 13957.6641 | 0.006 | 0.009 | 450.5194 | 14408.1835 | 0.009 | 0.015 | 419.4254 | 14827.6089 | 0.015 | 0.024 | 392.7154 | 15220.3242 | 0.024
22 | 2022-08-03 03:40 | 0 | 0.003 | 0.00155 | 0 | 1 | 0 | 0 | 0.001 | 0 | 12600 | 2022-08-03 03:40 | 0.001 | 1 | 408.5227 | 13009.5227 | 0.001 | 0.002 | 370.7422 | 13380.2649 | 0.002 | 0.003 | 175.1416 | 13555.4064 | 0.003 | 0.003 | 525.4247 | 14080.8311 | 0.003 | 0.006 | 476.833 | 14557.6641 | 0.006 | 0.009 | 450.5194 | 15008.1835 | 0.009 | 0.015 | 419.4254 | 15427.6089 | 0.015 | 0.024 | 392.7154 | 15820.3242 | 0.024
23 | 2022-08-03 03:50 | 0 | 0.003 | 0.00155 | 0 | 1 | 0 | 0 | 0.001 | 0 | 13200 | 2022-08-03 03:50 | 0.001 | 1 | 408.5227 | 13609.5227 | 0.001 | 0.002 | 370.7422 | 13980.2649 | 0.002 | 0.003 | 175.1416 | 14155.4064 | 0.003 | 0.003 | 525.4247 | 14680.8311 | 0.003 | 0.006 | 476.833 | 15157.6641 | 0.006 | 0.009 | 450.5194 | 15608.1835 | 0.009 | 0.015 | 419.4254 | 16027.6089 | 0.015 | 0.024 | 392.7154 | 16420.3242 | 0.024
24 | 2022-08-03 04:00 | 0 | 0.003 | 0.00155 | 0 | 1 | 0 | 0 | 0.001 | 0 | 13800 | 2022-08-03 04:00 | 0.001 | 1 | 408.5227 | 14209.5227 | 0.001 | 0.002 | 370.7422 | 14580.2649 | 0.002 | 0.003 | 175.1416 | 14755.4064 | 0.003 | 0.003 | 525.4247 | 15280.8311 | 0.003 | 0.006 | 476.833 | 15757.6641 | 0.006 | 0.009 | 450.5194 | 16208.1835 | 0.009 | 0.015 | 419.4254 | 16627.6089 | 0.015 | 0.024 | 392.7154 | 17020.3242 | 0.024
25 | 2022-08-03 04:10 | 0 | 0.003 | 0.00155 | 0 | 1 | 0 | 0 | 0.001 | 0 | 14400 | 2022-08-03 04:10 | 0.001 | 1 | 408.5227 | 14809.5227 | 0.001 | 0.002 | 370.7422 | 15180.2649 | 0.002 | 0.003 | 175.1416 | 15355.4064 | 0.003 | 0.003 | 525.4247 | 15880.8311 | 0.003 | 0.006 | 476.833 | 16357.6641 | 0.006 | 0.009 | 450.5194 | 16808.1835 | 0.009 | 0.015 | 419.4254 | 17227.6089 | 0.015 | 0.024 | 392.7154 | 17620.3242 | 0.024
26 | 2022-08-03 04:20 | 0 | 0.003 | 0.00155 | 0 | 1 | 0 | 0 | 0.001 | 0 | 15000 | 2022-08-03 04:20 | 0.001 | 1 | 408.5227 | 15409.5227 | 0.001 | 0.002 | 370.7422 | 15780.2649 | 0.002 | 0.003 | 175.1416 | 15955.4064 | 0.003 | 0.003 | 525.4247 | 16480.8311 | 0.003 | 0.006 | 476.833 | 16957.6641 | 0.006 | 0.009 | 450.5194 | 17408.1835 | 0.009 | 0.015 | 419.4254 | 17827.6089 | 0.015 | 0.024 | 392.7154 | 18220.3242 | 0.024
27 | 2022-08-03 04:30 | 0 | 0.003 | 0.00155 | 0 | 1 | 0 | 0 | 0.001 | 0 | 15600 | 2022-08-03 04:30 | 0.001 | 1 | 408.5227 | 16009.5227 | 0.001 | 0.002 | 370.7422 | 16380.2649 | 0.002 | 0.003 | 175.1416 | 16555.4064 | 0.003 | 0.003 | 525.4247 | 17080.8311 | 0.003 | 0.006 | 476.833 | 17557.6641 | 0.006 | 0.009 | 450.5194 | 18008.1835 | 0.009 | 0.015 | 419.4254 | 18427.6089 | 0.015 | 0.024 | 392.7154 | 18820.3242 | 0.024
28 | 2022-08-03 04:40 | 0.62881 | 0.003 | 0.00155 | 0.0002096 | 458.9424 | 0.0002096 | 300 | 0.063881 | 0 | 16200 | 2022-08-03 04:40 | 0.063881 | 458.9424 | 228.2779 | 16887.2203 | 0 | 0.063881 | 228.2779 | 17115.4982 | 0.002 | 0.065881 | 113.6474 | 17229.1456 | 0.003 | 0.003 | 525.4247 | 17754.5703 | 0.003 | 0.006 | 476.833 | 18231.4033 | 0.006 | 0.009 | 450.5194 | 18681.9227 | 0.009 | 0.015 | 419.4254 | 19101.348 | 0.015 | 0.024 | 392.7154 | 19494.0634 | 0.024
29 | 2022-08-03 04:50 | 0.79405 | 0.003 | 0.00155 | 0.00026468 | 450.0443 | 0.00026468 | 300 | 0.080405 | 0 | 16800 | 2022-08-03 04:50 | 0.080405 | 450.0443 | 221.0428 | 17471.0872 | 0.063881 | 0.14429 | 203.6689 | 17674.756 | 0.063881 | 0.14429 | 101.8344 | 17776.5904 | 0.065881 | 0.065881 | 340.9422 | 18117.5326 | 0.003 | 0.068881 | 338.8233 | 18456.3559 | 0.006 | 0.009 | 450.5194 | 18906.8754 | 0.009 | 0.015 | 419.4254 | 19326.3007 | 0.015 | 0.024 | 392.7154 | 19719.0161 | 0.024
30 | 2022-08-03 05:00 | 0.15307 | 0.003 | 0.00155 | 5.1024e-05 | 512.9708 | 5.1024e-05 | 300 | 0.016307 | 0 | 17400 | 2022-08-03 05:00 | 0.016307 | 512.9708 | 276.3652 | 18189.336 | 0.080405 | 0.096712 | 215.4015 | 18404.7375 | 0.14429 | 0.16059 | 100.3192 | 18505.0567 | 0.14429 | 0.14429 | 305.5033 | 18810.56 | 0.003 | 0.14729 | 304.6244 | 19115.1844 | 0.006 | 0.009 | 450.5194 | 19565.7038 | 0.009 | 0.015 | 419.4254 | 19985.1292 | 0.015 | 0.024 | 392.7154 | 20377.8445 | 0.024
31 | 2022-08-03 05:10 | 0.32744 | 0.065881 | 0.034039 | 0.00010915 | 484.0378 | 0.00010915 | 300 | 0.033744 | 0 | 18000 | 2022-08-03 05:10 | 0.033744 | 484.0378 | 249.6139 | 18733.6517 | 0.016307 | 0.050051 | 236.21 | 18969.8617 | 0.096712 | 0.13046 | 103.2812 | 19073.1428 | 0.16059 | 0.16059 | 300.9577 | 19374.1006 | 0.065881 | 0.22647 | 286.8168 | 19660.9174 | 0.074881 | 0.14076 | 306.5626 | 19967.4801 | 0.009 | 0.083881 | 329.6054 | 20297.0855 | 0.015 | 0.024 | 392.7154 | 20689.8008 | 0.024
32 | 2022-08-03 05:20 | 0.032265 | 0.14429 | 0.074548 | 1.0755e-05 | 564.9272 | 1.0755e-05 | 300 | 0.0042265 | 0 | 18600 | 2022-08-03 05:20 | 0.0042265 | 564.9272 | 333.8715 | 19498.7987 | 0.033744 | 0.03797 | 245.5239 | 19744.3227 | 0.050051 | 0.054278 | 116.7722 | 19861.0948 | 0.13046 | 0.13046 | 309.8435 | 20170.9383 | 0.14429 | 0.27474 | 279.163 | 20450.1013 | 0.14729 | 0.29157 | 276.8489 | 20726.9502 | 0.018 | 0.16529 | 299.7466 | 21026.6968 | 0.015 | 0.033 | 375.5913 | 21402.2881 | 0.024
33 | 2022-08-03 05:30 | 0.98031 | 0.16059 | 0.082973 | 0.00032677 | 442.0714 | 0.00032677 | 300 | 0.099031 | 0 | 19200 | 2022-08-03 05:30 | 0.099031 | 442.0714 | 214.6884 | 19856.7598 | 0.0042265 | 0.10326 | 213.4359 | 20070.1957 | 0.03797 | 0.137 | 102.5758 | 20172.7715 | 0 | 0 | 0 | 20172.7715 | 0.16059 | 0.16059 | 300.9577 | 20473.7292 | 0.22647 | 0.38707 | 266.083 | 20739.8122 | 0.009 | 0.23547 | 285.2563 | 21025.0685 | 0.015 | 0.024 | 392.7154 | 21417.7839 | 0.048
34 | 2022-08-03 05:40 | 1.5735 | 0.13046 | 0.067402 | 0.00052449 | 424.4489 | 0.00052449 | 300 | 0.15835 | 0 | 19800 | 2022-08-03 05:40 | 0.15835 | 424.4489 | 201.0348 | 20425.4838 | 0.099031 | 0.25738 | 187.8177 | 20613.3015 | 0.10326 | 0.2616 | 93.695 | 20706.9965 | 0.19128 | 0.19128 | 293.6799 | 21000.6764 | 0.13046 | 0.32173 | 273.0598 | 21273.7361 | 0 | 0.13046 | 309.8435 | 21583.5796 | 0.14076 | 0.14076 | 306.5626 | 21890.1423 | 0.098881 | 0.23964 | 284.5563 | 22174.6985 | 0.024
35 | 2022-08-03 05:50 | 0.69262 | 0.16087 | 0.083115 | 0.00023087 | 455.2487 | 0.00023087 | 300 | 0.070262 | 0 | 20400 | 2022-08-03 05:50 | 0.070262 | 455.2487 | 225.2555 | 21080.5043 | 0.15835 | 0.22861 | 190.9605 | 21271.4648 | 0.25738 | 0.32764 | 90.7885 | 21362.2533 | 0.2616 | 0.2616 | 281.0849 | 21643.3382 | 0 | 0.2616 | 281.0849 | 21924.4231 | 0.43534 | 0.43534 | 261.7411 | 22186.1642 | 0.67864 | 1.114 | 229.48 | 22415.6442 | 0 | 0.67864 | 245.9675 | 22661.6117 | 0.024
36 | 2022-08-03 06:00 | 0.12697 | 0.19128 | 0.098827 | 4.2324e-05 | 519.8869 | 4.2324e-05 | 300 | 0.013697 | 0 | 21000 | 2022-08-03 06:00 | 0.013697 | 519.8869 | 283.1962 | 21803.083 | 0.070262 | 0.083959 | 219.7084 | 22022.7914 | 0.22861 | 0.2423 | 94.7056 | 22117.497 | 0.32764 | 0.32764 | 272.3656 | 22389.8626 | 0.19128 | 0.51892 | 255.3841 | 22645.2466 | 0.32173 | 0.51301 | 255.7935 | 22901.0401 | 0.13046 | 0.45219 | 260.3529 | 23161.393 | 0.40076 | 0.53122 | 254.5478 | 23415.9408 | 0.057
37 | 2022-08-03 06:10 | 0.32056 | 0.2616 | 0.13516 | 0.00010685 | 484.8547 | 0.00010685 | 300 | 0.033056 | 0 | 21600 | 2022-08-03 06:10 | 0.033056 | 484.8547 | 250.3344 | 22335.1891 | 0.013697 | 0.046754 | 238.4746 | 22573.6636 | 0.083959 | 0.11702 | 104.8654 | 22678.529 | 0.2423 | 0.2423 | 284.1167 | 22962.6457 | 0.2616 | 0.50391 | 256.4356 | 23219.0813 | 0.2616 | 0.52321 | 255.0899 | 23474.1713 | 0.43534 | 0.69694 | 245.0531 | 23719.2243 | 0.14076 | 0.5761 | 251.6737 | 23970.8981 | 0.23964
38 | 2022-08-03 06:20 | 0.71349 | 0.32764 | 0.16928 | 0.00023783 | 454.1162 | 0.00023783 | 300 | 0.072349 | 0 | 22200 | 2022-08-03 06:20 | 0.072349 | 454.1162 | 224.3343 | 22878.4505 | 0.033056 | 0.10541 | 212.8215 | 23091.2719 | 0.046754 | 0.1191 | 104.6061 | 23195.8781 | 0.11702 | 0.11702 | 314.5961 | 23510.4742 | 0.32764 | 0.44465 | 260.9663 | 23771.4405 | 0.51892 | 0.84655 | 238.4711 | 24009.9116 | 0 | 0.51892 | 255.3841 | 24265.2956 | 1.114 | 1.114 | 229.48 | 24494.7756 | 0.67864
39 | 2022-08-03 06:30 | 0.81603 | 0.2423 | 0.12519 | 0.00027201 | 449.0073 | 0.00027201 | 300 | 0.082603 | 0 | 22800 | 2022-08-03 06:30 | 0.082603 | 449.0073 | 220.2097 | 23469.217 | 0.072349 | 0.15495 | 201.6454 | 23670.8625 | 0.10541 | 0.18801 | 98.1299 | 23768.9924 | 0.1191 | 0.1191 | 313.8184 | 24082.8108 | 0.2423 | 0.36141 | 268.6506 | 24351.4614 | 0.50391 | 0.74621 | 242.7206 | 24594.1821 | 0.51301 | 1.0169 | 232.4274 | 24826.6094 | 0.45219 | 0.9652 | 234.132 | 25060.7414 | 0
40 | 2022-08-03 06:40 | 0.50009 | 0.11702 | 0.060458 | 0.0001667 | 467.7306 | 0.0001667 | 300 | 0.051009 | 0 | 23400 | 2022-08-03 06:40 | 0.051009 | 467.7306 | 235.584 | 24103.3146 | 0.082603 | 0.13361 | 205.8722 | 24309.1868 | 0.15495 | 0.20596 | 96.8849 | 24406.0717 | 0.18801 | 0.18801 | 294.3896 | 24700.4614 | 0.11702 | 0.30502 | 275.1064 | 24975.5677 | 0.44465 | 0.56167 | 252.5691 | 25228.1368 | 0.52321 | 0.96786 | 234.042 | 25462.1788 | 0.69694 | 1.2201 | 226.5739 | 25688.7527 | 1.1073
41 | 2022-08-03 06:50 | 0.077187 | 0.1191 | 0.061536 | 2.5729e-05 | 537.6096 | 2.5729e-05 | 300 | 0.0087187 | 0 | 24000 | 2022-08-03 06:50 | 0.0087187 | 537.6096 | 301.6844 | 24839.2941 | 0.051009 | 0.059728 | 230.4367 | 25069.7308 | 0.13361 | 0.14233 | 102.0291 | 25171.7599 | 0.20596 | 0.20596 | 290.6548 | 25462.4147 | 0.1191 | 0.32506 | 272.6665 | 25735.0812 | 0.36141 | 0.48051 | 258.1482 | 25993.2294 | 1.5928 | 1.9542 | 212.1156 | 26205.345 | 0.51892 | 2.1117 | 209.8261 | 26415.1711 | 1.114
42 | 2022-08-03 07:00 | 0 | 0.18801 | 0.097138 | 0 | 1 | 0 | 0 | 0.001 | 0 | 24600 | 2022-08-03 07:00 | 0.001 | 1 | 408.5227 | 25009.5227 | 0.0097187 | 0.010719 | 293.0868 | 25302.6095 | 0.059728 | 0.060728 | 114.9508 | 25417.5603 | 0.14233 | 0.14233 | 306.0874 | 25723.6478 | 0.18801 | 0.33034 | 272.0526 | 25995.7004 | 0.30502 | 0.49303 | 257.22 | 26252.9204 | 0 | 0.30502 | 275.1064 | 26528.0268 | 1.0169 | 1.0169 | 232.4274 | 26760.4542 | 0.9652
43 | 2022-08-03 07:10 | 0 | 0.34829 | 0.17995 | 0 | 1 | 0 | 0 | 0.001 | 0 | 25200 | 2022-08-03 07:10 | 0.001 | 1 | 408.5227 | 25609.5227 | 0.001 | 0.002 | 370.7422 | 25980.2649 | 0.010719 | 0.011719 | 144.7248 | 26124.9897 | 0.060728 | 0.060728 | 344.8525 | 26469.8422 | 0.34829 | 0.40902 | 264.036 | 26733.8783 | 0.32506 | 0.67336 | 246.2369 | 26980.1152 | 0.56167 | 0.88673 | 236.928 | 27217.0432 | 0.96786 | 1.5295 | 219.5176 | 27436.5609 | 1.2201
44 | 2022-08-03 07:20 | 0 | 0.20451 | 0.10566 | 0 | 1 | 0 | 0 | 0.001 | 0 | 25800 | 2022-08-03 07:20 | 0.001 | 1 | 408.5227 | 26209.5227 | 0.001 | 0.002 | 370.7422 | 26580.2649 | 0.002 | 0.003 | 175.1416 | 26755.4064 | 0.011719 | 0.011719 | 434.1745 | 27189.5809 | 0 | 0.011719 | 434.1745 | 27623.7554 | 0.33034 | 0.33034 | 272.0526 | 27895.808 | 0.97354 | 1.3039 | 224.4781 | 28120.2861 | 1.9542 | 2.9277 | 200.4441 | 28320.7303 | 0
45 | 2022-08-03 07:30 | 0 | 0.060728 | 0.031376 | 0 | 1 | 0 | 0 | 0.001 | 0 | 26400 | 2022-08-03 07:30 | 0.001 | 1 | 408.5227 | 26809.5227 | 0.001 | 0.002 | 370.7422 | 27180.2649 | 0.002 | 0.003 | 175.1416 | 27355.4064 | 0.003 | 0.003 | 525.4247 | 27880.8311 | 0.060728 | 0.063728 | 342.5324 | 28223.3635 | 0.40902 | 0.46975 | 258.9682 | 28482.3317 | 0.67336 | 1.0824 | 230.4064 | 28712.7381 | 0.30502 | 0.97838 | 233.688 | 28946.4261 | 3.1286
46 | 2022-08-03 07:40 | 0 | 0.011719 | 0.0060547 | 0 | 1 | 0 | 0 | 0.001 | 0 | 27000 | 2022-08-03 07:40 | 0.001 | 1 | 408.5227 | 27409.5227 | 0.001 | 0.002 | 370.7422 | 27780.2649 | 0.002 | 0.003 | 175.1416 | 27955.4064 | 0.003 | 0.003 | 525.4247 | 28480.8311 | 0.011719 | 0.014719 | 420.5384 | 28901.3696 | 0 | 0.011719 | 434.1745 | 29335.544 | 0 | 0 | 0 | 29335.544 | 0.88673 | 0.88673 | 236.928 | 29572.472 | 1.5295
47 | 2022-08-03 07:50 | 0 | 0.003 | 0.00155 | 0 | 1 | 0 | 0 | 0.001 | 0 | 27600 | 2022-08-03 07:50 | 0.001 | 1 | 408.5227 | 28009.5227 | 0.001 | 0.002 | 370.7422 | 28380.2649 | 0.002 | 0.003 | 175.1416 | 28555.4064 | 0.003 | 0.003 | 525.4247 | 29080.8311 | 0.003 | 0.006 | 476.833 | 29557.6641 | 0.011719 | 0.014719 | 420.5384 | 29978.2025 | 0.33034 | 0.34206 | 270.7281 | 30248.9307 | 1.3039 | 1.6342 | 217.4923 | 30466.423 | 0
48 | 2022-08-03 08:00 | 0.62881 | 0.003 | 0.00155 | 0.0002096 | 458.9424 | 0.0002096 | 300 | 0.063881 | 0 | 28200 | 2022-08-03 08:00 | 0.063881 | 458.9424 | 228.2779 | 28887.2203 | 0 | 0.063881 | 228.2779 | 29115.4982 | 0.002 | 0.065881 | 113.6474 | 29229.1456 | 0.003 | 0.003 | 525.4247 | 29754.5703 | 0.003 | 0.006 | 476.833 | 30231.4033 | 0.063728 | 0.066728 | 340.3335 | 30571.7368 | 0.46975 | 0.53348 | 254.3967 | 30826.1335 | 1.0824 | 1.5521 | 219.0674 | 31045.2009 | 2.9277
49 | 2022-08-03 08:10 | 1.1375 | 0.003 | 0.00155 | 0.00037916 | 436.4877 | 0.00037916 | 300 | 0.11475 | 0 | 28800 | 2022-08-03 08:10 | 0.11475 | 436.4877 | 210.3059 | 29446.7936 | 0.063881 | 0.17863 | 197.6708 | 29644.4645 | 0.063881 | 0.17863 | 98.8354 | 29743.2999 | 0.065881 | 0.065881 | 340.9422 | 30084.2421 | 0.003 | 0.068881 | 338.8233 | 30423.0654 | 0.014719 | 0.017719 | 409.7575 | 30832.8229 | 0.011719 | 0.026437 | 387.4331 | 31220.2561 | 0 | 0.011719 | 434.1745 | 31654.4305 | 0.97838
50 | 2022-08-03 08:20 | 14.0032 | 0.003 | 0.00155 | 0.0046677 | 349.8753 | 0.0046677 | 300 | 1.4013 | 0 | 29400 | 2022-08-03 08:20 | 1.4013 | 349.8753 | 148.1498 | 29898.0251 | 1.5161 | 2.9174 | 133.6956 | 30031.7206 | 0.17863 | 1.5799 | 72.841 | 30104.5617 | 0.17863 | 0.17863 | 296.5062 | 30401.0679 | 0.003 | 0.18163 | 295.8157 | 30696.8836 | 0.006 | 0.009 | 450.5194 | 31147.403 | 0.014719 | 0.020719 | 400.8821 | 31548.2851 | 0 | 0.014719 | 420.5384 | 31968.8235 | 0.88673
51 | 2022-08-03 08:30 | 12.69 | 0.24451 | 0.12633 | 0.00423 | 352.9683 | 0.00423 | 300 | 1.27 | 0 | 30000 | 2022-08-03 08:30 | 1.27 | 352.9683 | 150.2048 | 30503.1731 | 1.27 | 2.54 | 136.3137 | 30639.4868 | 2.9174 | 4.1874 | 63.5498 | 30703.0366 | 1.5799 | 1.5799 | 218.5231 | 30921.5597 | 0.24451 | 1.8245 | 214.1651 | 31135.7248 | 0.074881 | 0.31939 | 273.3392 | 31409.064 | 0.066728 | 0.14161 | 306.3055 | 31715.3695 | 0.34206 | 0.40879 | 264.0572 | 31979.4267 | 1.6342
52 | 2022-08-03 08:40 | 12.8405 | 1.5799 | 0.81631 | 0.0042802 | 352.5965 | 0.0042802 | 300 | 1.2851 | 0 | 30600 | 2022-08-03 08:40 | 1.2851 | 352.5965 | 149.9572 | 31102.5537 | 1.2851 | 2.5701 | 136.089 | 31238.6427 | 2.54 | 3.825 | 64.3602 | 31303.0029 | 4.1874 | 4.1874 | 190.6494 | 31493.6523 | 1.5799 | 5.7673 | 182.2934 | 31675.9457 | 2.0061 | 3.586 | 194.8325 | 31870.7781 | 0.026719 | 2.0328 | 210.9473 | 32081.7254 | 0.53348 | 0.56019 | 252.6621 | 32334.3875 | 1.5521
53 | 2022-08-03 08:50 | 14.4134 | 4.1874 | 2.1635 | 0.0048045 | 348.9733 | 0.0048045 | 300 | 1.4423 | 0 | 31200 | 2022-08-03 08:50 | 1.4423 | 348.9733 | 147.5526 | 31696.5258 | 1.4423 | 2.8847 | 133.9068 | 31830.4326 | 2.5701 | 4.0124 | 63.9306 | 31894.3632 | 3.825 | 3.825 | 193.0805 | 32087.4437 | 4.1874 | 8.0124 | 174.0927 | 32261.5364 | 5.7673 | 9.9547 | 168.882 | 32430.4184 | 0.31939 | 6.0867 | 180.923 | 32611.3413 | 0.18877 | 0.50816 | 256.1343 | 32867.4756 | 0.011719
54 | 2022-08-03 09:00 | 20.6552 | 3.825 | 1.9763 | 0.0068851 | 337.9151 | 0.0068851 | 300 | 2.0665 | 0 | 31800 | 2022-08-03 09:00 | 2.0665 | 337.9151 | 140.3081 | 32278.2232 | 2.0665 | 4.133 | 127.3323 | 32405.5554 | 2.8847 | 4.9512 | 62.0764 | 32467.6319 | 4.0124 | 4.0124 | 191.7919 | 32659.4238 | 3.825 | 7.8375 | 174.6315 | 32834.0553 | 8.0124 | 11.8375 | 164.8357 | 32998.891 | 3.586 | 11.5985 | 165.307 | 33164.198 | 2.0328 | 5.6189 | 182.9603 | 33347.1583 | 0.9837
55 | 2022-08-03 09:10 | 16.1095 | 4.0124 | 2.0731 | 0.0053698 | 345.5181 | 0.0053698 | 300 | 1.6119 | 0 | 32400 | 2022-08-03 09:10 | 1.6119 | 345.5181 | 145.2737 | 32890.7918 | 1.6119 | 3.2239 | 131.8387 | 33022.6305 | 4.133 | 5.745 | 60.7975 | 33083.428 | 4.9512 | 4.9512 | 186.2293 | 33269.6574 | 4.0124 | 8.9636 | 171.3798 | 33441.0372 | 7.8375 | 11.8499 | 164.8114 | 33605.8486 | 21.7922 | 29.6297 | 144.9658 | 33750.8144 | 6.0867 | 27.8789 | 146.2072 | 33897.0216 | 0.50816
56 | 2022-08-03 09:20 | 17.4791 | 4.9512 | 2.5581 | 0.0058264 | 343.0043 | 0.0058264 | 300 | 1.7489 | 0 | 33000 | 2022-08-03 09:20 | 1.7489 | 343.0043 | 143.6245 | 33486.6289 | 1.7489 | 3.4978 | 130.342 | 33616.9709 | 3.2239 | 4.9728 | 62.0386 | 33679.0095 | 5.745 | 5.745 | 182.3925 | 33861.402 | 4.9512 | 10.6962 | 167.192 | 34028.594 | 8.9636 | 13.9148 | 161.1464 | 34189.7403 | 0 | 8.9636 | 171.3798 | 34361.1201 | 11.5985 | 11.5985 | 165.307 | 34526.4272 | 5.6189
57 | 2022-08-03 09:30 | 16.9703 | 5.745 | 2.9682 | 0.0056568 | 343.9125 | 0.0056568 | 300 | 1.698 | 0 | 33600 | 2022-08-03 09:30 | 1.698 | 343.9125 | 144.2195 | 34088.1319 | 1.698 | 3.3961 | 130.8819 | 34219.0139 | 3.4978 | 5.1959 | 61.6587 | 34280.6725 | 4.9728 | 4.9728 | 186.1158 | 34466.7883 | 5.745 | 10.7178 | 167.1447 | 34633.9331 | 10.6962 | 16.4412 | 157.4262 | 34791.3592 | 25.7648 | 36.4609 | 140.8158 | 34932.1751 | 29.6297 | 55.3944 | 132.8074 | 35064.9825 | 27.8789
58 | 2022-08-03 09:40 | 12.3149 | 4.9728 | 2.5693 | 0.004105 | 353.9156 | 0.004105 | 300 | 1.2325 | 0 | 34200 | 2022-08-03 09:40 | 1.2325 | 353.9156 | 150.8365 | 34704.7521 | 1.2325 | 2.465 | 136.887 | 34841.6391 | 3.3961 | 4.6285 | 62.6648 | 34904.304 | 5.1959 | 5.1959 | 184.976 | 35089.28 | 4.9728 | 10.1687 | 168.38 | 35257.66 | 10.7178 | 15.6906 | 158.4594 | 35416.1194 | 16.4412 | 27.159 | 146.7438 | 35562.8631 | 8.9636 | 25.4048 | 148.1219 | 35710.985 | 11.5985
59 | 2022-08-03 09:50 | 7.4883 | 5.1959 | 2.6845 | 0.0024961 | 369.971 | 0.0024961 | 300 | 0.74983 | 0 | 34800 | 2022-08-03 09:50 | 0.74983 | 369.971 | 161.7043 | 35331.6752 | 0.74983 | 1.4997 | 146.7497 | 35478.4249 | 2.465 | 3.2148 | 65.9454 | 35544.3703 | 4.6285 | 4.6285 | 187.9945 | 35732.3648 | 5.1959 | 9.8244 | 169.1939 | 35901.5587 | 10.1687 | 15.3645 | 158.9259 | 36060.4846 | 0 | 10.1687 | 168.38 | 36228.8647 | 36.4609 | 36.4609 | 140.8158 | 36369.6805 | 55.3944
60 | 2022-08-03 10:00 | 2.2838 | 4.6285 | 2.3914 | 0.00076126 | 410.8996 | 0.00076126 | 300 | 0.22938 | 0 | 35400 | 2022-08-03 10:00 | 0.22938 | 410.8996 | 190.8706 | 36001.7702 | 0 | 0.22938 | 190.8706 | 36192.6408 | 1.4997 | 1.729 | 71.9273 | 36264.5681 | 3.2148 | 3.2148 | 197.8362 | 36462.4043 | 4.6285 | 7.8434 | 174.6132 | 36637.0175 | 9.8244 | 14.453 | 160.2926 | 36797.3101 | 15.6906 | 25.515 | 148.0322 | 36945.3423 | 27.159 | 42.8496 | 137.6686 | 37083.0109 | 25.4048
61 | 2022-08-03 10:10 | 0.74615 | 3.2148 | 1.661 | 0.00024872 | 452.4106 | 0.00024872 | 300 | 0.075615 | 0 | 36000 | 2022-08-03 10:10 | 0.075615 | 452.4106 | 222.9517 | 36675.3623 | 0.22938 | 0.30499 | 183.4069 | 36858.7692 | 0.22938 | 0.30499 | 91.7034 | 36950.4726 | 1.729 | 1.729 | 215.7818 | 37166.2545 | 3.2148 | 4.9438 | 186.268 | 37352.5225 | 0 | 3.2148 | 197.8362 | 37550.3587 | 15.3645 | 15.3645 | 158.9259 | 37709.2846 | 10.1687 | 25.5332 | 148.0174 | 37857.302 | 36.4609
62 | 2022-08-03 10:20 | 0.68505 | 1.729 | 0.89334 | 0.00022835 | 455.6681 | 0.00022835 | 300 | 0.069505 | 0 | 36600 | 2022-08-03 10:20 | 0.069505 | 455.6681 | 225.5973 | 37281.2654 | 0.075615 | 0.14512 | 203.5046 | 37484.77 | 0.30499 | 0.3745 | 89.1052 | 37573.8752 | 0.30499 | 0.30499 | 275.1103 | 37848.9855 | 1.729 | 2.034 | 210.9296 | 38059.9151 | 7.8434 | 9.5724 | 169.8105 | 38229.7256 | 14.453 | 22.2963 | 150.8533 | 38380.5789 | 25.515 | 39.9679 | 139.017 | 38519.5959 | 42.8496
63 | 2022-08-03 10:30 | 0.65696 | 1.017 | 0.52546 | 0.00021899 | 457.2675 | 0.00021899 | 300 | 0.066696 | 0 | 37200 | 2022-08-03 10:30 | 0.066696 | 457.2675 | 226.9039 | 37884.1714 | 0.069505 | 0.1362 | 205.3198 | 38089.4912 | 0.14512 | 0.21182 | 96.5054 | 38185.9966 | 0.3745 | 0.3745 | 267.3157 | 38453.3124 | 0 | 0.3745 | 267.3157 | 38720.6281 | 4.9438 | 4.9438 | 186.268 | 38906.8961 | 3.2148 | 8.1587 | 173.6524 | 39080.5485 | 15.3645 | 18.5793 | 154.7545 | 39235.303 | 0
64 | 2022-08-03 10:40 | 0.29502 | 0.30499 | 0.15758 | 9.834e-05 | 488.0483 | 9.834e-05 | 300 | 0.030502 | 0 | 37800 | 2022-08-03 10:40 | 0.030502 | 488.0483 | 253.1688 | 38541.2172 | 0.066696 | 0.097198 | 215.2504 | 38756.4676 | 0.1362 | 0.1667 | 99.7962 | 38856.2638 | 0.21182 | 0.21182 | 289.5163 | 39145.7801 | 0.30499 | 0.51681 | 255.5296 | 39401.3097 | 2.034 | 2.339 | 206.8439 | 39608.1536 | 9.5724 | 11.6064 | 165.2912 | 39773.4447 | 22.2963 | 31.8687 | 143.4949 | 39916.9396 | 25.5332
65 | 2022-08-03 10:50 | 0.22905 | 0.3745 | 0.19349 | 7.6352e-05 | 497.7453 | 7.6352e-05 | 300 | 0.023905 | 0 | 38400 | 2022-08-03 10:50 | 0.023905 | 497.7453 | 261.9549 | 39159.7002 | 0.030502 | 0.054408 | 233.4662 | 39393.1663 | 0.097198 | 0.1211 | 104.3624 | 39497.5288 | 0.1667 | 0.1667 | 299.3886 | 39796.9174 | 0.3745 | 0.5412 | 253.8851 | 40050.8025 | 0.3745 | 0.749 | 242.5941 | 40293.3966 | 4.9438 | 5.3183 | 184.3736 | 40477.7702 | 0 | 4.9438 | 186.268 | 40664.0382 | 39.9679
66 | 2022-08-03 11:00 | 0.2139 | 0.21182 | 0.10944 | 7.13e-05 | 500.3541 | 7.13e-05 | 300 | 0.02239 | 0 | 39000 | 2022-08-03 11:00 | 0.02239 | 500.3541 | 264.368 | 39764.7221 | 0.023905 | 0.046295 | 238.8036 | 40003.5257 | 0.054408 | 0.076797 | 111.234 | 40114.7598 | 0.1211 | 0.1211 | 313.0873 | 40427.847 | 0.21182 | 0.33292 | 271.7564 | 40699.6035 | 0.51681 | 0.72863 | 243.5324 | 40943.1359 | 0 | 0.51681 | 255.5296 | 41198.6654 | 8.1587 | 8.1587 | 173.6524 | 41372.3178 | 18.5793
67 | 2022-08-03 11:10 | 0.19997 | 0.1667 | 0.08613 | 6.6657e-05 | 502.9125 | 6.6657e-05 | 300 | 0.020997 | 0 | 39600 | 2022-08-03 11:10 | 0.020997 | 502.9125 | 266.7559 | 40369.6684 | 0.02239 | 0.043387 | 240.9827 | 40610.6511 | 0.046295 | 0.067292 | 113.3107 | 40723.9618 | 0.076797 | 0.076797 | 333.7021 | 41057.6639 | 0.1667 | 0.2435 | 283.9209 | 41341.5848 | 0.5412 | 0.7079 | 244.5181 | 41586.1029 | 2.339 | 2.8802 | 200.9036 | 41787.0065 | 11.6064 | 13.9454 | 161.0968 | 41948.1033 | 31.8687
68 | 2022-08-03 11:20 | 0.18715 | 0.1211 | 0.06257 | 6.2384e-05 | 505.4213 | 6.2384e-05 | 300 | 0.019715 | 0 | 40200 | 2022-08-03 11:20 | 0.019715 | 505.4213 | 269.1189 | 40974.5402 | 0.020997 | 0.040712 | 243.1391 | 41217.6793 | 0.043387 | 0.063102 | 114.3352 | 41332.0145 | 0.067292 | 0.067292 | 339.9321 | 41671.9466 | 0.1211 | 0.1884 | 294.3048 | 41966.2514 | 0.33292 | 0.45402 | 260.2055 | 42226.4569 | 0.749 | 1.0819 | 230.4201 | 42456.8769 | 5.3183 | 6.0673 | 181.0038 | 42637.8807 | 4.9438
69 | 2022-08-03 11:30 | 0.8086 | 0.076797 | 0.039679 | 0.00026953 | 449.355 | 0.00026953 | 300 | 0.08186 | 0 | 40800 | 2022-08-03 11:30 | 0.08186 | 449.355 | 220.4888 | 41469.8437 | 0.019715 | 0.10157 | 213.9273 | 41683.771 | 0.040712 | 0.12257 | 104.1865 | 41787.9576 | 0.063102 | 0.063102 | 343.0057 | 42130.9632 | 0.076797 | 0.1399 | 306.8267 | 42437.79 | 0.2435 | 0.3203 | 273.2309 | 42711.0209 | 0.72863 | 0.97213 | 233.8979 | 42944.9187 | 0.51681 | 1.2454 | 225.924 | 43170.8428 | 8.1587
70 | 2022-08-03 11:40 | 0.62246 | 0.067292 | 0.034768 | 0.00020749 | 459.3312 | 0.00020749 | 300 | 0.063246 | 0 | 41400 | 2022-08-03 11:40 | 0.063246 | 459.3312 | 228.5977 | 42087.9289 | 0.08186 | 0.14511 | 203.5076 | 42291.4365 | 0.10157 | 0.16482 | 99.955 | 42391.3915 | 0.12257 | 0.12257 | 312.5596 | 42703.9511 | 0.067292 | 0.18986 | 293.9852 | 42997.9363 | 0.1884 | 0.25569 | 281.9862 | 43279.9225 | 0.7079 | 0.8963 | 236.5723 | 43516.4948 | 2.8802 | 3.5881 | 194.8166 | 43711.3114 | 13.9454
71 | 2022-08-03 11:50 | 1.2578 | 0.063102 | 0.032603 | 0.00041928 | 432.7338 | 0.00041928 | 300 | 0.12678 | 0 | 42000 | 2022-08-03 11:50 | 0.12678 | 432.7338 | 207.3896 | 42640.1234 | 0.063246 | 0.19003 | 195.9661 | 42836.0895 | 0.14511 | 0.27189 | 93.1904 | 42929.2799 | 0.16482 | 0.16482 | 299.8651 | 43229.145 | 0.063102 | 0.22792 | 286.5611 | 43515.7061 | 0.1399 | 0.203 | 291.2444 | 43806.9505 | 0.45402 | 0.59392 | 250.6024 | 44057.5528 | 1.0819 | 1.5359 | 219.3891 | 44276.9419 | 0
72 | 2022-08-03 12:00 | 3.1667 | 0.12257 | 0.063329 | 0.0010556 | 399.2783 | 0.0010556 | 300 | 0.31767 | 0 | 42600 | 2022-08-03 12:00 | 0.31767 | 399.2783 | 182.3639 | 43181.6423 | 0.44446 | 0.76213 | 161.3363 | 43342.9785 | 0.19003 | 0.5077 | 85.3888 | 43428.3673 | 0.27189 | 0.27189 | 279.5712 | 43707.9385 | 0.12257 | 0.39446 | 265.3791 | 43973.3177 | 0.18986 | 0.31244 | 274.1832 | 44247.5009 | 0.3203 | 0.51016 | 255.9931 | 44503.494 | 0.97213 | 1.2924 | 224.7557 | 44728.2497 | 7.3128
73 | 2022-08-03 12:10 | 5.4361 | 0.43671 | 0.22563 | 0.001812 | 380.6529 | 0.001812 | 300 | 0.54461 | 0 | 43200 | 2022-08-03 12:10 | 0.54461 | 380.6529 | 169.108 | 43749.7609 | 0.54461 | 1.0892 | 153.4687 | 43903.2296 | 0.76213 | 1.3067 | 74.8031 | 43978.0327 | 0.5077 | 0.5077 | 256.1663 | 44234.199 | 0.43671 | 0.94441 | 234.8468 | 44469.0459 | 0.22792 | 0.66463 | 246.6869 | 44715.7327 | 0.25569 | 0.48361 | 257.9158 | 44973.6486 | 0.8963 | 1.152 | 228.4045 | 45202.0531 | 3.5881
74 | 2022-08-03 12:20 | 5.9904 | 0.5077 | 0.26231 | 0.0019968 | 377.386 | 0.0019968 | 300 | 0.60004 | 0 | 43800 | 2022-08-03 12:20 | 0.60004 | 377.386 | 166.8287 | 44344.2148 | 0.60004 | 1.2001 | 151.4003 | 44495.615 | 1.0892 | 1.6893 | 72.162 | 44567.777 | 1.3067 | 1.3067 | 224.4093 | 44792.1863 | 0.5077 | 1.8144 | 214.3302 | 45006.5165 | 0.39446 | 0.90217 | 236.3564 | 45242.8729 | 0.51544 | 0.9099 | 236.0741 | 45478.947 | 0.59392 | 1.1094 | 229.6134 | 45708.5605 | 1.5359
75 | 2022-08-03 12:30 | 2.9214 | 1.3067 | 0.67515 | 0.00097381 | 402.1208 | 0.00097381 | 300 | 0.29314 | 0 | 44400 | 2022-08-03 12:30 | 0.29314 | 402.1208 | 184.4273 | 44986.5481 | 0.29314 | 0.58628 | 167.3713 | 45153.9195 | 1.2001 | 1.4932 | 73.419 | 45227.3385 | 1.6893 | 1.6893 | 216.486 | 45443.8245 | 1.3067 | 2.996 | 199.7982 | 45643.6227 | 0.94441 | 2.2512 | 207.9556 | 45851.5783 | 0.66463 | 1.609 | 217.9655 | 46069.5438 | 0.99377 | 1.6584 | 217.0455 | 46286.5893 | 1.2924
76 | 2022-08-03 12:40 | 2.2102 | 1.6893 | 0.87279 | 0.00073672 | 412.0785 | 0.00073672 | 300 | 0.22202 | 0 | 45000 | 2022-08-03 12:40 | 0.22202 | 412.0785 | 191.7442 | 45603.8227 | 0 | 0.22202 | 191.7442 | 45795.5669 | 0.58628 | 0.8083 | 80.0066 | 45875.5735 | 1.4932 | 1.4932 | 220.2571 | 46095.8306 | 1.6893 | 3.1825 | 198.1162 | 46293.9468 | 1.8144 | 3.5037 | 195.467 | 46489.4139 | 0.90217 | 2.7166 | 202.5553 | 46691.9692 | 0.9099 | 1.8121 | 214.3696 | 46906.3387 | 1.152
77 | 2022-08-03 12:50 | 0.64688 | 1.4932 | 0.7715 | 0.00021563 | 457.859 | 0.00021563 | 300 | 0.065688 | 0 | 45600 | 2022-08-03 12:50 | 0.065688 | 457.859 | 227.3886 | 46285.2476 | 0.22202 | 0.2877 | 184.9114 | 46470.159 | 0.22202 | 0.2877 | 92.4557 | 46562.6147 | 0.8083 | 0.8083 | 240.0199 | 46802.6346 | 1.4932 | 2.3015 | 207.3124 | 47009.947 | 2.996 | 4.4892 | 188.8006 | 47198.7476 | 2.2512 | 5.2472 | 184.7218 | 47383.4693 | 1.609 | 3.8602 | 192.8333 | 47576.3026 | 1.1094
78 | 2022-08-03 13:00 | 0.58597 | 1.1508 | 0.59456 | 0.00019532 | 461.6454 | 0.00019532 | 300 | 0.059597 | 0 | 46200 | 2022-08-03 13:00 | 0.059597 | 461.6454 | 230.5075 | 46892.1528 | 0.065688 | 0.12528 | 207.7355 | 47099.8883 | 0.2877 | 0.3473 | 90.0508 | 47189.9391 | 0.2877 | 0.2877 | 277.3671 | 47467.3062 | 0 | 0.2877 | 277.3671 | 47744.6733 | 3.1825 | 3.1825 | 198.1162 | 47942.7895 | 3.5037 | 6.6862 | 178.5593 | 48121.3488 | 2.7166 | 6.2203 | 180.3739 | 48301.7227 | 1.6584
79 | 2022-08-03 13:10 | 0.22043 | 0.8083 | 0.41762 | 7.3477e-05 | 499.2089 | 7.3477e-05 | 300 | 0.023043 | 0 | 46800 | 2022-08-03 13:10 | 0.023043 | 499.2089 | 263.306 | 47562.5149 | 0.059597 | 0.08264 | 220.1961 | 47782.711 | 0.12528 | 0.14833 | 101.4414 | 47884.1524 | 0.3473 | 0.3473 | 270.1523 | 48154.3047 | 0.8083 | 1.1556 | 228.3044 | 48382.6091 | 2.3015 | 3.1098 | 198.7579 | 48581.367 | 4.4892 | 6.7908 | 178.1718 | 48759.5387 | 5.2472 | 9.7364 | 169.4071 | 48928.9459 | 1.8121
80 | 2022-08-03 13:20 | 1.4956 | 0.2877 | 0.14865 | 0.00049852 | 426.319 | 0.00049852 | 300 | 0.15056 | 0 | 47400 | 2022-08-03 13:20 | 0.15056 | 426.319 | 202.4597 | 48028.7787 | 0.023043 | 0.1736 | 198.463 | 48227.2417 | 0.08264 | 0.2332 | 95.215 | 48322.4567 | 0.14833 | 0.14833 | 304.3242 | 48626.7809 | 0.2877 | 0.43603 | 261.6827 | 48888.4635 | 0.2877 | 0.57541 | 251.716 | 49140.1795 | 3.1825 | 3.4702 | 195.7302 | 49335.9098 | 0 | 3.1825 | 198.1162 | 49534.026 | 3.8602
81 | 2022-08-03 13:30 | 2.5254 | 0.3473 | 0.17944 | 0.00084178 | 407.2973 | 0.00084178 | 300 | 0.25354 | 0 | 48000 | 2022-08-03 13:30 | 0.25354 | 407.2973 | 188.2135 | 48595.5108 | 0.40409 | 0.65763 | 164.7021 | 48760.2129 | 0.1736 | 0.42713 | 87.4797 | 48847.6925 | 0.2332 | 0.2332 | 285.645 | 49133.3375 | 0.3473 | 0.5805 | 251.4059 | 49384.7434 | 1.1556 | 1.5029 | 220.058 | 49604.8014 | 3.1098 | 4.2654 | 190.1572 | 49794.9585 | 6.6862 | 9.796 | 169.2624 | 49964.2209 | 6.2203
82 | 2022-08-03 13:40 | 1.3927 | 0.38152 | 0.19712 | 0.00046423 | 428.9529 | 0.00046423 | 300 | 0.14027 | 0 | 48600 | 2022-08-03 13:40 | 0.14027 | 428.9529 | 204.4758 | 49233.4288 | 0 | 0.14027 | 204.4758 | 49437.9046 | 0.65763 | 0.79789 | 80.1519 | 49518.0565 | 0.42713 | 0.42713 | 262.439 | 49780.4956 | 0.38152 | 0.80866 | 240.0051 | 50020.5007 | 0.43603 | 0.81755 | 239.6377 | 50260.1383 | 0.57541 | 1.0114 | 232.6033 | 50492.7416 | 6.7908 | 7.3662 | 176.1545 | 50668.8961 | 9.7364
83 | 2022-08-03 13:50 | 7.141 | 0.42713 | 0.22069 | 0.0023803 | 371.5376 | 0.0023803 | 300 | 0.7151 | 0 | 49200 | 2022-08-03 13:50 | 0.7151 | 371.5376 | 162.7813 | 49734.3189 | 0.85537 | 1.5705 | 145.8048 | 49880.1237 | 0.14027 | 0.85537 | 79.3751 | 49959.4988 | 0.79789 | 0.79789 | 240.4557 | 50199.9546 | 0.42713 | 1.225 | 226.4472 | 50426.4018 | 0.5805 | 1.0076 | 232.7262 | 50659.1279 | 1.5029 | 2.0834 | 210.2225 | 50869.3505 | 7.7356 | 9.2385 | 170.6566 | 51040.0071 | 3.1825
84 | 2022-08-03 14:00 | 8.1955 | 0.79789 | 0.41225 | 0.0027318 | 367.01 | 0.0027318 | 300 | 0.82055 | 0 | 49800 | 2022-08-03 14:00 | 0.82055 | 367.01 | 159.6768 | 50326.6868 | 0.82055 | 1.6411 | 144.9097 | 50471.5965 | 1.5705 | 2.391 | 68.736 | 50540.3325 | 0.85537 | 0.85537 | 238.1254 | 50778.4579 | 0.79789 | 1.6533 | 217.1398 | 50995.5978 | 0.80866 | 1.6066 | 218.0129 | 51213.6107 | 0.81755 | 1.6262 | 217.642 | 51431.2526 | 0 | 0.81755 | 239.6377 | 51670.8903 | 9.796
85 | 2022-08-03 14:10 | 4.8144 | 0.85537 | 0.44194 | 0.0016048 | 384.7737 | 0.0016048 | 300 | 0.48244 | 0 | 50400 | 2022-08-03 14:10 | 0.48244 | 384.7737 | 172.0022 | 50956.7759 | 0.48244 | 0.96488 | 156.0953 | 51112.8712 | 1.6411 | 2.1235 | 69.8872 | 51182.7584 | 2.391 | 2.391 | 206.2081 | 51388.9665 | 0.85537 | 3.2464 | 197.5656 | 51586.5321 | 2.8783 | 3.7337 | 193.7352 | 51780.2673 | 1.0076 | 3.8859 | 192.6541 | 51972.9214 | 3.0948 | 4.1025 | 191.197 | 52164.1184 | 7.3662
86 | 2022-08-03 14:20 | 3.7288 | 2.391 | 1.2354 | 0.0012429 | 393.5684 | 0.0012429 | 300 | 0.37388 | 0 | 51000 | 2022-08-03 14:20 | 0.37388 | 393.5684 | 178.2519 | 51571.8204 | 0.37388 | 0.74775 | 161.767 | 51733.5874 | 0.96488 | 1.3388 | 74.55 | 51808.1374 | 2.1235 | 2.1235 | 209.6617 | 52017.7991 | 2.391 | 4.5146 | 188.652 | 52206.4511 | 3.2464 | 5.6374 | 182.8758 | 52389.3269 | 1.6066 | 4.8529 | 186.7526 | 52576.0795 | 1.6262 | 3.2328 | 197.682 | 52773.7615 | 9.2385
87 | 2022-08-03 14:30 | 10.0121 | 2.1235 | 1.0972 | 0.0033374 | 360.5174 | 0.0033374 | 300 | 1.0022 | 0 | 51600 | 2022-08-03 14:30 | 1.0022 | 360.5174 | 155.2679 | 52115.7853 | 1.0022 | 2.0044 | 140.9086 | 52256.6939 | 0.74775 | 1.75 | 71.8062 | 52328.5001 | 1.3388 | 1.3388 | 223.6501 | 52552.1503 | 2.1235 | 3.4623 | 195.7927 | 52747.943 | 0 | 2.1235 | 209.6617 | 52957.6047 | 3.7337 | 3.7337 | 193.7352 | 53151.3399 | 3.8859 | 7.6196 | 175.3222 | 53326.6621 | 4.92
88 | 2022-08-03 14:40 | 10.3395 | 1.3388 | 0.69169 | 0.0034465 | 359.4839 | 0.0034465 | 300 | 1.0349 | 0 | 52200 | 2022-08-03 14:40 | 1.0349 | 359.4839 | 154.5708 | 52714.0547 | 1.0349 | 2.0699 | 140.276 | 52854.3307 | 2.0044 | 3.0394 | 66.4655 | 52920.7962 | 1.75 | 1.75 | 215.4186 | 53136.2149 | 1.3388 | 3.0887 | 198.9474 | 53335.1623 | 7.9769 | 9.3156 | 170.4582 | 53505.6205 | 5.6374 | 13.6143 | 161.6398 | 53667.2603 | 4.8529 | 10.4904 | 167.6474 | 53834.9077 | 3.2328
89 | 2022-08-03 14:50 | 4.9416 | 1.75 | 0.90415 | 0.0016472 | 383.886 | 0.0016472 | 300 | 0.49516 | 0 | 52800 | 2022-08-03 14:50 | 0.49516 | 383.886 | 171.3769 | 53355.2629 | 0.49516 | 0.99031 | 155.5278 | 53510.7907 | 2.0699 | 2.5651 | 68.0632 | 53578.854 | 3.0394 | 3.0394 | 199.3965 | 53778.2505 | 1.75 | 4.7893 | 187.0979 | 53965.3484 | 3.0887 | 4.8387 | 186.8295 | 54152.1779 | 2.1235 | 5.2123 | 184.8944 | 54337.0724 | 3.7337 | 5.8572 | 181.8992 | 54518.9716 | 7.6196
90 | 2022-08-03 15:00 | 3.4606 | 3.0394 | 1.5703 | 0.0011535 | 396.1688 | 0.0011535 | 300 | 0.34706 | 0 | 53400 | 2022-08-03 15:00 | 0.34706 | 396.1688 | 180.1192 | 53976.288 | 0.34706 | 0.69412 | 163.4616 | 54139.7496 | 0.99031 | 1.3374 | 74.5609 | 54214.3104 | 2.5651 | 2.5651 | 204.1897 | 54418.5002 | 3.0394 | 5.6044 | 183.0261 | 54601.5263 | 4.7893 | 7.8287 | 174.6589 | 54776.1852 | 9.3156 | 14.105 | 160.8405 | 54937.0257 | 13.6143 | 22.9299 | 150.2627 | 55087.2884 | 10.4904
91 | 2022-08-03 15:10 | 7.7772 | 2.5651 | 1.3253 | 0.0025924 | 368.7263 | 0.0025924 | 300 | 0.77872 | 0 | 54000 | 2022-08-03 15:10 | 0.77872 | 368.7263 | 160.8507 | 54529.5771 | 0.77872 | 1.5574 | 145.9751 | 54675.5522 | 0.69412 | 1.4728 | 73.5605 | 54749.1127 | 1.3374 | 1.3374 | 223.6826 | 54972.7953 | 2.5651 | 3.9024 | 192.5398 | 55165.3351 | 0 | 2.5651 | 204.1897 | 55369.5249 | 4.8387 | 4.8387 | 186.8295 | 55556.3544 | 5.2123 | 10.051 | 168.6547 | 55725.0091 | 5.8572
92 | 2022-08-03 15:20 | 7.6988 | 1.3374 | 0.69097 | 0.0025663 | 369.0589 | 0.0025663 | 300 | 0.77088 | 0 | 54600 | 2022-08-03 15:20 | 0.77088 | 369.0589 | 161.0786 | 55130.1374 | 0.77088 | 1.5418 | 146.1819 | 55276.3193 | 1.5574 | 2.3283 | 68.9922 | 55345.3115 | 1.4728 | 1.4728 | 220.6815 | 55565.993 | 1.3374 | 2.8102 | 201.5971 | 55767.5901 | 9.5069 | 10.8442 | 166.8705 | 55934.4606 | 7.8287 | 17.3356 | 156.263 | 56090.7236 | 14.105 | 21.9337 | 151.2 | 56241.9236 | 22.9299
93 | 2022-08-03 15:30 | 8.799 | 1.4728 | 0.76096 | 0.002933 | 364.6936 | 0.002933 | 300 | 0.8809 | 0 | 55200 | 2022-08-03 15:30 | 0.8809 | 364.6936 | 158.098 | 55722.7916 | 0.8809 | 1.7618 | 143.477 | 55866.2685 | 1.5418 | 2.4227 | 68.6096 | 55934.8782 | 2.3283 | 2.3283 | 206.9767 | 56141.8549 | 1.4728 | 3.8012 | 193.2499 | 56335.1048 | 2.8102 | 4.283 | 190.0475 | 56525.1523 | 2.5651 | 5.3753 | 184.0991 | 56709.2514 | 4.8387 | 7.4037 | 176.029 | 56885.2804 | 10.051
94 | 2022-08-03 15:40 | 11.6692 | 2.3283 | 1.203 | 0.0038897 | 355.6223 | 0.0038897 | 300 | 1.1679 | 0 | 55800 | 2022-08-03 15:40 | 1.1679 | 355.6223 | 151.9771 | 56307.5994 | 1.1679 | 2.3358 | 137.9222 | 56445.5216 | 1.7618 | 2.9297 | 66.8083 | 56512.3299 | 2.4227 | 2.4227 | 205.8289 | 56718.1587 | 2.3283 | 4.751 | 187.3086 | 56905.4673 | 3.8012 | 6.1295 | 180.7458 | 57086.2131 | 10.8442 | 14.6454 | 159.9961 | 57246.2092 | 17.3356 | 28.1798 | 145.9877 | 57392.1969 | 21.9337
95 | 2022-08-03 15:50 | 9.2747 | 2.4227 | 1.2517 | 0.0030916 | 362.9858 | 0.0030916 | 300 | 0.92847 | 0 | 56400 | 2022-08-03 15:50 | 0.92847 | 362.9858 | 156.9382 | 56919.924 | 0.92847 | 1.8569 | 142.4244 | 57062.3484 | 2.3358 | 3.2643 | 65.8045 | 57128.1529 | 2.9297 | 2.9297 | 200.4249 | 57328.5778 | 2.4227 | 5.3524 | 184.2089 | 57512.7867 | 4.751 | 7.1737 | 176.8087 | 57689.5955 | 4.283 | 9.034 | 171.1922 | 57860.7877 | 5.3753 | 9.6583 | 169.5983 | 58030.386 | 7.4037
96 | 2022-08-03 16:00 | 6.2651 | 2.9297 | 1.5137 | 0.0020884 | 375.8861 | 0.0020884 | 300 | 0.62751 | 0 | 57000 | 2022-08-03 16:00 | 0.62751 | 375.8861 | 165.7866 | 57541.6727 | 0.62751 | 1.255 | 150.4546 | 57692.1273 | 1.8569 | 2.4844 | 68.3682 | 57760.4954 | 3.2643 | 3.2643 | 197.4134 | 57957.9088 | 2.9297 | 6.194 | 180.4808 | 58138.3897 | 5.3524 | 8.2821 | 173.2877 | 58311.6773 | 6.1295 | 11.4819 | 165.541 | 58477.2184 | 14.6454 | 20.7749 | 152.3534 | 58629.5718 | 28.1798
97 | 2022-08-03 16:10 | 3.491 | 3.2643 | 1.6866 | 0.0011637 | 395.8634 | 0.0011637 | 300 | 0.3501 | 0 | 57600 | 2022-08-03 16:10 | 0.3501 | 395.8634 | 179.8994 | 58175.7627 | 0.3501 | 0.7002 | 163.2621 | 58339.0249 | 1.255 | 1.6051 | 72.6801 | 58411.705 | 2.4844 | 2.4844 | 205.1045 | 58616.8095 | 3.2643 | 5.7488 | 182.3757 | 58799.1852 | 6.194 | 9.4584 | 170.0957 | 58969.2809 | 7.1737 | 13.3677 | 162.0539 | 59131.3348 | 9.034 | 16.2077 | 157.7417 | 59289.0765 | 9.6583
98 | 2022-08-03 16:20 | 5.3243 | 2.4844 | 1.2836 | 0.0017748 | 381.355 | 0.0017748 | 300 | 0.53343 | 0 | 58200 | 2022-08-03 16:20 | 0.53343 | 381.355 | 169.5996 | 58750.9547 | 0.53343 | 1.0669 | 153.9149 | 58904.8696 | 0.7002 | 1.2336 | 75.4085 | 58980.2781 | 1.6051 | 1.6051 | 218.0402 | 59198.3183 | 2.4844 | 4.0896 | 191.2814 | 59389.5997 | 5.7488 | 8.2332 | 173.4314 | 59563.0311 | 8.2821 | 14.0309 | 160.9591 | 59723.9902 | 11.4819 | 19.764 | 153.4211 | 59877.4113 | 20.7749
99 | 2022-08-03 16:30 | 2.5675 | 1.6051 | 0.82931 | 0.00085583 | 406.7067 | 0.00085583 | 300 | 0.25775 | 0 | 58800 | 2022-08-03 16:30 | 0.25775 | 406.7067 | 187.7797 | 59394.4864 | 0.25775 | 0.5155 | 170.4137 | 59564.9001 | 1.0669 | 1.3246 | 74.661 | 59639.5611 | 1.2336 | 1.2336 | 226.2255 | 59865.7866 | 1.6051 | 2.8387 | 201.3121 | 60067.0987 | 4.0896 | 5.6947 | 182.6172 | 60249.7159 | 9.4584 | 13.5479 | 161.7504 | 60411.4663 | 13.3677 | 22.8261 | 150.3582 | 60561.8245 | 16.2077
100 | 2022-08-03 16:40 | 2.5997 | 1.2336 | 0.63738 | 0.00086657 | 406.262 | 0.00086657 | 300 | 0.26097 | 0 | 59400 | 2022-08-03 16:40 | 0.26097 | 406.262 | 187.4533 | 59993.7154 | 0.26097 | 0.52194 | 170.1175 | 60163.8329 | 0.5155 | 0.77647 | 80.4579 | 60244.2908 | 1.3246 | 1.3246 | 223.9829 | 60468.2737 | 1.2336 | 2.5582 | 204.2657 | 60672.5394 | 0 | 1.2336 | 226.2255 | 60898.7649 | 8.2332 | 8.2332 | 173.4314 | 61072.1963 | 14.0309 | 22.2641 | 150.8838 | 61223.0801 | 19.764
101 | 2022-08-03 16:50 | 5.4346 | 1.3246 | 0.68439 | 0.0018115 | 380.6621 | 0.0018115 | 300 | 0.54446 | 0 | 60000 | 2022-08-03 16:50 | 0.54446 | 380.6621 | 169.1144 | 60549.7765 | 0.54446 | 1.0889 | 153.4746 | 60703.2511 | 0.52194 | 1.0664 | 76.9621 | 60780.2132 | 0.77647 | 0.77647 | 241.3738 | 61021.587 | 1.3246 | 2.1011 | 209.9739 | 61231.5609 | 2.8387 | 4.1634 | 190.803 | 61422.3639 | 5.6947 | 8.5334 | 172.564 | 61594.9279 | 13.5479 | 19.2426 | 153.9964 | 61748.9243 | 22.8261
102 | 2022-08-03 17:00 | 7.5815 | 0.77647 | 0.40118 | 0.0025272 | 369.5639 | 0.0025272 | 300 | 0.75915 | 0 | 60600 | 2022-08-03 17:00 | 0.75915 | 369.5639 | 161.4249 | 61130.9888 | 0.75915 | 1.5183 | 146.4962 | 61277.485 | 1.0889 | 1.8481 | 71.2599 | 61348.7449 | 1.0664 | 1.0664 | 230.8864 | 61579.6313 | 0.77647 | 1.8429 | 213.8642 | 61793.4954 | 2.5582 | 3.3347 | 196.8245 | 61990.32 | 1.2336 | 3.7919 | 193.316 | 62183.636 | 8.2332 | 9.4668 | 170.0743 | 62353.7103 | 0
103 | 2022-08-03 17:10 | 7.3442 | 1.0664 | 0.55098 | 0.0024481 | 370.6114 | 0.0024481 | 300 | 0.73542 | 0 | 61200 | 2022-08-03 17:10 | 0.73542 | 370.6114 | 162.1442 | 61732.7557 | 0.73542 | 1.4708 | 147.149 | 61879.9046 | 1.5183 | 2.2537 | 69.3075 | 61949.2122 | 1.8481 | 1.8481 | 213.7798 | 62162.992 | 1.0664 | 2.9145 | 200.5714 | 62363.5634 | 3.944 | 5.0104 | 185.9198 | 62549.4832 | 4.1634 | 8.1073 | 173.8059 | 62723.2891 | 8.5334 | 12.6968 | 163.2264 | 62886.5155 | 41.5067
104 | 2022-08-03 17:20 | 6.2115 | 1.8481 | 0.95484 | 0.0020705 | 376.1731 | 0.0020705 | 300 | 0.62215 | 0 | 61800 | 2022-08-03 17:20 | 0.62215 | 376.1731 | 165.9858 | 62342.1589 | 0.62215 | 1.2443 | 150.6353 | 62492.7942 | 1.4708 | 2.093 | 70.0292 | 62562.8234 | 2.2537 | 2.2537 | 207.9226 | 62770.7459 | 1.8481 | 4.1018 | 191.2015 | 62961.9474 | 2.9145 | 4.7626 | 187.2448 | 63149.1922 | 3.3347 | 6.2492 | 180.257 | 63329.4492 | 3.7919 | 7.1266 | 176.9718 | 63506.421 | 9.4668
105 | 2022-08-03 17:30 | 4.5306 | 2.2537 | 1.1644 | 0.0015102 | 386.8492 | 0.0015102 | 300 | 0.45406 | 0 | 62400 | 2022-08-03 17:30 | 0.45406 | 386.8492 | 173.4681 | 62960.3174 | 0.45406 | 0.90813 | 157.4256 | 63117.743 | 1.2443 | 1.6984 | 72.1077 | 63189.8508 | 2.093 | 2.093 | 210.0875 | 63399.9383 | 2.2537 | 4.3467 | 189.6554 | 63589.5936 | 4.1018 | 6.3555 | 179.8318 | 63769.4254 | 5.0104 | 9.1122 | 170.986 | 63940.4114 | 8.1073 | 13.1177 | 162.4828 | 64102.8942 | 12.6968
106 | 2022-08-03 17:40 | 4.1413 | 2.093 | 1.0814 | 0.0013804 | 389.9365 | 0.0013804 | 300 | 0.41513 | 0 | 63000 | 2022-08-03 17:40 | 0.41513 | 389.9365 | 175.6588 | 63565.5953 | 0.41513 | 0.83027 | 159.4137 | 63725.009 | 0.90813 | 1.3233 | 74.6716 | 63799.6806 | 1.6984 | 1.6984 | 216.3232 | 64016.0039 | 2.093 | 3.7913 | 193.3198 | 64209.3237 | 4.3467 | 6.4397 | 179.5008 | 64388.8245 | 4.7626 | 9.1093 | 170.9936 | 64559.8181 | 6.2492 | 11.0118 | 166.5128 | 64726.3309 | 7.1266
107 | 2022-08-03 17:50 | 4.0435 | 1.6984 | 0.87749 | 0.0013478 | 390.7618 | 0.0013478 | 300 | 0.40535 | 0 | 63600 | 2022-08-03 17:50 | 0.40535 | 390.7618 | 176.2466 | 64167.0084 | 0.40535 | 0.81069 | 159.9471 | 64326.9555 | 0.83027 | 1.2356 | 75.3916 | 64402.347 | 1.3233 | 1.3233 | 224.0149 | 64626.362 | 1.6984 | 3.0216 | 199.5601 | 64825.9221 | 0 | 1.6984 | 216.3232 | 65042.2453 | 6.3555 | 6.3555 | 179.8318 | 65222.0771 | 9.1122 | 15.4677 | 158.7772 | 65380.8543 | 13.1177
108 | 2022-08-03 18:00 | 1.9066 | 1.3233 | 0.68369 | 0.00063553 | 417.4256 | 0.00063553 | 300 | 0.19166 | 0 | 64200 | 2022-08-03 18:00 | 0.19166 | 417.4256 | 195.7319 | 64813.1576 | 0 | 0.19166 | 195.7319 | 65008.8895 | 0.81069 | 1.0024 | 77.6325 | 65086.522 | 1.2356 | 1.2356 | 226.1747 | 65312.6966 | 1.3233 | 2.5589 | 204.2587 | 65516.9554 | 3.7913 | 5.1146 | 185.3846 | 65702.34 | 6.4397 | 10.231 | 168.2359 | 65870.5759 | 9.1093 | 15.5489 | 158.6607 | 66029.2366 | 11.0118
109 | 2022-08-03 18:10 | 2.0664 | 1.2356 | 0.6384 | 0.00068879 | 414.5072 | 0.00068879 | 300 | 0.20764 | 0 | 64800 | 2022-08-03 18:10 | 0.20764 | 414.5072 | 193.5503 | 65408.0575 | 0.19166 | 0.3993 | 176.6179 | 65584.6754 | 0.19166 | 0.3993 | 88.309 | 65672.9844 | 1.0024 | 1.0024 | 232.8974 | 65905.8818 | 1.2356 | 2.238 | 208.1268 | 66114.0086 | 3.0216 | 4.2572 | 190.2083 | 66304.2169 | 1.6984 | 4.72 | 187.4803 | 66491.6973 | 6.3555 | 8.0539 | 173.967 | 66665.6643 | 15.4677
110 | 2022-08-03 18:20 | 2.0959 | 1.0024 | 0.51788 | 0.00069865 | 413.9932 | 0.00069865 | 300 | 0.21059 | 0 | 65400 | 2022-08-03 18:20 | 0.21059 | 413.9932 | 193.1673 | 66007.1605 | 0.20764 | 0.41823 | 175.4761 | 66182.6366 | 0.3993 | 0.60989 | 83.2244 | 66265.8611 | 0.3993 | 0.3993 | 264.9269 | 66530.788 | 1.0024 | 1.4016 | 222.2174 | 66753.0054 | 2.5589 | 3.5612 | 195.022 | 66948.0273 | 5.1146 | 7.6735 | 175.1493 | 67123.1767 | 10.231 | 15.3456 | 158.9533 | 67282.13 | 0
111 | 2022-08-03 18:30 | 1.3984 | 0.3993 | 0.2063 | 0.00046612 | 428.8023 | 0.00046612 | 300 | 0.14084 | 0 | 66000 | 2022-08-03 18:30 | 0.14084 | 428.8023 | 204.3603 | 66633.1626 | 0.21059 | 0.35143 | 179.8038 | 66812.9664 | 0.41823 | 0.55907 | 84.2445 | 66897.2108 | 0.60989 | 0.60989 | 249.6733 | 67146.8842 | 0.3993 | 1.0092 | 232.6759 | 67379.5601 | 2.238 | 2.6373 | 203.3977 | 67582.9578 | 4.2572 | 6.4952 | 179.2852 | 67762.243 | 4.72 | 8.9772 | 171.3435 | 67933.5865 | 15.5489
112 | 2022-08-03 18:40 | 0.86401 | 0.60989 | 0.31511 | 0.000288 | 446.8416 | 0.000288 | 300 | 0.087401 | 0 | 66600 | 2022-08-03 18:40 | 0.087401 | 446.8416 | 218.4762 | 67265.3178 | 0.14084 | 0.22824 | 191.004 | 67456.3218 | 0.35143 | 0.43883 | 87.1494 | 67543.4712 | 0.55907 | 0.55907 | 252.7334 | 67796.2046 | 0.60989 | 1.169 | 227.9374 | 68024.142 | 1.4016 | 2.0115 | 211.2582 | 68235.4002 | 3.5612 | 4.9629 | 186.1679 | 68421.5681 | 7.6735 | 11.2347 | 166.0461 | 68587.6142 | 8.0539
113 | 2022-08-03 18:50 | 1.0582 | 0.55907 | 0.28885 | 0.00035272 | 439.1973 | 0.00035272 | 300 | 0.10682 | 0 | 67200 | 2022-08-03 18:50 | 0.10682 | 439.1973 | 212.4258 | 67851.6231 | 0.087401 | 0.19422 | 195.3692 | 68046.9924 | 0.22824 | 0.33505 | 90.5046 | 68137.4969 | 0.43883 | 0.43883 | 261.4483 | 68398.9453 | 0.55907 | 0.9979 | 233.0427 | 68631.988 | 1.0092 | 1.5683 | 218.7506 | 68850.7385 | 2.6373 | 3.6464 | 194.3774 | 69045.1159 | 6.4952 | 9.1325 | 170.9327 | 69216.0486 | 15.3456
114 | 2022-08-03 19:00 | 1.4443 | 0.43883 | 0.22673 | 0.00048142 | 427.6076 | 0.00048142 | 300 | 0.14543 | 0 | 67800 | 2022-08-03 19:00 | 0.14543 | 427.6076 | 203.4446 | 68431.0522 | 0.10682 | 0.25224 | 188.3483 | 68619.4005 | 0.19422 | 0.33964 | 90.3323 | 68709.7328 | 0.33505 | 0.33505 | 271.5137 | 68981.2465 | 0.43883 | 0.77388 | 241.4866 | 69222.7331 | 1.169 | 1.6078 | 217.9894 | 69440.7225 | 2.0115 | 3.1805 | 198.1336 | 69638.8562 | 0 | 2.0115 | 211.2582 | 69850.1143 | 8.9772
115 | 2022-08-03 19:10 | 3.2844 | 0.33505 | 0.17311 | 0.0010948 | 397.9976 | 0.0010948 | 300 | 0.32944 | 0 | 68400 | 2022-08-03 19:10 | 0.32944 | 397.9976 | 181.4378 | 68979.4353 | 0.47487 | 0.8043 | 160.1243 | 69139.5597 | 0.25224 | 0.58168 | 83.7781 | 69223.3378 | 0.33964 | 0.33964 | 270.9969 | 69494.3347 | 0.33505 | 0.67469 | 246.1685 | 69740.5032 | 0.9979 | 1.3329 | 223.7863 | 69964.2895 | 1.5683 | 2.5662 | 204.1775 | 70168.467 | 4.9629 | 6.5311 | 179.1468 | 70347.6139 | 11.2347
116 | 2022-08-03 19:20 | 1.2987 | 0.33964 | 0.17548 | 0.0004329 | 431.5446 | 0.0004329 | 300 | 0.13087 | 0 | 69000 | 2022-08-03 19:20 | 0.13087 | 431.5446 | 206.4706 | 69638.0152 | 0 | 0.13087 | 206.4706 | 69844.4857 | 0.8043 | 0.93517 | 78.3901 | 69922.8758 | 0.58168 | 0.58168 | 251.3342 | 70174.21 | 0.33964 | 0.92132 | 235.6621 | 70409.8722 | 0.77388 | 1.1135 | 229.493 | 70639.3652 | 1.6078 | 2.3817 | 206.3213 | 70845.6864 | 3.6464 | 5.2542 | 184.6869 | 71030.3734 | 9.1325
117 | 2022-08-03 19:30 | 1.1425 | 0.58168 | 0.30054 | 0.00038085 | 436.3218 | 0.00038085 | 300 | 0.11525 | 0 | 69600 | 2022-08-03 19:30 | 0.11525 | 436.3218 | 210.1765 | 70246.4983 | 0.13087 | 0.24613 | 188.9967 | 70435.495 | 0.13087 | 0.24613 | 94.4984 | 70529.9934 | 0.93517 | 0.93517 | 235.1703 | 70765.1637 | 0.58168 | 1.5169 | 219.7735 | 70984.9371 | 0.67469 | 1.2564 | 225.6476 | 71210.5847 | 1.3329 | 2.0076 | 211.3155 | 71421.9002 | 5.7466 | 7.0796 | 177.1358 | 71599.036 | 2.0115
118 | 2022-08-03 19:40 | 0.40545 | 0.93517 | 0.48317 | 0.00013515 | 475.8064 | 0.00013515 | 300 | 0.041545 | 0 | 70200 | 2022-08-03 19:40 | 0.041545 | 475.8064 | 242.4506 | 70918.257 | 0.11525 | 0.1568 | 201.3112 | 71119.5682 | 0.24613 | 0.28767 | 92.4572 | 71212.0254 | 0.24613 | 0.24613 | 283.4951 | 71495.5205 | 0.93517 | 1.1813 | 227.6025 | 71723.123 | 0.92132 | 1.8565 | 213.6438 | 71936.7668 | 1.1135 | 2.0348 | 210.9177 | 72147.6844 | 0 | 1.1135 | 229.493 | 72377.1774 | 6.5311
119 | 2022-08-03 19:50 | 0.54703 | 0.59065 | 0.30517 | 0.00018234 | 464.2833 | 0.00018234 | 300 | 0.055703 | 0 | 70800 | 2022-08-03 19:50 | 0.055703 | 464.2833 | 232.6982 | 71496.9814 | 0.041545 | 0.097248 | 215.2349 | 71712.2163 | 0.1568 | 0.2125 | 96.4618 | 71808.6781 | 0.28767 | 0.28767 | 277.3717 | 72086.0498 | 0 | 0.28767 | 277.3717 | 72363.4214 | 1.5169 | 1.5169 | 219.7735 | 72583.1949 | 1.2564 | 2.7732 | 201.9712 | 72785.1661 | 2.3817 | 3.638 | 194.4401 | 72979.6062 | 5.2542
120 | 2022-08-03 20:00 | 2.659 | 0.24613 | 0.12716 | 0.00088634 | 405.4588 | 0.00088634 | 300 | 0.2669 | 0 | 71400 | 2022-08-03 20:00 | 0.2669 | 405.4588 | 186.8645 | 71992.3233 | 0.32261 | 0.58951 | 167.2429 | 72159.5662 | 0.097248 | 0.36415 | 89.4555 | 72249.0216 | 0.2125 | 0.2125 | 289.3853 | 72538.4069 | 0.24613 | 0.45863 | 259.8382 | 72798.2451 | 1.1813 | 1.4274 | 221.6511 | 73019.8962 | 1.8565 | 3.0378 | 199.411 | 73219.3072 | 2.0076 | 3.8641 | 192.8058 | 73412.113 | 7.0796
121 | 2022-08-03 20:10 | 1.1109 | 0.50017 | 0.25842 | 0.00037032 | 437.3715 | 0.00037032 | 300 | 0.11209 | 0 | 72000 | 2022-08-03 20:10 | 0.11209 | 437.3715 | 210.996 | 72648.3676 | 0 | 0.11209 | 210.996 | 72859.3636 | 0.58951 | 0.7016 | 81.6081 | 72940.9717 | 0.36415 | 0.36415 | 268.3664 | 73209.3381 | 0.50017 | 0.86432 | 237.7786 | 73447.1166 | 0.28767 | 0.78784 | 240.8828 | 73687.9995 | 1.5169 | 1.8045 | 214.4947 | 73902.4942 | 2.0348 | 3.5517 | 195.0951 | 74097.5893 | 1.1135
122 | 2022-08-03 20:20 | 0.37228 | 0.43216 | 0.22328 | 0.00012409 | 479.0953 | 0.00012409 | 300 | 0.038228 | 0 | 72600 | 2022-08-03 20:20 | 0.038228 | 479.0953 | 245.292 | 73324.3873 | 0.11209 | 0.15032 | 202.5037 | 73526.891 | 0.11209 | 0.15032 | 101.2518 | 73628.1429 | 0.7016 | 0.7016 | 244.8244 | 73872.9672 | 0 | 0.7016 | 244.8244 | 74117.7916 | 0.45863 | 0.45863 | 259.8382 | 74377.6298 | 1.4274 | 1.8861 | 213.1719 | 74590.8017 | 2.7732 | 4.2007 | 190.565 | 74781.3666 | 3.638
123 | 2022-08-03 20:30 | 0.17799 | 0.36415 | 0.18814 | 5.9331e-05 | 507.315 | 5.9331e-05 | 300 | 0.018799 | 0 | 73200 | 2022-08-03 20:30 | 0.018799 | 507.315 | 270.9171 | 73978.2321 | 0.038228 | 0.057027 | 231.9344 | 74210.1665 | 0.15032 | 0.16912 | 99.5952 | 74309.7617 | 0.15032 | 0.15032 | 303.7555 | 74613.5172 | 0.36415 | 0.51447 | 255.6917 | 74869.2089 | 0.86432 | 1.2285 | 226.3582 | 75095.5671 | 0.78784 | 1.6522 | 217.16 | 75312.7271 | 3.0378 | 3.8256 | 193.0762 | 75505.8033 | 3.8641
124 | 2022-08-03 20:40 | 0.45609 | 0.7016 | 0.36249 | 0.00015203 | 471.2735 | 0.00015203 | 300 | 0.046609 | 0 | 73800 | 2022-08-03 20:40 | 0.046609 | 471.2735 | 238.5777 | 74509.8512 | 0.018799 | 0.065409 | 227.524 | 74737.3752 | 0.057027 | 0.10364 | 106.6632 | 74844.0384 | 0.16912 | 0.16912 | 298.7855 | 75142.8239 | 0.7016 | 0.87072 | 237.5331 | 75380.3571 | 0.7016 | 1.4032 | 222.1828 | 75602.5399 | 0.45863 | 1.1602 | 228.1767 | 75830.7165 | 1.8045 | 2.2632 | 207.8009 | 76038.5175 | 3.5517
125 | 2022-08-03 20:50 | 0.52344 | 0.15032 | 0.077667 | 0.00017448 | 465.9767 | 0.00017448 | 300 | 0.053344 | 0 | 74400 | 2022-08-03 20:50 | 0.053344 | 465.9767 | 234.1125 | 75100.0892 | 0.046609 | 0.099953 | 214.4098 | 75314.499 | 0.065409 | 0.11875 | 104.6493 | 75419.1483 | 0.10364 | 0.10364 | 319.9895 | 75739.1379 | 0.15032 | 0.25396 | 282.2543 | 76021.3922 | 0.51447 | 0.6648 | 246.6784 | 76268.0706 | 0 | 0.51447 | 255.6917 | 76523.7623 | 1.8861 | 1.8861 | 213.1719 | 76736.9342 | 4.2007
126 | 2022-08-03 21:00 | 0.53555 | 0.16912 | 0.087379 | 0.00017852 | 465.0976 | 0.00017852 | 300 | 0.054555 | 0 | 75000 | 2022-08-03 21:00 | 0.054555 | 465.0976 | 233.3775 | 75698.4751 | 0.053344 | 0.1079 | 212.1259 | 75910.601 | 0.099953 | 0.15451 | 100.8632 | 76011.4642 | 0.11875 | 0.11875 | 313.9479 | 76325.4121 | 0.16912 | 0.28787 | 277.3442 | 76602.7563 | 0.87072 | 1.0398 | 231.7031 | 76834.4594 | 1.2285 | 2.0992 | 210.0003 | 77044.4597 | 1.6522 | 2.8806 | 200.8995 | 77245.3592 | 3.8256
127 | 2022-08-03 21:10 | 0.53359 | 0.10364 | 0.053545 | 0.00017786 | 465.2388 | 0.00017786 | 300 | 0.054359 | 0 | 75600 | 2022-08-03 21:10 | 0.054359 | 465.2388 | 233.4954 | 76298.7342 | 0.054555 | 0.10891 | 211.848 | 76510.5822 | 0.1079 | 0.16226 | 100.1746 | 76610.7567 | 0.15451 | 0.15451 | 302.5897 | 76913.3464 | 0.10364 | 0.25814 | 281.609 | 77194.9555 | 0.25396 | 0.35759 | 269.0498 | 77464.0053 | 1.4032 | 1.6572 | 217.0682 | 77681.0735 | 1.1602 | 2.5634 | 204.2078 | 77885.2813 | 2.2632
128 | 2022-08-03 21:20 | 0.87249 | 0.11875 | 0.061355 | 0.00029083 | 446.4716 | 0.00029083 | 300 | 0.088249 | 0 | 76200 | 2022-08-03 21:20 | 0.088249 | 446.4716 | 218.1809 | 76864.6525 | 0.054359 | 0.14261 | 204.0028 | 77068.6553 | 0.10891 | 0.19716 | 97.4789 | 77166.1342 | 0.16226 | 0.16226 | 300.5237 | 77466.6578 | 0.11875 | 0.28101 | 278.2828 | 77744.9406 | 0.28787 | 0.40663 | 264.2531 | 78009.1937 | 0.6648 | 0.95267 | 234.5609 | 78243.7546 | 0.51447 | 1.1793 | 227.6573 | 78471.4119 | 1.8861
129 | 2022-08-03 21:30 | 1.9978 | 0.15451 | 0.079829 | 0.00066595 | 415.7286 | 0.00066595 | 300 | 0.20078 | 0 | 76800 | 2022-08-03 21:30 | 0.20078 | 415.7286 | 194.4618 | 77410.1904 | 0.088249 | 0.28903 | 184.7922 | 77594.9825 | 0.14261 | 0.34339 | 90.1936 | 77685.1761 | 0.19716 | 0.19716 | 292.4366 | 77977.6128 | 0.15451 | 0.35167 | 269.6797 | 78247.2924 | 0.25814 | 0.41265 | 263.7093 | 78511.0018 | 1.0398 | 1.298 | 224.6205 | 78735.6223 | 2.0992 | 3.139 | 198.4978 | 78934.1201 | 2.8806
130 | 2022-08-03 21:40 | 0.5554 | 0.35942 | 0.1857 | 0.00018513 | 463.7008 | 0.00018513 | 300 | 0.05654 | 0 | 77400 | 2022-08-03 21:40 | 0.05654 | 463.7008 | 232.2132 | 78095.914 | 0.20078 | 0.25732 | 187.8232 | 78283.7372 | 0.28903 | 0.34557 | 90.1137 | 78373.8509 | 0.34339 | 0.34339 | 270.5808 | 78644.4316 | 0.35942 | 0.70281 | 244.7653 | 78889.197 | 0.28101 | 0.64043 | 247.9712 | 79137.1682 | 0.35759 | 0.63861 | 248.0704 | 79385.2386 | 1.6572 | 2.0148 | 211.2108 | 79596.4494 | 2.5634
131 | 2022-08-03 21:50 | 0.52651 | 0.35141 | 0.18156 | 0.0001755 | 465.7518 | 0.0001755 | 300 | 0.053651 | 0 | 78000 | 2022-08-03 21:50 | 0.053651 | 465.7518 | 233.9243 | 78699.676 | 0.05654 | 0.11019 | 211.5027 | 78911.1788 | 0.25732 | 0.31097 | 91.4544 | 79002.6332 | 0.34557 | 0.34557 | 270.3411 | 79272.9743 | 0 | 0.34557 | 270.3411 | 79543.3153 | 0.35167 | 0.35167 | 269.6797 | 79812.995 | 0.81928 | 1.171 | 227.883 | 80040.878 | 0.95267 | 1.7719 | 215.0425 | 80255.9205 | 1.1793
132 | 2022-08-03 22:00 | 0.172 | 0.34339 | 0.17742 | 5.7333e-05 | 508.6046 | 5.7333e-05 | 300 | 0.0182 | 0 | 78600 | 2022-08-03 22:00 | 0.0182 | 508.6046 | 272.149 | 79380.7536 | 0.053651 | 0.071851 | 224.5514 | 79605.3049 | 0.11019 | 0.12839 | 103.5122 | 79708.8172 | 0.31097 | 0.31097 | 274.3633 | 79983.1805 | 0.34339 | 0.65437 | 247.2251 | 80230.4056 | 0.70281 | 1.0462 | 231.5054 | 80461.911 | 0.64043 | 1.3432 | 223.5454 | 80685.4564 | 1.298 | 1.9384 | 212.3561 | 80897.8125 | 3.139
133 | 2022-08-03 22:10 | 0.11449 | 0.34557 | 0.17855 | 3.8164e-05 | 523.6618 | 3.8164e-05 | 300 | 0.012449 | 0 | 79200 | 2022-08-03 22:10 | 0.012449 | 523.6618 | 287.0093 | 80010.6711 | 0.0182 | 0.030649 | 252.9983 | 80263.6694 | 0.071851 | 0.0843 | 109.7919 | 80373.4613 | 0.12839 | 0.12839 | 310.5367 | 80683.998 | 0.34557 | 0.47396 | 258.6445 | 80942.6425 | 0.34557 | 0.69114 | 245.3397 | 81187.9822 | 0 | 0.34557 | 270.3411 | 81458.3232 | 0.63861 | 0.63861 | 248.0704 | 81706.3936 | 2.0148
134 | 2022-08-03 22:20 | 0.10801 | 0.31097 | 0.16067 | 3.6004e-05 | 525.7693 | 3.6004e-05 | 300 | 0.011801 | 0 | 79800 | 2022-08-03 22:20 | 0.011801 | 525.7693 | 289.1657 | 80614.9349 | 0.012449 | 0.02425 | 261.43 | 80876.3649 | 0.030649 | 0.04245 | 120.8601 | 80997.225 | 0.0843 | 0.0843 | 329.3756 | 81326.6007 | 0.31097 | 0.39527 | 265.3027 | 81591.9034 | 0.65437 | 0.96534 | 234.1274 | 81826.0307 | 0.35167 | 1.006 | 232.7778 | 82058.8085 | 1.171 | 1.5226 | 219.6567 | 82278.4652 | 1.7719
135 | 2022-08-03 22:30 | 0.10197 | 0.12839 | 0.066335 | 3.399e-05 | 527.8362 | 3.399e-05 | 300 | 0.011197 | 0 | 80400 | 2022-08-03 22:30 | 0.011197 | 527.8362 | 291.3007 | 81219.1369 | 0.011801 | 0.022998 | 263.3777 | 81482.5146 | 0.02425 | 0.035448 | 123.9493 | 81606.4639 | 0.04245 | 0.04245 | 362.5803 | 81969.0441 | 0.12839 | 0.17084 | 298.3628 | 82267.4069 | 0.47396 | 0.60235 | 250.1084 | 82517.5154 | 1.0462 | 1.5202 | 219.7064 | 82737.2217 | 1.3432 | 2.3894 | 206.2271 | 82943.4489 | 1.9384
136 | 2022-08-03 22:40 | 0.38521 | 0.0843 | 0.043555 | 0.0001284 | 477.7792 | 0.0001284 | 300 | 0.039521 | 0 | 81000 | 2022-08-03 22:40 | 0.039521 | 477.7792 | 244.1518 | 81721.931 | 0.011197 | 0.050718 | 235.7725 | 81957.7034 | 0.022998 | 0.06252 | 114.4838 | 82072.1872 | 0 | 0 | 0 | 82072.1872 | 0.0843 | 0.0843 | 329.3756 | 82401.5629 | 0.39527 | 0.47957 | 258.2186 | 82659.7815 | 0.69114 | 1.0864 | 230.2862 | 82890.0677 | 0.34557 | 1.0367 | 231.8009 | 83121.8685 | 0
137 | 2022-08-03 22:50 | 0.11451 | 0.04245 | 0.021933 | 3.8171e-05 | 523.655 | 3.8171e-05 | 300 | 0.012451 | 0 | 81600 | 2022-08-03 22:50 | 0.012451 | 523.655 | 287.0024 | 82410.6574 | 0.039521 | 0.051973 | 234.9674 | 82645.6248 | 0.050718 | 0.06317 | 114.3181 | 82759.9429 | 0.097967 | 0.097967 | 322.5197 | 83082.4626 | 0.04245 | 0.14042 | 306.6681 | 83389.1307 | 0 | 0.04245 | 362.5803 | 83751.7109 | 0.96534 | 0.96534 | 234.1274 | 83985.8383 | 1.006 | 1.9714 | 211.8555 | 84197.6938 | 0.63861
138 | 2022-08-03 23:00 | 0.08777 | 0.070209 | 0.036274 | 2.9257e-05 | 533.1497 | 2.9257e-05 | 300 | 0.009777 | 0 | 82200 | 2022-08-03 23:00 | 0.009777 | 533.1497 | 296.8846 | 83030.0343 | 0.012451 | 0.022228 | 264.6361 | 83294.6704 | 0.051973 | 0.06175 | 114.6826 | 83409.353 | 0.06317 | 0.06317 | 342.9542 | 83752.3072 | 0 | 0.06317 | 342.9542 | 84095.2614 | 0.25514 | 0.25514 | 282.0709 | 84377.3323 | 1.0819 | 1.3371 | 223.6897 | 84601.022 | 1.5202 | 2.6021 | 203.7803 | 84804.8023 | 1.5226
139 | 2022-08-03 23:10 | 0.083059 | 0.097967 | 0.050616 | 2.7686e-05 | 535.0755 | 2.7686e-05 | 300 | 0.0093059 | 0 | 82800 | 2022-08-03 23:10 | 0.0093059 | 535.0755 | 298.944 | 83634.0196 | 0.009777 | 0.019083 | 270.3498 | 83904.3694 | 0.022228 | 0.031534 | 125.9959 | 84030.3653 | 0 | 0 | 0 | 84030.3653 | 0.097967 | 0.097967 | 322.5197 | 84352.885 | 0.14042 | 0.23838 | 284.7663 | 84637.6513 | 0 | 0.14042 | 306.6681 | 84944.3194 | 1.0864 | 1.0864 | 230.2862 | 85174.6055 | 3.4262
140 | 2022-08-03 23:20 | 0.078648 | 0.06317 | 0.032638 | 2.6216e-05 | 536.9647 | 2.6216e-05 | 300 | 0.0088648 | 0 | 83400 | 2022-08-03 23:20 | 0.0088648 | 536.9647 | 300.9836 | 84237.9483 | 0.0093059 | 0.018171 | 272.2101 | 84510.1584 | 0.019083 | 0.027948 | 128.1439 | 84638.3023 | 0.06175 | 0.06175 | 344.0477 | 84982.35 | 0.06317 | 0.12492 | 311.7305 | 85294.0804 | 0 | 0.06317 | 342.9542 | 85637.0346 | 0.04245 | 0.04245 | 362.5803 | 85999.6149 | 0.96534 | 1.0078 | 232.721 | 86232.3359 | 0
141 | 2022-08-03 23:30 | 0.074512 | 0.06246 | 0.032271 | 2.4837e-05 | 538.8179 | 2.4837e-05 | 300 | 0.0084512 | 0 | 84000 | 2022-08-03 23:30 | 0.0084512 | 538.8179 | 303.0036 | 84841.8215 | 0.0088648 | 0.017316 | 274.0525 | 85115.874 | 0.018171 | 0.026622 | 129.0188 | 85244.8928 | 0.031534 | 0.031534 | 377.9878 | 85622.8806 | 0 | 0.031534 | 377.9878 | 86000.8684 | 0.16114 | 0.16114 | 300.8155 | 86301.6839 | 0.25514 | 0.41628 | 263.3867 | 86565.0706 | 0 | 0.25514 | 282.0709 | 86847.1415 | 1.9714
142 | 2022-08-03 23:40 | 0.070631 | 0.06175 | 0.031904 | 2.3544e-05 | 540.636 | 2.3544e-05 | 300 | 0.0080631 | 0 | 84600 | 2022-08-03 23:40 | 0.0080631 | 540.636 | 305.0043 | 85445.6403 | 0.0084512 | 0.016514 | 275.8772 | 85721.5176 | 0.017316 | 0.025379 | 129.8852 | 85851.4028 | 0.027948 | 0.027948 | 384.4317 | 86235.8344 | 0.06175 | 0.089697 | 326.5264 | 86562.3609 | 0 | 0.06175 | 344.0477 | 86906.4085 | 0.23838 | 0.23838 | 284.7663 | 87191.1748 | 1.4775 | 1.7159 | 216.0129 | 87407.1877 | 3.6885
143 | 2022-08-03 23:50 | 0.066986 | 0.031534 | 0.016293 | 2.2329e-05 | 542.4197 | 2.2329e-05 | 300 | 0.0076986 | 0 | 85200 | 2022-08-03 23:50 | 0.0076986 | 542.4197 | 306.986 | 86049.4057 | 0.0080631 | 0.015762 | 277.6846 | 86327.0902 | 0.016514 | 0.024213 | 130.7434 | 86457.8336 | 0.026622 | 0.026622 | 387.0563 | 86844.8899 | 0.031534 | 0.058156 | 346.9477 | 87191.8376 | 0.12492 | 0.15645 | 302.0601 | 87493.8977 | 0.06317 | 0.18809 | 294.372 | 87788.2698 | 0 | 0.06317 | 342.9542 | 88131.224 | 0
144 | 2022-08-04 | 0.06356 | 0.027948 | 0.01444 | 2.1187e-05 | 544.1697 | 2.1187e-05 | 300 | 0.007356 | 0 | 85800 | 2022-08-04 | 0.007356 | 544.1697 | 308.9489 | 86653.1185 | 0.0076986 | 0.015055 | 279.4748 | 86932.5933 | 0.015762 | 0.023118 | 131.5934 | 87064.1867 | 0.025379 | 0.025379 | 389.6556 | 87453.8423 | 0.027948 | 0.053327 | 351.1844 | 87805.0267 | 0.031534 | 0.059482 | 345.8546 | 88150.8813 | 0.16114 | 0.19267 | 293.3818 | 88444.2631 | 0.04245 | 0.20359 | 291.1269 | 88735.39 | 1.0078
145 | 2022-08-04 00:10 | 0.060336 | 0.026622 | 0.013755 | 2.0112e-05 | 545.8866 | 2.0112e-05 | 300 | 0.0070336 | 0 | 86400 | 2022-08-04 00:10 | 0.0070336 | 545.8866 | 310.8933 | 87256.7799 | 0.007356 | 0.01439 | 281.2481 | 87538.028 | 0.015055 | 0.022088 | 132.4353 | 87670.4633 | 0.024213 | 0.024213 | 392.2301 | 88062.6935 | 0.026622 | 0.050835 | 353.5452 | 88416.2387 | 0.089697 | 0.11632 | 314.8591 | 88731.0978 | 0.06175 | 0.15145 | 303.4387 | 89034.5365 | 0.41628 | 0.47803 | 258.3355 | 89292.872 | 0.25514
146 | 2022-08-04 00:20 | 0.0573 | 0.025379 | 0.013112 | 1.91e-05 | 547.5712 | 1.91e-05 | 300 | 0.00673 | 0 | 87000 | 2022-08-04 00:20 | 0.00673 | 547.5712 | 312.8196 | 87860.3907 | 0.0070336 | 0.013764 | 283.0047 | 88143.3955 | 0.01439 | 0.02112 | 133.2694 | 88276.6648 | 0.023118 | 0.023118 | 394.7801 | 88671.4449 | 0.025379 | 0.048497 | 355.8834 | 89027.3284 | 0.058156 | 0.083535 | 329.7963 | 89357.1246 | 0.15645 | 0.21461 | 288.9858 | 89646.1104 | 0.23838 | 0.39484 | 265.3437 | 89911.4541 | 1.7159
147 | 2022-08-04 00:30 | 0.054439 | 0.024213 | 0.01251 | 1.8146e-05 | 549.2241 | 1.8146e-05 | 300 | 0.0064439 | 0 | 87600 | 2022-08-04 00:30 | 0.0064439 | 549.2241 | 314.7278 | 88463.9519 | 0.00673 | 0.013174 | 284.7449 | 88748.6968 | 0.013764 | 0.020208 | 134.0955 | 88882.7923 | 0.022088 | 0.022088 | 397.306 | 89280.0983 | 0.024213 | 0.046301 | 358.1993 | 89638.2976 | 0.053327 | 0.07754 | 333.2531 | 89971.5507 | 0.059482 | 0.11281 | 316.2129 | 90287.7636 | 0.18809 | 0.24757 | 283.2627 | 90571.0263 | 0.06317
148 | 2022-08-04 00:40 | 0.051741 | 0.023118 | 0.011944 | 1.7247e-05 | 550.8459 | 1.7247e-05 | 300 | 0.0061741 | 0 | 88200 | 2022-08-04 00:40 | 0.0061741 | 550.8459 | 316.6183 | 89067.4642 | 0.0064439 | 0.012618 | 286.4689 | 89353.9331 | 0.013174 | 0.019348 | 134.914 | 89488.8471 | 0.02112 | 0.02112 | 399.8081 | 89888.6551 | 0.023118 | 0.044237 | 360.4932 | 90249.1484 | 0.050835 | 0.073952 | 335.4703 | 90584.6187 | 0.11632 | 0.16715 | 299.2755 | 90883.8942 | 0.19267 | 0.30899 | 274.6093 | 91158.5035 | 0.20359
149 | 2022-08-04 00:50 | 0.049194 | 0.022088 | 0.011412 | 1.6398e-05 | 552.4373 | 1.6398e-05 | 300 | 0.0059194 | 0 | 88800 | 2022-08-04 00:50 | 0.0059194 | 552.4373 | 318.4913 | 89670.9286 | 0.0061741 | 0.012093 | 288.1768 | 89959.1054 | 0.012618 | 0.018537 | 135.7249 | 90094.8303 | 0.020208 | 0.020208 | 402.2866 | 90497.1169 | 0.022088 | 0.042296 | 362.7655 | 90859.8824 | 0.048497 | 0.070585 | 337.6664 | 91197.5488 | 0.083535 | 0.13203 | 309.3231 | 91506.8719 | 0.15145 | 0.23498 | 285.3399 | 91792.2119 | 0.47803
150 | 2022-08-04 01:00 | 0.046788 | 0.02112 | 0.010912 | 1.5596e-05 | 553.9989 | 1.5596e-05 | 300 | 0.0056788 | 0 | 89400 | 2022-08-04 01:00 | 0.0056788 | 553.9989 | 320.3469 | 90274.3458 | 0.0059194 | 0.011598 | 289.869 | 90564.2148 | 0.012093 | 0.017772 | 136.5282 | 90700.7429 | 0.019348 | 0.019348 | 404.742 | 91105.485 | 0.02112 | 0.040468 | 365.0164 | 91470.5014 | 0.046301 | 0.067421 | 339.8416 | 91810.3429 | 0.07754 | 0.12384 | 312.1092 | 92122.4522 | 0.21461 | 0.29215 | 276.7724 | 92399.2246 | 0.39484
151 | 2022-08-04 01:10 | 0.044513 | 0.020208 | 0.010441 | 1.4838e-05 | 555.5313 | 1.4838e-05 | 300 | 0.0054513 | 0 | 90000 | 2022-08-04 01:10 | 0.0054513 | 555.5313 | 322.1854 | 90877.7167 | 0.0056788 | 0.01113 | 291.5455 | 91169.2622 | 0.011598 | 0.017049 | 137.3241 | 91306.5862 | 0.018537 | 0.018537 | 407.1746 | 91713.7608 | 0.020208 | 0.038745 | 367.2463 | 92081.007 | 0.044237 | 0.064445 | 341.9961 | 92423.0032 | 0.073952 | 0.11819 | 314.1567 | 92737.1599 | 0.11281 | 0.18676 | 294.6642 | 93031.8241 | 0.24757
152 | 2022-08-04 01:20 | 0.042362 | 0.019348 | 0.0099965 | 1.4121e-05 | 557.035 | 1.4121e-05 | 300 | 0.0052362 | 0 | 90600 | 2022-08-04 01:20 | 0.0052362 | 557.035 | 324.007 | 91481.042 | 0.0054513 | 0.010687 | 293.2065 | 91774.2485 | 0.01113 | 0.016366 | 138.1126 | 91912.3611 | 0.017772 | 0.017772 | 409.5845 | 92321.9456 | 0.019348 | 0.03712 | 369.4553 | 92691.4009 | 0.042296 | 0.061644 | 344.1304 | 93035.5313 | 0.070585 | 0.11288 | 316.1846 | 93351.7159 | 0.16715 | 0.23774 | 284.8744 | 93636.5904 | 0.30899
153 | 2022-08-04 01:30 | 0.040325 | 0.018537 | 0.0095777 | 1.3442e-05 | 558.5107 | 1.3442e-05 | 300 | 0.0050325 | 0 | 91200 | 2022-08-04 01:30 | 0.0050325 | 558.5107 | 325.8119 | 92084.3225 | 0.0052362 | 0.010269 | 294.8523 | 92379.1748 | 0.010687 | 0.01572 | 138.8939 | 92518.0686 | 0.017049 | 0.017049 | 411.9722 | 92930.0408 | 0.018537 | 0.035587 | 371.6438 | 93301.6846 | 0.040468 | 0.059005 | 346.2446 | 93647.9292 | 0 | 0.040468 | 365.0164 | 94012.9456 | 0.13203 | 0.13203 | 309.3231 | 94322.2688 | 0.23498
154 | 2022-08-04 01:40 | 0.038395 | 0.017772 | 0.0091823 | 1.2798e-05 | 559.9588 | 1.2798e-05 | 300 | 0.0048395 | 0 | 91800 | 2022-08-04 01:40 | 0.0048395 | 559.9588 | 327.6001 | 92687.5589 | 0.0050325 | 0.009872 | 296.4829 | 92984.0418 | 0.010269 | 0.015108 | 139.6679 | 93123.7097 | 0.016366 | 0.016366 | 414.3378 | 93538.0475 | 0.017772 | 0.034139 | 373.812 | 93911.8595 | 0.038745 | 0.056517 | 348.3391 | 94260.1985 | 0.067421 | 0.10617 | 318.9112 | 94579.1097 | 0.12384 | 0.19126 | 293.6836 | 94872.7933 | 0.29215
155 | 2022-08-04 01:50 | 0.036566 | 0.017049 | 0.0088089 | 1.2189e-05 | 561.3799 | 1.2189e-05 | 300 | 0.0046566 | 0 | 92400 | 2022-08-04 01:50 | 0.0046566 | 561.3799 | 329.372 | 93290.7519 | 0.0048395 | 0.0094961 | 298.0986 | 93588.8504 | 0.009872 | 0.014529 | 140.4349 | 93729.2853 | 0.01572 | 0.01572 | 416.6816 | 94145.9669 | 0.017049 | 0.032769 | 375.9601 | 94521.927 | 0.03712 | 0.05417 | 350.414 | 94872.341 | 0.064445 | 0.10157 | 320.8952 | 95193.2363 | 0.11819 | 0.18263 | 295.5874 | 95488.8237 | 0
156 | 2022-08-04 02:00 | 0.034831 | 0.016366 | 0.0084559 | 1.161e-05 | 562.7744 | 1.161e-05 | 300 | 0.0044831 | 0 | 93000 | 2022-08-04 02:00 | 0.0044831 | 562.7744 | 331.1276 | 93893.9021 | 0.0046566 | 0.0091397 | 299.6994 | 94193.6015 | 0.0094961 | 0.013979 | 141.1948 | 94334.7963 | 0.015108 | 0.015108 | 419.0038 | 94753.8001 | 0.016366 | 0.031474 | 378.0885 | 95131.8886 | 0.035587 | 0.051953 | 352.4697 | 95484.3583 | 0.061644 | 0.097231 | 322.8606 | 95807.2189 | 0.11288 | 0.17452 | 297.4731 | 96104.6919 | 0.18676
157 | 2022-08-04 02:10 | 0.033184 | 0.01572 | 0.008122 | 1.1061e-05 | 564.143 | 1.1061e-05 | 300 | 0.0043184 | 0 | 93600 | 2022-08-04 02:10 | 0.0043184 | 564.143 | 332.8672 | 94497.0102 | 0.0044831 | 0.0088015 | 301.2856 | 94798.2958 | 0.0091397 | 0.013458 | 141.9478 | 94940.2435 | 0.014529 | 0.014529 | 421.3047 | 95361.5482 | 0.01572 | 0.030249 | 380.1972 | 95741.7454 | 0.034139 | 0.049858 | 354.5063 | 96096.2518 | 0.059005 | 0.093144 | 324.8075 | 96421.0593 | 0.040468 | 0.099473 | 321.8318 | 96742.8911 | 0.23774
158 | 2022-08-04 02:20 | 0.03162 | 0.015108 | 0.0078059 | 1.054e-05 | 565.4861 | 1.054e-05 | 300 | 0.004162 | 0 | 94200 | 2022-08-04 02:20 | 0.004162 | 565.4861 | 334.5907 | 95100.0768 | 0.0043184 | 0.0084804 | 302.8572 | 95402.934 | 0.0088015 | 0.012963 | 142.6938 | 95545.6278 | 0.013979 | 0.013979 | 423.5845 | 95969.2123 | 0.015108 | 0.029087 | 382.2865 | 96351.4988 | 0.032769 | 0.047878 | 356.5242 | 96708.0229 | 0.056517 | 0.089287 | 326.7363 | 97034.7592 | 0.10617 | 0.16268 | 300.4136 | 97335.1729 | 0.13203
159 | 2022-08-04 02:30 | 0.030134 | 0.014529 | 0.0075064 | 1.0045e-05 | 566.8042 | 1.0045e-05 | 300 | 0.0040134 | 0 | 94800 | 2022-08-04 02:30 | 0.0040134 | 566.8042 | 336.2984 | 95703.1026 | 0.004162 | 0.0081754 | 304.4143 | 96007.5169 | 0 | 0.0040134 | 168.1492 | 96175.6661 | 0.013458 | 0.013458 | 425.8433 | 96601.5094 | 0.014529 | 0.027987 | 384.3566 | 96985.866 | 0.031474 | 0.046003 | 358.5234 | 97344.3894 | 0.05417 | 0.085644 | 328.6471 | 97673.0364 | 0.10157 | 0.15573 | 302.255 | 97975.2914 | 0.19126
160 | 2022-08-04 02:40 | 0.028721 | 0.013979 | 0.0072226 | 9.5735e-06 | 568.0976 | 9.5735e-06 | 300 | 0.0038721 | 0 | 95400 | 2022-08-04 02:40 | 0.0038721 | 568.0976 | 337.9904 | 96306.088 | 0.0040134 | 0.0078854 | 305.9571 | 96612.0451 | 0.0084804 | 0.012352 | 143.6616 | 96755.7067 | 0.012963 | 0.012963 | 428.0814 | 97183.7882 | 0.013979 | 0.026943 | 386.4077 | 97570.1959 | 0.030249 | 0.044228 | 360.5041 | 97930.7 | 0.051953 | 0.082202 | 330.5401 | 98261.2401 | 0.097231 | 0.14918 | 304.079 | 98565.3191 | 0.18263
161 | 2022-08-04 02:50 | 0.027376 | 0.0202 | 0.010437 | 9.1254e-06 | 569.367 | 9.1254e-06 | 300 | 0.0037376 | 0 | 96000 | 2022-08-04 02:50 | 0.0037376 | 569.367 | 339.6667 | 96909.0337 | 0.0038721 | 0.0076097 | 307.4857 | 97216.5194 | 0.0081754 | 0.011913 | 144.392 | 97360.9114 | 0.0040134 | 0.0040134 | 504.4476 | 97865.359 | 0 | 0.0040134 | 504.4476 | 98369.8066 | 0.029087 | 0.029087 | 382.2865 | 98752.0931 | 0.049858 | 0.078946 | 332.4156 | 99084.5087 | 0.093144 | 0.143 | 305.886 | 99390.3947 | 0.17452
162 | 2022-08-04 03:00 | 0.026096 | 0.026422 | 0.013651 | 8.6988e-06 | 570.6126 | 8.6988e-06 | 300 | 0.0036096 | 0 | 96600 | 2022-08-04 03:00 | 0.0036096 | 570.6126 | 341.3275 | 97511.9401 | 0.0037376 | 0.0073473 | 309.0002 | 97820.9403 | 0.0078854 | 0.011495 | 145.1158 | 97966.056 | 0.012352 | 0.012352 | 430.9848 | 98397.0408 | 0.026422 | 0.038774 | 367.2077 | 98764.2485 | 0.027987 | 0.054408 | 350.1986 | 99114.4471 | 0.047878 | 0.075864 | 334.2738 | 99448.7209 | 0.089287 | 0.13716 | 307.6761 | 99756.397 | 0.099473
163 | 2022-08-04 03:10 | 0.024878 | 0.021394 | 0.011053 | 8.2925e-06 | 571.835 | 8.2925e-06 | 300 | 0.0034878 | 0 | 97200 | 2022-08-04 03:10 | 0.0034878 | 571.835 | 342.9729 | 98114.8079 | 0.0036096 | 0.0070974 | 310.5005 | 98425.3084 | 0.0076097 | 0.011097 | 145.8328 | 98571.1411 | 0.011913 | 0.011913 | 433.1761 | 99004.3173 | 0 | 0.011913 | 433.1761 | 99437.4934 | 0.026943 | 0.026943 | 386.4077 | 99823.9011 | 0.046003 | 0.072946 | 336.1147 | 100160.0159 | 0.085644 | 0.13165 | 309.4496 | 100469.4654 | 0.16268
164 | 2022-08-04 03:20 | 0.023716 | 0.016366 | 0.0084557 | 7.9054e-06 | 573.0345 | 7.9054e-06 | 300 | 0.0033716 | 0 | 97800 | 2022-08-04 03:20 | 0.0033716 | 573.0345 | 344.6029 | 98717.6374 | 0.0034878 | 0.0068594 | 311.9869 | 99029.6243 | 0.0073473 | 0.010719 | 146.5431 | 99176.1674 | 0.011495 | 0.011495 | 435.3473 | 99611.5146 | 0.016366 | 0.027861 | 384.599 | 99996.1136 | 0.0040134 | 0.020379 | 401.8104 | 100397.924 | 0.044228 | 0.048241 | 356.1468 | 100754.0708 | 0.082202 | 0.12643 | 311.2066 | 101065.2774 | 0.15573
165 | 2022-08-04 03:30 | 0.022609 | 0.014139 | 0.0073054 | 7.5363e-06 | 574.2116 | 7.5363e-06 | 300 | 0.0032609 | 0 | 98400 | 2022-08-04 03:30 | 0.0032609 | 574.2116 | 346.2175 | 99320.4291 | 0.0033716 | 0.0066325 | 313.4594 | 99633.8885 | 0.0070974 | 0.010358 | 147.2468 | 99781.1353 | 0.011097 | 0.011097 | 437.4983 | 100218.6336 | 0 | 0.011097 | 437.4983 | 100656.1318 | 0.038774 | 0.038774 | 367.2077 | 101023.3395 | 0.029087 | 0.067861 | 339.5317 | 101362.8712 | 0 | 0.029087 | 382.2865 | 101745.1577 | 0.14918
166 | 2022-08-04 03:40 | 0.021553 | 0.011913 | 0.006155 | 7.1843e-06 | 575.3666 | 7.1843e-06 | 300 | 0.0031553 | 0 | 99000 | 2022-08-04 03:40 | 0.0031553 | 575.3666 | 347.817 | 99923.1835 | 0.0032609 | 0.0064162 | 314.918 | 100238.1015 | 0.0068594 | 0.010015 | 147.9439 | 100386.0455 | 0.010719 | 0.010719 | 439.6293 | 100825.6748 | 0.011913 | 0.022632 | 395.9557 | 101221.6305 | 0.011913 | 0.023826 | 393.1156 | 101614.7461 | 0.054408 | 0.066321 | 340.6247 | 101955.3708 | 0.15481 | 0.20922 | 290.0171 | 102245.3879 | 0.143
167 | 2022-08-04 03:50 | 0.020545 | 0.011495 | 0.0059391 | 6.8484e-06 | 576.4998 | 6.8484e-06 | 300 | 0.0030545 | 0 | 99600 | 2022-08-04 03:50 | 0.0030545 | 576.4998 | 349.4012 | 100525.9011 | 0.0031553 | 0.0062098 | 316.3628 | 100842.2639 | 0.0066325 | 0.009687 | 148.6345 | 100990.8984 | 0.010358 | 0.010358 | 441.7404 | 101432.6388 | 0.011495 | 0.021853 | 397.9009 | 101830.5397 | 0.027861 | 0.039356 | 366.4426 | 102196.9823 | 0.026943 | 0.054804 | 349.8438 | 102546.8261 | 0.072946 | 0.099888 | 321.644 | 102868.47 | 0.13716
168 | 2022-08-04 04:00 | 0.019583 | 0.011097 | 0.0057337 | 6.5276e-06 | 577.6118 | 6.5276e-06 | 300 | 0.0029583 | 0 | 100200 | 2022-08-04 04:00 | 0.0029583 | 577.6118 | 350.9703 | 101128.5821 | 0.0030545 | 0.0060128 | 317.7938 | 101446.3759 | 0.0064162 | 0.0093745 | 149.3185 | 101595.6944 | 0.010015 | 0.010015 | 443.8318 | 102039.5262 | 0.011097 | 0.021112 | 399.8279 | 102439.3541 | 0.011097 | 0.022195 | 397.038 | 102836.3922 | 0.020379 | 0.031477 | 378.0847 | 103214.4769 | 0.048241 | 0.06862 | 339.0034 | 103553.4803 | 0.13165
169 | 2022-08-04 04:10 | 0.018664 | 0.010719 | 0.0055381 | 6.2213e-06 | 578.7028 | 6.2213e-06 | 300 | 0.0028664 | 0 | 100800 | 2022-08-04 04:10 | 0.0028664 | 578.7028 | 352.5243 | 101731.2271 | 0.0029583 | 0.0058247 | 319.2111 | 102050.4381 | 0.0062098 | 0.0090762 | 149.996 | 102200.4341 | 0.009687 | 0.009687 | 445.9035 | 102646.3376 | 0.010719 | 0.020406 | 401.7369 | 103048.0745 | 0.022632 | 0.033351 | 375.0358 | 103423.1103 | 0.038774 | 0.061406 | 344.3167 | 103767.4269 | 0.067861 | 0.10664 | 318.7141 | 104086.141 | 0.12643
170 | 2022-08-04 04:20 | 0.017786 | 0.010358 | 0.0053518 | 5.9286e-06 | 579.7731 | 5.9286e-06 | 300 | 0.0027786 | 0 | 101400 | 2022-08-04 04:20 | 0.0027786 | 579.7731 | 354.0632 | 102333.8362 | 0.0028664 | 0.005645 | 320.6146 | 102654.4509 | 0.0060128 | 0.0087914 | 150.667 | 102805.1179 | 0.0093745 | 0.0093745 | 447.9555 | 103253.0734 | 0.010358 | 0.019733 | 403.6279 | 103656.7013 | 0.021853 | 0.032212 | 376.8649 | 104033.5661 | 0.023826 | 0.045679 | 358.8779 | 104392.444 | 0.066321 | 0.090147 | 326.2978 | 104718.7418 | 0.029087
171 | 2022-08-04 04:30 | 0.016947 | 0.010015 | 0.0051742 | 5.6488e-06 | 580.8231 | 5.6488e-06 | 300 | 0.0026947 | 0 | 102000 | 2022-08-04 04:30 | 0.0026947 | 580.8231 | 355.5869 | 102936.41 | 0.0027786 | 0.0054732 | 322.0045 | 103258.4145 | 0.0058247 | 0.0085193 | 151.3315 | 103409.746 | 0.0090762 | 0.0090762 | 449.988 | 103859.734 | 0.010015 | 0.019091 | 405.501 | 104265.235 | 0.021112 | 0.031127 | 378.6768 | 104643.9118 | 0.039356 | 0.060468 | 345.0593 | 104988.9712 | 0.054804 | 0.09416 | 324.3145 | 105313.2857 | 0.20922
172 | 2022-08-04 04:40 | 0.016144 | 0.009687 | 0.005005 | 5.3813e-06 | 581.8531 | 5.3813e-06 | 300 | 0.0026144 | 0 | 102600 | 2022-08-04 04:40 | 0.0026144 | 581.8531 | 357.0956 | 103538.9487 | 0.0026947 | 0.005309 | 323.3806 | 103862.3293 | 0.005645 | 0.0082594 | 151.9895 | 104014.3188 | 0.0087914 | 0.0087914 | 452.001 | 104466.3197 | 0.009687 | 0.018478 | 407.3563 | 104873.676 | 0.020406 | 0.030093 | 380.4718 | 105254.1478 | 0.022195 | 0.042601 | 362.4007 | 105616.5486 | 0 | 0.022195 | 397.038 | 106013.5866 | 0.099888
173 | 2022-08-04 04:50 | 0.015376 | 0.0093745 | 0.0048435 | 5.1253e-06 | 582.8634 | 5.1253e-06 | 300 | 0.0025376 | 0 | 103200 | 2022-08-04 04:50 | 0.0025376 | 582.8634 | 358.5891 | 104141.4525 | 0.0026144 | 0.005152 | 324.743 | 104466.1955 | 0.0054732 | 0.0080108 | 152.641 | 104618.8366 | 0.0085193 | 0.0085193 | 453.9945 | 105072.831 | 0.0093745 | 0.017894 | 409.1938 | 105482.0248 | 0.019733 | 0.029107 | 382.2499 | 105864.2747 | 0.033351 | 0.053083 | 351.4092 | 106215.6839 | 0.092883 | 0.12623 | 311.2742 | 106526.9581 | 0.06862
174 | 2022-08-04 05:00 | 0.014641 | 0.0090762 | 0.0046894 | 4.8803e-06 | 583.8544 | 4.8803e-06 | 300 | 0.0024641 | 0 | 103800 | 2022-08-04 05:00 | 0.0024641 | 583.8544 | 360.0675 | 104743.9219 | 0.0025376 | 0.0050017 | 326.0917 | 105070.0136 | 0.005309 | 0.0077731 | 153.2861 | 105223.2996 | 0.0082594 | 0.0082594 | 455.9685 | 105679.2681 | 0.0090762 | 0.017336 | 411.0135 | 106090.2817 | 0.019091 | 0.028167 | 384.011 | 106474.2927 | 0.032212 | 0.051302 | 353.0922 | 106827.3848 | 0.045679 | 0.077891 | 333.0422 | 107160.427 | 0.10664
175 | 2022-08-04 05:10 | 0.013937 | 0.0087914 | 0.0045422 | 4.6458e-06 | 584.8262 | 4.6458e-06 | 300 | 0.0023937 | 0 | 104400 | 2022-08-04 05:10 | 0.0023937 | 584.8262 | 361.5307 | 105346.357 | 0.0024641 | 0.0048579 | 327.4266 | 105673.7836 | 0.005152 | 0.0075457 | 153.9246 | 105827.7082 | 0.0080108 | 0.0080108 | 457.9231 | 106285.6313 | 0.0087914 | 0.016802 | 412.8156 | 106698.4468 | 0.018478 | 0.02727 | 385.7554 | 107084.2022 | 0.031127 | 0.049605 | 354.7592 | 107438.9614 | 0.060468 | 0.091595 | 325.5709 | 107764.5323 | 0.090147
176 | 2022-08-04 05:20 | 0.013264 | 0.0085193 | 0.0044017 | 4.4212e-06 | 585.7793 | 4.4212e-06 | 300 | 0.0023264 | 0 | 105000 | 2022-08-04 05:20 | 0.0023264 | 585.7793 | 362.9787 | 105948.758 | 0.0023937 | 0.0047201 | 328.7478 | 106277.5058 | 0.0050017 | 0.0073281 | 154.5566 | 106432.0624 | 0.0077731 | 0.0077731 | 459.8582 | 106891.9206 | 0.0085193 | 0.016292 | 414.5999 | 107306.5205 | 0.017894 | 0.026413 | 387.4829 | 107694.0034 | 0.030093 | 0.047987 | 356.4105 | 108050.4139 | 0 | 0.030093 | 380.4718 | 108430.8858 | 0.09416
177 | 2022-08-04 05:30 | 0.012618 | 0.0082594 | 0.0042673 | 4.2061e-06 | 586.7138 | 4.2061e-06 | 300 | 0.0022618 | 0 | 105600 | 2022-08-04 05:30 | 0.0022618 | 586.7138 | 364.4115 | 106551.1252 | 0.0023264 | 0.0045882 | 330.0551 | 106881.1803 | 0.0048579 | 0.0071197 | 155.1822 | 107036.3625 | 0.0075457 | 0.0075457 | 461.7738 | 107498.1363 | 0.0082594 | 0.015805 | 416.3665 | 107914.5028 | 0.017336 | 0.025595 | 389.1938 | 108303.6966 | 0.029107 | 0.046443 | 358.046 | 108661.7426 | 0.042601 | 0.071708 | 336.9209 | 108998.6636 | 0.022195
178 | 2022-08-04 05:40 | 0.012 | 0.0080108 | 0.0041389 | 3.9999e-06 | 587.63 | 3.9999e-06 | 300 | 0.0022 | 0 | 106200 | 2022-08-04 05:40 | 0.0022 | 587.63 | 365.8289 | 107153.4588 | 0.0022618 | 0.0044618 | 331.3485 | 107484.8073 | 0.0047201 | 0.0069201 | 155.8011 | 107640.6084 | 0.0073281 | 0.0073281 | 463.6699 | 108104.2784 | 0.0080108 | 0.015339 | 418.1155 | 108522.3938 | 0.016802 | 0.024813 | 390.8879 | 108913.2817 | 0.028167 | 0.044969 | 359.6659 | 109272.9475 | 0.053083 | 0.081251 | 331.0791 | 109604.0267 | 0.12623
179 | 2022-08-04 05:50 | 0.011407 | 0.0077731 | 0.0040161 | 3.8022e-06 | 588.5281 | 3.8022e-06 | 300 | 0.0021407 | 0 | 106800 | 2022-08-04 05:50 | 0.0021407 | 588.5281 | 367.2309 | 107755.759 | 0.0022 | 0.0043406 | 332.6279 | 108088.3869 | 0.0045882 | 0.0067289 | 156.4135 | 108244.8004 | 0.0071197 | 0.0071197 | 465.5465 | 108710.3469 | 0.0077731 | 0.014893 | 419.8466 | 109130.1936 | 0.016292 | 0.024066 | 392.5652 | 109522.7588 | 0.02727 | 0.043562 | 361.27 | 109884.0288 | 0.051302 | 0.078572 | 332.6364 | 110216.6652 | 0.077891
180 | 2022-08-04 06:00 | 0.010838 | 0.0075457 | 0.0038986 | 3.6127e-06 | 589.4085 | 3.6127e-06 | 300 | 0.0020838 | 0 | 107400 | 2022-08-04 06:00 | 0.0020838 | 589.4085 | 368.6173 | 108358.0258 | 0.0021407 | 0.0042245 | 333.8933 | 108691.9191 | 0.0044618 | 0.0065456 | 157.0194 | 108848.9385 | 0.0069201 | 0.0069201 | 467.4034 | 109316.3419 | 0.0075457 | 0.014466 | 421.5601 | 109737.902 | 0.015805 | 0.023351 | 394.2259 | 110132.1278 | 0.026413 | 0.042218 | 362.8586 | 110494.9864 | 0.049605 | 0.076018 | 334.1788 | 110829.1652 | 0.091595
181 | 2022-08-04 06:10 | 0.010293 | 0.0073281 | 0.0037862 | 3.431e-06 | 590.2712 | 3.431e-06 | 300 | 0.0020293 | 0 | 108000 | 2022-08-04 06:10 | 0.0020293 | 590.2712 | 369.9882 | 108960.2594 | 0.0020838 | 0.0041131 | 335.1446 | 109295.4041 | 0.0043406 | 0.0063699 | 157.6185 | 109453.0226 | 0.0067289 | 0.0067289 | 469.2406 | 109922.2633 | 0.0073281 | 0.014057 | 423.2557 | 110345.5189 | 0.015339 | 0.022667 | 395.8698 | 110741.3887 | 0.025595 | 0.040934 | 364.4315 | 111105.8202 | 0.047987 | 0.073582 | 335.7065 | 111441.5267 | 0.030093
182 | 2022-08-04 06:20 | 0.0097699 | 0.0071197 | 0.0036785 | 3.2566e-06 | 591.1167 | 3.2566e-06 | 300 | 0.001977 | 0 | 108600 | 2022-08-04 06:20 | 0.001977 | 591.1167 | 371.3433 | 109562.46 | 0.0020293 | 0.0040063 | 336.3817 | 109898.8417 | 0.0042245 | 0.0062015 | 158.2111 | 110057.0528 | 0.0065456 | 0.0065456 | 471.0581 | 110528.1109 | 0.0071197 | 0.013665 | 424.9334 | 110953.0443 | 0.014893 | 0.022012 | 397.4969 | 111350.5412 | 0.024813 | 0.039706 | 365.9888 | 111716.5299 | 0.046443 | 0.071256 | 337.2194 | 112053.7493 | 0.071708
183 | 2022-08-04 06:30 | 0.009268 | 0.0069201 | 0.0035754 | 3.0893e-06 | 591.9449 | 3.0893e-06 | 300 | 0.0019268 | 0 | 109200 | 2022-08-04 06:30 | 0.0019268 | 591.9449 | 372.6826 | 110164.6276 | 0.001977 | 0.0039038 | 337.6045 | 110502.232 | 0.0041131 | 0.0060399 | 158.7969 | 110661.0289 | 0.0063699 | 0.0063699 | 472.8556 | 111133.8845 | 0.0069201 | 0.01329 | 426.5932 | 111560.4777 | 0.014466 | 0.021386 | 399.1072 | 111959.5849 | 0.024066 | 0.038531 | 367.5304 | 112327.1154 | 0.044969 | 0.069035 | 338.7177 | 112665.833 | 0.081251
184 | 2022-08-04 06:40 | 0.0087863 | 0.0067289 | 0.0034766 | 2.9288e-06 | 592.7562 | 2.9288e-06 | 300 | 0.0018786 | 0 | 109800 | 2022-08-04 06:40 | 0.0018786 | 592.7562 | 374.0059 | 110766.7622 | 0.0019268 | 0.0038054 | 338.8128 | 111105.5749 | 0.0040063 | 0.0058849 | 159.3759 | 111264.9508 | 0.0062015 | 0.0062015 | 474.6332 | 111739.584 | 0.0067289 | 0.01293 | 428.2349 | 112167.8189 | 0.014057 | 0.020786 | 400.7007 | 112568.5196 | 0.023351 | 0.037408 | 369.0565 | 112937.5761 | 0.043562 | 0.066913 | 340.2012 | 113277.7773 | 0.078572
185 | 2022-08-04 06:50 | 0.0083239 | 0.0065456 | 0.0033819 | 2.7746e-06 | 593.5508 | 2.7746e-06 | 300 | 0.0018324 | 0 | 110400 | 2022-08-04 06:50 | 0.0018324 | 593.5508 | 375.3131 | 111368.8638 | 0.0018786 | 0.003711 | 340.0065 | 111708.8703 | 0.0039038 | 0.0057362 | 159.9481 | 111868.8184 | 0.0060399 | 0.0060399 | 476.3906 | 112345.209 | 0.0065456 | 0.012586 | 429.8585 | 112775.0675 | 0.013665 | 0.020211 | 402.2773 | 113177.3447 | 0.022667 | 0.036332 | 370.5668 | 113547.9115 | 0.042218 | 0.064885 | 341.6701 | 113889.5817 | 0.076018
186 | 2022-08-04 07:00 | 0.00788 | 0.0063699 | 0.0032911 | 2.6267e-06 | 594.3287 | 2.6267e-06 | 300 | 0.001788 | 0 | 111000 | 2022-08-04 07:00 | 0.001788 | 594.3287 | 376.6039 | 111970.9326 | 0.0018324 | 0.0036204 | 341.1854 | 112312.1181 | 0.0038054 | 0.0055934 | 160.5134 | 112472.6315 | 0.0058849 | 0.0058849 | 478.1277 | 112950.7591 | 0.0063699 | 0.012255 | 431.4638 | 113382.2229 | 0.01329 | 0.01966 | 403.8368 | 113786.0598 | 0.022012 | 0.035303 | 372.0615 | 114158.1212 | 0.040934 | 0.062946 | 343.1244 | 114501.2456 | 0.073582
187 | 2022-08-04 07:10 | 0.0074537 | 0.0062015 | 0.0032041 | 2.4846e-06 | 595.0903 | 2.4846e-06 | 300 | 0.0017454 | 0 | 111600 | 2022-08-04 07:10 | 0.0017454 | 595.0903 | 377.8782 | 112572.9685 | 0.001788 | 0.0035334 | 342.3495 | 112915.318 | 0.003711 | 0.0054564 | 161.0718 | 113076.3897 | 0.0057362 | 0.0057362 | 479.8443 | 113556.234 | 0.0062015 | 0.011938 | 433.0507 | 113989.2848 | 0.01293 | 0.019132 | 405.3793 | 114394.6641 | 0.021386 | 0.034316 | 373.5403 | 114768.2044 | 0.039706 | 0.061092 | 344.564 | 115112.7684 | 0.071256
188 | 2022-08-04 07:20 | 0.0070444 | 0.0060399 | 0.0031206 | 2.3481e-06 | 595.8356 | 2.3481e-06 | 300 | 0.0017044 | 0 | 112200 | 2022-08-04 07:20 | 0.0017044 | 595.8356 | 379.1358 | 113174.9714 | 0.0017454 | 0.0034498 | 343.4985 | 113518.4699 | 0.0036204 | 0.0053248 | 161.6231 | 113680.093 | 0.0055934 | 0.0055934 | 481.5402 | 114161.6332 | 0.0060399 | 0.011633 | 434.6191 | 114596.2523 | 0.012586 | 0.018625 | 406.9046 | 115003.1569 | 0.020786 | 0.033371 | 375.0034 | 115378.1603 | 0.038531 | 0.059317 | 345.9889 | 115724.1492 | 0.069035
189 | 2022-08-04 07:30 | 0.0066513 | 0.0058849 | 0.0030405 | 2.2171e-06 | 596.5648 | 2.2171e-06 | 300 | 0.0016651 | 0 | 112800 | 2022-08-04 07:30 | 0.0016651 | 596.5648 | 380.3765 | 113776.9412 | 0.0017044 | 0.0033696 | 344.6322 | 114121.5734 | 0.0035334 | 0.0051985 | 162.1673 | 114283.7407 | 0.0054564 | 0.0054564 | 483.2153 | 114766.956 | 0.0058849 | 0.011341 | 436.1689 | 115203.1249 | 0.012255 | 0.01814 | 408.4125 | 115611.5374 | 0.020211 | 0.032466 | 376.4505 | 115987.988 | 0.037408 | 0.057619 | 347.399 | 116335.387 | 0.066913
190 | 2022-08-04 07:40 | 0.0062736 | 0.0057362 | 0.0029637 | 2.0912e-06 | 597.2779 | 2.0912e-06 | 300 | 0.0016274 | 0 | 113400 | 2022-08-04 07:40 | 0.0016274 | 597.2779 | 381.6 | 114378.8779 | 0.0016651 | 0.0032925 | 345.7505 | 114724.6284 | 0.0034498 | 0.0050772 | 162.7043 | 114887.3327 | 0.0053248 | 0.0053248 | 484.8693 | 115372.202 | 0.0057362 | 0.011061 | 437.6997 | 115809.9017 | 0.011938 | 0.017674 | 409.9031 | 116219.8047 | 0.01966 | 0.031598 | 377.8817 | 116597.6864 | 0.036332 | 0.055992 | 348.7945 | 116946.4809 | 0.064885
191 | 2022-08-04 07:50 | 0.0059109 | 0.0055934 | 0.0028899 | 1.9703e-06 | 597.9753 | 1.9703e-06 | 300 | 0.0015911 | 0 | 114000 | 2022-08-04 07:50 | 0.0015911 | 597.9753 | 382.8061 | 114980.7813 | 0.0016274 | 0.0032185 | 346.853 | 115327.6344 | 0.0033696 | 0.0049607 | 163.234 | 115490.8684 | 0.0051985 | 0.0051985 | 486.5019 | 115977.3703 | 0.0055934 | 0.010792 | 439.2114 | 116416.5818 | 0.011633 | 0.017227 | 411.376 | 116827.9578 | 0.019132 | 0.030765 | 379.2968 | 117207.2546 | 0.035303 | 0.054434 | 350.1751 | 117557.4297 | 0.062946
192 | 2022-08-04 08:00 | 0.0055625 | 0.0054564 | 0.0028191 | 1.8542e-06 | 598.6569 | 1.8542e-06 | 300 | 0.0015563 | 0 | 114600 | 2022-08-04 08:00 | 0.0015563 | 598.6569 | 383.9945 | 115582.6513 | 0.0015911 | 0.0031473 | 347.9397 | 115930.591 | 0.0032925 | 0.0048487 | 163.7563 | 116094.3474 | 0.0050772 | 0.0050772 | 488.113 | 116582.4603 | 0.0054564 | 0.010534 | 440.7039 | 117023.1642 | 0 | 0.0054564 | 483.2153 | 117506.3795 | 0.018625 | 0.018625 | 406.9046 | 117913.2841 | 0.034316 | 0.052942 | 351.5408 | 118264.8249 | 0.061092
193 | 2022-08-04 08:10 | 0.0052279 | 0.0053248 | 0.0027512 | 1.7426e-06 | 599.3228 | 1.7426e-06 | 300 | 0.0015228 | 0 | 115200 | 2022-08-04 08:10 | 0.0015228 | 599.3228 | 385.1649 | 116184.4877 | 0.0015563 | 0.003079 | 349.0101 | 116533.4978 | 0.0032185 | 0.0047412 | 164.2711 | 116697.769 | 0.0049607 | 0.0049607 | 489.7021 | 117187.4711 | 0.0053248 | 0.010285 | 442.1768 | 117629.6479 | 0.011341 | 0.016666 | 413.2859 | 118042.9338 | 0.01814 | 0.029481 | 381.5675 | 118424.5013 | 0.033371 | 0.051511 | 352.8916 | 118777.393 | 0.059317
194 | 2022-08-04 08:20 | 0.0049065 | 0.0051985 | 0.0026859 | 1.6355e-06 | 599.9733 | 1.6355e-06 | 300 | 0.0014906 | 0 | 115800 | 2022-08-04 08:20 | 0.0014906 | 599.9733 | 386.317 | 116786.2902 | 0.0015228 | 0.0030134 | 350.0641 | 117136.3543 | 0.0031473 | 0.004638 | 164.7783 | 117301.1326 | 0.0048487 | 0.0048487 | 491.269 | 117792.4016 | 0.0051985 | 0.010047 | 443.63 | 118236.0316 | 0.011061 | 0.016259 | 414.7176 | 118650.7492 | 0.017674 | 0.028735 | 382.9396 | 119033.6888 | 0.032466 | 0.05014 | 354.2274 | 119387.9162 | 0.057619
195 | 2022-08-04 08:30 | 0.0045977 | 0.0050772 | 0.0026232 | 1.5326e-06 | 600.6082 | 1.5326e-06 | 300 | 0.0014598 | 0 | 116400 | 2022-08-04 08:30 | 0.0014598 | 600.6082 | 387.4505 | 117388.0586 | 0.0014906 | 0.0029504 | 351.1013 | 117739.16 | 0.003079 | 0.0045388 | 165.2777 | 117904.4376 | 0.0047412 | 0.0047412 | 492.8134 | 118397.251 | 0.0050772 | 0.0098184 | 445.0631 | 118842.3142 | 0.010792 | 0.015869 | 416.1311 | 119258.4452 | 0.017227 | 0.028019 | 384.295 | 119642.7403 | 0.031598 | 0.048824 | 355.5481 | 119998.2884 | 0.055992
196 | 2022-08-04 08:40 | 0.0043013 | 0.0049607 | 0.002563 | 1.4338e-06 | 601.2277 | 1.4338e-06 | 300 | 0.0014301 | 0 | 117000 | 2022-08-04 08:40 | 0.0014301 | 601.2277 | 388.5649 | 117989.7926 | 0.0014598 | 0.0028899 | 352.1215 | 118341.9141 | 0.0030134 | 0.0044436 | 165.7692 | 118507.6833 | 0.004638 | 0.004638 | 494.3349 | 119002.0182 | 0.0049607 | 0.0095987 | 446.4759 | 119448.4941 | 0.010534 | 0.015494 | 417.5261 | 119866.0202 | 0.0054564 | 0.01599 | 415.6893 | 120281.7095 | 0.030765 | 0.036222 | 370.7252 | 120652.4347 | 0.054434
197 | 2022-08-04 08:50 | 0.0040167 | 0.0048487 | 0.0025052 | 1.3389e-06 | 601.8319 | 1.3389e-06 | 300 | 0.0014017 | 0 | 117600 | 2022-08-04 08:50 | 0.0014017 | 601.8319 | 389.66 | 118591.4919 | 0.0014301 | 0.0028318 | 353.1242 | 118944.6161 | 0.0029504 | 0.0043521 | 166.2526 | 119110.8687 | 0.0045388 | 0.0045388 | 495.8331 | 119606.7018 | 0.0048487 | 0.0093876 | 447.868 | 120054.5698 | 0.010285 | 0.015134 | 418.9026 | 120473.4724 | 0.016666 | 0.026952 | 386.3897 | 120859.8621 | 0.018625 | 0.035292 | 372.0776 | 121231.9397 | 0
198 | 2022-08-04 09:00 | 0.0037435 | 0.0047412 | 0.0024496 | 1.2478e-06 | 602.4207 | 1.2478e-06 | 300 | 0.0013743 | 0 | 118200 | 2022-08-04 09:00 | 0.0013743 | 602.4207 | 390.7353 | 119193.156 | 0.0014017 | 0.002776 | 354.1091 | 119547.2651 | 0.0028899 | 0.0042643 | 166.7279 | 119713.993 | 0.0044436 | 0.0044436 | 497.3075 | 120211.3005 | 0.0047412 | 0.0091848 | 449.2392 | 120660.5397 | 0.010047 | 0.014788 | 420.2601 | 121080.7998 | 0.016259 | 0.026307 | 387.702 | 121468.5018 | 0.029481 | 0.045741 | 358.8106 | 121827.3124 | 0.10445
199 | 2022-08-04 09:10 | 0.0034813 | 0.004638 | 0.0023963 | 1.1604e-06 | 602.9942 | 1.1604e-06 | 300 | 0.0013481 | 0 | 118800 | 2022-08-04 09:10 | 0.0013481 | 602.9942 | 391.7903 | 119794.7846 | 0.0013743 | 0.0027225 | 355.0759 | 120149.8604 | 0.0028318 | 0.0041799 | 167.1947 | 120317.0552 | 0.0043521 | 0.0043521 | 498.7579 | 120815.813 | 0.004638 | 0.0089901 | 450.589 | 121266.402 | 0.0098184 | 0.014456 | 421.5984 | 121688.0004 | 0.015869 | 0.025688 | 388.9971 | 122076.9975 | 0.028735 | 0.044604 | 360.0769 | 122437.0744 | 0.05014
200 | 2022-08-04 09:20 | 0.0032298 | 0.0045388 | 0.0023451 | 1.0766e-06 | 603.5524 | 1.0766e-06 | 300 | 0.001323 | 0 | 119400 | 2022-08-04 09:20 | 0.001323 | 603.5524 | 392.8247 | 120396.3771 | 0.0013481 | 0.0026711 | 356.0241 | 120752.4011 | 0.002776 | 0.004099 | 167.653 | 120920.0541 | 0.0042643 | 0.0042643 | 500.1836 | 121420.2377 | 0.0045388 | 0.0088031 | 451.917 | 121872.1547 | 0.0095987 | 0.014137 | 422.9173 | 122295.072 | 0.015494 | 0.025093 | 390.2747 | 122685.3467 | 0.028019 | 0.043513 | 361.3274 | 123046.6741 | 0.048824
201 | 2022-08-04 09:30 | 0.0029886 | 0.0044436 | 0.0022958 | 9.9621e-07 | 604.0953 | 9.9621e-07 | 300 | 0.0012989 | 0 | 120000 | 2022-08-04 09:30 | 0.0012989 | 604.0953 | 393.8377 | 120997.933 | 0.001323 | 0.0026218 | 356.9532 | 121354.8862 | 0.0027225 | 0.0040213 | 168.1025 | 121522.9887 | 0.0041799 | 0.0041799 | 501.5841 | 122024.5729 | 0.0044436 | 0.0086235 | 453.2229 | 122477.7957 | 0.0093876 | 0.013831 | 424.2164 | 122902.0121 | 0.015134 | 0.024522 | 391.5346 | 123293.5467 | 0.01599 | 0.031124 | 378.6812 | 123672.2279 | 0
202 | 2022-08-04 09:40 | 0.0027575 | 0.0043521 | 0.0022486 | 9.1917e-07 | 604.6228 | 9.1917e-07 | 300 | 0.0012757 | 0 | 120600 | 2022-08-04 09:40 | 0.0012757 | 604.6228 | 394.829 | 121599.4518 | 0.0012989 | 0.0025746 | 357.8628 | 121957.3145 | 0.0026711 | 0.0039469 | 168.5431 | 122125.8576 | 0.004099 | 0.004099 | 502.959 | 122628.8166 | 0.0043521 | 0.0084511 | 454.5061 | 123083.3227 | 0.0091848 | 0.013537 | 425.4953 | 123508.818 | 0.014788 | 0.023973 | 392.7766 | 123901.5946 | 0.026952 | 0.04174 | 363.4377 | 124265.0323 | 0.036222
203 | 2022-08-04 09:50 | 0.0025361 | 0.0042643 | 0.0022032 | 8.4537e-07 | 605.1349 | 8.4537e-07 | 300 | 0.0012536 | 0 | 121200 | 2022-08-04 09:50 | 0.0012536 | 605.1349 | 395.7979 | 122200.9327 | 0.0012757 | 0.0025294 | 358.7523 | 122559.685 | 0.0026218 | 0.0038755 | 168.9745 | 122728.6595 | 0.0040213 | 0.0040213 | 504.3076 | 123232.9671 | 0.0042643 | 0.0082856 | 455.7662 | 123688.7333 | 0.0089901 | 0.013254 | 426.7537 | 124115.487 | 0.014456 | 0.023446 | 394.0003 | 124509.4873 | 0.026307 | 0.040763 | 364.6448 | 124874.1321 | 0.035292
204 | 2022-08-04 10:00 | 0.0023242 | 0.0041799 | 0.0021596 | 7.7473e-07 | 605.6314 | 7.7473e-07 | 300 | 0.0012324 | 0 | 121800 | 2022-08-04 10:00 | 0.0012324 | 605.6314 | 396.7437 | 122802.3751 | 0.0012536 | 0.002486 | 359.6212 | 123161.9963 | 0.0025746 | 0.003807 | 169.3964 | 123331.3927 | 0.0039469 | 0.0039469 | 505.6293 | 123837.022 | 0.0041799 | 0.0081268 | 457.0027 | 124294.0247 | 0.0088031 | 0.012983 | 427.9913 | 124722.016 | 0.014137 | 0.022941 | 395.2055 | 125117.2215 | 0.025688 | 0.039825 | 365.8353 | 125483.0568 | 0.045741
205 | 2022-08-04 10:10 | 0.0021215 | 0.004099 | 0.0021178 | 7.0717e-07 | 606.1124 | 7.0717e-07 | 300 | 0.0012122 | 0 | 122400 | 2022-08-04 10:10 | 0.0012122 | 606.1124 | 397.6658 | 123403.7781 | 0.0012324 | 0.0024446 | 360.4689 | 123764.2471 | 0.0025294 | 0.0037415 | 169.8086 | 123934.0556 | 0.0038755 | 0.0038755 | 506.9234 | 124440.979 | 0.004099 | 0.0079745 | 458.215 | 124899.194 | 0.0086235 | 0.012722 | 429.2076 | 125328.4016 | 0.013831 | 0.022455 | 396.3918 | 125724.7934 | 0.025093 | 0.038924 | 367.0093 | 126091.8027 | 0.044604
206 | 2022-08-04 10:20 | 0.0019279 | 0.0040213 | 0.0020777 | 6.4262e-07 | 606.5775 | 6.4262e-07 | 300 | 0.0011928 | 0 | 123000 | 2022-08-04 10:20 | 0.0011928 | 606.5775 | 398.5634 | 124005.1409 | 0.0012122 | 0.0024049 | 361.2947 | 124366.4357 | 0.002486 | 0.0036788 | 170.2108 | 124536.6465 | 0.003807 | 0.003807 | 508.1891 | 125044.8356 | 0.0040213 | 0.0078284 | 459.4026 | 125504.2381 | 0.0084511 | 0.012472 | 430.402 | 125934.6402 | 0.013537 | 0.021988 | 397.5589 | 126332.1991 | 0.024522 | 0.038059 | 368.1662 | 126700.3653 | 0.043513
207 | 2022-08-04 10:30 | 0.0017431 | 0.0039469 | 0.0020392 | 5.8102e-07 | 607.0268 | 5.8102e-07 | 300 | 0.0011743 | 0 | 123600 | 2022-08-04 10:30 | 0.0011743 | 607.0268 | 399.4357 | 124606.4625 | 0.0011928 | 0.0023671 | 362.098 | 124968.5604 | 0.0024446 | 0.0036189 | 170.6027 | 125139.1631 | 0.0037415 | 0.0037415 | 509.4257 | 125648.5888 | 0.0039469 | 0.0076884 | 460.5647 | 126109.1535 | 0.0082856 | 0.012232 | 431.5743 | 126540.7278 | 0.013254 | 0.02154 | 398.7064 | 126939.4342 | 0.023973 | 0.037228 | 369.3059 | 127308.7402 | 0.031124
208 | 2022-08-04 10:40 | 0.0015669 | 0.0038755 | 0.0020023 | 5.223e-07 | 607.4599 | 5.223e-07 | 300 | 0.0011567 | 1.3074e-12 | 124200 | 2022-08-04 10:40 | 0.0011567 | 607.4599 | 400.2817 | 125207.7416 | 0.0011743 | 0.002331 | 362.8778 | 125570.6194 | 0.0024049 | 0.0035616 | 170.984 | 125741.6034 | 0.0036788 | 0.0036788 | 510.6324 | 126252.2357 | 0.0038755 | 0.0075543 | 461.7007 | 126713.9364 | 0.0081268 | 0.012002 | 432.7237 | 127146.6601 | 0.012983 | 0.02111 | 399.834 | 127546.4941 | 0.023446 | 0.036429 | 370.4282 | 127916.9223 | 0.04174
209 | 2022-08-04 10:50 | 0.0013993 | 0.003807 | 0.001967 | 4.6643e-07 | 607.8766 | 4.6643e-07 | 300 | 0.0011399 | 1.7053e-12 | 124800 | 2022-08-04 10:50 | 0.0011399 | 607.8766 | 401.1006 | 125808.9772 | 0.0011567 | 0.0022966 | 363.6333 | 126172.6105 | 0.0023671 | 0.003507 | 171.3542 | 126343.9647 | 0.0036189 | 0.0036189 | 511.8081 | 126855.7728 | 0.003807 | 0.0074259 | 462.8098 | 127318.5826 | 0.0079745 | 0.011781 | 433.8499 | 127752.4325 | 0.012722 | 0.020697 | 400.9411 | 128153.3736 | 0.022941 | 0.035663 | 371.5326 | 128524.9062 | 0.040763
210 | 2022-08-04 11:00 | 0.0012401 | 0.0037415 | 0.0019331 | 4.1337e-07 | 608.2766 | 4.1337e-07 | 300 | 0.001124 | 1.5348e-12 | 125400 | 2022-08-04 11:00 | 0.001124 | 608.2766 | 401.8911 | 126410.1677 | 0.0011399 | 0.0022639 | 364.3637 | 126774.5314 | 0.002331 | 0.003455 | 171.7131 | 126946.2445 | 0.0035616 | 0.0035616 | 512.9519 | 127459.1964 | 0.0037415 | 0.0073031 | 463.8912 | 127923.0876 | 0.0078284 | 0.01157 | 434.9521 | 128358.0396 | 0.012472 | 0.020301 | 402.0274 | 128760.067 | 0.022455 | 0.034927 | 372.6188 | 129132.6858 | 0.039825
211 | 2022-08-04 11:10 | 0.0010892 | 0.0036788 | 0.0019007 | 3.6308e-07 | 608.6596 | 3.6308e-07 | 300 | 0.0011089 | 1.6485e-12 | 126000 | 2022-08-04 11:10 | 0.0011089 | 608.6596 | 402.6521 | 127011.3117 | 0.001124 | 0.0022329 | 365.0679 | 127376.3795 | 0.0022966 | 0.0034055 | 172.0601 | 127548.4396 | 0.003507 | 0.003507 | 514.0627 | 128062.5023 | 0.0036788 | 0.0071858 | 464.944 | 128527.4462 | 0.0076884 | 0.011367 | 436.0297 | 128963.4759 | 0.012232 | 0.019921 | 403.0922 | 129366.5681 | 0.021988 | 0.03422 | 373.6866 | 129740.2547 | 0.038924
212 | 2022-08-04 11:20 | 0.00094667 | 0.0036189 | 0.0018698 | 3.1556e-07 | 609.025 | 3.1556e-07 | 300 | 0.0010947 | 1.819e-12 | 126600 | 2022-08-04 11:20 | 0.0010947 | 609.025 | 403.3822 | 127612.4072 | 0.0011089 | 0.0022036 | 365.7446 | 127978.1518 | 0.0022639 | 0.0033586 | 172.3947 | 128150.5465 | 0.003455 | 0.003455 | 515.1392 | 128665.6857 | 0.0036189 | 0.0070739 | 465.9672 | 129131.653 | 0.0075543 | 0.011173 | 437.082 | 129568.7349 | 0.012002 | 0.019557 | 404.1352 | 129972.8701 | 0.02154 | 0.033542 | 374.7354 | 130347.6055 | 0.038059
213 | 2022-08-04 11:30 | 0.00081238 | 0.0035616 | 0.0018402 | 2.7079e-07 | 609.3725 | 2.7079e-07 | 300 | 0.0010812 | 2.3874e-12 | 127200 | 2022-08-04 11:30 | 0.0010812 | 609.3725 | 404.0799 | 128213.4523 | 0.0010947 | 0.0021759 | 366.3925 | 128579.8449 | 0.0022329 | 0.0033142 | 172.7165 | 128752.5613 | 0.0034055 | 0.0034055 | 516.1802 | 129268.7415 | 0.0035616 | 0.0069672 | 466.9598 | 129735.7014 | 0.0074259 | 0.010988 | 438.1082 | 130173.8096 | 0.011781 | 0.019207 | 405.1556 | 130578.9652 | 0.02111 | 0.032891 | 375.7649 | 130954.7301 | 0.037228
214 | 2022-08-04 11:40 | 0.00068642 | 0.003507 | 0.001812 | 2.2881e-07 | 609.7013 | 2.2881e-07 | 300 | 0.0010686 | 2.899e-12 | 127800 | 2022-08-04 11:40 | 0.0010686 | 609.7013 | 404.7433 | 128814.4446 | 0.0010812 | 0.0021499 | 367.0102 | 129181.4548 | 0.0022036 | 0.0032722 | 173.0247 | 129354.4795 | 0.0033586 | 0.0033586 | 517.1841 | 129871.6636 | 0.003507 | 0.0068656 | 467.9207 | 130339.5843 | 0.0073031 | 0.01081 | 439.1076 | 130778.6919 | 0.01157 | 0.018873 | 406.153 | 131184.8449 | 0.020697 | 0.032267 | 376.7746 | 131561.6194 | 0.036429
215 | 2022-08-04 11:50 | 0.00056889 | 0.003455 | 0.0017851 | 1.8963e-07 | 610.0107 | 1.8963e-07 | 300 | 0.0010569 | 3.1832e-12 | 128400 | 2022-08-04 11:50 | 0.0010569 | 610.0107 | 405.3705 | 129415.3811 | 0.0010686 | 0.0021255 | 367.596 | 129782.9771 | 0.0021759 | 0.0032328 | 173.3186 | 129956.2958 | 0.0033142 | 0.0033142 | 518.1494 | 130474.4451 | 0.003455 | 0.0067692 | 468.8484 | 130943.2935 | 0.0071858 | 0.010641 | 440.0792 | 131383.3727 | 0.011367 | 0.018553 | 407.1265 | 131790.4992 | 0.020301 | 0.031668 | 377.764 | 132168.2632 | 0.035663
216 | 2022-08-04 12:00 | 0.00045994 | 0.0034055 | 0.0017595 | 1.5331e-07 | 610.2997 | 1.5331e-07 | 300 | 0.001046 | 4.5475e-12 | 129000 | 2022-08-04 12:00 | 0.001046 | 610.2997 | 405.9589 | 130016.2586 | 0.0010569 | 0.0021029 | 368.1477 | 130384.4063 | 0.0021499 | 0.0031959 | 173.5976 | 130558.0039 | 0.0032722 | 0.0032722 | 519.074 | 131077.0779 | 0.0034055 | 0.0066778 | 469.7416 | 131546.8195 | 0.0070739 | 0.010479 | 441.022 | 131987.8414 | 0.011173 | 0.018247 | 408.0755 | 132395.9169 | 0.019921 | 0.031094 | 378.7327 | 132774.6496 | 0.034927
217 | 2022-08-04 12:10 | 0.00035985 | 0.0033586 | 0.0017353 | 1.1995e-07 | 610.5672 | 1.1995e-07 | 300 | 0.001036 | 6.1391e-12 | 129600 | 2022-08-04 12:10 | 0.001036 | 610.5672 | 406.5057 | 130617.073 | 0.001046 | 0.002082 | 368.6629 | 130985.7359 | 0.0021255 | 0.0031615 | 173.8605 | 131159.5964 | 0.0032328 | 0.0032328 | 519.9559 | 131679.5523 | 0.0033586 | 0.0065914 | 470.5986 | 132150.1509 | 0.0069672 | 0.010326 | 441.9349 | 132592.0857 | 0.010988 | 0.017955 | 408.9992 | 133001.0849 | 0.019557 | 0.030544 | 379.68 | 133380.7649 | 0.03422
218 | 2022-08-04 12:20 | 0.00026901 | 0.0033142 | 0.0017123 | 8.9671e-08 | 610.8116 | 8.9671e-08 | 300 | 0.0010269 | 8.1286e-12 | 130200 | 2022-08-04 12:20 | 0.0010269 | 610.8116 | 407.0073 | 131217.8189 | 0.001036 | 0.0020629 | 369.1388 | 131586.9577 | 0.0021029 | 0.0031298 | 174.1062 | 131761.0638 | 0.0031959 | 0.0031959 | 520.7927 | 132281.8565 | 0.0033142 | 0.00651 | 471.4175 | 132753.274 | 0.0068656 | 0.01018 | 442.8167 | 133196.0907 | 0.01081 | 0.017676 | 409.8967 | 133605.9874 | 0.019207 | 0.030018 | 380.6054 | 133986.5928 | 0.033542
219 | 2022-08-04 12:30 | 0.00018801 | 0.0032722 | 0.0016907 | 6.267e-08 | 611.0309 | 6.267e-08 | 300 | 0.0010188 | 5.6843e-12 | 130800 | 2022-08-04 12:30 | 0.0010188 | 611.0309 | 407.4588 | 131818.4897 | 0.0010269 | 0.0020457 | 369.5713 | 132188.061 | 0.002082 | 0.0031008 | 174.3333 | 132362.3943 | 0.0031615 | 0.0031615 | 521.5814 | 132883.9757 | 0.0032722 | 0.0064337 | 472.1962 | 133356.1719 | 0.0067692 | 0.010041 | 443.6661 | 133799.8379 | 0.010641 | 0.01741 | 410.767 | 134210.6049 | 0.018873 | 0.029514 | 381.5081 | 134592.113 | 0.032891
220 | 2022-08-04 12:40 | 0.00011775 | 0.0032328 | 0.0016703 | 3.925e-08 | 611.2221 | 3.925e-08 | 300 | 0.0010118 | 9.7202e-12 | 131400 | 2022-08-04 12:40 | 0.0010118 | 611.2221 | 407.8537 | 132419.0759 | 0.0010188 | 0.0020306 | 369.9555 | 132789.0314 | 0.0020629 | 0.0030747 | 174.5398 | 132963.5712 | 0.0031298 | 0.0031298 | 522.3185 | 133485.8898 | 0.0032328 | 0.0063626 | 472.9321 | 133958.8219 | 0.0066778 | 0.0099106 | 444.4815 | 134403.3033 | 0.010479 | 0.017157 | 411.6091 | 134814.9124 | 0.018553 | 0.029032 | 382.3875 | 135197.3 | 0.032267
221 | 2022-08-04 12:50 | 5.9726e-05 | 0.0031959 | 0.0016512 | 1.9909e-08 | 611.3808 | 1.9909e-08 | 300 | 0.001006 | 2.9843e-11 | 132000 | 2022-08-04 12:50 | 0.001006 | 611.3808 | 408.1823 | 133019.5631 | 0.0010118 | 0.0020177 | 370.2839 | 133389.847 | 0.0020457 | 0.0030517 | 174.7233 | 133564.5703 | 0.0031008 | 0.0031008 | 522.9998 | 134087.5701 | 0.0031959 | 0.0062967 | 473.6222 | 134561.1923 | 0.0065914 | 0.0097873 | 445.2612 | 135006.4534 | 0.010326 | 0.016917 | 412.4217 | 135418.8752 | 0.018247 | 0.028573 | 383.2428 | 135802.118 | 0.031668
222 | 2022-08-04 13:00 | 1.6867e-05 | 0.0031615 | 0.0016335 | 5.6225e-09 | 611.4984 | 5.6225e-09 | 300 | 0.0010017 | 1.1443e-10 | 132600 | 2022-08-04 13:00 | 0.0010017 | 611.4984 | 408.4263 | 133619.9247 | 0.001006 | 0.0020077 | 370.5438 | 133990.4686 | 0.0020306 | 0.0030323 | 174.8795 | 134165.348 | 0.0030747 | 0.0030747 | 523.6195 | 134688.9676 | 0.0031615 | 0.0062362 | 474.2626 | 135163.2302 | 0.00651 | 0.0096716 | 446.0031 | 135609.2333 | 0.01018 | 0.01669 | 413.2036 | 136022.4369 | 0.017955 | 0.028135 | 384.0732 | 136406.5101 | 0.031094
223 | 2022-08-04 13:10 | 0 | 0.0031298 | 0.0016171 | 0 | 1 | 0 | 0 | 0.001 | 0 | 133200 | 2022-08-04 13:10 | 0.001 | 1 | 408.5227 | 133609.5227 | 0.0020017 | 0.0030017 | 350.2556 | 133959.7783 | 0.0020177 | 0.0030177 | 174.997 | 134134.7753 | 0.0030517 | 0.0030517 | 524.1699 | 134658.9452 | 0.0031298 | 0.0061815 | 474.8481 | 135133.7933 | 0.0064337 | 0.0095635 | 446.7051 | 135580.4984 | 0.010041 | 0.016475 | 413.9533 | 135994.4516 | 0.017676 | 0.027717 | 384.8775 | 136379.3292 | 0.030544
224 | 2022-08-04 13:20 | 0 | 0.0031008 | 0.0016021 | 0 | 1 | 0 | 0 | 0.001 | 0 | 133800 | 2022-08-04 13:20 | 0.001 | 1 | 408.5227 | 134209.5227 | 0.001 | 0.002 | 370.7422 | 134580.2649 | 0.0050093 | 0.0060093 | 158.9097 | 134739.1746 | 0.00605 | 0.00605 | 476.2792 | 135215.4538 | 0.0031008 | 0.0091508 | 449.4726 | 135664.9264 | 0.0063626 | 0.0094634 | 447.3641 | 136112.2905 | 0 | 0.0063626 | 472.9321 | 136585.2226 | 0.01741 | 0.01741 | 410.767 | 136995.9896 | 0.030018
225 | 2022-08-04 13:30 | 0 | 0.0061263 | 0.0031653 | 0 | 1 | 0 | 0 | 0.001 | 0 | 134400 | 2022-08-04 13:30 | 0.001 | 1 | 408.5227 | 134809.5227 | 0.001 | 0.002 | 370.7422 | 135180.2649 | 0.002 | 0.003 | 175.1416 | 135355.4064 | 0.0060093 | 0.0060093 | 476.7291 | 135832.1355 | 0.0061263 | 0.012136 | 432.0544 | 136264.19 | 0.0062967 | 0.012423 | 430.6414 | 136694.8314 | 0.0099106 | 0.016207 | 414.9046 | 137109.736 | 0.017157 | 0.027068 | 386.1572 | 137495.8931 | 0.029514
226 | 2022-08-04 13:40 | 0 | 0.00605 | 0.0031258 | 0 | 1 | 0 | 0 | 0.001 | 0 | 135000 | 2022-08-04 13:40 | 0.001 | 1 | 408.5227 | 135409.5227 | 0.001 | 0.002 | 370.7422 | 135780.2649 | 0.002 | 0.003 | 175.1416 | 135955.4064 | 0.003 | 0.003 | 525.4247 | 136480.8311 | 0.00605 | 0.00905 | 450.17 | 136931.0012 | 0.012418 | 0.018468 | 407.3895 | 137338.3907 | 0.019351 | 0.031768 | 377.5966 | 137715.9872 | 0.016917 | 0.036268 | 370.6587 | 138086.6459 | 0.029032
227 | 2022-08-04 13:50 | 0 | 0.0060093 | 0.0031048 | 0 | 1 | 0 | 0 | 0.001 | 0 | 135600 | 2022-08-04 13:50 | 0.001 | 1 | 408.5227 | 136009.5227 | 0.001 | 0.002 | 370.7422 | 136380.2649 | 0.002 | 0.003 | 175.1416 | 136555.4064 | 0.003 | 0.003 | 525.4247 | 137080.8311 | 0.0060093 | 0.0090093 | 450.4539 | 137531.2851 | 0.0091508 | 0.01516 | 418.8023 | 137950.0874 | 0.019135 | 0.028286 | 383.7851 | 138333.8724 | 0.033165 | 0.0523 | 352.1416 | 138686.014 | 0.028573
228 | 2022-08-04 14:00 | 0 | 0.003 | 0.00155 | 0 | 1 | 0 | 0 | 0.001 | 0 | 136200 | 2022-08-04 14:00 | 0.001 | 1 | 408.5227 | 136609.5227 | 0.001 | 0.002 | 370.7422 | 136980.2649 | 0.002 | 0.003 | 175.1416 | 137155.4064 | 0.003 | 0.003 | 525.4247 | 137680.8311 | 0.003 | 0.006 | 476.833 | 138157.6641 | 0.012136 | 0.015136 | 418.8969 | 138576.561 | 0.012423 | 0.024559 | 391.4522 | 138968.0133 | 0.0063626 | 0.018786 | 406.4172 | 139374.4304 | 0.055852
229 | 2022-08-04 14:10 | 0 | 0.003 | 0.00155 | 0 | 1 | 0 | 0 | 0.001 | 0 | 136800 | 2022-08-04 14:10 | 0.001 | 1 | 408.5227 | 137209.5227 | 0.001 | 0.002 | 370.7422 | 137580.2649 | 0.002 | 0.003 | 175.1416 | 137755.4064 | 0.003 | 0.003 | 525.4247 | 138280.8311 | 0.003 | 0.006 | 476.833 | 138757.6641 | 0.00905 | 0.01205 | 432.4832 | 139190.1473 | 0.018468 | 0.027518 | 385.267 | 139575.4143 | 0.016207 | 0.034675 | 372.997 | 139948.4114 | 0.01741
230 | 2022-08-04 14:20 | 0 | 0.003 | 0.00155 | 0 | 1 | 0 | 0 | 0.001 | 0 | 137400 | 2022-08-04 14:20 | 0.001 | 1 | 408.5227 | 137809.5227 | 0.001 | 0.002 | 370.7422 | 138180.2649 | 0.002 | 0.003 | 175.1416 | 138355.4064 | 0.003 | 0.003 | 525.4247 | 138880.8311 | 0.003 | 0.006 | 476.833 | 139357.6641 | 0.0090093 | 0.012009 | 432.6879 | 139790.352 | 0.01516 | 0.024169 | 392.3287 | 140182.6807 | 0.031768 | 0.046929 | 357.5248 | 140540.2055 | 0.027068
231 | 2022-08-04 14:30 | 0 | 0.003 | 0.00155 | 0 | 1 | 0 | 0 | 0.001 | 0 | 138000 | 2022-08-04 14:30 | 0.001 | 1 | 408.5227 | 138409.5227 | 0.001 | 0.002 | 370.7422 | 138780.2649 | 0.002 | 0.003 | 175.1416 | 138955.4064 | 0.003 | 0.003 | 525.4247 | 139480.8311 | 0.003 | 0.006 | 476.833 | 139957.6641 | 0.006 | 0.009 | 450.5194 | 140408.1835 | 0.015136 | 0.021136 | 399.7654 | 140807.9489 | 0.028286 | 0.043421 | 361.4339 | 141169.3828 | 0.036268
232 | 2022-08-04 14:40 | 0 | 0.003 | 0.00155 | 0 | 1 | 0 | 0 | 0.001 | 0 | 138600 | 2022-08-04 14:40 | 0.001 | 1 | 408.5227 | 139009.5227 | 0.001 | 0.002 | 370.7422 | 139380.2649 | 0.002 | 0.003 | 175.1416 | 139555.4064 | 0.003 | 0.003 | 525.4247 | 140080.8311 | 0.003 | 0.006 | 476.833 | 140557.6641 | 0.006 | 0.009 | 450.5194 | 141008.1835 | 0.01205 | 0.01805 | 408.6962 | 141416.8797 | 0.024559 | 0.036609 | 370.1738 | 141787.0535 | 0.0523
233 | 2022-08-04 14:50 | 0 | 0.003 | 0.00155 | 0 | 1 | 0 | 0 | 0.001 | 0 | 139200 | 2022-08-04 14:50 | 0.001 | 1 | 408.5227 | 139609.5227 | 0.001 | 0.002 | 370.7422 | 139980.2649 | 0.002 | 0.003 | 175.1416 | 140155.4064 | 0.003 | 0.003 | 525.4247 | 140680.8311 | 0.003 | 0.006 | 476.833 | 141157.6641 | 0.006 | 0.009 | 450.5194 | 141608.1835 | 0.012009 | 0.018009 | 408.8253 | 142017.0088 | 0.027518 | 0.039527 | 366.2202 | 142383.229 | 0.018786
234 | 2022-08-04 15:00 | 0 | 0.003 | 0.00155 | 0 | 1 | 0 | 0 | 0.001 | 0 | 139800 | 2022-08-04 15:00 | 0.001 | 1 | 408.5227 | 140209.5227 | 0.001 | 0.002 | 370.7422 | 140580.2649 | 0.002 | 0.003 | 175.1416 | 140755.4064 | 0.003 | 0.003 | 525.4247 | 141280.8311 | 0.003 | 0.006 | 476.833 | 141757.6641 | 0.006 | 0.009 | 450.5194 | 142208.1835 | 0 | 0.006 | 476.833 | 142685.0165 | 0.024169 | 0.024169 | 392.3287 | 143077.3452 | 0.034675
235 | 2022-08-04 15:10 | 0 | 0.003 | 0.00155 | 0 | 1 | 0 | 0 | 0.001 | 0 | 140400 | 2022-08-04 15:10 | 0.001 | 1 | 408.5227 | 140809.5227 | 0.001 | 0.002 | 370.7422 | 141180.2649 | 0.002 | 0.003 | 175.1416 | 141355.4064 | 0.003 | 0.003 | 525.4247 | 141880.8311 | 0.003 | 0.006 | 476.833 | 142357.6641 | 0.006 | 0.009 | 450.5194 | 142808.1835 | 0.009 | 0.015 | 419.4254 | 143227.6089 | 0.021136 | 0.030136 | 380.3961 | 143608.005 | 0.046929
236 | 2022-08-04 15:20 | 0 | 0.003 | 0.00155 | 0 | 1 | 0 | 0 | 0.001 | 0 | 141000 | 2022-08-04 15:20 | 0.001 | 1 | 408.5227 | 141409.5227 | 0.001 | 0.002 | 370.7422 | 141780.2649 | 0.002 | 0.003 | 175.1416 | 141955.4064 | 0.003 | 0.003 | 525.4247 | 142480.8311 | 0.003 | 0.006 | 476.833 | 142957.6641 | 0.006 | 0.009 | 450.5194 | 143408.1835 | 0.009 | 0.015 | 419.4254 | 143827.6089 | 0.01805 | 0.02705 | 386.1927 | 144213.8015 | 0.043421
237 | 2022-08-04 15:30 | 0 | 0.003 | 0.00155 | 0 | 1 | 0 | 0 | 0.001 | 0 | 141600 | 2022-08-04 15:30 | 0.001 | 1 | 408.5227 | 142009.5227 | 0.001 | 0.002 | 370.7422 | 142380.2649 | 0.002 | 0.003 | 175.1416 | 142555.4064 | 0.003 | 0.003 | 525.4247 | 143080.8311 | 0.003 | 0.006 | 476.833 | 143557.6641 | 0.006 | 0.009 | 450.5194 | 144008.1835 | 0.009 | 0.015 | 419.4254 | 144427.6089 | 0.018009 | 0.027009 | 386.274 | 144813.8829 | 0.036609
238 | 2022-08-04 15:40 | 0 | 0.003 | 0.00155 | 0 | 1 | 0 | 0 | 0.001 | 0 | 142200 | 2022-08-04 15:40 | 0.001 | 1 | 408.5227 | 142609.5227 | 0.001 | 0.002 | 370.7422 | 142980.2649 | 0.002 | 0.003 | 175.1416 | 143155.4064 | 0.003 | 0.003 | 525.4247 | 143680.8311 | 0.003 | 0.006 | 476.833 | 144157.6641 | 0.006 | 0.009 | 450.5194 | 144608.1835 | 0.009 | 0.015 | 419.4254 | 145027.6089 | 0.006 | 0.015 | 419.4254 | 145447.0342 | 0.039527
239 | 2022-08-04 15:50 | 0 | 0.003 | 0.00155 | 0 | 1 | 0 | 0 | 0.001 | 0 | 142800 | 2022-08-04 15:50 | 0.001 | 1 | 408.5227 | 143209.5227 | 0.001 | 0.002 | 370.7422 | 143580.2649 | 0.002 | 0.003 | 175.1416 | 143755.4064 | 0.003 | 0.003 | 525.4247 | 144280.8311 | 0.003 | 0.006 | 476.833 | 144757.6641 | 0.006 | 0.009 | 450.5194 | 145208.1835 | 0.009 | 0.015 | 419.4254 | 145627.6089 | 0.015 | 0.024 | 392.7154 | 146020.3242 | 0.024169
240 | 2022-08-04 16:00 | 0 | 0.003 | 0.00155 | 0 | 1 | 0 | 0 | 0.001 | 0 | 143400 | 2022-08-04 16:00 | 0.001 | 1 | 408.5227 | 143809.5227 | 0.001 | 0.002 | 370.7422 | 144180.2649 | 0.002 | 0.003 | 175.1416 | 144355.4064 | 0.003 | 0.003 | 525.4247 | 144880.8311 | 0.003 | 0.006 | 476.833 | 145357.6641 | 0.006 | 0.009 | 450.5194 | 145808.1835 | 0.009 | 0.015 | 419.4254 | 146227.6089 | 0.015 | 0.024 | 392.7154 | 146620.3242 | 0.030136
241 | 2022-08-04 16:10 | 0 | 0.003 | 0.00155 | 0 | 1 | 0 | 0 | 0.001 | 0 | 144000 | 2022-08-04 16:10 | 0.001 | 1 | 408.5227 | 144409.5227 | 0.001 | 0.002 | 370.7422 | 144780.2649 | 0.002 | 0.003 | 175.1416 | 144955.4064 | 0.003 | 0.003 | 525.4247 | 145480.8311 | 0.003 | 0.006 | 476.833 | 145957.6641 | 0.006 | 0.009 | 450.5194 | 146408.1835 | 0.009 | 0.015 | 419.4254 | 146827.6089 | 0.015 | 0.024 | 392.7154 | 147220.3242 | 0.02705
242 | 2022-08-04 16:20 | 0 | 0.003 | 0.00155 | 0 | 1 | 0 | 0 | 0.001 | 0 | 144600 | 2022-08-04 16:20 | 0.001 | 1 | 408.5227 | 145009.5227 | 0.001 | 0.002 | 370.7422 | 145380.2649 | 0.002 | 0.003 | 175.1416 | 145555.4064 | 0.003 | 0.003 | 525.4247 | 146080.8311 | 0.003 | 0.006 | 476.833 | 146557.6641 | 0.006 | 0.009 | 450.5194 | 147008.1835 | 0.009 | 0.015 | 419.4254 | 147427.6089 | 0.015 | 0.024 | 392.7154 | 147820.3242 | 0.027009
243 | 2022-08-04 16:30 | 0 | 0.003 | 0.00155 | 0 | 1 | 0 | 0 | 0.001 | 0 | 145200 | 2022-08-04 16:30 | 0.001 | 1 | 408.5227 | 145609.5227 | 0.001 | 0.002 | 370.7422 | 145980.2649 | 0.002 | 0.003 | 175.1416 | 146155.4064 | 0.003 | 0.003 | 525.4247 | 146680.8311 | 0.003 | 0.006 | 476.833 | 147157.6641 | 0.006 | 0.009 | 450.5194 | 147608.1835 | 0.009 | 0.015 | 419.4254 | 148027.6089 | 0.015 | 0.024 | 392.7154 | 148420.3242 | 0.015
244 | 2022-08-04 16:40 | 0 | 0.003 | 0.00155 | 0 | 1 | 0 | 0 | 0.001 | 0 | 145800 | 2022-08-04 16:40 | 0.001 | 1 | 408.5227 | 146209.5227 | 0.001 | 0.002 | 370.7422 | 146580.2649 | 0.002 | 0.003 | 175.1416 | 146755.4064 | 0.003 | 0.003 | 525.4247 | 147280.8311 | 0.003 | 0.006 | 476.833 | 147757.6641 | 0.006 | 0.009 | 450.5194 | 148208.1835 | 0.009 | 0.015 | 419.4254 | 148627.6089 | 0.015 | 0.024 | 392.7154 | 149020.3242 | 0.024
245 | 2022-08-04 16:50 | 0 | 0.003 | 0.00155 | 0 | 1 | 0 | 0 | 0.001 | 0 | 146400 | 2022-08-04 16:50 | 0.001 | 1 | 408.5227 | 146809.5227 | 0.001 | 0.002 | 370.7422 | 147180.2649 | 0.002 | 0.003 | 175.1416 | 147355.4064 | 0.003 | 0.003 | 525.4247 | 147880.8311 | 0.003 | 0.006 | 476.833 | 148357.6641 | 0.006 | 0.009 | 450.5194 | 148808.1835 | 0.009 | 0.015 | 419.4254 | 149227.6089 | 0.015 | 0.024 | 392.7154 | 149620.3242 | 0.024
246 | 2022-08-04 17:00 | 0 | 0.003 | 0.00155 | 0 | 1 | 0 | 0 | 0.001 | 0 | 147000 | 2022-08-04 17:00 | 0.001 | 1 | 408.5227 | 147409.5227 | 0.001 | 0.002 | 370.7422 | 147780.2649 | 0.002 | 0.003 | 175.1416 | 147955.4064 | 0.003 | 0.003 | 525.4247 | 148480.8311 | 0.003 | 0.006 | 476.833 | 148957.6641 | 0.006 | 0.009 | 450.5194 | 149408.1835 | 0.009 | 0.015 | 419.4254 | 149827.6089 | 0.015 | 0.024 | 392.7154 | 150220.3242 | 0.024
247 | 2022-08-04 17:10 | 0 | 0.003 | 0.00155 | 0 | 1 | 0 | 0 | 0.001 | 0 | 147600 | 2022-08-04 17:10 | 0.001 | 1 | 408.5227 | 148009.5227 | 0.001 | 0.002 | 370.7422 | 148380.2649 | 0.002 | 0.003 | 175.1416 | 148555.4064 | 0.003 | 0.003 | 525.4247 | 149080.8311 | 0.003 | 0.006 | 476.833 | 149557.6641 | 0.006 | 0.009 | 450.5194 | 150008.1835 | 0.009 | 0.015 | 419.4254 | 150427.6089 | 0.015 | 0.024 | 392.7154 | 150820.3242 | 0.024
248 | 2022-08-04 17:20 | 0 | 0.003 | 0.00155 | 0 | 1 | 0 | 0 | 0.001 | 0 | 148200 | 2022-08-04 17:20 | 0.001 | 1 | 408.5227 | 148609.5227 | 0.001 | 0.002 | 370.7422 | 148980.2649 | 0.002 | 0.003 | 175.1416 | 149155.4064 | 0.003 | 0.003 | 525.4247 | 149680.8311 | 0.003 | 0.006 | 476.833 | 150157.6641 | 0.006 | 0.009 | 450.5194 | 150608.1835 | 0.009 | 0.015 | 419.4254 | 151027.6089 | 0.015 | 0.024 | 392.7154 | 151420.3242 | 0.024
249 | 2022-08-04 17:30 | 0 | 0.003 | 0.00155 | 0 | 1 | 0 | 0 | 0.001 | 0 | 148800 | 2022-08-04 17:30 | 0.001 | 1 | 408.5227 | 149209.5227 | 0.001 | 0.002 | 370.7422 | 149580.2649 | 0.002 | 0.003 | 175.1416 | 149755.4064 | 0.003 | 0.003 | 525.4247 | 150280.8311 | 0.003 | 0.006 | 476.833 | 150757.6641 | 0.006 | 0.009 | 450.5194 | 151208.1835 | 0.009 | 0.015 | 419.4254 | 151627.6089 | 0.015 | 0.024 | 392.7154 | 152020.3242 | 0.024
250 | 2022-08-04 17:40 | 0 | 0.003 | 0.00155 | 0 | 1 | 0 | 0 | 0.001 | 0 | 149400 | 2022-08-04 17:40 | 0.001 | 1 | 408.5227 | 149809.5227 | 0.001 | 0.002 | 370.7422 | 150180.2649 | 0.002 | 0.003 | 175.1416 | 150355.4064 | 0.003 | 0.003 | 525.4247 | 150880.8311 | 0.003 | 0.006 | 476.833 | 151357.6641 | 0.006 | 0.009 | 450.5194 | 151808.1835 | 0.009 | 0.015 | 419.4254 | 152227.6089 | 0.015 | 0.024 | 392.7154 | 152620.3242 | 0.024
251 | 2022-08-04 17:50 | 0 | 0.003 | 0.00155 | 0 | 1 | 0 | 0 | 0.001 | 0 | 150000 | 2022-08-04 17:50 | 0.001 | 1 | 408.5227 | 150409.5227 | 0.001 | 0.002 | 370.7422 | 150780.2649 | 0.002 | 0.003 | 175.1416 | 150955.4064 | 0.003 | 0.003 | 525.4247 | 151480.8311 | 0.003 | 0.006 | 476.833 | 151957.6641 | 0.006 | 0.009 | 450.5194 | 152408.1835 | 0.009 | 0.015 | 419.4254 | 152827.6089 | 0.015 | 0.024 | 392.7154 | 153220.3242 | 0.024
252 | 2022-08-04 18:00 | 0 | 0.003 | 0.00155 | 0 | 1 | 0 | 0 | 0.001 | 0 | 150600 | 2022-08-04 18:00 | 0.001 | 1 | 408.5227 | 151009.5227 | 0.001 | 0.002 | 370.7422 | 151380.2649 | 0.002 | 0.003 | 175.1416 | 151555.4064 | 0.003 | 0.003 | 525.4247 | 152080.8311 | 0.003 | 0.006 | 476.833 | 152557.6641 | 0.006 | 0.009 | 450.5194 | 153008.1835 | 0.009 | 0.015 | 419.4254 | 153427.6089 | 0.015 | 0.024 | 392.7154 | 153820.3242 | 0.024
253 | 2022-08-04 18:10 | 0 | 0.003 | 0.00155 | 0 | 1 | 0 | 0 | 0.001 | 0 | 151200 | 2022-08-04 18:10 | 0.001 | 1 | 408.5227 | 151609.5227 | 0.001 | 0.002 | 370.7422 | 151980.2649 | 0.002 | 0.003 | 175.1416 | 152155.4064 | 0.003 | 0.003 | 525.4247 | 152680.8311 | 0.003 | 0.006 | 476.833 | 153157.6641 | 0.006 | 0.009 | 450.5194 | 153608.1835 | 0.009 | 0.015 | 419.4254 | 154027.6089 | 0.015 | 0.024 | 392.7154 | 154420.3242 | 0.024
254 | 2022-08-04 18:20 | 0 | 0.003 | 0.00155 | 0 | 1 | 0 | 0 | 0.001 | 0 | 151800 | 2022-08-04 18:20 | 0.001 | 1 | 408.5227 | 152209.5227 | 0.001 | 0.002 | 370.7422 | 152580.2649 | 0.002 | 0.003 | 175.1416 | 152755.4064 | 0.003 | 0.003 | 525.4247 | 153280.8311 | 0.003 | 0.006 | 476.833 | 153757.6641 | 0.006 | 0.009 | 450.5194 | 154208.1835 | 0.009 | 0.015 | 419.4254 | 154627.6089 | 0.015 | 0.024 | 392.7154 | 155020.3242 | 0.024
255 | 2022-08-04 18:30 | 0 | 0.003 | 0.00155 | 0 | 1 | 0 | 0 | 0.001 | 0 | 152400 | 2022-08-04 18:30 | 0.001 | 1 | 408.5227 | 152809.5227 | 0.001 | 0.002 | 370.7422 | 153180.2649 | 0.002 | 0.003 | 175.1416 | 153355.4064 | 0.003 | 0.003 | 525.4247 | 153880.8311 | 0.003 | 0.006 | 476.833 | 154357.6641 | 0.006 | 0.009 | 450.5194 | 154808.1835 | 0.009 | 0.015 | 419.4254 | 155227.6089 | 0.015 | 0.024 | 392.7154 | 155620.3242 | 0.024
256 | 2022-08-04 18:40 | 0 | 0.003 | 0.00155 | 0 | 1 | 0 | 0 | 0.001 | 0 | 153000 | 2022-08-04 18:40 | 0.001 | 1 | 408.5227 | 153409.5227 | 0.001 | 0.002 | 370.7422 | 153780.2649 | 0.002 | 0.003 | 175.1416 | 153955.4064 | 0.003 | 0.003 | 525.4247 | 154480.8311 | 0.003 | 0.006 | 476.833 | 154957.6641 | 0.006 | 0.009 | 450.5194 | 155408.1835 | 0.009 | 0.015 | 419.4254 | 155827.6089 | 0.015 | 0.024 | 392.7154 | 156220.3242 | 0.024
257 | 2022-08-04 18:50 | 0 | 0.003 | 0.00155 | 0 | 1 | 0 | 0 | 0.001 | 0 | 153600 | 2022-08-04 18:50 | 0.001 | 1 | 408.5227 | 154009.5227 | 0.001 | 0.002 | 370.7422 | 154380.2649 | 0.002 | 0.003 | 175.1416 | 154555.4064 | 0.003 | 0.003 | 525.4247 | 155080.8311 | 0.003 | 0.006 | 476.833 | 155557.6641 | 0.006 | 0.009 | 450.5194 | 156008.1835 | 0.009 | 0.015 | 419.4254 | 156427.6089 | 0.015 | 0.024 | 392.7154 | 156820.3242 | 0.024
258 | 2022-08-04 19:00 | 0 | 0.003 | 0.00155 | 0 | 1 | 0 | 0 | 0.001 | 0 | 154200 | 2022-08-04 19:00 | 0.001 | 1 | 408.5227 | 154609.5227 | 0.001 | 0.002 | 370.7422 | 154980.2649 | 0.002 | 0.003 | 175.1416 | 155155.4064 | 0.003 | 0.003 | 525.4247 | 155680.8311 | 0.003 | 0.006 | 476.833 | 156157.6641 | 0.006 | 0.009 | 450.5194 | 156608.1835 | 0.009 | 0.015 | 419.4254 | 157027.6089 | 0.015 | 0.024 | 392.7154 | 157420.3242 | 0.024
259 | 2022-08-04 19:10 | 0 | 0.003 | 0.00155 | 0 | 1 | 0 | 0 | 0.001 | 0 | 154800 | 2022-08-04 19:10 | 0.001 | 1 | 408.5227 | 155209.5227 | 0.001 | 0.002 | 370.7422 | 155580.2649 | 0.002 | 0.003 | 175.1416 | 155755.4064 | 0.003 | 0.003 | 525.4247 | 156280.8311 | 0.003 | 0.006 | 476.833 | 156757.6641 | 0.006 | 0.009 | 450.5194 | 157208.1835 | 0.009 | 0.015 | 419.4254 | 157627.6089 | 0.015 | 0.024 | 392.7154 | 158020.3242 | 0.024
260 | 2022-08-04 19:20 | 0 | 0.003 | 0.00155 | 0 | 1 | 0 | 0 | 0.001 | 0 | 155400 | 2022-08-04 19:20 | 0.001 | 1 | 408.5227 | 155809.5227 | 0.001 | 0.002 | 370.7422 | 156180.2649 | 0.002 | 0.003 | 175.1416 | 156355.4064 | 0.003 | 0.003 | 525.4247 | 156880.8311 | 0.003 | 0.006 | 476.833 | 157357.6641 | 0.006 | 0.009 | 450.5194 | 157808.1835 | 0.009 | 0.015 | 419.4254 | 158227.6089 | 0.015 | 0.024 | 392.7154 | 158620.3242 | 0.024
261 | 2022-08-04 19:30 | 0 | 0.003 | 0.00155 | 0 | 1 | 0 | 0 | 0.001 | 0 | 156000 | 2022-08-04 19:30 | 0.001 | 1 | 408.5227 | 156409.5227 | 0.001 | 0.002 | 370.7422 | 156780.2649 | 0.002 | 0.003 | 175.1416 | 156955.4064 | 0.003 | 0.003 | 525.4247 | 157480.8311 | 0.003 | 0.006 | 476.833 | 157957.6641 | 0.006 | 0.009 | 450.5194 | 158408.1835 | 0.009 | 0.015 | 419.4254 | 158827.6089 | 0.015 | 0.024 | 392.7154 | 159220.3242 | 0.024
262 | 2022-08-04 19:40 | 0 | 0.003 | 0.00155 | 0 | 1 | 0 | 0 | 0.001 | 0 | 156600 | 2022-08-04 19:40 | 0.001 | 1 | 408.5227 | 157009.5227 | 0.001 | 0.002 | 370.7422 | 157380.2649 | 0.002 | 0.003 | 175.1416 | 157555.4064 | 0.003 | 0.003 | 525.4247 | 158080.8311 | 0.003 | 0.006 | 476.833 | 158557.6641 | 0.006 | 0.009 | 450.5194 | 159008.1835 | 0.009 | 0.015 | 419.4254 | 159427.6089 | 0.015 | 0.024 | 392.7154 | 159820.3242 | 0.024
263 | 2022-08-04 19:50 | 0 | 0.003 | 0.00155 | 0 | 1 | 0 | 0 | 0.001 | 0 | 157200 | 2022-08-04 19:50 | 0.001 | 1 | 408.5227 | 157609.5227 | 0.001 | 0.002 | 370.7422 | 157980.2649 | 0.002 | 0.003 | 175.1416 | 158155.4064 | 0.003 | 0.003 | 525.4247 | 158680.8311 | 0.003 | 0.006 | 476.833 | 159157.6641 | 0.006 | 0.009 | 450.5194 | 159608.1835 | 0.009 | 0.015 | 419.4254 | 160027.6089 | 0.015 | 0.024 | 392.7154 | 160420.3242 | 0.024
264 | 2022-08-04 20:00 | 0 | 0.003 | 0.00155 | 0 | 1 | 0 | 0 | 0.001 | 0 | 157800 | 2022-08-04 20:00 | 0.001 | 1 | 408.5227 | 158209.5227 | 0.001 | 0.002 | 370.7422 | 158580.2649 | 0.002 | 0.003 | 175.1416 | 158755.4064 | 0.003 | 0.003 | 525.4247 | 159280.8311 | 0.003 | 0.006 | 476.833 | 159757.6641 | 0.006 | 0.009 | 450.5194 | 160208.1835 | 0.009 | 0.015 | 419.4254 | 160627.6089 | 0.015 | 0.024 | 392.7154 | 161020.3242 | 0.024
265 | 2022-08-04 20:10 | 0 | 0.003 | 0.00155 | 0 | 1 | 0 | 0 | 0.001 | 0 | 158400 | 2022-08-04 20:10 | 0.001 | 1 | 408.5227 | 158809.5227 | 0.001 | 0.002 | 370.7422 | 159180.2649 | 0.002 | 0.003 | 175.1416 | 159355.4064 | 0.003 | 0.003 | 525.4247 | 159880.8311 | 0.003 | 0.006 | 476.833 | 160357.6641 | 0.006 | 0.009 | 450.5194 | 160808.1835 | 0.009 | 0.015 | 419.4254 | 161227.6089 | 0.015 | 0.024 | 392.7154 | 161620.3242 | 0.024
266 | 2022-08-04 20:20 | 0 | 0.003 | 0.00155 | 0 | 1 | 0 | 0 | 0.001 | 0 | 159000 | 2022-08-04 20:20 | 0.001 | 1 | 408.5227 | 159409.5227 | 0.001 | 0.002 | 370.7422 | 159780.2649 | 0.002 | 0.003 | 175.1416 | 159955.4064 | 0.003 | 0.003 | 525.4247 | 160480.8311 | 0.003 | 0.006 | 476.833 | 160957.6641 | 0.006 | 0.009 | 450.5194 | 161408.1835 | 0.009 | 0.015 | 419.4254 | 161827.6089 | 0.015 | 0.024 | 392.7154 | 162220.3242 | 0.024
267 | 2022-08-04 20:30 | 0 | 0.003 | 0.00155 | 0 | 1 | 0 | 0 | 0.001 | 0 | 159600 | 2022-08-04 20:30 | 0.001 | 1 | 408.5227 | 160009.5227 | 0.001 | 0.002 | 370.7422 | 160380.2649 | 0.002 | 0.003 | 175.1416 | 160555.4064 | 0.003 | 0.003 | 525.4247 | 161080.8311 | 0.003 | 0.006 | 476.833 | 161557.6641 | 0.006 | 0.009 | 450.5194 | 162008.1835 | 0.009 | 0.015 | 419.4254 | 162427.6089 | 0.015 | 0.024 | 392.7154 | 162820.3242 | 0.024
268 | 2022-08-04 20:40 | 0 | 0.003 | 0.00155 | 0 | 1 | 0 | 0 | 0.001 | 0 | 160200 | 2022-08-04 20:40 | 0.001 | 1 | 408.5227 | 160609.5227 | 0.001 | 0.002 | 370.7422 | 160980.2649 | 0.002 | 0.003 | 175.1416 | 161155.4064 | 0.003 | 0.003 | 525.4247 | 161680.8311 | 0.003 | 0.006 | 476.833 | 162157.6641 | 0.006 | 0.009 | 450.5194 | 162608.1835 | 0.009 | 0.015 | 419.4254 | 163027.6089 | 0.015 | 0.024 | 392.7154 | 163420.3242 | 0.024
269 | 2022-08-04 20:50 | 0 | 0.003 | 0.00155 | 0 | 1 | 0 | 0 | 0.001 | 0 | 160800 | 2022-08-04 20:50 | 0.001 | 1 | 408.5227 | 161209.5227 | 0.001 | 0.002 | 370.7422 | 161580.2649 | 0.002 | 0.003 | 175.1416 | 161755.4064 | 0.003 | 0.003 | 525.4247 | 162280.8311 | 0.003 | 0.006 | 476.833 | 162757.6641 | 0.006 | 0.009 | 450.5194 | 163208.1835 | 0.009 | 0.015 | 419.4254 | 163627.6089 | 0.015 | 0.024 | 392.7154 | 164020.3242 | 0.024
270 | 2022-08-04 21:00 | 0 | 0.003 | 0.00155 | 0 | 1 | 0 | 0 | 0.001 | 0 | 161400 | 2022-08-04 21:00 | 0.001 | 1 | 408.5227 | 161809.5227 | 0.001 | 0.002 | 370.7422 | 162180.2649 | 0.002 | 0.003 | 175.1416 | 162355.4064 | 0.003 | 0.003 | 525.4247 | 162880.8311 | 0.003 | 0.006 | 476.833 | 163357.6641 | 0.006 | 0.009 | 450.5194 | 163808.1835 | 0.009 | 0.015 | 419.4254 | 164227.6089 | 0.015 | 0.024 | 392.7154 | 164620.3242 | 0.024
271 | 2022-08-04 21:10 | 0 | 0.003 | 0.00155 | 0 | 1 | 0 | 0 | 0.001 | 0 | 162000 | 2022-08-04 21:10 | 0.001 | 1 | 408.5227 | 162409.5227 | 0.001 | 0.002 | 370.7422 | 162780.2649 | 0.002 | 0.003 | 175.1416 | 162955.4064 | 0.003 | 0.003 | 525.4247 | 163480.8311 | 0.003 | 0.006 | 476.833 | 163957.6641 | 0.006 | 0.009 | 450.5194 | 164408.1835 | 0.009 | 0.015 | 419.4254 | 164827.6089 | 0.015 | 0.024 | 392.7154 | 165220.3242 | 0.024
272 | 2022-08-04 21:20 | 0 | 0.003 | 0.00155 | 0 | 1 | 0 | 0 | 0.001 | 0 | 162600 | 2022-08-04 21:20 | 0.001 | 1 | 408.5227 | 163009.5227 | 0.001 | 0.002 | 370.7422 | 163380.2649 | 0.002 | 0.003 | 175.1416 | 163555.4064 | 0.003 | 0.003 | 525.4247 | 164080.8311 | 0.003 | 0.006 | 476.833 | 164557.6641 | 0.006 | 0.009 | 450.5194 | 165008.1835 | 0.009 | 0.015 | 419.4254 | 165427.6089 | 0.015 | 0.024 | 392.7154 | 165820.3242 | 0.024
273 | 2022-08-04 21:30 | 0 | 0.003 | 0.00155 | 0 | 1 | 0 | 0 | 0.001 | 0 | 163200 | 2022-08-04 21:30 | 0.001 | 1 | 408.5227 | 163609.5227 | 0.001 | 0.002 | 370.7422 | 163980.2649 | 0.002 | 0.003 | 175.1416 | 164155.4064 | 0.003 | 0.003 | 525.4247 | 164680.8311 | 0.003 | 0.006 | 476.833 | 165157.6641 | 0.006 | 0.009 | 450.5194 | 165608.1835 | 0.009 | 0.015 | 419.4254 | 166027.6089 | 0.015 | 0.024 | 392.7154 | 166420.3242 | 0.024
274 | 2022-08-04 21:40 | 0 | 0.003 | 0.00155 | 0 | 1 | 0 | 0 | 0.001 | 0 | 163800 | 2022-08-04 21:40 | 0.001 | 1 | 408.5227 | 164209.5227 | 0.001 | 0.002 | 370.7422 | 164580.2649 | 0.002 | 0.003 | 175.1416 | 164755.4064 | 0.003 | 0.003 | 525.4247 | 165280.8311 | 0.003 | 0.006 | 476.833 | 165757.6641 | 0.006 | 0.009 | 450.5194 | 166208.1835 | 0.009 | 0.015 | 419.4254 | 166627.6089 | 0.015 | 0.024 | 392.7154 | 167020.3242 | 0.024
275 | 2022-08-04 21:50 | 0 | 0.003 | 0.00155 | 0 | 1 | 0 | 0 | 0.001 | 0 | 164400 | 2022-08-04 21:50 | 0.001 | 1 | 408.5227 | 164809.5227 | 0.001 | 0.002 | 370.7422 | 165180.2649 | 0.002 | 0.003 | 175.1416 | 165355.4064 | 0.003 | 0.003 | 525.4247 | 165880.8311 | 0.003 | 0.006 | 476.833 | 166357.6641 | 0.006 | 0.009 | 450.5194 | 166808.1835 | 0.009 | 0.015 | 419.4254 | 167227.6089 | 0.015 | 0.024 | 392.7154 | 167620.3242 | 0.024
276 | 2022-08-04 22:00 | 0 | 0.003 | 0.00155 | 0 | 1 | 0 | 0 | 0.001 | 0 | 165000 | 2022-08-04 22:00 | 0.001 | 1 | 408.5227 | 165409.5227 | 0.001 | 0.002 | 370.7422 | 165780.2649 | 0.002 | 0.003 | 175.1416 | 165955.4064 | 0.003 | 0.003 | 525.4247 | 166480.8311 | 0.003 | 0.006 | 476.833 | 166957.6641 | 0.006 | 0.009 | 450.5194 | 167408.1835 | 0.009 | 0.015 | 419.4254 | 167827.6089 | 0.015 | 0.024 | 392.7154 | 168220.3242 | 0.024
277 | 2022-08-04 22:10 | 0 | 0.003 | 0.00155 | 0 | 1 | 0 | 0 | 0.001 | 0 | 165600 | 2022-08-04 22:10 | 0.001 | 1 | 408.5227 | 166009.5227 | 0.001 | 0.002 | 370.7422 | 166380.2649 | 0.002 | 0.003 | 175.1416 | 166555.4064 | 0.003 | 0.003 | 525.4247 | 167080.8311 | 0.003 | 0.006 | 476.833 | 167557.6641 | 0.006 | 0.009 | 450.5194 | 168008.1835 | 0.009 | 0.015 | 419.4254 | 168427.6089 | 0.015 | 0.024 | 392.7154 | 168820.3242 | 0.024
278 | 2022-08-04 22:20 | 0 | 0.003 | 0.00155 | 0 | 1 | 0 | 0 | 0.001 | 0 | 166200 | 2022-08-04 22:20 | 0.001 | 1 | 408.5227 | 166609.5227 | 0.001 | 0.002 | 370.7422 | 166980.2649 | 0.002 | 0.003 | 175.1416 | 167155.4064 | 0.003 | 0.003 | 525.4247 | 167680.8311 | 0.003 | 0.006 | 476.833 | 168157.6641 | 0.006 | 0.009 | 450.5194 | 168608.1835 | 0.009 | 0.015 | 419.4254 | 169027.6089 | 0.015 | 0.024 | 392.7154 | 169420.3242 | 0.024
279 | 2022-08-04 22:30 | 0 | 0.003 | 0.00155 | 0 | 1 | 0 | 0 | 0.001 | 0 | 166800 | 2022-08-04 22:30 | 0.001 | 1 | 408.5227 | 167209.5227 | 0.001 | 0.002 | 370.7422 | 167580.2649 | 0.002 | 0.003 | 175.1416 | 167755.4064 | 0.003 | 0.003 | 525.4247 | 168280.8311 | 0.003 | 0.006 | 476.833 | 168757.6641 | 0.006 | 0.009 | 450.5194 | 169208.1835 | 0.009 | 0.015 | 419.4254 | 169627.6089 | 0.015 | 0.024 | 392.7154 | 170020.3242 | 0.024
280 | 2022-08-04 22:40 | 0 | 0.003 | 0.00155 | 0 | 1 | 0 | 0 | 0.001 | 0 | 167400 | 2022-08-04 22:40 | 0.001 | 1 | 408.5227 | 167809.5227 | 0.001 | 0.002 | 370.7422 | 168180.2649 | 0.002 | 0.003 | 175.1416 | 168355.4064 | 0.003 | 0.003 | 525.4247 | 168880.8311 | 0.003 | 0.006 | 476.833 | 169357.6641 | 0.006 | 0.009 | 450.5194 | 169808.1835 | 0.009 | 0.015 | 419.4254 | 170227.6089 | 0.015 | 0.024 | 392.7154 | 170620.3242 | 0.024
281 | 2022-08-04 22:50 | 0 | 0.003 | 0.00155 | 0 | 1 | 0 | 0 | 0.001 | 0 | 168000 | 2022-08-04 22:50 | 0.001 | 1 | 408.5227 | 168409.5227 | 0.001 | 0.002 | 370.7422 | 168780.2649 | 0.002 | 0.003 | 175.1416 | 168955.4064 | 0.003 | 0.003 | 525.4247 | 169480.8311 | 0.003 | 0.006 | 476.833 | 169957.6641 | 0.006 | 0.009 | 450.5194 | 170408.1835 | 0.009 | 0.015 | 419.4254 | 170827.6089 | 0.015 | 0.024 | 392.7154 | 171220.3242 | 0.024
282 | 2022-08-04 23:00 | 0 | 0.003 | 0.00155 | 0 | 1 | 0 | 0 | 0.001 | 0 | 168600 | 2022-08-04 23:00 | 0.001 | 1 | 408.5227 | 169009.5227 | 0.001 | 0.002 | 370.7422 | 169380.2649 | 0.002 | 0.003 | 175.1416 | 169555.4064 | 0.003 | 0.003 | 525.4247 | 170080.8311 | 0.003 | 0.006 | 476.833 | 170557.6641 | 0.006 | 0.009 | 450.5194 | 171008.1835 | 0.009 | 0.015 | 419.4254 | 171427.6089 | 0.015 | 0.024 | 392.7154 | 171820.3242 | 0.024
283 | 2022-08-04 23:10 | 0 | 0.003 | 0.00155 | 0 | 1 | 0 | 0 | 0.001 | 0 | 169200 | 2022-08-04 23:10 | 0.001 | 1 | 408.5227 | 169609.5227 | 0.001 | 0.002 | 370.7422 | 169980.2649 | 0.002 | 0.003 | 175.1416 | 170155.4064 | 0.003 | 0.003 | 525.4247 | 170680.8311 | 0.003 | 0.006 | 476.833 | 171157.6641 | 0.006 | 0.009 | 450.5194 | 171608.1835 | 0.009 | 0.015 | 419.4254 | 172027.6089 | 0.015 | 0.024 | 392.7154 | 172420.3242 | 0.024
284 | 2022-08-04 23:20 | 0 | 0.003 | 0.00155 | 0 | 1 | 0 | 0 | 0.001 | 0 | 169800 | 2022-08-04 23:20 | 0.001 | 1 | 408.5227 | 170209.5227 | 0.001 | 0.002 | 370.7422 | 170580.2649 | 0.002 | 0.003 | 175.1416 | 170755.4064 | 0.003 | 0.003 | 525.4247 | 171280.8311 | 0.003 | 0.006 | 476.833 | 171757.6641 | 0.006 | 0.009 | 450.5194 | 172208.1835 | 0.009 | 0.015 | 419.4254 | 172627.6089 | 0.015 | 0.024 | 392.7154 | 173020.3242 | 0.024
285 | 2022-08-04 23:30 | 0 | 0.003 | 0.00155 | 0 | 1 | 0 | 0 | 0.001 | 0 | 170400 | 2022-08-04 23:30 | 0.001 | 1 | 408.5227 | 170809.5227 | 0.001 | 0.002 | 370.7422 | 171180.2649 | 0.002 | 0.003 | 175.1416 | 171355.4064 | 0.003 | 0.003 | 525.4247 | 171880.8311 | 0.003 | 0.006 | 476.833 | 172357.6641 | 0.006 | 0.009 | 450.5194 | 172808.1835 | 0.009 | 0.015 | 419.4254 | 173227.6089 | 0.015 | 0.024 | 392.7154 | 173620.3242 | 0.024
286 | 2022-08-04 23:40 | 0 | 0.003 | 0.00155 | 0 | 1 | 0 | 0 | 0.001 | 0 | 171000 | 2022-08-04 23:40 | 0.001 | 1 | 408.5227 | 171409.5227 | 0.001 | 0.002 | 370.7422 | 171780.2649 | 0.002 | 0.003 | 175.1416 | 171955.4064 | 0.003 | 0.003 | 525.4247 | 172480.8311 | 0.003 | 0.006 | 476.833 | 172957.6641 | 0.006 | 0.009 | 450.5194 | 173408.1835 | 0.009 | 0.015 | 419.4254 | 173827.6089 | 0.015 | 0.024 | 392.7154 | 174220.3242 | 0.024
287 | 2022-08-04 23:50 | 0 | 0.003 | 0.00155 | 0 | 1 | 0 | 0 | 0.001 | 0 | 171600 | 2022-08-04 23:50 | 0.001 | 1 | 408.5227 | 172009.5227 | 0.001 | 0.002 | 370.7422 | 172380.2649 | 0.002 | 0.003 | 175.1416 | 172555.4064 | 0.003 | 0.003 | 525.4247 | 173080.8311 | 0.003 | 0.006 | 476.833 | 173557.6641 | 0.006 | 0.009 | 450.5194 | 174008.1835 | 0.009 | 0.015 | 419.4254 | 174427.6089 | 0.015 | 0.024 | 392.7154 | 174820.3242 | 0.024
288 | 2022-08-05 | 0 | 2.874 | 1.4849 | 0 | 1 | 0 | 0 | 0.001 | 0 | 172200 | 2022-08-05 | 0.001 | 1 | 408.5227 | 172609.5227 | 0 | 0.001 | 408.5227 | 173018.0454 | 0 | 0.001 | 204.2614 | 173222.3068 | 0 | 0 | 0 | 173222.3068 | 0 | 0 | 0 | 173222.3068 | 0 | 0 | 0 | 173222.3068 | 0 | 0 | 0 | 173222.3068 | 0 | 0 | 0 | 173222.3068 | 0
|  | 0 | 5.745 | 0.74206 | 0 | 1 | [22 empty] | 5.745
|  | 0 | 119.7488 | 15.4676 | 0 | 1 | [10 empty] | 38.005 |  |  |  | 76.0079 |  |  |  | 114.0099 |  |  |  | 119.7488 |  |  |  | 227.9957
|  | 0 | 59.8744 | 7.7338 | 0 | 1
|  | 0 | 0 | 0 | 0 | 1
|  | 0 | 0 | 0 | 0 | 1
|  | 0 | 0 | 0 | 0 | 1
|  | 0 | 0 | 0 | 0 | 1
| 流下時間(MAX) | 0 | 0 | 0 | 0 | 1
| 流下時間(AVE) | 0 | 0 | 0 | 0 | 489.3622
| 流下時間(PEEK) | 0 | 0 | 0 | 0 | 408.6134
| 流下流量(PEEK) | 0 | 0 | 0 | 0 | 463.4454
|  | 0 | 0 | 0 | 0 | 427.2424
|  | 0 | 0 | 0 | 0 | 456.7923
|  | 0 | 0 | 0 | 0 | 522.3628
|  | 0 | 0 | 0 | 0 | 1
|  | 0 | 0 | 0 | 0 | 1
|  | 0 | 0 | 0 | 0 | 1
|  | 0 | 0 | 0 | 0 | 393.3382
|  | 0 | 0 | 0 | 0 | 424.7828
|  | 0 | 0 | 0 | 0 | 481.8931
|  | 0 | 0 | 0 | 0 | 478.4865
|  | 0 | 0 | 0 | 0 | 428.4891
|  | 0 | 0 | 0 | 0 | 486.2687
|  | 0 | 0 | 0 | 0 | 569.7841
|  | 0 | 0 | 0 | 0 | 1
|  | 0 | 0 | 0 | 0 | 458.9849
|  | 0 | 0 | 0 | 0 | 412.6492
|  | 0 | 0 | 0 | 0 | 417.9574
|  | 20.6552 | 0 | 0 | 0.0068851 | 451.1917
|  | #VALUE! | 0 | 0 | #VALUE! | 514.067
|  | 0 | 0 | 0 | 0 | 1
|  | 0 | 0 | 0 | 0 | 1
|  | 0 | 0 | 0 | 0 | 488.9475
|  | 0 | 0 | 0 | 0 | 572.3969
|  | 0 | 0 | 0 | 0 | 1
|  | 0 | 0 | 0 | 0 | 488.9475
|  | 0 | 0 | 0 | 0 | 572.3969
|  | 0 | 0 | 0 | 0 | 1
|  | 0 | 0 | 0 | 0 | 1
|  | 0 | 0 | 0 | 0 | 1
|  | 0 | 0 | 0 | 0 | 1
|  | 0 | 0 | 0 | 0 | 1
|  | 0 | 0 | 0 | 0 | 488.9475
|  | 0 | 0 | 0 | 0 | 572.3969
|  | 0 | 0 | 0 | 0 | 1
|  | 0 | 0 | 0 | 0 | 1
|  | 0 | 0 | 0 | 0 | 1
|  | 0 | 0 | 0 | 0 | 1
|  | 0 | 0 | 0 | 0 | 1
|  | 0 | 0 | 0 | 0 | 1
|  | 0 | 0 | 0 | 0 | 488.9475
|  | 0 | 0 | 0 | 0 | 420.7997
|  | 0 | 0 | 0 | 0 | 452.9289
|  | 0 | 0 | 0 | 0 | 516.2053
|  | 0 | 0 | 0 | 0 | 1
|  | 0 | 0 | 0 | 0 | 1
|  | 0 | 0 | 0 | 0 | 1
|  | 0 | 0 | 0 | 0 | 1
|  | 0 | 0 | 0 | 0 | 1
|  | 0 | 0 | 0 | 0 | 1
|  | 0 | 0 | 0 | 0 | 1
|  | 0 | 0 | 0 | 0 | 1
|  | 0 | 0 | 0 | 0 | 1
|  | 0 | 0 | 0 | 0 | 1
|  | 0 | 0 | 0 | 0 | 1
|  | 0 | 0 | 0 | 0 | 1
|  | 0 | 0 | 0 | 0 | 1
|  | 0 | 0 | 0 | 0 | 1
|  | 0 | 0 | 0 | 0 | 430.9679
|  | 0 | 0 | 0 | 0 | 431.0423
|  | 0 | 0 | 0 | 0 | 488.9803
|  | 0 | 0 | 0 | 0 | 454.5101
|  | 0 | 0 | 0 | 0 | 518.177
|  | 0 | 0 | 0 | 0 | 1
|  | 0 | 0 | 0 | 0 | 1
|  | 0 | 0 | 0 | 0 | 1
|  | 0 | 0 | 0 | 0 | 1
|  | 0 | 0 | 0 | 0 | 1
|  | 0 | 0 | 0 | 0 | 1
|  | 0 | 0 | 0 | 0 | 1
|  | 0 | 0 | 0 | 0 | 458.8186
|  | 0 | 0 | 0 | 0 | 402.7634
|  | 0 | 0 | 0 | 0 | 392.9505
|  | 0 | 0 | 0 | 0 | 433.5999
|  | 0 | 0 | 0 | 0 | 443.2797
|  | 0 | 0 | 0 | 0 | 411.2586
|  | 0 | 0 | 0 | 0 | 424.9751
|  | 0 | 0 | 0 | 0 | 455.4417
|  | 0 | 0 | 0 | 0 | 435.9035
|  | 0 | 0 | 0 | 0 | 410.3464
|  | 0 | 0 | 0 | 0 | 446.2592
|  | 0 | 0 | 0 | 0 | 507.5912
|  | 0 | 0 | 0 | 0 | 483.1769
|  | 0 | 0 | 0 | 0 | 439.1171
|  | 0 | 0 | 0 | 0 | 423.9502
|  | 0 | 0 | 0 | 0 | 414.3793
|  | 0 | 0 | 0 | 0 | 391.5216
|  | 0 | 0 | 0 | 0 | 423.591
|  | 0 | 0 | 0 | 0 | 403.9573
|  | 0 | 0 | 0 | 0 | 384.6092
|  | 0 | 0 | 0 | 0 | 427.0287
|  | 0 | 0 | 0 | 0 | 400.1254
|  | 0 | 0 | 0 | 0 | 408.4944
|  | 0 | 0 | 0 | 0 | 393.8785
|  | 0 | 0 | 0 | 0 | 411.5963
|  | 0 | 0 | 0 | 0 | 417.7551
|  | 0 | 0 | 0 | 0 | 450.9148
|  | 0 | 0 | 0 | 0 | 406.7405
|  | 0 | 0 | 0 | 0 | 443.6945
|  | 0 | 0 | 0 | 0 | 465.0961
|  | 0 | 0 | 0 | 0 | 473.3443
|  | 0 | 0 | 0 | 0 | 452.3381
|  | 0 | 0 | 0 | 0 | 448.2916
|  | 0 | 0 | 0 | 0 | 434.6187
|  | 0 | 0 | 0 | 0 | 443.2644
|  | 0 | 0 | 0 | 0 | 502.8976
|  | 0 | 0 | 0 | 0 | 595.1561
|  | 0 | 0 | 0 | 0 | 595.9034
|  | 0 | 0 | 0 | 0 | 596.4488
|  | 0 | 0 | 0 | 0 | 387.1575
|  | 0 | 0 | 0 | 0 | 379.475
|  | 0 | 0 | 0 | 0 | 387.2264
|  | 0 | 0 | 0 | 0 | 408.1147
|  | 0 | 0 | 0 | 0 | 405.095
|  | 0 | 0 | 0 | 0 | 414.8667
|  | 0 | 0 | 0 | 0 | 434.5199
|  | 0 | 0 | 0 | 0 | 422.0739
|  | 0 | 0 | 0 | 0 | 427.2698
|  | 0 | 0 | 0 | 0 | 454.1708
|  | 0 | 0 | 0 | 0 | 466.2621
|  | 0 | 0 | 0 | 0 | 520.2836
|  | 0 | 0 | 0 | 0 | 479.9686
|  | 0 | 0 | 0 | 0 | 474.06
|  | 0 | 0 | 0 | 0 | 472.5202
|  | 0 | 0 | 0 | 0 | 528.2663
|  | 0 | 0 | 0 | 0 | 481.1623
|  | 0 | 0 | 0 | 0 | 538.2823
|  | 0 | 0 | 0 | 0 | 555.0021
|  | 0 | 0 | 0 | 0 | 556.5487
|  | 0 | 0 | 0 | 0 | 557.9938
|  | 0 | 0 | 0 | 0 | 559.2553
|  | 0 | 0 | 0 | 0 | 560.922
|  | 0 | 0 | 0 | 0 | 562.3829
|  | 0 | 0 | 0 | 0 | 563.7662
|  | 0 | 0 | 0 | 0 | 565.1203
|  | 0 | 0 | 0 | 0 | 566.4459
|  | 0 | 0 | 0 | 0 | 567.579
|  | 0 | 0 | 0 | 0 | 568.858
|  | 0 | 0 | 0 | 0 | 569.9394
|  | 0 | 0 | 0 | 0 | 571.1966
|  | 0 | 0 | 0 | 0 | 572.3842
|  | 0 | 0 | 0 | 0 | 573.5821
|  | 0 | 0 | 0 | 0 | 574.7458
|  | 0 | 0 | 0 | 0 | 576.0095
|  | 0 | 0 | 0 | 0 | 577.2026
|  | 0 | 0 | 0 | 0 | 578.1415
|  | 0 | 0 | 0 | 0 | 579.2235
|  | 0 | 0 | 0 | 0 | 580.1579
|  | 0 | 0 | 0 | 0 | 581.3494
|  | 0 | 0 | 0 | 0 | 582.2423
|  | 0 | 0 | 0 | 0 | 583.3598
|  | 0 | 0 | 0 | 0 | 584.3457
|  | 0 | 0 | 0 | 0 | 585.3136
|  | 0 | 0 | 0 | 0 | 586.2849
|  | 0 | 0 | 0 | 0 | 587.2552
|  | 0 | 0 | 0 | 0 | 588.1201
|  | 0 | 0 | 0 | 0 | 588.9503
|  | 0 | 0 | 0 | 0 | 589.7732
|  | 0 | 0 | 0 | 0 | 590.5916
|  | 0 | 0 | 0 | 0 | 591.4042
|  | 0 | 0 | 0 | 0 | 592.0472
Note on C5: 流出解析_最適化計算から値貼付け
Note on K5: 微小なことを確認

## T01
| P | 0.7081 |  | AL
| K | 0.7407 | 基底流量 | A01
| L | 500 |  | 100% |  | 別途計算 | 別途計算 | 経過時間 | 時間遅れ
| Tz |  | ① | ② | ①～② | Q | TL | （絶対値） | Q |  | 移動平均
|  |  | m3/s/A | m3/s/A | m3/s/A | m3/s/A | s | s | m3/s/A |  | 調整板なし
|  | 日時 | 2022 | 2022 | 2022 | 2022 | 2022 | Tz+TL | 2022 | 日時 | 流出量 | 雨量
1 | 0 | 2022-08-03 00:10 | 0 | 0 | 0 | 0 | 0 | 0 | 0 | 2022-08-03 00:10 |  | 1
2 | 600 | 2022-08-03 00:20 | 0 | 0 | 0 | 0 | 0 | 600 | 0 | 2022-08-03 00:20 |  | 1
3 | 1200 | 2022-08-03 00:30 | 0 | 0 | 0 | 0 | 0 | 1200 | 0 | 2022-08-03 00:30 | 0 | 0
4 | 1800 | 2022-08-03 00:40 | 0 | 0 | 0 | 0 | 0 | 1800 | 0 | 2022-08-03 00:40 | 0 | 0.5
5 | 2400 | 2022-08-03 00:50 | 0 | 0 | 0 | 0 | 0 | 2400 | 0 | 2022-08-03 00:50 | 0 | 0
6 | 3000 | 2022-08-03 01:00 | 0 | 0 | 0 | 0 | 0 | 3000 | 0 | 2022-08-03 01:00 | 0.052935 | 1.5
7 | 3600 | 2022-08-03 01:10 | 0 | 0.029308 | 0.029308 | 0.029308 | 734.8402 | 4334.8402 | 0 | 2022-08-03 01:10 | 0.052935 | 2
8 | 4200 | 2022-08-03 01:20 | 0 | 0.23536 | 0.23536 | 0.23536 | 400.0329 | 4600.0329 | 0.26467 | 2022-08-03 01:20 | 0.085661 | 0.5
9 | 4800 | 2022-08-03 01:30 | 0 | 0 | 0 | 0 | 0 | 4800 | 0 | 2022-08-03 01:30 | 0.12574 | 0
10 | 5400 | 2022-08-03 01:40 | 0 | 0.16363 | 0.16363 | 0.16363 | 444.8134 | 5844.8134 | 0.16363 | 2022-08-03 01:40 | 0.22134 | 0.5
11 | 6000 | 2022-08-03 01:50 | 0 | 0.20038 | 0.20038 | 0.20038 | 419.2717 | 6419.2717 | 0.20038 | 2022-08-03 01:50 | 0.16841 | 1
12 | 6600 | 2022-08-03 02:00 | 0 | 0.47804 | 0.47804 | 0.47804 | 325.2913 | 6925.2913 | 0.47804 | 2022-08-03 02:00 | 0.19824 | 1
13 | 7200 | 2022-08-03 02:10 | 0 | 0 | 0 | 0 | 0 | 7200 | 0 | 2022-08-03 02:10 | 0.23711 | 0.5
14 | 7800 | 2022-08-03 02:20 | 0 | 0.14915 | 0.14915 | 0.14915 | 457.0133 | 8257.0133 | 0.14915 | 2022-08-03 02:20 | 0.29288 | 0
15 | 8400 | 2022-08-03 02:30 | 0 | 0.35798 | 0.35798 | 0.35798 | 353.9461 | 8753.9461 | 0.35798 | 2022-08-03 02:30 | 0.28691 | 0
16 | 9000 | 2022-08-03 02:40 | 0 | 0.47927 | 0.47927 | 0.47927 | 325.0474 | 9325.0474 | 0.47927 | 2022-08-03 02:40 | 0.28691 | 0
17 | 9600 | 2022-08-03 02:50 | 0 | 0.44817 | 0.44817 | 0.44817 | 331.4749 | 9931.4749 | 0.44817 | 2022-08-03 02:50 | 0.29321 | 0
18 | 10200 | 2022-08-03 03:00 | 0 | 0 | 0 | 0 | 0 | 10200 | 0 | 2022-08-03 03:00 | 0.25155 | 0
19 | 10800 | 2022-08-03 03:10 | 0 | 0.18066 | 0.18066 | 0.18066 | 432.1457 | 11232.1457 | 0.18066 | 2022-08-03 03:10 | 0.21245 | 0
20 | 11400 | 2022-08-03 03:20 | 0 | 0.14964 | 0.14964 | 0.14964 | 456.5754 | 11856.5754 | 0.14964 | 2022-08-03 03:20 | 0.12282 | 0
21 | 12000 | 2022-08-03 03:30 | 0 | 0.2838 | 0.2838 | 0.2838 | 378.7692 | 12378.7692 | 0.2838 | 2022-08-03 03:30 | 0.12431 | 1
22 | 12600 | 2022-08-03 03:40 | 0 | 0.0074748 | 0.0074748 | 0.0074748 | 1094.9706 | 13694.9706 | 0 | 2022-08-03 03:40 | 0.090277 | 1.5
23 | 13200 | 2022-08-03 03:50 | 0 | 0.010475 | 0.010475 | 0.010475 | 992.2609 | 14192.2609 | 0.0074748 | 2022-08-03 03:50 | 0.083187 | 19
24 | 13800 | 2022-08-03 04:00 | 0 | 0 | 0 | 0 | 0 | 13800 | 0.010475 | 2022-08-03 04:00 | 0.058854 | 13.5
25 | 14400 | 2022-08-03 04:10 | 0 | 0.11419 | 0.11419 | 0.11419 | 494.0695 | 14894.0695 | 0.11419 | 2022-08-03 04:10 | 0.21834 | 14
26 | 15000 | 2022-08-03 04:20 | 0 | 0.16213 | 0.16213 | 0.16213 | 446.0114 | 15446.0114 | 0.16213 | 2022-08-03 04:20 | 1.2795 | 16
27 | 15600 | 2022-08-03 04:30 | 0 | 0.79743 | 0.79743 | 0.79743 | 280.1575 | 15880.1575 | 0.79743 | 2022-08-03 04:30 | 2.3443 | 23.5
28 | 16200 | 2022-08-03 04:40 | 0 | 5.3132 | 5.3132 | 5.3132 | 161.055 | 16361.055 | 5.3132 | 2022-08-03 04:40 | 3.3944 | 16.5
29 | 16800 | 2022-08-03 04:50 | 0 | 5.3345 | 5.3345 | 5.3345 | 160.8671 | 16960.8671 | 5.3345 | 2022-08-03 04:50 | 4.6532 | 19
30 | 17400 | 2022-08-03 05:00 | 0 | 5.3648 | 5.3648 | 5.3648 | 160.6017 | 17560.6017 | 5.3648 | 2022-08-03 05:00 | 6.084 | 18
31 | 18000 | 2022-08-03 05:10 | 0 | 6.4561 | 6.4561 | 6.4561 | 152.1518 | 18152.1518 | 6.4561 | 2022-08-03 05:10 | 6.6291 | 12
32 | 18600 | 2022-08-03 05:20 | 0 | 7.9515 | 7.9515 | 7.9515 | 143.1743 | 18743.1743 | 7.9515 | 2022-08-03 05:20 | 7.2345 | 6.5
33 | 19200 | 2022-08-03 05:30 | 0 | 8.0384 | 8.0384 | 8.0384 | 142.7209 | 19342.7209 | 8.0384 | 2022-08-03 05:30 | 7.8397 | 0.5
34 | 19800 | 2022-08-03 05:40 | 0 | 8.3615 | 8.3615 | 8.3615 | 141.0888 | 19941.0888 | 8.3615 | 2022-08-03 05:40 | 6.9864 | 0
35 | 20400 | 2022-08-03 05:50 | 0 | 8.391 | 8.391 | 8.391 | 140.9437 | 20540.9437 | 8.391 | 2022-08-03 05:50 | 6.6893 | 0.5
36 | 21000 | 2022-08-03 06:00 | 0 | 2.1894 | 2.1894 | 2.1894 | 208.6248 | 21208.6248 | 2.1894 | 2022-08-03 06:00 | 6.0096 | 0.5
37 | 21600 | 2022-08-03 06:10 | 0 | 6.4661 | 6.4661 | 6.4661 | 152.0826 | 21752.0826 | 6.4661 | 2022-08-03 06:10 | 4.9759 | 0
38 | 22200 | 2022-08-03 06:20 | 0 | 4.6397 | 4.6397 | 4.6397 | 167.5549 | 22367.5549 | 4.6397 | 2022-08-03 06:20 | 3.7719 | 0
39 | 22800 | 2022-08-03 06:30 | 0 | 3.1933 | 3.1933 | 3.1933 | 186.8612 | 22986.8612 | 3.1933 | 2022-08-03 06:30 | 3.7054 | 0
40 | 23400 | 2022-08-03 06:40 | 0 | 2.3711 | 2.3711 | 2.3711 | 203.8259 | 23603.8259 | 2.3711 | 2022-08-03 06:40 | 2.7539 | 0
41 | 24000 | 2022-08-03 06:50 | 0 | 1.8565 | 1.8565 | 1.8565 | 218.9163 | 24218.9163 | 1.8565 | 2022-08-03 06:50 | 2.1362 | 0
42 | 24600 | 2022-08-03 07:00 | 0 | 1.7089 | 1.7089 | 1.7089 | 224.2727 | 24824.2727 | 1.7089 | 2022-08-03 07:00 | 1.8248 | 1
43 | 25200 | 2022-08-03 07:10 | 0 | 1.5514 | 1.5514 | 1.5514 | 230.6945 | 25430.6945 | 1.5514 | 2022-08-03 07:10 | 1.6525 | 0.5
44 | 25800 | 2022-08-03 07:20 | 0 | 1.6362 | 1.6362 | 1.6362 | 227.1386 | 26027.1386 | 1.6362 | 2022-08-03 07:20 | 1.5696 | 1.5
45 | 26400 | 2022-08-03 07:30 | 0 | 1.5098 | 1.5098 | 1.5098 | 232.5293 | 26632.5293 | 1.5098 | 2022-08-03 07:30 | 1.5095 | 4
46 | 27000 | 2022-08-03 07:40 | 0 | 1.4416 | 1.4416 | 1.4416 | 235.6894 | 27235.6894 | 1.4416 | 2022-08-03 07:40 | 1.4875 | 6.5
47 | 27600 | 2022-08-03 07:50 | 0 | 1.4086 | 1.4086 | 1.4086 | 237.2872 | 27837.2872 | 1.4086 | 2022-08-03 07:50 | 1.4751 | 6.5
48 | 28200 | 2022-08-03 08:00 | 0 | 1.4414 | 1.4414 | 1.4414 | 235.6999 | 28435.6999 | 1.4414 | 2022-08-03 08:00 | 1.6155 | 2
49 | 28800 | 2022-08-03 08:10 | 0 | 1.5741 | 1.5741 | 1.5741 | 229.7162 | 29029.7162 | 1.5741 | 2022-08-03 08:10 | 1.9083 | 2
50 | 29400 | 2022-08-03 08:20 | 0 | 2.2119 | 2.2119 | 2.2119 | 208.0019 | 29608.0019 | 2.2119 | 2022-08-03 08:20 | 2.3129 | 0
51 | 30000 | 2022-08-03 08:30 | 0 | 2.9056 | 2.9056 | 2.9056 | 192.0823 | 30192.0823 | 2.9056 | 2022-08-03 08:30 | 2.6521 | 0.5
52 | 30600 | 2022-08-03 08:40 | 0 | 3.4316 | 3.4316 | 3.4316 | 182.9769 | 30782.9769 | 3.4316 | 2022-08-03 08:40 | 2.858 | 0
53 | 31200 | 2022-08-03 08:50 | 0 | 3.1371 | 3.1371 | 3.1371 | 187.8322 | 31387.8322 | 3.1371 | 2022-08-03 08:50 | 2.7755 | 2
54 | 31800 | 2022-08-03 09:00 | 0 | 2.6037 | 2.6037 | 2.6037 | 198.3323 | 31998.3323 | 2.6037 | 2022-08-03 09:00 | 2.4835 | 3
55 | 32400 | 2022-08-03 09:10 | 0 | 1.7994 | 1.7994 | 1.7994 | 220.9214 | 32620.9214 | 1.7994 | 2022-08-03 09:10 | 2.05 | 1
56 | 33000 | 2022-08-03 09:20 | 0 | 1.4458 | 1.4458 | 1.4458 | 235.4902 | 33235.4902 | 1.4458 | 2022-08-03 09:20 | 1.7223 | 9.5
57 | 33600 | 2022-08-03 09:30 | 0 | 1.2638 | 1.2638 | 1.2638 | 244.9225 | 33844.9225 | 1.2638 | 2022-08-03 09:30 | 1.579 | 9
58 | 34200 | 2022-08-03 09:40 | 0 | 1.4987 | 1.4987 | 1.4987 | 233.0306 | 34433.0306 | 1.4987 | 2022-08-03 09:40 | 1.63 | 4
59 | 34800 | 2022-08-03 09:50 | 0 | 1.8875 | 1.8875 | 1.8875 | 217.8592 | 35017.8592 | 1.8875 | 2022-08-03 09:50 | 1.9685 | 3.5
60 | 35400 | 2022-08-03 10:00 | 0 | 2.0541 | 2.0541 | 2.0541 | 212.5457 | 35612.5457 | 2.0541 | 2022-08-03 10:00 | 2.4641 | 12.5
61 | 36000 | 2022-08-03 10:10 | 0 | 3.1384 | 3.1384 | 3.1384 | 187.8094 | 36187.8094 | 3.1384 | 2022-08-03 10:10 | 3.5153 | 11
62 | 36600 | 2022-08-03 10:20 | 0 | 3.7419 | 3.7419 | 3.7419 | 178.4113 | 36778.4113 | 3.7419 | 2022-08-03 10:20 | 3.8888 | 3.5
63 | 37200 | 2022-08-03 10:30 | 0 | 6.7547 | 6.7547 | 6.7547 | 150.157 | 37350.157 | 6.7547 | 2022-08-03 10:30 | 4.5428 | 3
64 | 37800 | 2022-08-03 10:40 | 0 | 3.7549 | 3.7549 | 3.7549 | 178.2299 | 37978.2299 | 3.7549 | 2022-08-03 10:40 | 4.2824 | 9.5
65 | 38400 | 2022-08-03 10:50 | 0 | 5.3239 | 5.3239 | 5.3239 | 160.9607 | 38560.9607 | 5.3239 | 2022-08-03 10:50 | 5.1778 | 8
66 | 39000 | 2022-08-03 11:00 | 0 | 1.8366 | 1.8366 | 1.8366 | 219.6033 | 39219.6033 | 1.8366 | 2022-08-03 11:00 | 4.6196 | 9.5
67 | 39600 | 2022-08-03 11:10 | 0 | 8.219 | 8.219 | 8.219 | 141.7984 | 39741.7984 | 8.219 | 2022-08-03 11:10 | 4.8515 | 13
68 | 40200 | 2022-08-03 11:20 | 0 | 3.9635 | 3.9635 | 3.9635 | 175.4392 | 40375.4392 | 3.9635 | 2022-08-03 11:20 | 4.8927 | 9
69 | 40800 | 2022-08-03 11:30 | 0 | 4.9144 | 4.9144 | 4.9144 | 164.766 | 40964.766 | 4.9144 | 2022-08-03 11:30 | 5.7681 | 5.5
70 | 41400 | 2022-08-03 11:40 | 0 | 5.5301 | 5.5301 | 5.5301 | 159.185 | 41559.185 | 5.5301 | 2022-08-03 11:40 | 5.5178 | 2.5
71 | 42000 | 2022-08-03 11:50 | 0 | 6.2135 | 6.2135 | 6.2135 | 153.8621 | 42153.8621 | 6.2135 | 2022-08-03 11:50 | 6.0339 | 6
72 | 42600 | 2022-08-03 12:00 | 0 | 6.9674 | 6.9674 | 6.9674 | 148.804 | 42748.804 | 6.9674 | 2022-08-03 12:00 | 6.1294 | 1.5
73 | 43200 | 2022-08-03 12:10 | 0 | 6.5443 | 6.5443 | 6.5443 | 151.5502 | 43351.5502 | 6.5443 | 2022-08-03 12:10 | 5.3164 | 2.5
74 | 43800 | 2022-08-03 12:20 | 0 | 5.3915 | 5.3915 | 5.3915 | 160.3691 | 43960.3691 | 5.3915 | 2022-08-03 12:20 | 4.9971 | 6.5
75 | 44400 | 2022-08-03 12:30 | 0 | 1.4654 | 1.4654 | 1.4654 | 234.5662 | 44634.5662 | 1.4654 | 2022-08-03 12:30 | 4.4351 | 8.5
76 | 45000 | 2022-08-03 12:40 | 0 | 4.6169 | 4.6169 | 4.6169 | 167.797 | 45167.797 | 4.6169 | 2022-08-03 12:40 | 4.4296 | 7.5
77 | 45600 | 2022-08-03 12:50 | 0 | 4.1574 | 4.1574 | 4.1574 | 173.0112 | 45773.0112 | 4.1574 | 2022-08-03 12:50 | 4.2892 | 6
78 | 46200 | 2022-08-03 13:00 | 0 | 6.517 | 6.517 | 6.517 | 151.7351 | 46351.7351 | 6.517 | 2022-08-03 13:00 | 5.096 | 4
79 | 46800 | 2022-08-03 13:10 | 0 | 4.6894 | 4.6894 | 4.6894 | 167.0353 | 46967.0353 | 4.6894 | 2022-08-03 13:10 | 5.294 | 4
80 | 47400 | 2022-08-03 13:20 | 0 | 5.4992 | 5.4992 | 5.4992 | 159.4461 | 47559.4461 | 5.4992 | 2022-08-03 13:20 | 5.5004 | 4
81 | 48000 | 2022-08-03 13:30 | 0 | 5.6071 | 5.6071 | 5.6071 | 158.5439 | 48158.5439 | 5.6071 | 2022-08-03 13:30 | 4.4931 | 1
82 | 48600 | 2022-08-03 13:40 | 0 | 5.1894 | 5.1894 | 5.1894 | 162.1673 | 48762.1673 | 5.1894 | 2022-08-03 13:40 | 4.4697 | 2
83 | 49200 | 2022-08-03 13:50 | 0 | 1.4805 | 1.4805 | 1.4805 | 233.8666 | 49433.8666 | 1.4805 | 2022-08-03 13:50 | 4.2082 | 2
84 | 49800 | 2022-08-03 14:00 | 0 | 4.5724 | 4.5724 | 4.5724 | 168.272 | 49968.272 | 4.5724 | 2022-08-03 14:00 | 3.8405 | 1
85 | 50400 | 2022-08-03 14:10 | 0 | 4.1918 | 4.1918 | 4.1918 | 172.5953 | 50572.5953 | 4.1918 | 2022-08-03 14:10 | 3.4793 | 0.5
86 | 51000 | 2022-08-03 14:20 | 0 | 3.7683 | 3.7683 | 3.7683 | 178.0453 | 51178.0453 | 3.7683 | 2022-08-03 14:20 | 3.7969 | 1
87 | 51600 | 2022-08-03 14:30 | 0 | 3.3837 | 3.3837 | 3.3837 | 183.7295 | 51783.7295 | 3.3837 | 2022-08-03 14:30 | 3.4537 | 1.5
88 | 52200 | 2022-08-03 14:40 | 0 | 3.0686 | 3.0686 | 3.0686 | 189.0473 | 52389.0473 | 3.0686 | 2022-08-03 14:40 | 3.1318 | 4
89 | 52800 | 2022-08-03 14:50 | 0 | 2.8561 | 2.8561 | 2.8561 | 193.0488 | 52993.0488 | 2.8561 | 2022-08-03 14:50 | 2.8535 | 0.5
90 | 53400 | 2022-08-03 15:00 | 0 | 2.5826 | 2.5826 | 2.5826 | 198.8044 | 53598.8044 | 2.5826 | 2022-08-03 15:00 | 2.6571 | 1
91 | 54000 | 2022-08-03 15:10 | 0 | 2.3768 | 2.3768 | 2.3768 | 203.6839 | 54203.6839 | 2.3768 | 2022-08-03 15:10 | 2.5578 | 0
92 | 54600 | 2022-08-03 15:20 | 0 | 2.4012 | 2.4012 | 2.4012 | 203.076 | 54803.076 | 2.4012 | 2022-08-03 15:20 | 2.491 | 0.5
93 | 55200 | 2022-08-03 15:30 | 0 | 2.5723 | 2.5723 | 2.5723 | 199.0372 | 55399.0372 | 2.5723 | 2022-08-03 15:30 | 2.3874 | 3.5
94 | 55800 | 2022-08-03 15:40 | 0 | 2.5219 | 2.5219 | 2.5219 | 200.1898 | 56000.1898 | 2.5219 | 2022-08-03 15:40 | 2.2564 | 0.5
95 | 56400 | 2022-08-03 15:50 | 0 | 2.0649 | 2.0649 | 2.0649 | 212.222 | 56612.222 | 2.0649 | 2022-08-03 15:50 | 2.1055 | 0
96 | 57000 | 2022-08-03 16:00 | 0 | 1.7219 | 1.7219 | 1.7219 | 223.7782 | 57223.7782 | 1.7219 | 2022-08-03 16:00 | 2.0249 | 0
97 | 57600 | 2022-08-03 16:10 | 0 | 1.6463 | 1.6463 | 1.6463 | 226.7284 | 57826.7284 | 1.6463 | 2022-08-03 16:10 | 1.9072 | 0.5
98 | 58200 | 2022-08-03 16:20 | 0 | 2.1697 | 2.1697 | 2.1697 | 209.175 | 58409.175 | 2.1697 | 2022-08-03 16:20 | 1.8514 | 0.5
99 | 58800 | 2022-08-03 16:30 | 0 | 1.933 | 1.933 | 1.933 | 216.3479 | 59016.3479 | 1.933 | 2022-08-03 16:30 | 1.7654 | 0.5
100 | 59400 | 2022-08-03 16:40 | 0 | 1.7862 | 1.7862 | 1.7862 | 221.3946 | 59621.3946 | 1.7862 | 2022-08-03 16:40 | 1.7085 | 0.5
101 | 60000 | 2022-08-03 16:50 | 0 | 1.2916 | 1.2916 | 1.2916 | 243.3735 | 60243.3735 | 1.2916 | 2022-08-03 16:50 | 1.5327 | 1
102 | 60600 | 2022-08-03 17:00 | 0 | 1.3617 | 1.3617 | 1.3617 | 239.6451 | 60839.6451 | 1.3617 | 2022-08-03 17:00 | 1.3982 | 2.5
103 | 61200 | 2022-08-03 17:10 | 0 | 1.2907 | 1.2907 | 1.2907 | 243.4181 | 61443.4181 | 1.2907 | 2022-08-03 17:10 | 1.2903 | 0
104 | 61800 | 2022-08-03 17:20 | 0 | 1.2607 | 1.2607 | 1.2607 | 245.0949 | 62045.0949 | 1.2607 | 2022-08-03 17:20 | 1.2907 | 0.5
105 | 62400 | 2022-08-03 17:30 | 0 | 1.2468 | 1.2468 | 1.2468 | 245.8897 | 62645.8897 | 1.2468 | 2022-08-03 17:30 | 1.2878 | 0
106 | 63000 | 2022-08-03 17:40 | 0 | 1.2937 | 1.2937 | 1.2937 | 243.2559 | 63243.2559 | 1.2937 | 2022-08-03 17:40 | 1.2165 | 0
107 | 63600 | 2022-08-03 17:50 | 0 | 1.3468 | 1.3468 | 1.3468 | 240.4174 | 63840.4174 | 1.3468 | 2022-08-03 17:50 | 1.2327 | 0
108 | 64200 | 2022-08-03 18:00 | 0 | 0.93459 | 0.93459 | 0.93459 | 267.4746 | 64467.4746 | 0.93459 | 2022-08-03 18:00 | 1.1197 | 0
109 | 64800 | 2022-08-03 18:10 | 0 | 1.3418 | 1.3418 | 1.3418 | 240.6781 | 65040.6781 | 1.3418 | 2022-08-03 18:10 | 1.0712 | 0.5
110 | 65400 | 2022-08-03 18:20 | 0 | 0.68169 | 0.68169 | 0.68169 | 293.2804 | 65693.2804 | 0.68169 | 2022-08-03 18:20 | 0.97885 | 0
111 | 66000 | 2022-08-03 18:30 | 0 | 1.0513 | 1.0513 | 1.0513 | 258.442 | 66258.442 | 1.0513 | 2022-08-03 18:30 | 0.95501 | 0
112 | 66600 | 2022-08-03 18:40 | 0 | 0.88487 | 0.88487 | 0.88487 | 271.7772 | 66871.7772 | 0.88487 | 2022-08-03 18:40 | 0.84302 | 0
113 | 67200 | 2022-08-03 18:50 | 0 | 0.81539 | 0.81539 | 0.81539 | 278.342 | 67478.342 | 0.81539 | 2022-08-03 18:50 | 0.85524 | 0
114 | 67800 | 2022-08-03 19:00 | 0 | 0.78182 | 0.78182 | 0.78182 | 281.779 | 68081.779 | 0.78182 | 2022-08-03 19:00 | 0.78919 | 0
115 | 68400 | 2022-08-03 19:10 | 0 | 0.74281 | 0.74281 | 0.74281 | 286.0213 | 68686.0213 | 0.74281 | 2022-08-03 19:10 | 0.61222 | 0
116 | 69000 | 2022-08-03 19:20 | 0 | 0.72106 | 0.72106 | 0.72106 | 288.5129 | 69288.5129 | 0.72106 | 2022-08-03 19:20 | 0.58132 | 0
117 | 69600 | 2022-08-03 19:30 | 0 | 0 | 0 | 0 | 0 | 69600 | 0 | 2022-08-03 19:30 | 0.55016 | 0
118 | 70200 | 2022-08-03 19:40 | 0 | 0.66093 | 0.66093 | 0.66093 | 295.9396 | 70495.9396 | 0.66093 | 2022-08-03 19:40 | 0.51776 | 0
119 | 70800 | 2022-08-03 19:50 | 0 | 0.62601 | 0.62601 | 0.62601 | 300.6666 | 71100.6666 | 0.62601 | 2022-08-03 19:50 | 0.48346 | 0
120 | 71400 | 2022-08-03 20:00 | 0 | 0.58079 | 0.58079 | 0.58079 | 307.3192 | 71707.3192 | 0.58079 | 2022-08-03 20:00 | 0.5877 | 0
121 | 72000 | 2022-08-03 20:10 | 0 | 0.54956 | 0.54956 | 0.54956 | 312.3178 | 72312.3178 | 0.54956 | 2022-08-03 20:10 | 0.55442 | 0
122 | 72600 | 2022-08-03 20:20 | 0 | 0.52119 | 0.52119 | 0.52119 | 317.1871 | 72917.1871 | 0.52119 | 2022-08-03 20:20 | 0.52313 | 0
123 | 73200 | 2022-08-03 20:30 | 0 | 0.49457 | 0.49457 | 0.49457 | 322.0792 | 73522.0792 | 0.49457 | 2022-08-03 20:30 | 0.49618 | 0
124 | 73800 | 2022-08-03 20:40 | 0 | 0.46956 | 0.46956 | 0.46956 | 326.9952 | 74126.9952 | 0.46956 | 2022-08-03 20:40 | 0.47105 | 0
125 | 74400 | 2022-08-03 20:50 | 0 | 0.44604 | 0.44604 | 0.44604 | 331.9362 | 74731.9362 | 0.44604 | 2022-08-03 20:50 | 0.44743 | 0
126 | 75000 | 2022-08-03 21:00 | 0 | 0.42391 | 0.42391 | 0.42391 | 336.9035 | 75336.9035 | 0.42391 | 2022-08-03 21:00 | 0.4252 | 0
127 | 75600 | 2022-08-03 21:10 | 0 | 0.40307 | 0.40307 | 0.40307 | 341.8981 | 75941.8981 | 0.40307 | 2022-08-03 21:10 | 0.40427 | 0
128 | 76200 | 2022-08-03 21:20 | 0 | 0.38342 | 0.38342 | 0.38342 | 346.9214 | 76546.9214 | 0.38342 | 2022-08-03 21:20 | 0.38454 | 0
129 | 76800 | 2022-08-03 21:30 | 0 | 0.36489 | 0.36489 | 0.36489 | 351.9748 | 77151.9748 | 0.36489 | 2022-08-03 21:30 | 0.36593 | 0
130 | 77400 | 2022-08-03 21:40 | 0 | 0.34739 | 0.34739 | 0.34739 | 357.0595 | 77757.0595 | 0.34739 | 2022-08-03 21:40 | 0.34836 | 0
131 | 78000 | 2022-08-03 21:50 | 0 | 0.33086 | 0.33086 | 0.33086 | 362.1772 | 78362.1772 | 0.33086 | 2022-08-03 21:50 | 0.33177 | 0
132 | 78600 | 2022-08-03 22:00 | 0 | 0.31524 | 0.31524 | 0.31524 | 367.3291 | 78967.3291 | 0.31524 | 2022-08-03 22:00 | 0.31608 | 0
133 | 79200 | 2022-08-03 22:10 | 0 | 0.30045 | 0.30045 | 0.30045 | 372.517 | 79572.517 | 0.30045 | 2022-08-03 22:10 | 0.30124 | 0
134 | 79800 | 2022-08-03 22:20 | 0 | 0.28645 | 0.28645 | 0.28645 | 377.7425 | 80177.7425 | 0.28645 | 2022-08-03 22:20 | 0.28718 | 0
135 | 80400 | 2022-08-03 22:30 | 0 | 0.27318 | 0.27318 | 0.27318 | 383.0071 | 80783.0071 | 0.27318 | 2022-08-03 22:30 | 0.27387 | 0
136 | 81000 | 2022-08-03 22:40 | 0 | 0.2606 | 0.2606 | 0.2606 | 388.3128 | 81388.3128 | 0.2606 | 2022-08-03 22:40 | 0.26125 | 0
137 | 81600 | 2022-08-03 22:50 | 0 | 0.24867 | 0.24867 | 0.24867 | 393.6613 | 81993.6613 | 0.24867 | 2022-08-03 22:50 | 0.24928 | 0
138 | 82200 | 2022-08-03 23:00 | 0 | 0.23735 | 0.23735 | 0.23735 | 399.0545 | 82599.0545 | 0.23735 | 2022-08-03 23:00 | 0.23792 | 0
139 | 82800 | 2022-08-03 23:10 | 0 | 0.22659 | 0.22659 | 0.22659 | 404.4945 | 83204.4945 | 0.22659 | 2022-08-03 23:10 | 0.22712 | 0
140 | 83400 | 2022-08-03 23:20 | 0 | 0.21636 | 0.21636 | 0.21636 | 409.9833 | 83809.9833 | 0.21636 | 2022-08-03 23:20 | 0.21687 | 0
141 | 84000 | 2022-08-03 23:30 | 0 | 0.20664 | 0.20664 | 0.20664 | 415.523 | 84415.523 | 0.20664 | 2022-08-03 23:30 | 0.20711 | 0
142 | 84600 | 2022-08-03 23:40 | 0 | 0.19739 | 0.19739 | 0.19739 | 421.116 | 85021.116 | 0.19739 | 2022-08-03 23:40 | 0.1618 | 0
143 | 85200 | 2022-08-03 23:50 | 0 | 0.18858 | 0.18858 | 0.18858 | 426.7645 | 85626.7645 | 0.18858 | 2022-08-03 23:50 | 0.16569 | 0
144 | 85800 | 2022-08-04 | 0 | 0.058217 | 0.058217 | 0.058217 | 601.4359 | 86401.4359 | 0 | 2022-08-04 | 0.15831 | 0
145 | 86400 | 2022-08-04 00:10 | 0 | 0.17761 | 0.17761 | 0.17761 | 434.2941 | 86834.2941 | 0.23583 | 2022-08-04 00:10 | 0.15128 | 0
146 | 87000 | 2022-08-04 00:20 | 0 | 0.16974 | 0.16974 | 0.16974 | 440.082 | 87440.082 | 0.16974 | 2022-08-04 00:20 | 0.14457 | 0
147 | 87600 | 2022-08-04 00:30 | 0 | 0.16223 | 0.16223 | 0.16223 | 445.9339 | 88045.9339 | 0.16223 | 2022-08-04 00:30 | 0.17422 | 0
148 | 88200 | 2022-08-04 00:40 | 0 | 0.15506 | 0.15506 | 0.15506 | 451.8528 | 88651.8528 | 0.15506 | 2022-08-04 00:40 | 0.15539 | 0
149 | 88800 | 2022-08-04 00:50 | 0 | 0.14822 | 0.14822 | 0.14822 | 457.8416 | 89257.8416 | 0.14822 | 2022-08-04 00:50 | 0.14853 | 0
150 | 89400 | 2022-08-04 01:00 | 0 | 0.14169 | 0.14169 | 0.14169 | 463.9034 | 89863.9034 | 0.14169 | 2022-08-04 01:00 | 0.14199 | 0
151 | 90000 | 2022-08-04 01:10 | 0 | 0.13545 | 0.13545 | 0.13545 | 470.0415 | 90470.0415 | 0.13545 | 2022-08-04 01:10 | 0.13573 | 0
152 | 90600 | 2022-08-04 01:20 | 0 | 0.12949 | 0.12949 | 0.12949 | 476.2592 | 91076.2592 | 0.12949 | 2022-08-04 01:20 | 0.12975 | 0
153 | 91200 | 2022-08-04 01:30 | 0 | 0.12379 | 0.12379 | 0.12379 | 482.5602 | 91682.5602 | 0.12379 | 2022-08-04 01:30 | 0.12471 | 0
154 | 91800 | 2022-08-04 01:40 | 0 | 0.11834 | 0.11834 | 0.11834 | 488.9481 | 92288.9481 | 0.11834 | 2022-08-04 01:40 | 0.097618 | 0
155 | 92400 | 2022-08-04 01:50 | 0 | 0.11647 | 0.11647 | 0.11647 | 491.2254 | 92891.2254 | 0.11647 | 2022-08-04 01:50 | 0.10009 | 0
156 | 93000 | 2022-08-04 02:00 | 0 | 0.035448 | 0.035448 | 0.035448 | 695.1534 | 93695.1534 | 0 | 2022-08-04 02:00 | 0.088585 | 0
157 | 93600 | 2022-08-04 02:10 | 0 | 0.10641 | 0.10641 | 0.10641 | 504.3434 | 94104.3434 | 0.14186 | 2022-08-04 02:10 | 0.08467 | 0
158 | 94200 | 2022-08-04 02:20 | 0 | 0.066256 | 0.066256 | 0.066256 | 579.15 | 94779.15 | 0.066256 | 2022-08-04 02:20 | 0.08025 | 0
159 | 94800 | 2022-08-04 02:30 | 0 | 0.098761 | 0.098761 | 0.098761 | 515.4504 | 95315.4504 | 0.098761 | 2022-08-04 02:30 | 0.098283 | 0
160 | 95400 | 2022-08-04 02:40 | 0 | 0.094372 | 0.094372 | 0.094372 | 522.3358 | 95922.3358 | 0.094372 | 2022-08-04 02:40 | 0.087138 | 0
161 | 96000 | 2022-08-04 02:50 | 0 | 0.090166 | 0.090166 | 0.090166 | 529.3348 | 96529.3348 | 0.090166 | 2022-08-04 02:50 | 0.090339 | 0
162 | 96600 | 2022-08-04 03:00 | 0 | 0.086133 | 0.086133 | 0.086133 | 536.4526 | 97136.4526 | 0.086133 | 2022-08-04 03:00 | 0.086298 | 0
163 | 97200 | 2022-08-04 03:10 | 0 | 0.082265 | 0.082265 | 0.082265 | 543.6948 | 97743.6948 | 0.082265 | 2022-08-04 03:10 | 0.082423 | 0
164 | 97800 | 2022-08-04 03:20 | 0 | 0.078556 | 0.078556 | 0.078556 | 551.0673 | 98351.0673 | 0.078556 | 2022-08-04 03:20 | 0.078706 | 0
165 | 98400 | 2022-08-04 03:30 | 0 | 0.074997 | 0.074997 | 0.074997 | 558.5761 | 98958.5761 | 0.074997 | 2022-08-04 03:30 | 0.06148 | 0
166 | 99000 | 2022-08-04 03:40 | 0 | 0.071581 | 0.071581 | 0.071581 | 566.2278 | 99566.2278 | 0.071581 | 2022-08-04 03:40 | 0.058687 | 0
167 | 99600 | 2022-08-04 03:50 | 0 | 0 | 0 | 0 | 0 | 99600 | 0 | 2022-08-04 03:50 | 0.056007 | 0
168 | 100200 | 2022-08-04 04:00 | 0 | 0.068303 | 0.068303 | 0.068303 | 574.0291 | 100774.0291 | 0.068303 | 2022-08-04 04:00 | 0.053435 | 0
169 | 100800 | 2022-08-04 04:10 | 0 | 0.065156 | 0.065156 | 0.065156 | 581.9873 | 101381.9873 | 0.065156 | 2022-08-04 04:10 | 0.050965 | 0
170 | 101400 | 2022-08-04 04:20 | 0 | 0.062135 | 0.062135 | 0.062135 | 590.1099 | 101990.1099 | 0.062135 | 2022-08-04 04:20 | 0.050965 | 0
171 | 102000 | 2022-08-04 04:30 | 0 | 0.059233 | 0.059233 | 0.059233 | 598.4049 | 102598.4049 | 0.059233 | 2022-08-04 04:30 | 0.048594 | 0
172 | 102600 | 2022-08-04 04:40 | 0 | 0.056447 | 0.056447 | 0.056447 | 606.8807 | 103206.8807 | 0 | 2022-08-04 04:40 | 0.046317 | 0
173 | 103200 | 2022-08-04 04:50 | 0 | 0.053771 | 0.053771 | 0.053771 | 615.5462 | 103815.5462 | 0.056447 | 2022-08-04 04:50 | 0.04413 | 0
174 | 103800 | 2022-08-04 05:00 | 0 | 0.0512 | 0.0512 | 0.0512 | 624.4106 | 104424.4106 | 0.053771 | 2022-08-04 05:00 | 0.04203 | 0
175 | 104400 | 2022-08-04 05:10 | 0 | 0.048731 | 0.048731 | 0.048731 | 633.4839 | 105033.4839 | 0.0512 | 2022-08-04 05:10 | 0.051302 | 0
176 | 105000 | 2022-08-04 05:20 | 0 | 0.04636 | 0.04636 | 0.04636 | 642.7762 | 105642.7762 | 0.048731 | 2022-08-04 05:20 | 0.046088 | 0
177 | 105600 | 2022-08-04 05:30 | 0 | 0.030376 | 0.030376 | 0.030376 | 727.2023 | 106327.2023 | 0.04636 | 2022-08-04 05:30 | 0.046454 | 0
178 | 106200 | 2022-08-04 05:40 | 0 | 0.055601 | 0.055601 | 0.055601 | 609.5621 | 106809.5621 | 0.030376 | 2022-08-04 05:40 | 0.041702 | 0
179 | 106800 | 2022-08-04 05:50 | 0 | 0.027441 | 0.027441 | 0.027441 | 749.1005 | 107549.1005 | 0.055601 | 2022-08-04 05:50 | 0.033517 | 0
180 | 107400 | 2022-08-04 06:00 | 0 | 0.007806 | 0.007806 | 0.007806 | 1081.2006 | 108481.2006 | 0.027441 | 2022-08-04 06:00 | 0.034449 | 0
181 | 108000 | 2022-08-04 06:10 | 0 | 0.051022 | 0.051022 | 0.051022 | 625.0453 | 108625.0453 | 0.007806 | 2022-08-04 06:10 | 0.032983 | 0
182 | 108600 | 2022-08-04 06:20 | 0 | 0.023045 | 0.023045 | 0.023045 | 788.2607 | 109388.2607 | 0.051022 | 2022-08-04 06:20 | 0.027012 | 0
183 | 109200 | 2022-08-04 06:30 | 0 | 0.025744 | 0.025744 | 0.025744 | 763.1882 | 109963.1882 | 0.023045 | 2022-08-04 06:30 | 0.028091 | 0
184 | 109800 | 2022-08-04 06:40 | 0 | 0.032836 | 0.032836 | 0.032836 | 710.8618 | 110510.8618 | 0.025744 | 2022-08-04 06:40 | 0.03275 | 0
185 | 110400 | 2022-08-04 06:50 | 0 | 0.031101 | 0.031101 | 0.031101 | 722.2167 | 111122.2167 | 0.032836 | 2022-08-04 06:50 | 0.028433 | 0
186 | 111000 | 2022-08-04 07:00 | 0 | 0.029437 | 0.029437 | 0.029437 | 733.8982 | 111733.8982 | 0.031101 | 2022-08-04 07:00 | 0.029392 | 0
187 | 111600 | 2022-08-04 07:10 | 0 | 0.027843 | 0.027843 | 0.027843 | 745.9201 | 112345.9201 | 0.029437 | 2022-08-04 07:10 | 0.029507 | 0
188 | 112200 | 2022-08-04 07:20 | 0 | 0.026317 | 0.026317 | 0.026317 | 758.2955 | 112958.2955 | 0.027843 | 2022-08-04 07:20 | 0.027911 | 0
189 | 112800 | 2022-08-04 07:30 | 0 | 0.024857 | 0.024857 | 0.024857 | 771.037 | 113571.037 | 0.026317 | 2022-08-04 07:30 | 0.026383 | 0
190 | 113400 | 2022-08-04 07:40 | 0 | 0.023461 | 0.023461 | 0.023461 | 784.156 | 114184.156 | 0.024857 | 2022-08-04 07:40 | 0.024921 | 0
191 | 114000 | 2022-08-04 07:50 | 0 | 0.022128 | 0.022128 | 0.022128 | 797.6619 | 114797.6619 | 0.023461 | 2022-08-04 07:50 | 0.023524 | 0
192 | 114600 | 2022-08-04 08:00 | 0 | 0.020856 | 0.020856 | 0.020856 | 811.5614 | 115411.5614 | 0.022128 | 2022-08-04 08:00 | 0.02219 | 0
193 | 115200 | 2022-08-04 08:10 | 0 | 0.019645 | 0.019645 | 0.019645 | 825.8574 | 116025.8574 | 0.020856 | 2022-08-04 08:10 | 0.018374 | 0
194 | 115800 | 2022-08-04 08:20 | 0 | 0.0057809 | 0.0057809 | 0.0057809 | 1180.265 | 116980.265 | 0.019645 | 2022-08-04 08:20 | 0.017312 | 0
195 | 116400 | 2022-08-04 08:30 | 0 | 0.018149 | 0.018149 | 0.018149 | 845.1747 | 117245.1747 | 0.0057809 | 2022-08-04 08:30 | 0.016302 | 0
196 | 117000 | 2022-08-04 08:40 | 0 | 0.017076 | 0.017076 | 0.017076 | 860.3465 | 117860.3465 | 0.018149 | 2022-08-04 08:40 | 0.015343 | 0
197 | 117600 | 2022-08-04 08:50 | 0 | 0.016061 | 0.016061 | 0.016061 | 875.8689 | 118475.8689 | 0.017076 | 2022-08-04 08:50 | 0.014435 | 0
198 | 118200 | 2022-08-04 09:00 | 0 | 0.015105 | 0.015105 | 0.015105 | 891.7021 | 119091.7021 | 0.016061 | 2022-08-04 09:00 | 0.018794 | 0
199 | 118800 | 2022-08-04 09:10 | 0 | 0.027578 | 0.027578 | 0.027578 | 748.0086 | 119548.0086 | 0.015105 | 2022-08-04 09:10 | 0.017683 | 0
200 | 119400 | 2022-08-04 09:20 | 0 | 0.012593 | 0.012593 | 0.012593 | 940.3214 | 120340.3214 | 0.027578 | 2022-08-04 09:20 | 0.017324 | 0
201 | 120000 | 2022-08-04 09:30 | 0 | 0.01528 | 0.01528 | 0.01528 | 888.7083 | 120888.7083 | 0.012593 | 2022-08-04 09:30 | 0.018437 | 0
202 | 120600 | 2022-08-04 09:40 | 0 | 0.021627 | 0.021627 | 0.021627 | 803.0159 | 121403.0159 | 0.01528 | 2022-08-04 09:40 | 0.018664 | 0
203 | 121200 | 2022-08-04 09:50 | 0 | 0.016242 | 0.016242 | 0.016242 | 873.0166 | 122073.0166 | 0.021627 | 2022-08-04 09:50 | 0.016359 | 0
204 | 121800 | 2022-08-04 10:00 | 0 | 0.016052 | 0.016052 | 0.016052 | 876.0147 | 122676.0147 | 0.016242 | 2022-08-04 10:00 | 0.016318 | 0
205 | 122400 | 2022-08-04 10:10 | 0 | 0.012388 | 0.012388 | 0.012388 | 944.8475 | 123344.8475 | 0.016052 | 2022-08-04 10:10 | 0.015676 | 0
206 | 123000 | 2022-08-04 10:20 | 0 | 0.012072 | 0.012072 | 0.012072 | 951.986 | 123951.986 | 0.012388 | 2022-08-04 10:20 | 0.011351 | 0
207 | 123600 | 2022-08-04 10:30 | 0 | 0 | 0 | 0 | 0 | 123600 | 0.012072 | 2022-08-04 10:30 | 0.0099025 | 0
208 | 124200 | 2022-08-04 10:40 | 0 | 0.009 | 0.009 | 0.009 | 1037.2025 | 125237.2025 | 0 | 2022-08-04 10:40 | 0.0084921 | 0
209 | 124800 | 2022-08-04 10:50 | 0 | 0.009 | 0.009 | 0.009 | 1037.2025 | 125837.2025 | 0.009 | 2022-08-04 10:50 | 0.0078145 | 0
210 | 125400 | 2022-08-04 11:00 | 0 | 0.009 | 0.009 | 0.009 | 1037.2025 | 126437.2025 | 0.009 | 2022-08-04 11:00 | 0.0072 | 0
211 | 126000 | 2022-08-04 11:10 | 0 | 0.009 | 0.009 | 0.009 | 1037.2025 | 127037.2025 | 0.009 | 2022-08-04 11:10 | 0.009 | 0
212 | 126600 | 2022-08-04 11:20 | 0 | 0.009 | 0.009 | 0.009 | 1037.2025 | 127637.2025 | 0.009 | 2022-08-04 11:20 | 0.009 | 0
213 | 127200 | 2022-08-04 11:30 | 0 | 0.009 | 0.009 | 0.009 | 1037.2025 | 128237.2025 | 0.009 | 2022-08-04 11:30 | 0.009 | 0
214 | 127800 | 2022-08-04 11:40 | 0 | 0.009 | 0.009 | 0.009 | 1037.2025 | 128837.2025 | 0.009 | 2022-08-04 11:40 | 0.009 | 0
215 | 128400 | 2022-08-04 11:50 | 0 | 0.009 | 0.009 | 0.009 | 1037.2025 | 129437.2025 | 0.009 | 2022-08-04 11:50 | 0.009 | 0
216 | 129000 | 2022-08-04 12:00 | 0 | 0.009 | 0.009 | 0.009 | 1037.2025 | 130037.2025 | 0.009 | 2022-08-04 12:00 | 0.009 | 0
217 | 129600 | 2022-08-04 12:10 | 0 | 0.009 | 0.009 | 0.009 | 1037.2025 | 130637.2025 | 0.009 | 2022-08-04 12:10 | 0.009 | 0
218 | 130200 | 2022-08-04 12:20 | 0 | 0.009 | 0.009 | 0.009 | 1037.2025 | 131237.2025 | 0.009 | 2022-08-04 12:20 | 0.009 | 0
219 | 130800 | 2022-08-04 12:30 | 0 | 0.009 | 0.009 | 0.009 | 1037.2025 | 131837.2025 | 0.009 | 2022-08-04 12:30 | 0.009 | 0
220 | 131400 | 2022-08-04 12:40 | 0 | 0.009 | 0.009 | 0.009 | 1037.2025 | 132437.2025 | 0.009 | 2022-08-04 12:40 | 0.009 | 0
221 | 132000 | 2022-08-04 12:50 | 0 | 0.009 | 0.009 | 0.009 | 1037.2025 | 133037.2025 | 0.009 | 2022-08-04 12:50 | 0.009 | 0
222 | 132600 | 2022-08-04 13:00 | 0 | 0.009 | 0.009 | 0.009 | 1037.2025 | 133637.2025 | 0.009 | 2022-08-04 13:00 | 0.009 | 0
223 | 133200 | 2022-08-04 13:10 | 0 | 0.009 | 0.009 | 0.009 | 1037.2025 | 134237.2025 | 0.009 | 2022-08-04 13:10 | 0.009 | 0
224 | 133800 | 2022-08-04 13:20 | 0 | 0.009 | 0.009 | 0.009 | 1037.2025 | 134837.2025 | 0.009 | 2022-08-04 13:20 | 0.009 | 0
225 | 134400 | 2022-08-04 13:30 | 0 | 0.009 | 0.009 | 0.009 | 1037.2025 | 135437.2025 | 0.009 | 2022-08-04 13:30 | 0.009 | 0
226 | 135000 | 2022-08-04 13:40 | 0 | 0.009 | 0.009 | 0.009 | 1037.2025 | 136037.2025 | 0.009 | 2022-08-04 13:40 | 0.009 | 0
227 | 135600 | 2022-08-04 13:50 | 0 | 0.009 | 0.009 | 0.009 | 1037.2025 | 136637.2025 | 0.009 | 2022-08-04 13:50 | 0.009 | 0
228 | 136200 | 2022-08-04 14:00 | 0 | 0.009 | 0.009 | 0.009 | 1037.2025 | 137237.2025 | 0.009 | 2022-08-04 14:00 | 0.009 | 0
229 | 136800 | 2022-08-04 14:10 | 0 | 0.009 | 0.009 | 0.009 | 1037.2025 | 137837.2025 | 0.009 | 2022-08-04 14:10 | 0.009 | 0
230 | 137400 | 2022-08-04 14:20 | 0 | 0.009 | 0.009 | 0.009 | 1037.2025 | 138437.2025 | 0.009 | 2022-08-04 14:20 | 0.009 | 0
231 | 138000 | 2022-08-04 14:30 | 0 | 0.009 | 0.009 | 0.009 | 1037.2025 | 139037.2025 | 0.009 | 2022-08-04 14:30 | 0.009 | 0
232 | 138600 | 2022-08-04 14:40 | 0 | 0.009 | 0.009 | 0.009 | 1037.2025 | 139637.2025 | 0.009 | 2022-08-04 14:40 | 0.009 | 0
233 | 139200 | 2022-08-04 14:50 | 0 | 0.009 | 0.009 | 0.009 | 1037.2025 | 140237.2025 | 0.009 | 2022-08-04 14:50 | 0.009 | 0
234 | 139800 | 2022-08-04 15:00 | 0 | 0.009 | 0.009 | 0.009 | 1037.2025 | 140837.2025 | 0.009 | 2022-08-04 15:00 | 0.009 | 0
235 | 140400 | 2022-08-04 15:10 | 0 | 0.009 | 0.009 | 0.009 | 1037.2025 | 141437.2025 | 0.009 | 2022-08-04 15:10 | 0.009 | 0
236 | 141000 | 2022-08-04 15:20 | 0 | 0.009 | 0.009 | 0.009 | 1037.2025 | 142037.2025 | 0.009 | 2022-08-04 15:20 | 0.009 | 0
237 | 141600 | 2022-08-04 15:30 | 0 | 0.009 | 0.009 | 0.009 | 1037.2025 | 142637.2025 | 0.009 | 2022-08-04 15:30 | 0.009 | 0
238 | 142200 | 2022-08-04 15:40 | 0 | 0.009 | 0.009 | 0.009 | 1037.2025 | 143237.2025 | 0.009 | 2022-08-04 15:40 | 0.009 | 0
239 | 142800 | 2022-08-04 15:50 | 0 | 0.009 | 0.009 | 0.009 | 1037.2025 | 143837.2025 | 0.009 | 2022-08-04 15:50 | 0.009 | 0
240 | 143400 | 2022-08-04 16:00 | 0 | 0.009 | 0.009 | 0.009 | 1037.2025 | 144437.2025 | 0.009 | 2022-08-04 16:00 | 0.009 | 0
241 | 144000 | 2022-08-04 16:10 | 0 | 0.009 | 0.009 | 0.009 | 1037.2025 | 145037.2025 | 0.009 | 2022-08-04 16:10 | 0.009 | 0
242 | 144600 | 2022-08-04 16:20 | 0 | 0.009 | 0.009 | 0.009 | 1037.2025 | 145637.2025 | 0.009 | 2022-08-04 16:20 | 0.009 | 0
243 | 145200 | 2022-08-04 16:30 | 0 | 0.009 | 0.009 | 0.009 | 1037.2025 | 146237.2025 | 0.009 | 2022-08-04 16:30 | 0.009 | 0
244 | 145800 | 2022-08-04 16:40 | 0 | 0.009 | 0.009 | 0.009 | 1037.2025 | 146837.2025 | 0.009 | 2022-08-04 16:40 | 0.009 | 0
245 | 146400 | 2022-08-04 16:50 | 0 | 0.009 | 0.009 | 0.009 | 1037.2025 | 147437.2025 | 0.009 | 2022-08-04 16:50 | 0.009 | 0
246 | 147000 | 2022-08-04 17:00 | 0 | 0.009 | 0.009 | 0.009 | 1037.2025 | 148037.2025 | 0.009 | 2022-08-04 17:00 | 0.009 | 0
247 | 147600 | 2022-08-04 17:10 | 0 | 0.009 | 0.009 | 0.009 | 1037.2025 | 148637.2025 | 0.009 | 2022-08-04 17:10 | 0.009 | 0
248 | 148200 | 2022-08-04 17:20 | 0 | 0.009 | 0.009 | 0.009 | 1037.2025 | 149237.2025 | 0.009 | 2022-08-04 17:20 | 0.009 | 0
249 | 148800 | 2022-08-04 17:30 | 0 | 0.009 | 0.009 | 0.009 | 1037.2025 | 149837.2025 | 0.009 | 2022-08-04 17:30 | 0.009 | 0
250 | 149400 | 2022-08-04 17:40 | 0 | 0.009 | 0.009 | 0.009 | 1037.2025 | 150437.2025 | 0.009 | 2022-08-04 17:40 | 0.009 | 0
251 | 150000 | 2022-08-04 17:50 | 0 | 0.009 | 0.009 | 0.009 | 1037.2025 | 151037.2025 | 0.009 | 2022-08-04 17:50 | 0.009 | 0
252 | 150600 | 2022-08-04 18:00 | 0 | 0.009 | 0.009 | 0.009 | 1037.2025 | 151637.2025 | 0.009 | 2022-08-04 18:00 | 0.009 | 0
253 | 151200 | 2022-08-04 18:10 | 0 | 0.009 | 0.009 | 0.009 | 1037.2025 | 152237.2025 | 0.009 | 2022-08-04 18:10 | 0.009 | 0
254 | 151800 | 2022-08-04 18:20 | 0 | 0.009 | 0.009 | 0.009 | 1037.2025 | 152837.2025 | 0.009 | 2022-08-04 18:20 | 0.009 | 0
255 | 152400 | 2022-08-04 18:30 | 0 | 0.009 | 0.009 | 0.009 | 1037.2025 | 153437.2025 | 0.009 | 2022-08-04 18:30 | 0.009 | 0
256 | 153000 | 2022-08-04 18:40 | 0 | 0.009 | 0.009 | 0.009 | 1037.2025 | 154037.2025 | 0.009 | 2022-08-04 18:40 | 0.009 | 0
257 | 153600 | 2022-08-04 18:50 | 0 | 0.009 | 0.009 | 0.009 | 1037.2025 | 154637.2025 | 0.009 | 2022-08-04 18:50 | 0.009 | 0
258 | 154200 | 2022-08-04 19:00 | 0 | 0.009 | 0.009 | 0.009 | 1037.2025 | 155237.2025 | 0.009 | 2022-08-04 19:00 | 0.009 | --
259 | 154800 | 2022-08-04 19:10 | 0 | 0.009 | 0.009 | 0.009 | 1037.2025 | 155837.2025 | 0.009 | 2022-08-04 19:10 | 0.009 | --
260 | 155400 | 2022-08-04 19:20 | 0 | 0.009 | 0.009 | 0.009 | 1037.2025 | 156437.2025 | 0.009 | 2022-08-04 19:20 | 0.009 | --
261 | 156000 | 2022-08-04 19:30 | 0 | 0.009 | 0.009 | 0.009 | 1037.2025 | 157037.2025 | 0.009 | 2022-08-04 19:30 | 0.009 | --
262 | 156600 | 2022-08-04 19:40 | 0 | 0.009 | 0.009 | 0.009 | 1037.2025 | 157637.2025 | 0.009 | 2022-08-04 19:40 | 0.009 | --
263 | 157200 | 2022-08-04 19:50 | 0 | 0.009 | 0.009 | 0.009 | 1037.2025 | 158237.2025 | 0.009 | 2022-08-04 19:50 | 0.009 | --
264 | 157800 | 2022-08-04 20:00 | 0 | 0.009 | 0.009 | 0.009 | 1037.2025 | 158837.2025 | 0.009 | 2022-08-04 20:00 | 0.009 | --
265 | 158400 | 2022-08-04 20:10 | 0 | 0.009 | 0.009 | 0.009 | 1037.2025 | 159437.2025 | 0.009 | 2022-08-04 20:10 | 0.009 | --
266 | 159000 | 2022-08-04 20:20 | 0 | 0.009 | 0.009 | 0.009 | 1037.2025 | 160037.2025 | 0.009 | 2022-08-04 20:20 | 0.009 | --
267 | 159600 | 2022-08-04 20:30 | 0 | 0.009 | 0.009 | 0.009 | 1037.2025 | 160637.2025 | 0.009 | 2022-08-04 20:30 | 0.009 | --
268 | 160200 | 2022-08-04 20:40 | 0 | 0.009 | 0.009 | 0.009 | 1037.2025 | 161237.2025 | 0.009 | 2022-08-04 20:40 | 0.009 | --
269 | 160800 | 2022-08-04 20:50 | 0 | 0.009 | 0.009 | 0.009 | 1037.2025 | 161837.2025 | 0.009 | 2022-08-04 20:50 | 0.009 | --
270 | 161400 | 2022-08-04 21:00 | 0 | 0.009 | 0.009 | 0.009 | 1037.2025 | 162437.2025 | 0.009 | 2022-08-04 21:00 | 0.009 | --
271 | 162000 | 2022-08-04 21:10 | 0 | 0.009 | 0.009 | 0.009 | 1037.2025 | 163037.2025 | 0.009 | 2022-08-04 21:10 | 0.009 | --
272 | 162600 | 2022-08-04 21:20 | 0 | 0.009 | 0.009 | 0.009 | 1037.2025 | 163637.2025 | 0.009 | 2022-08-04 21:20 | 0.009 | --
273 | 163200 | 2022-08-04 21:30 | 0 | 0.009 | 0.009 | 0.009 | 1037.2025 | 164237.2025 | 0.009 | 2022-08-04 21:30 | 0.009 | --
274 | 163800 | 2022-08-04 21:40 | 0 | 0.009 | 0.009 | 0.009 | 1037.2025 | 164837.2025 | 0.009 | 2022-08-04 21:40 | 0.009 | --
275 | 164400 | 2022-08-04 21:50 | 0 | 0.009 | 0.009 | 0.009 | 1037.2025 | 165437.2025 | 0.009 | 2022-08-04 21:50 | 0.009 | --
276 | 165000 | 2022-08-04 22:00 | 0 | 0.009 | 0.009 | 0.009 | 1037.2025 | 166037.2025 | 0.009 | 2022-08-04 22:00 | 0.009 | --
277 | 165600 | 2022-08-04 22:10 | 0 | 0.009 | 0.009 | 0.009 | 1037.2025 | 166637.2025 | 0.009 | 2022-08-04 22:10 | 0.009 | --
278 | 166200 | 2022-08-04 22:20 | 0 | 0.009 | 0.009 | 0.009 | 1037.2025 | 167237.2025 | 0.009 | 2022-08-04 22:20 | 0.009 | --
279 | 166800 | 2022-08-04 22:30 | 0 | 0.009 | 0.009 | 0.009 | 1037.2025 | 167837.2025 | 0.009 | 2022-08-04 22:30 | 0.009 | --
280 | 167400 | 2022-08-04 22:40 | 0 | 0.009 | 0.009 | 0.009 | 1037.2025 | 168437.2025 | 0.009 | 2022-08-04 22:40 | 0.009 | --
281 | 168000 | 2022-08-04 22:50 | 0 | 0.009 | 0.009 | 0.009 | 1037.2025 | 169037.2025 | 0.009 | 2022-08-04 22:50 | 0.009 | --
282 | 168600 | 2022-08-04 23:00 | 0 | 0.009 | 0.009 | 0.009 | 1037.2025 | 169637.2025 | 0.009 | 2022-08-04 23:00 | 0.009 | --
283 | 169200 | 2022-08-04 23:10 | 0 | 0.009 | 0.009 | 0.009 | 1037.2025 | 170237.2025 | 0.009 | 2022-08-04 23:10 | 0.009 | --
284 | 169800 | 2022-08-04 23:20 | 0 | 0.009 | 0.009 | 0.009 | 1037.2025 | 170837.2025 | 0.009 | 2022-08-04 23:20 | 0.009 | --
285 | 170400 | 2022-08-04 23:30 | 0 | 0.009 | 0.009 | 0.009 | 1037.2025 | 171437.2025 | 0.009 | 2022-08-04 23:30 | 0.009 | --
286 | 171000 | 2022-08-04 23:40 | 0 | 0.009 | 0.009 | 0.009 | 1037.2025 | 172037.2025 | 0.009 | 2022-08-04 23:40 | #REF! | --
287 | 171600 | 2022-08-04 23:50 | 0 | 0.009 | 0.009 | 0.009 | 1037.2025 | 172637.2025 | 0.009 | 2022-08-04 23:50 | #REF! | --
288 | 172200 | 2022-08-05 | 0 | 0 | 0 | 0 | 0 | 172200 | #REF! | 2022-08-05 | #REF! | --
| 流下時間(MAX) |  |  | 8.391 |  | 1180.265
| 流下時間(AVE) |  |  |  |  | 558.0037
| 流下時間(PEEK) |  |  |  |  | 140.9437
| 流下流量(PEEK) |  |  |  |  | 8.391
Note on D1: 対象列
Note on D3: 分水率
Note on D12: 時間流量を前10分に入力
Note on E1: 対象列
Note on E2: 対象シート
Note on E3: 分水率

## T02
| P | 0.7081 | J | AD
| K | 0.7407 | T01 | A02
| L | 200 | 100% | 100% |  | 別途計算 | 別途計算 | 経過時間 | 時間遅れ
| Tz |  | T1 | 1 | ①＋② | Q | TL | （絶対値） | Q |  | 移動平均
|  |  | m3/s/A | m3/s/A | m3/s/A | m3/s/A | s | s | m3/s/A |  | 調整板なし
|  |  | 2022 | 2022 | 2022 | 2022 | 2022 | Tz+TL | 2022 | 日時 | 流出量 | 雨量
1 | 0 | 2022-08-03 00:10 | 0 | 0 | 0 | 0 | 0 | 0 | 0 | 2022-08-03 00:10 |  | 1
2 | 600 | 2022-08-03 00:20 | 0 | 0 | 0 | 0 | 0 | 600 | 0 | 2022-08-03 00:20 |  | 1
3 | 1200 | 2022-08-03 00:30 | 0 | 0 | 0 | 0 | 0 | 1200 | 0 | 2022-08-03 00:30 | 0.035918 | 0
4 | 1800 | 2022-08-03 00:40 | 0 | 0.055122 | 0.055122 | 0.055122 | 244.441 | 2044.441 | 0.055122 | 2022-08-03 00:40 | 0.063646 | 0.5
5 | 2400 | 2022-08-03 00:50 | 0 | 0.12447 | 0.12447 | 0.12447 | 192.7176 | 2592.7176 | 0.12447 | 2022-08-03 00:50 | 0.086186 | 0
6 | 3000 | 2022-08-03 01:00 | 0 | 0.13864 | 0.13864 | 0.13864 | 186.7448 | 3186.7448 | 0.13864 | 2022-08-03 01:00 | 0.13912 | 1.5
7 | 3600 | 2022-08-03 01:10 | 0 | 0.1127 | 0.1127 | 0.1127 | 198.3847 | 3798.3847 | 0.1127 | 2022-08-03 01:10 | 0.16119 | 2
8 | 4200 | 2022-08-03 01:20 | 0.26467 | 0 | 0.26467 | 0.26467 | 154.6244 | 4354.6244 | 0.26467 | 2022-08-03 01:20 | 0.21414 | 0.5
9 | 4800 | 2022-08-03 01:30 | 0 | 0.16547 | 0.16547 | 0.16547 | 177.3467 | 4977.3467 | 0.16547 | 2022-08-03 01:30 | 0.28297 | 0
10 | 5400 | 2022-08-03 01:40 | 0.16363 | 0.22558 | 0.38921 | 0.38921 | 138.1628 | 5538.1628 | 0.38921 | 2022-08-03 01:40 | 0.39783 | 0.5
11 | 6000 | 2022-08-03 01:50 | 0.20038 | 0.28242 | 0.4828 | 0.4828 | 129.7407 | 6129.7407 | 0.4828 | 2022-08-03 01:50 | 0.36512 | 1
12 | 6600 | 2022-08-03 02:00 | 0.47804 | 0.20897 | 0.68701 | 0.68701 | 117.0464 | 6717.0464 | 0.68701 | 2022-08-03 02:00 | 0.38245 | 1
13 | 7200 | 2022-08-03 02:10 | 0 | 0.10113 | 0.10113 | 0.10113 | 204.7567 | 7404.7567 | 0.10113 | 2022-08-03 02:10 | 0.40865 | 0.5
14 | 7800 | 2022-08-03 02:20 | 0.14915 | 0.10293 | 0.25208 | 0.25208 | 156.8409 | 7956.8409 | 0.25208 | 2022-08-03 02:20 | 0.46806 | 0
15 | 8400 | 2022-08-03 02:30 | 0.35798 | 0.16224 | 0.52021 | 0.52021 | 126.9444 | 8526.9444 | 0.52021 | 2022-08-03 02:30 | 0.42029 | 0
16 | 9000 | 2022-08-03 02:40 | 0.47927 | 0.30061 | 0.77988 | 0.77988 | 112.7936 | 9112.7936 | 0.77988 | 2022-08-03 02:40 | 0.4106 | 0
17 | 9600 | 2022-08-03 02:50 | 0.44817 | 0 | 0.44817 | 0.44817 | 132.5899 | 9732.5899 | 0.44817 | 2022-08-03 02:50 | 0.39845 | 0
18 | 10200 | 2022-08-03 03:00 | 0 | 0.052686 | 0.052686 | 0.052686 | 247.6871 | 10447.6871 | 0.052686 | 2022-08-03 03:00 | 0.32493 | 0
19 | 10800 | 2022-08-03 03:10 | 0.18066 | 0.010644 | 0.1913 | 0.1913 | 169.9939 | 10969.9939 | 0.1913 | 2022-08-03 03:10 | 0.22632 | 0
20 | 11400 | 2022-08-03 03:20 | 0.14964 | 0.003 | 0.15264 | 0.15264 | 181.575 | 11581.575 | 0.15264 | 2022-08-03 03:20 | 0.13728 | 0
21 | 12000 | 2022-08-03 03:30 | 0.2838 | 0.003 | 0.2868 | 0.2868 | 151.0433 | 12151.0433 | 0.2868 | 2022-08-03 03:30 | 0.12884 | 1
22 | 12600 | 2022-08-03 03:40 | 0 | 0.003 | 0.003 | 0.003 | 571.7356 | 13171.7356 | 0.003 | 2022-08-03 03:40 | 0.13491 | 1.5
23 | 13200 | 2022-08-03 03:50 | 0.0074748 | 0.003 | 0.010475 | 0.010475 | 396.9043 | 13596.9043 | 0.010475 | 2022-08-03 03:50 | 0.39927 | 19
24 | 13800 | 2022-08-03 04:00 | 0.010475 | 0.21115 | 0.22162 | 0.22162 | 162.8479 | 13962.8479 | 0.22162 | 2022-08-03 04:00 | 1.0953 | 13.5
25 | 14400 | 2022-08-03 04:10 | 0.11419 | 1.3603 | 1.4745 | 1.4745 | 93.6574 | 14493.6574 | 1.4745 | 2022-08-03 04:10 | 1.9127 | 14
26 | 15000 | 2022-08-03 04:20 | 0.16213 | 3.6046 | 3.7668 | 3.7668 | 71.2264 | 15071.2264 | 3.7668 | 2022-08-03 04:20 | 3.6647 | 16
27 | 15600 | 2022-08-03 04:30 | 0.79743 | 3.2926 | 4.0901 | 4.0901 | 69.5348 | 15669.5348 | 4.0901 | 2022-08-03 04:30 | 5.5441 | 23.5
28 | 16200 | 2022-08-03 04:40 | 5.3132 | 3.4571 | 8.7704 | 8.7704 | 55.6544 | 16255.6544 | 8.7704 | 2022-08-03 04:40 | 7.3227 | 16.5
29 | 16800 | 2022-08-03 04:50 | 5.3345 | 4.284 | 9.6185 | 9.6185 | 54.1748 | 16854.1748 | 9.6185 | 2022-08-03 04:50 | 8.7355 | 19
30 | 17400 | 2022-08-03 05:00 | 5.3648 | 5.0031 | 10.368 | 10.368 | 53.0013 | 17453.0013 | 10.368 | 2022-08-03 05:00 | 10.4294 | 18
31 | 18000 | 2022-08-03 05:10 | 6.4561 | 4.3744 | 10.8305 | 10.8305 | 52.3303 | 18052.3303 | 10.8305 | 2022-08-03 05:10 | 11.1139 | 12
32 | 18600 | 2022-08-03 05:20 | 7.9515 | 4.6079 | 12.5595 | 12.5595 | 50.1161 | 18650.1161 | 12.5595 | 2022-08-03 05:20 | 11.4535 | 6.5
33 | 19200 | 2022-08-03 05:30 | 8.0384 | 4.1546 | 12.193 | 12.193 | 50.5512 | 19250.5512 | 12.193 | 2022-08-03 05:30 | 11.3933 | 0.5
34 | 19800 | 2022-08-03 05:40 | 8.3615 | 2.955 | 11.3165 | 11.3165 | 51.6641 | 19851.6641 | 11.3165 | 2022-08-03 05:40 | 9.792 | 0
35 | 20400 | 2022-08-03 05:50 | 8.391 | 1.6758 | 10.0668 | 10.0668 | 53.4592 | 20453.4592 | 10.0668 | 2022-08-03 05:50 | 8.5734 | 0.5
36 | 21000 | 2022-08-03 06:00 | 2.1894 | 0.63497 | 2.8244 | 2.8244 | 77.4717 | 21077.4717 | 2.8244 | 2022-08-03 06:00 | 7.1092 | 0.5
37 | 21600 | 2022-08-03 06:10 | 6.4661 | 0 | 6.4661 | 6.4661 | 60.833 | 21660.833 | 6.4661 | 2022-08-03 06:10 | 5.5523 | 0
38 | 22200 | 2022-08-03 06:20 | 4.6397 | 0.23247 | 4.8722 | 4.8722 | 66.0723 | 22266.0723 | 4.8722 | 2022-08-03 06:20 | 4.0712 | 0
39 | 22800 | 2022-08-03 06:30 | 3.1933 | 0.33879 | 3.5321 | 3.5321 | 72.5765 | 22872.5765 | 3.5321 | 2022-08-03 06:30 | 3.9259 | 0
40 | 23400 | 2022-08-03 06:40 | 2.3711 | 0.29005 | 2.6611 | 2.6611 | 78.8296 | 23478.8296 | 2.6611 | 2022-08-03 06:40 | 3.0132 | 0
41 | 24000 | 2022-08-03 06:50 | 1.8565 | 0.24127 | 2.0977 | 2.0977 | 84.4984 | 24084.4984 | 2.0977 | 2022-08-03 06:50 | 2.3845 | 0
42 | 24600 | 2022-08-03 07:00 | 1.7089 | 0.19394 | 1.9028 | 1.9028 | 86.9378 | 24686.9378 | 1.9028 | 2022-08-03 07:00 | 2.0385 | 1
43 | 25200 | 2022-08-03 07:10 | 1.5514 | 0.17732 | 1.7287 | 1.7287 | 89.4082 | 25289.4082 | 1.7287 | 2022-08-03 07:10 | 1.8988 | 0.5
44 | 25800 | 2022-08-03 07:20 | 1.6362 | 0.16596 | 1.8021 | 1.8021 | 88.329 | 25888.329 | 1.8021 | 2022-08-03 07:20 | 1.8336 | 1.5
45 | 26400 | 2022-08-03 07:30 | 1.5098 | 0.45261 | 1.9624 | 1.9624 | 86.1587 | 26486.1587 | 1.9624 | 2022-08-03 07:30 | 1.8411 | 4
46 | 27000 | 2022-08-03 07:40 | 1.4416 | 0.33015 | 1.7718 | 1.7718 | 88.7684 | 27088.7684 | 1.7718 | 2022-08-03 07:40 | 2.0349 | 6.5
47 | 27600 | 2022-08-03 07:50 | 1.4086 | 0.53202 | 1.9406 | 1.9406 | 86.4403 | 27686.4403 | 1.9406 | 2022-08-03 07:50 | 2.3021 | 6.5
48 | 28200 | 2022-08-03 08:00 | 1.4414 | 1.256 | 2.6974 | 2.6974 | 78.5191 | 28278.5191 | 2.6974 | 2022-08-03 08:00 | 2.6322 | 2
49 | 28800 | 2022-08-03 08:10 | 1.5741 | 1.5642 | 3.1383 | 3.1383 | 75.1246 | 28875.1246 | 3.1383 | 2022-08-03 08:10 | 3.0208 | 2
50 | 29400 | 2022-08-03 08:20 | 2.2119 | 1.4011 | 3.6131 | 3.6131 | 72.098 | 29472.098 | 3.6131 | 2022-08-03 08:20 | 3.319 | 0
51 | 30000 | 2022-08-03 08:30 | 2.9056 | 0.80923 | 3.7148 | 3.7148 | 71.5156 | 30071.5156 | 3.7148 | 2022-08-03 08:30 | 3.471 | 0.5
52 | 30600 | 2022-08-03 08:40 | 3.4316 | 0 | 3.4316 | 3.4316 | 73.1907 | 30673.1907 | 3.4316 | 2022-08-03 08:40 | 3.4903 | 0
53 | 31200 | 2022-08-03 08:50 | 3.1371 | 0.31992 | 3.457 | 3.457 | 73.0331 | 31273.0331 | 3.457 | 2022-08-03 08:50 | 3.1867 | 2
54 | 31800 | 2022-08-03 09:00 | 2.6037 | 0.63125 | 3.235 | 3.235 | 74.462 | 31874.462 | 3.235 | 2022-08-03 09:00 | 2.8251 | 3
55 | 32400 | 2022-08-03 09:10 | 1.7994 | 0.29577 | 2.0951 | 2.0951 | 84.5289 | 32484.5289 | 2.0951 | 2022-08-03 09:10 | 2.5536 | 1
56 | 33000 | 2022-08-03 09:20 | 1.4458 | 0.46085 | 1.9066 | 1.9066 | 86.8875 | 33086.8875 | 1.9066 | 2022-08-03 09:20 | 2.3224 | 9.5
57 | 33600 | 2022-08-03 09:30 | 1.2638 | 0.81037 | 2.0742 | 2.0742 | 84.7776 | 33684.7776 | 2.0742 | 2022-08-03 09:30 | 2.4933 | 9
58 | 34200 | 2022-08-03 09:40 | 1.4987 | 0.80253 | 2.3013 | 2.3013 | 82.2449 | 34282.2449 | 2.3013 | 2022-08-03 09:40 | 2.8757 | 4
59 | 34800 | 2022-08-03 09:50 | 1.8875 | 2.2019 | 4.0894 | 4.0894 | 69.5383 | 34869.5383 | 4.0894 | 2022-08-03 09:50 | 3.378 | 3.5
60 | 35400 | 2022-08-03 10:00 | 2.0541 | 1.953 | 4.0071 | 4.0071 | 69.9519 | 35469.9519 | 4.0071 | 2022-08-03 10:00 | 4.04 | 12.5
61 | 36000 | 2022-08-03 10:10 | 3.1384 | 1.2794 | 4.4178 | 4.4178 | 67.9878 | 36067.9878 | 4.4178 | 2022-08-03 10:10 | 5.4858 | 11
62 | 36600 | 2022-08-03 10:20 | 3.7419 | 1.6424 | 5.3842 | 5.3842 | 64.173 | 36664.173 | 5.3842 | 2022-08-03 10:20 | 5.895 | 3.5
63 | 37200 | 2022-08-03 10:30 | 6.7547 | 2.7759 | 9.5305 | 9.5305 | 54.3203 | 37254.3203 | 9.5305 | 2022-08-03 10:30 | 6.4226 | 3
64 | 37800 | 2022-08-03 10:40 | 3.7549 | 2.3805 | 6.1354 | 6.1354 | 61.7724 | 37861.7724 | 6.1354 | 2022-08-03 10:40 | 6.1945 | 9.5
65 | 38400 | 2022-08-03 10:50 | 5.3239 | 1.3211 | 6.645 | 6.645 | 60.3504 | 38460.3504 | 6.645 | 2022-08-03 10:50 | 7.1995 | 8
66 | 39000 | 2022-08-03 11:00 | 1.8366 | 1.4405 | 3.2771 | 3.2771 | 74.1813 | 39074.1813 | 3.2771 | 2022-08-03 11:00 | 6.5428 | 9.5
67 | 39600 | 2022-08-03 11:10 | 8.219 | 2.1906 | 10.4096 | 10.4096 | 52.9393 | 39652.9393 | 10.4096 | 2022-08-03 11:10 | 6.8461 | 13
68 | 40200 | 2022-08-03 11:20 | 3.9635 | 2.2834 | 6.2469 | 6.2469 | 61.4487 | 40261.4487 | 6.2469 | 2022-08-03 11:20 | 7.2321 | 9
69 | 40800 | 2022-08-03 11:30 | 4.9144 | 2.7373 | 7.6517 | 7.6517 | 57.9159 | 40857.9159 | 7.6517 | 2022-08-03 11:30 | 8.2954 | 5.5
70 | 41400 | 2022-08-03 11:40 | 5.5301 | 3.045 | 8.5751 | 8.5751 | 56.0214 | 41456.0214 | 8.5751 | 2022-08-03 11:40 | 7.9307 | 2.5
71 | 42000 | 2022-08-03 11:50 | 6.2135 | 2.3802 | 8.5937 | 8.5937 | 55.986 | 42055.986 | 8.5937 | 2022-08-03 11:50 | 8.2487 | 6
72 | 42600 | 2022-08-03 12:00 | 6.9674 | 1.6188 | 8.5862 | 8.5862 | 56.0002 | 42656.0002 | 8.5862 | 2022-08-03 12:00 | 8.0701 | 1.5
73 | 43200 | 2022-08-03 12:10 | 6.5443 | 1.2923 | 7.8366 | 7.8366 | 57.5136 | 43257.5136 | 7.8366 | 2022-08-03 12:10 | 6.8249 | 2.5
74 | 43800 | 2022-08-03 12:20 | 5.3915 | 1.3671 | 6.7586 | 6.7586 | 60.0527 | 43860.0527 | 6.7586 | 2022-08-03 12:20 | 6.2552 | 6.5
75 | 44400 | 2022-08-03 12:30 | 1.4654 | 0.88372 | 2.3491 | 2.3491 | 81.7523 | 44481.7523 | 2.3491 | 2022-08-03 12:30 | 5.731 | 8.5
76 | 45000 | 2022-08-03 12:40 | 4.6169 | 1.1288 | 5.7456 | 5.7456 | 62.9674 | 45062.9674 | 5.7456 | 2022-08-03 12:40 | 5.9002 | 7.5
77 | 45600 | 2022-08-03 12:50 | 4.1574 | 1.8076 | 5.965 | 5.965 | 62.2826 | 45662.2826 | 5.965 | 2022-08-03 12:50 | 5.8926 | 6
78 | 46200 | 2022-08-03 13:00 | 6.517 | 2.1655 | 8.6825 | 8.6825 | 55.8183 | 46255.8183 | 8.6825 | 2022-08-03 13:00 | 6.8609 | 4
79 | 46800 | 2022-08-03 13:10 | 4.6894 | 2.0316 | 6.721 | 6.721 | 60.1504 | 46860.1504 | 6.721 | 2022-08-03 13:10 | 7.1058 | 4
80 | 47400 | 2022-08-03 13:20 | 5.4992 | 1.691 | 7.1902 | 7.1902 | 58.9773 | 47458.9773 | 7.1902 | 2022-08-03 13:20 | 7.2073 | 4
81 | 48000 | 2022-08-03 13:30 | 5.6071 | 1.3631 | 6.9702 | 6.9702 | 59.5146 | 48059.5146 | 6.9702 | 2022-08-03 13:30 | 5.9818 | 1
82 | 48600 | 2022-08-03 13:40 | 5.1894 | 1.283 | 6.4724 | 6.4724 | 60.8158 | 48660.8158 | 6.4724 | 2022-08-03 13:40 | 5.6474 | 2
83 | 49200 | 2022-08-03 13:50 | 1.4805 | 1.0749 | 2.5554 | 2.5554 | 79.7686 | 49279.7686 | 2.5554 | 2022-08-03 13:50 | 5.2403 | 2
84 | 49800 | 2022-08-03 14:00 | 4.5724 | 0.47626 | 5.0486 | 5.0486 | 65.3899 | 49865.3899 | 5.0486 | 2022-08-03 14:00 | 4.7332 | 1
85 | 50400 | 2022-08-03 14:10 | 4.1918 | 0.96304 | 5.1548 | 5.1548 | 64.9938 | 50464.9938 | 5.1548 | 2022-08-03 14:10 | 4.1774 | 0.5
86 | 51000 | 2022-08-03 14:20 | 3.7683 | 0.6663 | 4.4346 | 4.4346 | 67.9126 | 51067.9126 | 4.4346 | 2022-08-03 14:20 | 4.3707 | 1
87 | 51600 | 2022-08-03 14:30 | 3.3837 | 0.30979 | 3.6934 | 3.6934 | 71.6364 | 51671.6364 | 3.6934 | 2022-08-03 14:30 | 4.022 | 1.5
88 | 52200 | 2022-08-03 14:40 | 3.0686 | 0.45365 | 3.5222 | 3.5222 | 72.6359 | 52272.6359 | 3.5222 | 2022-08-03 14:40 | 3.638 | 4
89 | 52800 | 2022-08-03 14:50 | 2.8561 | 0.44879 | 3.3049 | 3.3049 | 73.9989 | 52873.9989 | 3.3049 | 2022-08-03 14:50 | 3.4268 | 0.5
90 | 53400 | 2022-08-03 15:00 | 2.5826 | 0.65227 | 3.2349 | 3.2349 | 74.4627 | 53474.4627 | 3.2349 | 2022-08-03 15:00 | 3.1683 | 1
91 | 54000 | 2022-08-03 15:10 | 2.3768 | 1.0016 | 3.3783 | 3.3783 | 73.5255 | 54073.5255 | 3.3783 | 2022-08-03 15:10 | 3.039 | 0
92 | 54600 | 2022-08-03 15:20 | 2.4012 | 0 | 2.4012 | 2.4012 | 81.2304 | 54681.2304 | 2.4012 | 2022-08-03 15:20 | 3.0204 | 0.5
93 | 55200 | 2022-08-03 15:30 | 2.5723 | 0.30358 | 2.8759 | 2.8759 | 77.0641 | 55277.0641 | 2.8759 | 2022-08-03 15:30 | 2.8733 | 3.5
94 | 55800 | 2022-08-03 15:40 | 2.5219 | 0.68989 | 3.2118 | 3.2118 | 74.6186 | 55874.6186 | 3.2118 | 2022-08-03 15:40 | 2.542 | 0.5
95 | 56400 | 2022-08-03 15:50 | 2.0649 | 0.43449 | 2.4994 | 2.4994 | 80.2862 | 56480.2862 | 2.4994 | 2022-08-03 15:50 | 2.5432 | 0
96 | 57000 | 2022-08-03 16:00 | 1.7219 | 0 | 1.7219 | 1.7219 | 89.5113 | 57089.5113 | 1.7219 | 2022-08-03 16:00 | 2.4425 | 0
97 | 57600 | 2022-08-03 16:10 | 1.6463 | 0.76081 | 2.4071 | 2.4071 | 81.1721 | 57681.1721 | 2.4071 | 2022-08-03 16:10 | 2.237 | 0.5
98 | 58200 | 2022-08-03 16:20 | 2.1697 | 0.20242 | 2.3722 | 2.3722 | 81.5198 | 58281.5198 | 2.3722 | 2022-08-03 16:20 | 2.1322 | 0.5
99 | 58800 | 2022-08-03 16:30 | 1.933 | 0.25168 | 2.1847 | 2.1847 | 83.502 | 58883.502 | 2.1847 | 2022-08-03 16:30 | 2.0855 | 0.5
100 | 59400 | 2022-08-03 16:40 | 1.7862 | 0.18902 | 1.9752 | 1.9752 | 85.9955 | 59485.9955 | 1.9752 | 2022-08-03 16:40 | 1.921 | 0.5
101 | 60000 | 2022-08-03 16:50 | 1.2916 | 0.19662 | 1.4882 | 1.4882 | 93.4049 | 60093.4049 | 1.4882 | 2022-08-03 16:50 | 1.8 | 1
102 | 60600 | 2022-08-03 17:00 | 1.3617 | 0.22279 | 1.5845 | 1.5845 | 91.7105 | 60691.7105 | 1.5845 | 2022-08-03 17:00 | 1.6152 | 2.5
103 | 61200 | 2022-08-03 17:10 | 1.2907 | 0.47682 | 1.7676 | 1.7676 | 88.8296 | 61288.8296 | 1.7676 | 2022-08-03 17:10 | 1.5447 | 0
104 | 61800 | 2022-08-03 17:20 | 1.2607 | 0 | 1.2607 | 1.2607 | 98.038 | 61898.038 | 1.2607 | 2022-08-03 17:20 | 1.5809 | 0.5
105 | 62400 | 2022-08-03 17:30 | 1.2468 | 0.37569 | 1.6225 | 1.6225 | 91.0777 | 62491.0777 | 1.6225 | 2022-08-03 17:30 | 1.602 | 0
106 | 63000 | 2022-08-03 17:40 | 1.2937 | 0.3755 | 1.6692 | 1.6692 | 90.3269 | 63090.3269 | 1.6692 | 2022-08-03 17:40 | 1.4719 | 0
107 | 63600 | 2022-08-03 17:50 | 1.3468 | 0.34342 | 1.6902 | 1.6902 | 89.9979 | 63689.9979 | 1.6902 | 2022-08-03 17:50 | 1.5162 | 0
108 | 64200 | 2022-08-03 18:00 | 0.93459 | 0.18222 | 1.1168 | 1.1168 | 101.5692 | 64301.5692 | 1.1168 | 2022-08-03 18:00 | 1.3482 | 0
109 | 64800 | 2022-08-03 18:10 | 1.3418 | 0.1405 | 1.4823 | 1.4823 | 93.513 | 64893.513 | 1.4823 | 2022-08-03 18:10 | 1.2428 | 0.5
110 | 65400 | 2022-08-03 18:20 | 0.68169 | 0.10061 | 0.7823 | 0.7823 | 112.6915 | 65512.6915 | 0.7823 | 2022-08-03 18:20 | 1.104 | 0
111 | 66000 | 2022-08-03 18:30 | 1.0513 | 0.090977 | 1.1423 | 1.1423 | 100.9025 | 66100.9025 | 1.1423 | 2022-08-03 18:30 | 1.0655 | 0
112 | 66600 | 2022-08-03 18:40 | 0.88487 | 0.11126 | 0.99613 | 0.99613 | 105.0167 | 66705.0167 | 0.99613 | 2022-08-03 18:40 | 0.94642 | 0
113 | 67200 | 2022-08-03 18:50 | 0.81539 | 0.10901 | 0.9244 | 0.9244 | 107.3328 | 67307.3328 | 0.9244 | 2022-08-03 18:50 | 0.95379 | 0
114 | 67800 | 2022-08-03 19:00 | 0.78182 | 0.10516 | 0.88698 | 0.88698 | 108.6353 | 67908.6353 | 0.88698 | 2022-08-03 19:00 | 0.88367 | 0
115 | 68400 | 2022-08-03 19:10 | 0.74281 | 0.076349 | 0.81916 | 0.81916 | 111.1873 | 68511.1873 | 0.81916 | 2022-08-03 19:10 | 0.69786 | 0
116 | 69000 | 2022-08-03 19:20 | 0.72106 | 0.070642 | 0.7917 | 0.7917 | 112.2993 | 69112.2993 | 0.7917 | 2022-08-03 19:20 | 0.6579 | 0
117 | 69600 | 2022-08-03 19:30 | 0 | 0.067048 | 0.067048 | 0.067048 | 230.8584 | 69830.8584 | 0.067048 | 2022-08-03 19:30 | 0.61781 | 0
118 | 70200 | 2022-08-03 19:40 | 0.66093 | 0.063678 | 0.72461 | 0.72461 | 115.2398 | 70315.2398 | 0.72461 | 2022-08-03 19:40 | 0.58164 | 0
119 | 70800 | 2022-08-03 19:50 | 0.62601 | 0.060516 | 0.68652 | 0.68652 | 117.0704 | 70917.0704 | 0.68652 | 2022-08-03 19:50 | 0.54417 | 0
120 | 71400 | 2022-08-03 20:00 | 0.58079 | 0.057546 | 0.63834 | 0.63834 | 119.5839 | 71519.5839 | 0.63834 | 2022-08-03 20:00 | 0.64542 | 0
121 | 72000 | 2022-08-03 20:10 | 0.54956 | 0.054755 | 0.60431 | 0.60431 | 121.5112 | 72121.5112 | 0.60431 | 2022-08-03 20:10 | 0.60934 | 0
122 | 72600 | 2022-08-03 20:20 | 0.52119 | 0.052129 | 0.57332 | 0.57332 | 123.3931 | 72723.3931 | 0.57332 | 2022-08-03 20:20 | 0.57542 | 0
123 | 73200 | 2022-08-03 20:30 | 0.49457 | 0.049656 | 0.54422 | 0.54422 | 125.2835 | 73325.2835 | 0.54422 | 2022-08-03 20:30 | 0.54598 | 0
124 | 73800 | 2022-08-03 20:40 | 0.46956 | 0.047326 | 0.51688 | 0.51688 | 127.1827 | 73927.1827 | 0.51688 | 2022-08-03 20:40 | 0.51851 | 0
125 | 74400 | 2022-08-03 20:50 | 0.44604 | 0.045128 | 0.49117 | 0.49117 | 129.0913 | 74529.0913 | 0.49117 | 2022-08-03 20:50 | 0.49268 | 0
126 | 75000 | 2022-08-03 21:00 | 0.42391 | 0.043053 | 0.46696 | 0.46696 | 131.0096 | 75131.0096 | 0.46696 | 2022-08-03 21:00 | 0.46837 | 0
127 | 75600 | 2022-08-03 21:10 | 0.40307 | 0.041093 | 0.44416 | 0.44416 | 132.9381 | 75732.9381 | 0.44416 | 2022-08-03 21:10 | 0.44547 | 0
128 | 76200 | 2022-08-03 21:20 | 0.38342 | 0.039241 | 0.42266 | 0.42266 | 134.8773 | 76334.8773 | 0.42266 | 2022-08-03 21:20 | 0.41671 | 0
129 | 76800 | 2022-08-03 21:30 | 0.36489 | 0.037489 | 0.40238 | 0.40238 | 136.8276 | 76936.8276 | 0.40238 | 2022-08-03 21:30 | 0.39666 | 0
130 | 77400 | 2022-08-03 21:40 | 0.34739 | 0 | 0.34739 | 0.34739 | 142.8238 | 77542.8238 | 0.34739 | 2022-08-03 21:40 | 0.37773 | 0
131 | 78000 | 2022-08-03 21:50 | 0.33086 | 0.03583 | 0.36669 | 0.36669 | 140.5875 | 78140.5875 | 0.36669 | 2022-08-03 21:50 | 0.35984 | 0
132 | 78600 | 2022-08-03 22:00 | 0.31524 | 0.034258 | 0.34949 | 0.34949 | 142.5729 | 78742.5729 | 0.34949 | 2022-08-03 22:00 | 0.34292 | 0
133 | 79200 | 2022-08-03 22:10 | 0.30045 | 0.032769 | 0.33322 | 0.33322 | 144.5716 | 79344.5716 | 0.33322 | 2022-08-03 22:10 | 0.33408 | 0
134 | 79800 | 2022-08-03 22:20 | 0.28645 | 0.031356 | 0.3178 | 0.3178 | 146.5842 | 79946.5842 | 0.3178 | 2022-08-03 22:20 | 0.31861 | 0
135 | 80400 | 2022-08-03 22:30 | 0.27318 | 0.030015 | 0.3032 | 0.3032 | 148.6113 | 80548.6113 | 0.3032 | 2022-08-03 22:30 | 0.30395 | 0
136 | 81000 | 2022-08-03 22:40 | 0.2606 | 0.028741 | 0.28935 | 0.28935 | 150.6535 | 81150.6535 | 0.28935 | 2022-08-03 22:40 | 0.29006 | 0
137 | 81600 | 2022-08-03 22:50 | 0.24867 | 0.027531 | 0.2762 | 0.2762 | 152.7115 | 81752.7115 | 0.2762 | 2022-08-03 22:50 | 0.27687 | 0
138 | 82200 | 2022-08-03 23:00 | 0.23735 | 0.02638 | 0.26373 | 0.26373 | 154.786 | 82354.786 | 0.26373 | 2022-08-03 23:00 | 0.26435 | 0
139 | 82800 | 2022-08-03 23:10 | 0.22659 | 0.025286 | 0.25187 | 0.25187 | 156.8777 | 82956.8777 | 0.25187 | 2022-08-03 23:10 | 0.25246 | 0
140 | 83400 | 2022-08-03 23:20 | 0.21636 | 0.024244 | 0.24061 | 0.24061 | 158.9873 | 83558.9873 | 0.24061 | 2022-08-03 23:20 | 0.24116 | 0
141 | 84000 | 2022-08-03 23:30 | 0.20664 | 0.023251 | 0.22989 | 0.22989 | 161.1157 | 84161.1157 | 0.22989 | 2022-08-03 23:30 | 0.23041 | 0
142 | 84600 | 2022-08-03 23:40 | 0.19739 | 0.022306 | 0.2197 | 0.2197 | 163.2636 | 84763.2636 | 0.2197 | 2022-08-03 23:40 | 0.18415 | 0
143 | 85200 | 2022-08-03 23:50 | 0.18858 | 0.021404 | 0.20999 | 0.20999 | 165.4319 | 85365.4319 | 0.20999 | 2022-08-03 23:50 | 0.18713 | 0
144 | 85800 | 2022-08-04 | 0 | 0.020544 | 0.020544 | 0.020544 | 326.0555 | 86126.0555 | 0.020544 | 2022-08-04 | 0.17889 | 0
145 | 86400 | 2022-08-04 00:10 | 0.23583 | 0.019724 | 0.25556 | 0.25556 | 156.2147 | 86556.2147 | 0.25556 | 2022-08-04 00:10 | 0.17104 | 0
146 | 87000 | 2022-08-04 00:20 | 0.16974 | 0.018941 | 0.18868 | 0.18868 | 170.68 | 87170.68 | 0.18868 | 2022-08-04 00:20 | 0.16355 | 0
147 | 87600 | 2022-08-04 00:30 | 0.16223 | 0.018193 | 0.18042 | 0.18042 | 172.9244 | 87772.9244 | 0.18042 | 2022-08-04 00:30 | 0.19244 | 0
148 | 88200 | 2022-08-04 00:40 | 0.15506 | 0.017478 | 0.17254 | 0.17254 | 175.1934 | 88375.1934 | 0.17254 | 2022-08-04 00:40 | 0.1729 | 0
149 | 88800 | 2022-08-04 00:50 | 0.14822 | 0.016794 | 0.16502 | 0.16502 | 177.4879 | 88977.4879 | 0.16502 | 2022-08-04 00:50 | 0.16536 | 0
150 | 89400 | 2022-08-04 01:00 | 0.14169 | 0.016141 | 0.15783 | 0.15783 | 179.809 | 89579.809 | 0.15783 | 2022-08-04 01:00 | 0.15816 | 0
151 | 90000 | 2022-08-04 01:10 | 0.13545 | 0.015516 | 0.15097 | 0.15097 | 182.158 | 90182.158 | 0.15097 | 2022-08-04 01:10 | 0.15127 | 0
152 | 90600 | 2022-08-04 01:20 | 0.12949 | 0.014918 | 0.14441 | 0.14441 | 184.5359 | 90784.5359 | 0.14441 | 2022-08-04 01:20 | 0.1447 | 0
153 | 91200 | 2022-08-04 01:30 | 0.12379 | 0.014345 | 0.13814 | 0.13814 | 186.9441 | 91386.9441 | 0.13814 | 2022-08-04 01:30 | 0.13908 | 0
154 | 91800 | 2022-08-04 01:40 | 0.11834 | 0.013797 | 0.13213 | 0.13213 | 189.3839 | 91989.3839 | 0.13213 | 2022-08-04 01:40 | 0.10888 | 0
155 | 92400 | 2022-08-04 01:50 | 0.11647 | 0.013271 | 0.12974 | 0.12974 | 190.3975 | 92590.3975 | 0.12974 | 2022-08-04 01:50 | 0.11172 | 0
156 | 93000 | 2022-08-04 02:00 | 0 | 0 | 0 | 0 | 0 | 93000 | 0 | 2022-08-04 02:00 | 0.09734 | 0
157 | 93600 | 2022-08-04 02:10 | 0.14186 | 0.016706 | 0.15857 | 0.15857 | 179.5659 | 93779.5659 | 0.15857 | 2022-08-04 02:10 | 0.093092 | 0
158 | 94200 | 2022-08-04 02:20 | 0.066256 | 0 | 0.066256 | 0.066256 | 231.66 | 94431.66 | 0.066256 | 2022-08-04 02:20 | 0.088355 | 0
159 | 94800 | 2022-08-04 02:30 | 0.098761 | 0.012137 | 0.1109 | 0.1109 | 199.321 | 94999.321 | 0.1109 | 2022-08-04 02:30 | 0.10864 | 0
160 | 95400 | 2022-08-04 02:40 | 0.094372 | 0.01168 | 0.10605 | 0.10605 | 201.9376 | 95601.9376 | 0.10605 | 2022-08-04 02:40 | 0.096314 | 0
161 | 96000 | 2022-08-04 02:50 | 0.090166 | 0.011242 | 0.10141 | 0.10141 | 204.5947 | 96204.5947 | 0.10141 | 2022-08-04 02:50 | 0.1016 | 0
162 | 96600 | 2022-08-04 03:00 | 0.086133 | 0.010822 | 0.096955 | 0.096955 | 207.2943 | 96807.2943 | 0.096955 | 2022-08-04 03:00 | 0.097137 | 0
163 | 97200 | 2022-08-04 03:10 | 0.082265 | 0.010419 | 0.092684 | 0.092684 | 210.0381 | 97410.0381 | 0.092684 | 2022-08-04 03:10 | 0.092858 | 0
164 | 97800 | 2022-08-04 03:20 | 0.078556 | 0.010032 | 0.088587 | 0.088587 | 212.8281 | 98012.8281 | 0.088587 | 2022-08-04 03:20 | 0.088754 | 0
165 | 98400 | 2022-08-04 03:30 | 0.074997 | 0.0096602 | 0.084657 | 0.084657 | 215.6664 | 98615.6664 | 0.084657 | 2022-08-04 03:30 | 0.071155 | 0
166 | 99000 | 2022-08-04 03:40 | 0.071581 | 0.0093035 | 0.080885 | 0.080885 | 218.555 | 99218.555 | 0.080885 | 2022-08-04 03:40 | 0.068005 | 0
167 | 99600 | 2022-08-04 03:50 | 0 | 0.0089609 | 0.0089609 | 0.0089609 | 415.4081 | 100015.4081 | 0.0089609 | 2022-08-04 03:50 | 0.064982 | 0
168 | 100200 | 2022-08-04 04:00 | 0.068303 | 0.008632 | 0.076935 | 0.076935 | 221.7723 | 100421.7723 | 0.076935 | 2022-08-04 04:00 | 0.06208 | 0
169 | 100800 | 2022-08-04 04:10 | 0.065156 | 0.0083161 | 0.073472 | 0.073472 | 224.7738 | 101024.7738 | 0.073472 | 2022-08-04 04:10 | 0.059294 | 0
170 | 101400 | 2022-08-04 04:20 | 0.062135 | 0.0080126 | 0.070147 | 0.070147 | 227.8329 | 101627.8329 | 0.070147 | 2022-08-04 04:20 | 0.05899 | 0
171 | 102000 | 2022-08-04 04:30 | 0.059233 | 0.0077212 | 0.066954 | 0.066954 | 230.9522 | 102230.9522 | 0.066954 | 2022-08-04 04:30 | 0.056327 | 0
172 | 102600 | 2022-08-04 04:40 | 0 | 0.0074412 | 0.0074412 | 0.0074412 | 438.5653 | 103038.5653 | 0.0074412 | 2022-08-04 04:40 | 0.053769 | 0
173 | 103200 | 2022-08-04 04:50 | 0.056447 | 0.0071723 | 0.063619 | 0.063619 | 234.4227 | 103434.4227 | 0.063619 | 2022-08-04 04:50 | 0.051313 | 0
174 | 103800 | 2022-08-04 05:00 | 0.053771 | 0.006914 | 0.060685 | 0.060685 | 237.6764 | 104037.6764 | 0.060685 | 2022-08-04 05:00 | 0.048954 | 0
175 | 104400 | 2022-08-04 05:10 | 0.0512 | 0.006666 | 0.057866 | 0.057866 | 240.9988 | 104640.9988 | 0.057866 | 2022-08-04 05:10 | 0.057978 | 0
176 | 105000 | 2022-08-04 05:20 | 0.048731 | 0.0064279 | 0.055159 | 0.055159 | 244.3929 | 105244.3929 | 0.055159 | 2022-08-04 05:20 | 0.052525 | 0
177 | 105600 | 2022-08-04 05:30 | 0.04636 | 0.0061992 | 0.052559 | 0.052559 | 247.8618 | 105847.8618 | 0.052559 | 2022-08-04 05:30 | 0.052662 | 0
178 | 106200 | 2022-08-04 05:40 | 0.030376 | 0.0059798 | 0.036356 | 0.036356 | 276.0163 | 106476.0163 | 0.036356 | 2022-08-04 05:40 | 0.04769 | 0
179 | 106800 | 2022-08-04 05:50 | 0.055601 | 0.0057692 | 0.06137 | 0.06137 | 236.8987 | 107036.8987 | 0.06137 | 2022-08-04 05:50 | 0.039295 | 0
180 | 107400 | 2022-08-04 06:00 | 0.027441 | 0.0055673 | 0.033008 | 0.033008 | 283.9113 | 107683.9113 | 0.033008 | 2022-08-04 06:00 | 0.040025 | 0
181 | 108000 | 2022-08-04 06:10 | 0.007806 | 0.0053737 | 0.01318 | 0.01318 | 371.1644 | 108371.1644 | 0.01318 | 2022-08-04 06:10 | 0.038365 | 0
182 | 108600 | 2022-08-04 06:20 | 0.051022 | 0.0051882 | 0.056211 | 0.056211 | 243.0497 | 108843.0497 | 0.056211 | 2022-08-04 06:20 | 0.032208 | 0
183 | 109200 | 2022-08-04 06:30 | 0.023045 | 0.0050105 | 0.028056 | 0.028056 | 297.7074 | 109497.7074 | 0.028056 | 2022-08-04 06:30 | 0.033109 | 0
184 | 109800 | 2022-08-04 06:40 | 0.025744 | 0.0048405 | 0.030584 | 0.030584 | 290.3019 | 110090.3019 | 0.030584 | 2022-08-04 06:40 | 0.037598 | 0
185 | 110400 | 2022-08-04 06:50 | 0.032836 | 0.004678 | 0.037514 | 0.037514 | 273.5021 | 110673.5021 | 0.037514 | 2022-08-04 06:50 | 0.033118 | 0
186 | 111000 | 2022-08-04 07:00 | 0.031101 | 0.0045228 | 0.035623 | 0.035623 | 277.6612 | 111277.6612 | 0.035623 | 2022-08-04 07:00 | 0.033922 | 0
187 | 111600 | 2022-08-04 07:10 | 0.029437 | 0.0043747 | 0.033812 | 0.033812 | 281.9235 | 111881.9235 | 0.033812 | 2022-08-04 07:10 | 0.033889 | 0
188 | 112200 | 2022-08-04 07:20 | 0.027843 | 0.0042337 | 0.032077 | 0.032077 | 286.2915 | 112486.2915 | 0.032077 | 2022-08-04 07:20 | 0.032152 | 0
189 | 112800 | 2022-08-04 07:30 | 0.026317 | 0.0040996 | 0.030417 | 0.030417 | 290.7674 | 113090.7674 | 0.030417 | 2022-08-04 07:30 | 0.03049 | 0
190 | 113400 | 2022-08-04 07:40 | 0.024857 | 0.0039723 | 0.028829 | 0.028829 | 295.3528 | 113695.3528 | 0.028829 | 2022-08-04 07:40 | 0.0289 | 0
191 | 114000 | 2022-08-04 07:50 | 0.023461 | 0.0038518 | 0.027313 | 0.027313 | 300.0483 | 114300.0483 | 0.027313 | 2022-08-04 07:50 | 0.027383 | 0
192 | 114600 | 2022-08-04 08:00 | 0.022128 | 0.0037381 | 0.025866 | 0.025866 | 304.8534 | 114904.8534 | 0.025866 | 2022-08-04 08:00 | 0.025934 | 0
193 | 115200 | 2022-08-04 08:10 | 0.020856 | 0.0036312 | 0.024488 | 0.024488 | 309.7661 | 115509.7661 | 0.024488 | 2022-08-04 08:10 | 0.022012 | 0
194 | 115800 | 2022-08-04 08:20 | 0.019645 | 0.0035311 | 0.023176 | 0.023176 | 314.7823 | 116114.7823 | 0.023176 | 2022-08-04 08:20 | 0.02085 | 0
195 | 116400 | 2022-08-04 08:30 | 0.0057809 | 0.0034379 | 0.0092189 | 0.0092189 | 411.9813 | 116811.9813 | 0.0092189 | 2022-08-04 08:30 | 0.019747 | 0
196 | 117000 | 2022-08-04 08:40 | 0.018149 | 0.0033519 | 0.021501 | 0.021501 | 321.7524 | 117321.7524 | 0.021501 | 2022-08-04 08:40 | 0.01933 | 0
197 | 117600 | 2022-08-04 08:50 | 0.017076 | 0.0032733 | 0.020349 | 0.020349 | 326.9652 | 117926.9652 | 0.020349 | 2022-08-04 08:50 | 0.018943 | 0
198 | 118200 | 2022-08-04 09:00 | 0.016061 | 0.0063425 | 0.022404 | 0.022404 | 317.9124 | 118517.9124 | 0.022404 | 2022-08-04 09:00 | 0.02382 | 0
199 | 118800 | 2022-08-04 09:10 | 0.015105 | 0.0061356 | 0.021241 | 0.021241 | 322.8983 | 119122.8983 | 0.021241 | 2022-08-04 09:10 | 0.022638 | 0
200 | 119400 | 2022-08-04 09:20 | 0.027578 | 0.0060253 | 0.033603 | 0.033603 | 282.4333 | 119682.4333 | 0.033603 | 2022-08-04 09:20 | 0.022224 | 0
201 | 120000 | 2022-08-04 09:30 | 0.012593 | 0.003 | 0.015593 | 0.015593 | 353.3852 | 120353.3852 | 0.015593 | 2022-08-04 09:30 | 0.022669 | 0
202 | 120600 | 2022-08-04 09:40 | 0.01528 | 0.003 | 0.01828 | 0.01828 | 337.3606 | 120937.3606 | 0.01828 | 2022-08-04 09:40 | 0.022269 | 0
203 | 121200 | 2022-08-04 09:50 | 0.021627 | 0.003 | 0.024627 | 0.024627 | 309.2546 | 121509.2546 | 0.024627 | 2022-08-04 09:50 | 0.019359 | 0
204 | 121800 | 2022-08-04 10:00 | 0.016242 | 0.003 | 0.019242 | 0.019242 | 332.3497 | 122132.3497 | 0.019242 | 2022-08-04 10:00 | 0.019318 | 0
205 | 122400 | 2022-08-04 10:10 | 0.016052 | 0.003 | 0.019052 | 0.019052 | 333.312 | 122733.312 | 0.019052 | 2022-08-04 10:10 | 0.018676 | 0
206 | 123000 | 2022-08-04 10:20 | 0.012388 | 0.003 | 0.015388 | 0.015388 | 354.7561 | 123354.7561 | 0.015388 | 2022-08-04 10:20 | 0.014351 | 0
207 | 123600 | 2022-08-04 10:30 | 0.012072 | 0.003 | 0.015072 | 0.015072 | 356.9068 | 123956.9068 | 0.015072 | 2022-08-04 10:30 | 0.012903 | 0
208 | 124200 | 2022-08-04 10:40 | 0 | 0.003 | 0.003 | 0.003 | 571.7356 | 124771.7356 | 0.003 | 2022-08-04 10:40 | 0.011492 | 0
209 | 124800 | 2022-08-04 10:50 | 0.009 | 0.003 | 0.012 | 0.012 | 381.4643 | 125181.4643 | 0.012 | 2022-08-04 10:50 | 0.010814 | 0
210 | 125400 | 2022-08-04 11:00 | 0.009 | 0.003 | 0.012 | 0.012 | 381.4643 | 125781.4643 | 0.012 | 2022-08-04 11:00 | 0.0102 | 0
211 | 126000 | 2022-08-04 11:10 | 0.009 | 0.003 | 0.012 | 0.012 | 381.4643 | 126381.4643 | 0.012 | 2022-08-04 11:10 | 0.012 | 0
212 | 126600 | 2022-08-04 11:20 | 0.009 | 0.003 | 0.012 | 0.012 | 381.4643 | 126981.4643 | 0.012 | 2022-08-04 11:20 | 0.012 | 0
213 | 127200 | 2022-08-04 11:30 | 0.009 | 0.003 | 0.012 | 0.012 | 381.4643 | 127581.4643 | 0.012 | 2022-08-04 11:30 | 0.012 | 0
214 | 127800 | 2022-08-04 11:40 | 0.009 | 0.003 | 0.012 | 0.012 | 381.4643 | 128181.4643 | 0.012 | 2022-08-04 11:40 | 0.012 | 0
215 | 128400 | 2022-08-04 11:50 | 0.009 | 0.003 | 0.012 | 0.012 | 381.4643 | 128781.4643 | 0.012 | 2022-08-04 11:50 | 0.012 | 0
216 | 129000 | 2022-08-04 12:00 | 0.009 | 0.003 | 0.012 | 0.012 | 381.4643 | 129381.4643 | 0.012 | 2022-08-04 12:00 | 0.012 | 0
217 | 129600 | 2022-08-04 12:10 | 0.009 | 0.003 | 0.012 | 0.012 | 381.4643 | 129981.4643 | 0.012 | 2022-08-04 12:10 | 0.012 | 0
218 | 130200 | 2022-08-04 12:20 | 0.009 | 0.003 | 0.012 | 0.012 | 381.4643 | 130581.4643 | 0.012 | 2022-08-04 12:20 | 0.012 | 0
219 | 130800 | 2022-08-04 12:30 | 0.009 | 0.003 | 0.012 | 0.012 | 381.4643 | 131181.4643 | 0.012 | 2022-08-04 12:30 | 0.012 | 0
220 | 131400 | 2022-08-04 12:40 | 0.009 | 0.003 | 0.012 | 0.012 | 381.4643 | 131781.4643 | 0.012 | 2022-08-04 12:40 | 0.012 | 0
221 | 132000 | 2022-08-04 12:50 | 0.009 | 0.003 | 0.012 | 0.012 | 381.4643 | 132381.4643 | 0.012 | 2022-08-04 12:50 | 0.012 | 0
222 | 132600 | 2022-08-04 13:00 | 0.009 | 0.003 | 0.012 | 0.012 | 381.4643 | 132981.4643 | 0.012 | 2022-08-04 13:00 | 0.012 | 0
223 | 133200 | 2022-08-04 13:10 | 0.009 | 0.003 | 0.012 | 0.012 | 381.4643 | 133581.4643 | 0.012 | 2022-08-04 13:10 | 0.012 | 0
224 | 133800 | 2022-08-04 13:20 | 0.009 | 0.003 | 0.012 | 0.012 | 381.4643 | 134181.4643 | 0.012 | 2022-08-04 13:20 | 0.012 | 0
225 | 134400 | 2022-08-04 13:30 | 0.009 | 0.003 | 0.012 | 0.012 | 381.4643 | 134781.4643 | 0.012 | 2022-08-04 13:30 | 0.012 | 0
226 | 135000 | 2022-08-04 13:40 | 0.009 | 0.003 | 0.012 | 0.012 | 381.4643 | 135381.4643 | 0.012 | 2022-08-04 13:40 | 0.012 | 0
227 | 135600 | 2022-08-04 13:50 | 0.009 | 0.003 | 0.012 | 0.012 | 381.4643 | 135981.4643 | 0.012 | 2022-08-04 13:50 | 0.012 | 0
228 | 136200 | 2022-08-04 14:00 | 0.009 | 0.003 | 0.012 | 0.012 | 381.4643 | 136581.4643 | 0.012 | 2022-08-04 14:00 | 0.012 | 0
229 | 136800 | 2022-08-04 14:10 | 0.009 | 0.003 | 0.012 | 0.012 | 381.4643 | 137181.4643 | 0.012 | 2022-08-04 14:10 | 0.012 | 0
230 | 137400 | 2022-08-04 14:20 | 0.009 | 0.003 | 0.012 | 0.012 | 381.4643 | 137781.4643 | 0.012 | 2022-08-04 14:20 | 0.012 | 0
231 | 138000 | 2022-08-04 14:30 | 0.009 | 0.003 | 0.012 | 0.012 | 381.4643 | 138381.4643 | 0.012 | 2022-08-04 14:30 | 0.012 | 0
232 | 138600 | 2022-08-04 14:40 | 0.009 | 0.003 | 0.012 | 0.012 | 381.4643 | 138981.4643 | 0.012 | 2022-08-04 14:40 | 0.012 | 0
233 | 139200 | 2022-08-04 14:50 | 0.009 | 0.003 | 0.012 | 0.012 | 381.4643 | 139581.4643 | 0.012 | 2022-08-04 14:50 | 0.012 | 0
234 | 139800 | 2022-08-04 15:00 | 0.009 | 0.003 | 0.012 | 0.012 | 381.4643 | 140181.4643 | 0.012 | 2022-08-04 15:00 | 0.012 | 0
235 | 140400 | 2022-08-04 15:10 | 0.009 | 0.003 | 0.012 | 0.012 | 381.4643 | 140781.4643 | 0.012 | 2022-08-04 15:10 | 0.012 | 0
236 | 141000 | 2022-08-04 15:20 | 0.009 | 0.003 | 0.012 | 0.012 | 381.4643 | 141381.4643 | 0.012 | 2022-08-04 15:20 | 0.012 | 0
237 | 141600 | 2022-08-04 15:30 | 0.009 | 0.003 | 0.012 | 0.012 | 381.4643 | 141981.4643 | 0.012 | 2022-08-04 15:30 | 0.012 | 0
238 | 142200 | 2022-08-04 15:40 | 0.009 | 0.003 | 0.012 | 0.012 | 381.4643 | 142581.4643 | 0.012 | 2022-08-04 15:40 | 0.012 | 0
239 | 142800 | 2022-08-04 15:50 | 0.009 | 0.003 | 0.012 | 0.012 | 381.4643 | 143181.4643 | 0.012 | 2022-08-04 15:50 | 0.012 | 0
240 | 143400 | 2022-08-04 16:00 | 0.009 | 0.003 | 0.012 | 0.012 | 381.4643 | 143781.4643 | 0.012 | 2022-08-04 16:00 | 0.012 | 0
241 | 144000 | 2022-08-04 16:10 | 0.009 | 0.003 | 0.012 | 0.012 | 381.4643 | 144381.4643 | 0.012 | 2022-08-04 16:10 | 0.012 | 0
242 | 144600 | 2022-08-04 16:20 | 0.009 | 0.003 | 0.012 | 0.012 | 381.4643 | 144981.4643 | 0.012 | 2022-08-04 16:20 | 0.012 | 0
243 | 145200 | 2022-08-04 16:30 | 0.009 | 0.003 | 0.012 | 0.012 | 381.4643 | 145581.4643 | 0.012 | 2022-08-04 16:30 | 0.012 | 0
244 | 145800 | 2022-08-04 16:40 | 0.009 | 0.003 | 0.012 | 0.012 | 381.4643 | 146181.4643 | 0.012 | 2022-08-04 16:40 | 0.012 | 0
245 | 146400 | 2022-08-04 16:50 | 0.009 | 0.003 | 0.012 | 0.012 | 381.4643 | 146781.4643 | 0.012 | 2022-08-04 16:50 | 0.012 | 0
246 | 147000 | 2022-08-04 17:00 | 0.009 | 0.003 | 0.012 | 0.012 | 381.4643 | 147381.4643 | 0.012 | 2022-08-04 17:00 | 0.012 | 0
247 | 147600 | 2022-08-04 17:10 | 0.009 | 0.003 | 0.012 | 0.012 | 381.4643 | 147981.4643 | 0.012 | 2022-08-04 17:10 | 0.012 | 0
248 | 148200 | 2022-08-04 17:20 | 0.009 | 0.003 | 0.012 | 0.012 | 381.4643 | 148581.4643 | 0.012 | 2022-08-04 17:20 | 0.012 | 0
249 | 148800 | 2022-08-04 17:30 | 0.009 | 0.003 | 0.012 | 0.012 | 381.4643 | 149181.4643 | 0.012 | 2022-08-04 17:30 | 0.012 | 0
250 | 149400 | 2022-08-04 17:40 | 0.009 | 0.003 | 0.012 | 0.012 | 381.4643 | 149781.4643 | 0.012 | 2022-08-04 17:40 | 0.012 | 0
251 | 150000 | 2022-08-04 17:50 | 0.009 | 0.003 | 0.012 | 0.012 | 381.4643 | 150381.4643 | 0.012 | 2022-08-04 17:50 | 0.012 | 0
252 | 150600 | 2022-08-04 18:00 | 0.009 | 0.003 | 0.012 | 0.012 | 381.4643 | 150981.4643 | 0.012 | 2022-08-04 18:00 | 0.012 | 0
253 | 151200 | 2022-08-04 18:10 | 0.009 | 0.003 | 0.012 | 0.012 | 381.4643 | 151581.4643 | 0.012 | 2022-08-04 18:10 | 0.012 | 0
254 | 151800 | 2022-08-04 18:20 | 0.009 | 0.003 | 0.012 | 0.012 | 381.4643 | 152181.4643 | 0.012 | 2022-08-04 18:20 | 0.012 | 0
255 | 152400 | 2022-08-04 18:30 | 0.009 | 0.003 | 0.012 | 0.012 | 381.4643 | 152781.4643 | 0.012 | 2022-08-04 18:30 | 0.012 | 0
256 | 153000 | 2022-08-04 18:40 | 0.009 | 0.003 | 0.012 | 0.012 | 381.4643 | 153381.4643 | 0.012 | 2022-08-04 18:40 | 0.012 | 0
257 | 153600 | 2022-08-04 18:50 | 0.009 | 0.003 | 0.012 | 0.012 | 381.4643 | 153981.4643 | 0.012 | 2022-08-04 18:50 | 0.012 | 0
258 | 154200 | 2022-08-04 19:00 | 0.009 | 0.003 | 0.012 | 0.012 | 381.4643 | 154581.4643 | 0.012 | 2022-08-04 19:00 | 0.012 | --
259 | 154800 | 2022-08-04 19:10 | 0.009 | 0.003 | 0.012 | 0.012 | 381.4643 | 155181.4643 | 0.012 | 2022-08-04 19:10 | 0.012 | --
260 | 155400 | 2022-08-04 19:20 | 0.009 | 0.003 | 0.012 | 0.012 | 381.4643 | 155781.4643 | 0.012 | 2022-08-04 19:20 | 0.012 | --
261 | 156000 | 2022-08-04 19:30 | 0.009 | 0.003 | 0.012 | 0.012 | 381.4643 | 156381.4643 | 0.012 | 2022-08-04 19:30 | 0.012 | --
262 | 156600 | 2022-08-04 19:40 | 0.009 | 0.003 | 0.012 | 0.012 | 381.4643 | 156981.4643 | 0.012 | 2022-08-04 19:40 | 0.012 | --
263 | 157200 | 2022-08-04 19:50 | 0.009 | 0.003 | 0.012 | 0.012 | 381.4643 | 157581.4643 | 0.012 | 2022-08-04 19:50 | 0.012 | --
264 | 157800 | 2022-08-04 20:00 | 0.009 | 0.003 | 0.012 | 0.012 | 381.4643 | 158181.4643 | 0.012 | 2022-08-04 20:00 | 0.012 | --
265 | 158400 | 2022-08-04 20:10 | 0.009 | 0.003 | 0.012 | 0.012 | 381.4643 | 158781.4643 | 0.012 | 2022-08-04 20:10 | 0.012 | --
266 | 159000 | 2022-08-04 20:20 | 0.009 | 0.003 | 0.012 | 0.012 | 381.4643 | 159381.4643 | 0.012 | 2022-08-04 20:20 | 0.012 | --
267 | 159600 | 2022-08-04 20:30 | 0.009 | 0.003 | 0.012 | 0.012 | 381.4643 | 159981.4643 | 0.012 | 2022-08-04 20:30 | 0.012 | --
268 | 160200 | 2022-08-04 20:40 | 0.009 | 0.003 | 0.012 | 0.012 | 381.4643 | 160581.4643 | 0.012 | 2022-08-04 20:40 | 0.012 | --
269 | 160800 | 2022-08-04 20:50 | 0.009 | 0.003 | 0.012 | 0.012 | 381.4643 | 161181.4643 | 0.012 | 2022-08-04 20:50 | 0.012 | --
270 | 161400 | 2022-08-04 21:00 | 0.009 | 0.003 | 0.012 | 0.012 | 381.4643 | 161781.4643 | 0.012 | 2022-08-04 21:00 | 0.012 | --
271 | 162000 | 2022-08-04 21:10 | 0.009 | 0.003 | 0.012 | 0.012 | 381.4643 | 162381.4643 | 0.012 | 2022-08-04 21:10 | 0.012 | --
272 | 162600 | 2022-08-04 21:20 | 0.009 | 0.003 | 0.012 | 0.012 | 381.4643 | 162981.4643 | 0.012 | 2022-08-04 21:20 | 0.012 | --
273 | 163200 | 2022-08-04 21:30 | 0.009 | 0.003 | 0.012 | 0.012 | 381.4643 | 163581.4643 | 0.012 | 2022-08-04 21:30 | 0.012 | --
274 | 163800 | 2022-08-04 21:40 | 0.009 | 0.003 | 0.012 | 0.012 | 381.4643 | 164181.4643 | 0.012 | 2022-08-04 21:40 | 0.012 | --
275 | 164400 | 2022-08-04 21:50 | 0.009 | 0.003 | 0.012 | 0.012 | 381.4643 | 164781.4643 | 0.012 | 2022-08-04 21:50 | 0.012 | --
276 | 165000 | 2022-08-04 22:00 | 0.009 | 0.003 | 0.012 | 0.012 | 381.4643 | 165381.4643 | 0.012 | 2022-08-04 22:00 | 0.012 | --
277 | 165600 | 2022-08-04 22:10 | 0.009 | 0.003 | 0.012 | 0.012 | 381.4643 | 165981.4643 | 0.012 | 2022-08-04 22:10 | 0.012 | --
278 | 166200 | 2022-08-04 22:20 | 0.009 | 0.003 | 0.012 | 0.012 | 381.4643 | 166581.4643 | 0.012 | 2022-08-04 22:20 | 0.012 | --
279 | 166800 | 2022-08-04 22:30 | 0.009 | 0.003 | 0.012 | 0.012 | 381.4643 | 167181.4643 | 0.012 | 2022-08-04 22:30 | 0.012 | --
280 | 167400 | 2022-08-04 22:40 | 0.009 | 0.003 | 0.012 | 0.012 | 381.4643 | 167781.4643 | 0.012 | 2022-08-04 22:40 | 0.012 | --
281 | 168000 | 2022-08-04 22:50 | 0.009 | 0.003 | 0.012 | 0.012 | 381.4643 | 168381.4643 | 0.012 | 2022-08-04 22:50 | 0.012 | --
282 | 168600 | 2022-08-04 23:00 | 0.009 | 0.003 | 0.012 | 0.012 | 381.4643 | 168981.4643 | 0.012 | 2022-08-04 23:00 | 0.012 | --
283 | 169200 | 2022-08-04 23:10 | 0.009 | 0.003 | 0.012 | 0.012 | 381.4643 | 169581.4643 | 0.012 | 2022-08-04 23:10 | 0.012 | --
284 | 169800 | 2022-08-04 23:20 | 0.009 | 0.003 | 0.012 | 0.012 | 381.4643 | 170181.4643 | 0.012 | 2022-08-04 23:20 | 0.012 | --
285 | 170400 | 2022-08-04 23:30 | 0.009 | 0.003 | 0.012 | 0.012 | 381.4643 | 170781.4643 | 0.012 | 2022-08-04 23:30 | #REF! | --
286 | 171000 | 2022-08-04 23:40 | 0.009 | 0.003 | 0.012 | 0.012 | 381.4643 | 171381.4643 | 0.012 | 2022-08-04 23:40 | #REF! | --
287 | 171600 | 2022-08-04 23:50 | 0.009 | 0.003 | 0.012 | 0.012 | 381.4643 | 171981.4643 | #REF! | 2022-08-04 23:50 | #REF! | --
288 | 172200 | 2022-08-05 | #REF! | 0 | #REF! | #REF! | 0 | 172200 | #REF! | 2022-08-05 | #REF! | --
| 流下時間(MAX) |  |  | 5.0031 |  | 571.7356
| 流下時間(AVE) |  |  |  |  | 216.341
| 流下時間(PEEK) |  |  |  |  | #REF!
| 流下流量(PEEK) |  |  |  |  | #REF!
Note on D1: 対象列
Note on D2: 対象シート
Note on D3: 分水率
Note on E1: 対象列
Note on E2: 対象シート
Note on E3: 分水率

## T03
| P | 0.7128 | J | AL
| K | 0.7407 | T02 | A03
| L | 500 | 100% | 100% |  | 別途計算 | 別途計算 | 経過時間 | 時間遅れ
| Tz |  | ① | ② | ①＋② | Q | TL | （絶対値） | Q |  | 移動平均
|  |  | m3/s/A | m3/s/A | m3/s/A | m3/s/A | s | s | m3/s/A |  | 調整板なし
|  |  | 2022 | 2022 | 2022 | 2022 | 2022 | Tz+TL | 2022 | 日時 | 流出量 | 雨量
1 | 0 | 2022-08-03 00:10 | 0 | 0 | 0 | 0 | 0 | 0 | 0 | 2022-08-03 00:10 |  | 1
2 | 600 | 2022-08-03 00:20 | 0 | 0 | 0 | 0 | 0 | 600 | 0 | 2022-08-03 00:20 |  | 1
3 | 1200 | 2022-08-03 00:30 | 0 | 0 | 0 | 0 | 0 | 1200 | 0 | 2022-08-03 00:30 | 0.035918 | 0
4 | 1800 | 2022-08-03 00:40 | 0.055122 | 0 | 0.055122 | 0.055122 | 606.836 | 2406.836 | 0 | 2022-08-03 00:40 | 0.063646 | 0.5
5 | 2400 | 2022-08-03 00:50 | 0.12447 | 0 | 0.12447 | 0.12447 | 480.2653 | 2880.2653 | 0.17959 | 2022-08-03 00:50 | 0.090412 | 0
6 | 3000 | 2022-08-03 01:00 | 0.13864 | 0 | 0.13864 | 0.13864 | 465.6167 | 3465.6167 | 0.13864 | 2022-08-03 01:00 | 0.15708 | 1.5
7 | 3600 | 2022-08-03 01:10 | 0.1127 | 0.021131 | 0.13383 | 0.13383 | 470.3612 | 4070.3612 | 0.13383 | 2022-08-03 01:10 | 0.20391 | 2
8 | 4200 | 2022-08-03 01:20 | 0.26467 | 0.068682 | 0.33335 | 0.33335 | 361.9106 | 4561.9106 | 0.33335 | 2022-08-03 01:20 | 0.25653 | 0.5
9 | 4800 | 2022-08-03 01:30 | 0.16547 | 0.068682 | 0.23415 | 0.23415 | 400.5534 | 5200.5534 | 0.23415 | 2022-08-03 01:30 | 0.35432 | 0
10 | 5400 | 2022-08-03 01:40 | 0.38921 | 0.053452 | 0.44266 | 0.44266 | 333.601 | 5733.601 | 0.44266 | 2022-08-03 01:40 | 0.50513 | 0.5
11 | 6000 | 2022-08-03 01:50 | 0.4828 | 0.14481 | 0.6276 | 0.6276 | 301.7761 | 6301.7761 | 0.6276 | 2022-08-03 01:50 | 0.50716 | 1
12 | 6600 | 2022-08-03 02:00 | 0.68701 | 0.20085 | 0.88786 | 0.88786 | 273.159 | 6873.159 | 0.88786 | 2022-08-03 02:00 | 0.53214 | 1
13 | 7200 | 2022-08-03 02:10 | 0.10113 | 0.24241 | 0.34354 | 0.34354 | 358.7943 | 7558.7943 | 0.34354 | 2022-08-03 02:10 | 0.59925 | 0.5
14 | 7800 | 2022-08-03 02:20 | 0.25208 | 0.10693 | 0.35901 | 0.35901 | 354.2868 | 8154.2868 | 0.35901 | 2022-08-03 02:20 | 0.68294 | 0
15 | 8400 | 2022-08-03 02:30 | 0.52021 | 0.25803 | 0.77824 | 0.77824 | 283.6948 | 8683.6948 | 0.77824 | 2022-08-03 02:30 | 0.66768 | 0
16 | 9000 | 2022-08-03 02:40 | 0.77988 | 0.26615 | 1.046 | 1.046 | 260.5957 | 9260.5957 | 1.046 | 2022-08-03 02:40 | 0.59897 | 0
17 | 9600 | 2022-08-03 02:50 | 0.44817 | 0.36341 | 0.81158 | 0.81158 | 280.2984 | 9880.2984 | 0.81158 | 2022-08-03 02:50 | 0.58956 | 0
18 | 10200 | 2022-08-03 03:00 | 0.052686 | 0 | 0.052686 | 0.052686 | 614.7642 | 10814.7642 | 0 | 2022-08-03 03:00 | 0.50642 | 0
19 | 10800 | 2022-08-03 03:10 | 0.1913 | 0.067976 | 0.25928 | 0.25928 | 388.9976 | 11188.9976 | 0.31196 | 2022-08-03 03:10 | 0.3958 | 0
20 | 11400 | 2022-08-03 03:20 | 0.15264 | 0.20987 | 0.36251 | 0.36251 | 353.2995 | 11753.2995 | 0.36251 | 2022-08-03 03:20 | 0.23348 | 0
21 | 12000 | 2022-08-03 03:30 | 0.2868 | 0.20615 | 0.49294 | 0.49294 | 323.4513 | 12323.4513 | 0.49294 | 2022-08-03 03:30 | 0.23538 | 1
22 | 12600 | 2022-08-03 03:40 | 0.003 | 0.0064711 | 0.0094711 | 0.0094711 | 1006.3719 | 13606.3719 | 0 | 2022-08-03 03:40 | 0.2213 | 1.5
23 | 13200 | 2022-08-03 03:50 | 0.010475 | 0 | 0.010475 | 0.010475 | 977.6731 | 14177.6731 | 0.0094711 | 2022-08-03 03:50 | 0.4612 | 19
24 | 13800 | 2022-08-03 04:00 | 0.22162 | 0.0094711 | 0.23109 | 0.23109 | 402.0685 | 14202.0685 | 0.24157 | 2022-08-03 04:00 | 1.1353 | 13.5
25 | 14400 | 2022-08-03 04:10 | 1.4745 | 0.087557 | 1.562 | 1.562 | 232.2483 | 14632.2483 | 1.562 | 2022-08-03 04:10 | 2.0724 | 14
26 | 15000 | 2022-08-03 04:20 | 3.7668 | 0.096677 | 3.8635 | 3.8635 | 179.0608 | 15179.0608 | 3.8635 | 2022-08-03 04:20 | 4.2112 | 16
27 | 15600 | 2022-08-03 04:30 | 4.0901 | 0.59552 | 4.6856 | 4.6856 | 169.409 | 15769.409 | 4.6856 | 2022-08-03 04:30 | 6.7021 | 23.5
28 | 16200 | 2022-08-03 04:40 | 8.7704 | 1.9328 | 10.7032 | 10.7032 | 133.6301 | 16333.6301 | 10.7032 | 2022-08-03 04:40 | 9.7434 | 16.5
29 | 16800 | 2022-08-03 04:50 | 9.6185 | 3.0777 | 12.6962 | 12.6962 | 127.2344 | 16927.2344 | 12.6962 | 2022-08-03 04:50 | 12.0752 | 19
30 | 17400 | 2022-08-03 05:00 | 10.368 | 6.4007 | 16.7687 | 16.7687 | 117.4638 | 17517.4638 | 16.7687 | 2022-08-03 05:00 | 14.8387 | 18
31 | 18000 | 2022-08-03 05:10 | 10.8305 | 4.6919 | 15.5223 | 15.5223 | 120.0984 | 18120.0984 | 15.5223 | 2022-08-03 05:10 | 16.3823 | 12
32 | 18600 | 2022-08-03 05:20 | 12.5595 | 5.9435 | 18.503 | 18.503 | 114.19 | 18714.19 | 18.503 | 2022-08-03 05:20 | 17.4474 | 6.5
33 | 19200 | 2022-08-03 05:30 | 12.193 | 6.2285 | 18.4215 | 18.4215 | 114.3349 | 19314.3349 | 18.4215 | 2022-08-03 05:30 | 17.4985 | 0.5
34 | 19800 | 2022-08-03 05:40 | 11.3165 | 6.7051 | 18.0215 | 18.0215 | 115.0579 | 19915.0579 | 18.0215 | 2022-08-03 05:40 | 15.3483 | 0
35 | 20400 | 2022-08-03 05:50 | 10.0668 | 6.9572 | 17.024 | 17.024 | 116.9551 | 20516.9551 | 17.024 | 2022-08-03 05:50 | 14.0872 | 0.5
36 | 21000 | 2022-08-03 06:00 | 2.8244 | 1.9469 | 4.7712 | 4.7712 | 168.5301 | 21168.5301 | 4.7712 | 2022-08-03 06:00 | 12.2656 | 0.5
37 | 21600 | 2022-08-03 06:10 | 6.4661 | 5.7314 | 12.1976 | 12.1976 | 128.707 | 21728.707 | 12.1976 | 2022-08-03 06:10 | 10.0399 | 0
38 | 22200 | 2022-08-03 06:20 | 4.8722 | 4.4414 | 9.3136 | 9.3136 | 139.0749 | 22339.0749 | 9.3136 | 2022-08-03 06:20 | 7.7083 | 0
39 | 22800 | 2022-08-03 06:30 | 3.5321 | 3.361 | 6.8931 | 6.8931 | 151.6305 | 22951.6305 | 6.8931 | 2022-08-03 06:30 | 7.6599 | 0
40 | 23400 | 2022-08-03 06:40 | 2.6611 | 2.7047 | 5.3658 | 5.3658 | 162.9404 | 23562.9404 | 5.3658 | 2022-08-03 06:40 | 6.0036 | 0
41 | 24000 | 2022-08-03 06:50 | 2.0977 | 2.4318 | 4.5295 | 4.5295 | 171.065 | 24171.065 | 4.5295 | 2022-08-03 06:50 | 4.8563 | 0
42 | 24600 | 2022-08-03 07:00 | 1.9028 | 2.0128 | 3.9157 | 3.9157 | 178.3718 | 24778.3718 | 3.9157 | 2022-08-03 07:00 | 4.1781 | 1
43 | 25200 | 2022-08-03 07:10 | 1.7287 | 1.8485 | 3.5772 | 3.5772 | 183.0638 | 25383.0638 | 3.5772 | 2022-08-03 07:10 | 3.861 | 0.5
44 | 25800 | 2022-08-03 07:20 | 1.8021 | 1.7003 | 3.5024 | 3.5024 | 184.1776 | 25984.1776 | 3.5024 | 2022-08-03 07:20 | 3.654 | 1.5
45 | 26400 | 2022-08-03 07:30 | 1.9624 | 1.8179 | 3.7804 | 3.7804 | 180.182 | 26580.182 | 3.7804 | 2022-08-03 07:30 | 3.5908 | 4
46 | 27000 | 2022-08-03 07:40 | 1.7718 | 1.7227 | 3.4945 | 3.4945 | 184.2977 | 27184.2977 | 3.4945 | 2022-08-03 07:40 | 3.7448 | 6.5
47 | 27600 | 2022-08-03 07:50 | 1.9406 | 1.6589 | 3.5995 | 3.5995 | 182.7369 | 27782.7369 | 3.5995 | 2022-08-03 07:50 | 4.0166 | 6.5
48 | 28200 | 2022-08-03 08:00 | 2.6974 | 1.65 | 4.3474 | 4.3474 | 173.0934 | 28373.0934 | 4.3474 | 2022-08-03 08:00 | 4.4315 | 2
49 | 28800 | 2022-08-03 08:10 | 3.1383 | 1.7231 | 4.8614 | 4.8614 | 167.6267 | 28967.6267 | 4.8614 | 2022-08-03 08:10 | 5.0284 | 2
50 | 29400 | 2022-08-03 08:20 | 3.6131 | 2.2417 | 5.8547 | 5.8547 | 158.9104 | 29558.9104 | 5.8547 | 2022-08-03 08:20 | 5.6311 | 0
51 | 30000 | 2022-08-03 08:30 | 3.7148 | 2.7642 | 6.479 | 6.479 | 154.3529 | 30154.3529 | 6.479 | 2022-08-03 08:30 | 6.0401 | 0.5
52 | 30600 | 2022-08-03 08:40 | 3.4316 | 3.1814 | 6.613 | 6.613 | 153.4481 | 30753.4481 | 6.613 | 2022-08-03 08:40 | 6.2257 | 0
53 | 31200 | 2022-08-03 08:50 | 3.457 | 2.9352 | 6.3922 | 6.3922 | 154.952 | 31354.952 | 6.3922 | 2022-08-03 08:50 | 5.8505 | 2
54 | 31800 | 2022-08-03 09:00 | 3.235 | 2.5547 | 5.7897 | 5.7897 | 159.4211 | 31959.4211 | 5.7897 | 2022-08-03 09:00 | 5.2565 | 3
55 | 32400 | 2022-08-03 09:10 | 2.0951 | 1.8836 | 3.9787 | 3.9787 | 177.5555 | 32577.5555 | 3.9787 | 2022-08-03 09:10 | 4.6373 | 1
56 | 33000 | 2022-08-03 09:20 | 1.9066 | 1.6025 | 3.5091 | 3.5091 | 184.0772 | 33184.0772 | 3.5091 | 2022-08-03 09:20 | 4.1515 | 9.5
57 | 33600 | 2022-08-03 09:30 | 2.0742 | 1.4428 | 3.517 | 3.517 | 183.9586 | 33783.9586 | 3.517 | 2022-08-03 09:30 | 4.1625 | 9
58 | 34200 | 2022-08-03 09:40 | 2.3013 | 1.662 | 3.9632 | 3.9632 | 177.7546 | 34377.7546 | 3.9632 | 2022-08-03 09:40 | 4.5777 | 4
59 | 34800 | 2022-08-03 09:50 | 4.0894 | 1.755 | 5.8444 | 5.8444 | 158.9909 | 34958.9909 | 5.8444 | 2022-08-03 09:50 | 5.3443 | 3.5
60 | 35400 | 2022-08-03 10:00 | 4.0071 | 2.0479 | 6.055 | 6.055 | 157.3824 | 35557.3824 | 6.055 | 2022-08-03 10:00 | 6.4359 | 12.5
61 | 36000 | 2022-08-03 10:10 | 4.4178 | 2.9241 | 7.342 | 7.342 | 148.9083 | 36148.9083 | 7.342 | 2022-08-03 10:10 | 8.3111 | 11
62 | 36600 | 2022-08-03 10:20 | 5.3842 | 3.5908 | 8.975 | 8.975 | 140.5621 | 36740.5621 | 8.975 | 2022-08-03 10:20 | 9.5371 | 3.5
63 | 37200 | 2022-08-03 10:30 | 9.5305 | 3.8084 | 13.339 | 13.339 | 125.4426 | 37325.4426 | 13.339 | 2022-08-03 10:30 | 10.0058 | 3
64 | 37800 | 2022-08-03 10:40 | 6.1354 | 5.8391 | 11.9745 | 11.9745 | 129.391 | 37929.391 | 11.9745 | 2022-08-03 10:40 | 10.1213 | 9.5
65 | 38400 | 2022-08-03 10:50 | 6.645 | 1.7534 | 8.3984 | 8.3984 | 143.2685 | 38543.2685 | 8.3984 | 2022-08-03 10:50 | 11.3434 | 8
66 | 39000 | 2022-08-03 11:00 | 3.2771 | 4.6425 | 7.9196 | 7.9196 | 145.7044 | 39145.7044 | 7.9196 | 2022-08-03 11:00 | 10.7724 | 9.5
67 | 39600 | 2022-08-03 11:10 | 10.4096 | 4.6757 | 15.0853 | 15.0853 | 121.0876 | 39721.0876 | 15.0853 | 2022-08-03 11:10 | 11.3478 | 13
68 | 40200 | 2022-08-03 11:20 | 6.2469 | 4.2373 | 10.4842 | 10.4842 | 134.4256 | 40334.4256 | 10.4842 | 2022-08-03 11:20 | 12.4114 | 9
69 | 40800 | 2022-08-03 11:30 | 7.6517 | 7.1999 | 14.8516 | 14.8516 | 121.6316 | 40921.6316 | 14.8516 | 2022-08-03 11:30 | 13.6911 | 5.5
70 | 41400 | 2022-08-03 11:40 | 8.5751 | 5.1414 | 13.7165 | 13.7165 | 124.441 | 41524.441 | 13.7165 | 2022-08-03 11:40 | 13.667 | 2.5
71 | 42000 | 2022-08-03 11:50 | 8.5937 | 5.7242 | 14.3179 | 14.3179 | 122.9168 | 42122.9168 | 14.3179 | 2022-08-03 11:50 | 14.3664 | 6
72 | 42600 | 2022-08-03 12:00 | 8.5862 | 6.3782 | 14.9645 | 14.9645 | 121.3675 | 42721.3675 | 14.9645 | 2022-08-03 12:00 | 13.8118 | 1.5
73 | 43200 | 2022-08-03 12:10 | 7.8366 | 6.1448 | 13.9815 | 13.9815 | 123.7591 | 43323.7591 | 13.9815 | 2022-08-03 12:10 | 11.8423 | 2.5
74 | 43800 | 2022-08-03 12:20 | 6.7586 | 5.3198 | 12.0784 | 12.0784 | 129.0706 | 43929.0706 | 12.0784 | 2022-08-03 12:20 | 11.0727 | 6.5
75 | 44400 | 2022-08-03 12:30 | 2.3491 | 1.5202 | 3.8693 | 3.8693 | 178.9829 | 44578.9829 | 3.8693 | 2022-08-03 12:30 | 10.1432 | 8.5
76 | 45000 | 2022-08-03 12:40 | 5.7456 | 4.7241 | 10.4698 | 10.4698 | 134.4789 | 45134.4789 | 10.4698 | 2022-08-03 12:40 | 10.458 | 7.5
77 | 45600 | 2022-08-03 12:50 | 5.965 | 4.3519 | 10.3169 | 10.3169 | 135.0481 | 45735.0481 | 10.3169 | 2022-08-03 12:50 | 10.321 | 6
78 | 46200 | 2022-08-03 13:00 | 8.6825 | 6.8734 | 15.5559 | 15.5559 | 120.024 | 46320.024 | 15.5559 | 2022-08-03 13:00 | 12.0445 | 4
79 | 46800 | 2022-08-03 13:10 | 6.721 | 4.6721 | 11.3931 | 11.3931 | 131.254 | 46931.254 | 11.3931 | 2022-08-03 13:10 | 12.4266 | 4
80 | 47400 | 2022-08-03 13:20 | 7.1902 | 5.2966 | 12.4868 | 12.4868 | 127.8436 | 47527.8436 | 12.4868 | 2022-08-03 13:20 | 12.6814 | 4
81 | 48000 | 2022-08-03 13:30 | 6.9702 | 5.4102 | 12.3804 | 12.3804 | 128.1582 | 48128.1582 | 12.3804 | 2022-08-03 13:30 | 10.3848 | 1
82 | 48600 | 2022-08-03 13:40 | 6.4724 | 5.1184 | 11.5908 | 11.5908 | 130.6069 | 48730.6069 | 11.5908 | 2022-08-03 13:40 | 10.0453 | 2
83 | 49200 | 2022-08-03 13:50 | 2.5554 | 1.5176 | 4.073 | 4.073 | 176.3651 | 49376.3651 | 4.073 | 2022-08-03 13:50 | 9.4471 | 2
84 | 49800 | 2022-08-03 14:00 | 5.0486 | 4.6469 | 9.6955 | 9.6955 | 137.4791 | 49937.4791 | 9.6955 | 2022-08-03 14:00 | 8.656 | 1
85 | 50400 | 2022-08-03 14:10 | 5.1548 | 4.3409 | 9.4957 | 9.4957 | 138.3037 | 50538.3037 | 9.4957 | 2022-08-03 14:10 | 7.8084 | 0.5
86 | 51000 | 2022-08-03 14:20 | 4.4346 | 3.9905 | 8.4251 | 8.4251 | 143.1382 | 51143.1382 | 8.4251 | 2022-08-03 14:20 | 8.3729 | 1
87 | 51600 | 2022-08-03 14:30 | 3.6934 | 3.6591 | 7.3525 | 7.3525 | 148.8467 | 51748.8467 | 7.3525 | 2022-08-03 14:30 | 7.7275 | 1.5
88 | 52200 | 2022-08-03 14:40 | 3.5222 | 3.3736 | 6.8958 | 6.8958 | 151.6135 | 52351.6135 | 6.8958 | 2022-08-03 14:40 | 7.0566 | 4
89 | 52800 | 2022-08-03 14:50 | 3.3049 | 3.1634 | 6.4683 | 6.4683 | 154.4265 | 52954.4265 | 6.4683 | 2022-08-03 14:50 | 6.5873 | 0.5
90 | 53400 | 2022-08-03 15:00 | 3.2349 | 2.9067 | 6.1415 | 6.1415 | 156.7425 | 53556.7425 | 6.1415 | 2022-08-03 15:00 | 6.1312 | 1
91 | 54000 | 2022-08-03 15:10 | 3.3783 | 2.7001 | 6.0784 | 6.0784 | 157.2081 | 54157.2081 | 6.0784 | 2022-08-03 15:10 | 5.8797 | 0
92 | 54600 | 2022-08-03 15:20 | 2.4012 | 2.6709 | 5.0722 | 5.0722 | 165.5956 | 54765.5956 | 5.0722 | 2022-08-03 15:20 | 5.7676 | 0.5
93 | 55200 | 2022-08-03 15:30 | 2.8759 | 2.7623 | 5.6382 | 5.6382 | 160.6399 | 55360.6399 | 5.6382 | 2022-08-03 15:30 | 5.5382 | 3.5
94 | 55800 | 2022-08-03 15:40 | 3.2118 | 2.6957 | 5.9075 | 5.9075 | 158.5011 | 55958.5011 | 5.9075 | 2022-08-03 15:40 | 5.0574 | 0.5
95 | 56400 | 2022-08-03 15:50 | 2.4994 | 2.4954 | 4.9948 | 4.9948 | 166.3285 | 56566.3285 | 4.9948 | 2022-08-03 15:50 | 4.8969 | 0
96 | 57000 | 2022-08-03 16:00 | 1.7219 | 1.9526 | 3.6745 | 3.6745 | 181.6581 | 57181.6581 | 3.6745 | 2022-08-03 16:00 | 4.6687 | 0
97 | 57600 | 2022-08-03 16:10 | 2.4071 | 1.8622 | 4.2694 | 4.2694 | 173.9959 | 57773.9959 | 4.2694 | 2022-08-03 16:10 | 4.3447 | 0.5
98 | 58200 | 2022-08-03 16:20 | 2.3722 | 2.1254 | 4.4975 | 4.4975 | 171.4137 | 58371.4137 | 4.4975 | 2022-08-03 16:20 | 4.1342 | 0.5
99 | 58800 | 2022-08-03 16:30 | 2.1847 | 2.1026 | 4.2874 | 4.2874 | 173.7861 | 58973.7861 | 4.2874 | 2022-08-03 16:30 | 3.9964 | 0.5
100 | 59400 | 2022-08-03 16:40 | 1.9752 | 1.9672 | 3.9424 | 3.9424 | 178.023 | 59578.023 | 3.9424 | 2022-08-03 16:40 | 3.7776 | 0.5
101 | 60000 | 2022-08-03 16:50 | 1.4882 | 1.497 | 2.9851 | 2.9851 | 192.828 | 60192.828 | 2.9851 | 2022-08-03 16:50 | 3.533 | 1
102 | 60600 | 2022-08-03 17:00 | 1.5845 | 1.5912 | 3.1757 | 3.1757 | 189.4319 | 60789.4319 | 3.1757 | 2022-08-03 17:00 | 3.2189 | 2.5
103 | 61200 | 2022-08-03 17:10 | 1.7676 | 1.5069 | 3.2745 | 3.2745 | 187.7725 | 61387.7725 | 3.2745 | 2022-08-03 17:10 | 3.0389 | 0
104 | 61800 | 2022-08-03 17:20 | 1.2607 | 1.4559 | 2.7167 | 2.7167 | 198.1183 | 61998.1183 | 2.7167 | 2022-08-03 17:20 | 3.0624 | 0.5
105 | 62400 | 2022-08-03 17:30 | 1.6225 | 1.4202 | 3.0427 | 3.0427 | 191.7731 | 62591.7731 | 3.0427 | 2022-08-03 17:30 | 3.0565 | 0
106 | 63000 | 2022-08-03 17:40 | 1.6692 | 1.4335 | 3.1027 | 3.1027 | 190.7016 | 63190.7016 | 3.1027 | 2022-08-03 17:40 | 2.9174 | 0
107 | 63600 | 2022-08-03 17:50 | 1.6902 | 1.4557 | 3.1459 | 3.1459 | 189.9446 | 63789.9446 | 3.1459 | 2022-08-03 17:50 | 2.9409 | 0
108 | 64200 | 2022-08-03 18:00 | 1.1168 | 1.462 | 2.5788 | 2.5788 | 201.1036 | 64401.1036 | 2.5788 | 2022-08-03 18:00 | 2.6609 | 0
109 | 64800 | 2022-08-03 18:10 | 1.4823 | 1.3521 | 2.8344 | 2.8344 | 195.7198 | 64995.7198 | 2.8344 | 2022-08-03 18:10 | 2.4905 | 0.5
110 | 65400 | 2022-08-03 18:20 | 0.7823 | 0.86042 | 1.6427 | 1.6427 | 228.9129 | 65628.9129 | 1.6427 | 2022-08-03 18:20 | 2.1911 | 0
111 | 66000 | 2022-08-03 18:30 | 1.1423 | 1.1083 | 2.2506 | 2.2506 | 209.1218 | 66209.1218 | 2.2506 | 2022-08-03 18:30 | 2.0545 | 0
112 | 66600 | 2022-08-03 18:40 | 0.99613 | 0.65262 | 1.6487 | 1.6487 | 228.6722 | 66828.6722 | 1.6487 | 2022-08-03 18:40 | 1.8504 | 0
113 | 67200 | 2022-08-03 18:50 | 0.9244 | 0.97155 | 1.8959 | 1.8959 | 219.6788 | 67419.6788 | 1.8959 | 2022-08-03 18:50 | 1.8618 | 0
114 | 67800 | 2022-08-03 19:00 | 0.88698 | 0.92713 | 1.8141 | 1.8141 | 222.4805 | 68022.4805 | 1.8141 | 2022-08-03 19:00 | 1.7395 | 0
115 | 68400 | 2022-08-03 19:10 | 0.81916 | 0.88023 | 1.6994 | 1.6994 | 226.694 | 68626.694 | 1.6994 | 2022-08-03 19:10 | 1.5806 | 0
116 | 69000 | 2022-08-03 19:20 | 0.7917 | 0.84761 | 1.6393 | 1.6393 | 229.0494 | 69229.0494 | 1.6393 | 2022-08-03 19:20 | 1.4956 | 0
117 | 69600 | 2022-08-03 19:30 | 0.067048 | 0.7874 | 0.85445 | 0.85445 | 276.1847 | 69876.1847 | 0.85445 | 2022-08-03 19:30 | 1.4097 | 0
118 | 70200 | 2022-08-03 19:40 | 0.72461 | 0.74625 | 1.4709 | 1.4709 | 236.2944 | 70436.2944 | 1.4709 | 2022-08-03 19:40 | 1.1975 | 0
119 | 70800 | 2022-08-03 19:50 | 0.68652 | 0.69811 | 1.3846 | 1.3846 | 240.4299 | 71040.4299 | 1.3846 | 2022-08-03 19:50 | 1.1227 | 0
120 | 71400 | 2022-08-03 20:00 | 0.63834 | 0 | 0.63834 | 0.63834 | 300.3099 | 71700.3099 | 0.63834 | 2022-08-03 20:00 | 1.1918 | 0
121 | 72000 | 2022-08-03 20:10 | 0.60431 | 0.66093 | 1.2652 | 1.2652 | 246.7378 | 72246.7378 | 1.2652 | 2022-08-03 20:10 | 1.1254 | 0
122 | 72600 | 2022-08-03 20:20 | 0.57332 | 0.62672 | 1.2 | 1.2 | 250.516 | 72850.516 | 1.2 | 2022-08-03 20:20 | 1.0648 | 0
123 | 73200 | 2022-08-03 20:30 | 0.54422 | 0.59461 | 1.1388 | 1.1388 | 254.311 | 73454.311 | 1.1388 | 2022-08-03 20:30 | 1.1425 | 0
124 | 73800 | 2022-08-03 20:40 | 0.51688 | 0.56444 | 1.0813 | 1.0813 | 258.1237 | 74058.1237 | 1.0813 | 2022-08-03 20:40 | 1.0848 | 0
125 | 74400 | 2022-08-03 20:50 | 0.49117 | 0.53608 | 1.0273 | 1.0273 | 261.955 | 74661.955 | 1.0273 | 2022-08-03 20:50 | 1.0304 | 0
126 | 75000 | 2022-08-03 21:00 | 0.46696 | 0.50939 | 0.97636 | 0.97636 | 265.8057 | 75265.8057 | 0.97636 | 2022-08-03 21:00 | 0.97932 | 0
127 | 75600 | 2022-08-03 21:10 | 0.44416 | 0.48426 | 0.92842 | 0.92842 | 269.6769 | 75869.6769 | 0.92842 | 2022-08-03 21:10 | 0.93117 | 0
128 | 76200 | 2022-08-03 21:20 | 0.42266 | 0.46056 | 0.88323 | 0.88323 | 273.5695 | 76473.5695 | 0.88323 | 2022-08-03 21:20 | 0.87862 | 0
129 | 76800 | 2022-08-03 21:30 | 0.40238 | 0.43821 | 0.84059 | 0.84059 | 277.4846 | 77077.4846 | 0.84059 | 2022-08-03 21:30 | 0.83612 | 0
130 | 77400 | 2022-08-03 21:40 | 0.34739 | 0.41711 | 0.76451 | 0.76451 | 285.1496 | 77685.1496 | 0.76451 | 2022-08-03 21:40 | 0.796 | 0
131 | 78000 | 2022-08-03 21:50 | 0.36669 | 0.39718 | 0.76387 | 0.76387 | 285.2178 | 78285.2178 | 0.76387 | 2022-08-03 21:50 | 0.7581 | 0
132 | 78600 | 2022-08-03 22:00 | 0.34949 | 0.37833 | 0.72782 | 0.72782 | 289.2054 | 78889.2054 | 0.72782 | 2022-08-03 22:00 | 0.72226 | 0
133 | 79200 | 2022-08-03 22:10 | 0.33322 | 0.36049 | 0.69371 | 0.69371 | 293.22 | 79493.22 | 0.69371 | 2022-08-03 22:10 | 0.69552 | 0
134 | 79800 | 2022-08-03 22:20 | 0.3178 | 0.34361 | 0.66141 | 0.66141 | 297.2629 | 80097.2629 | 0.66141 | 2022-08-03 22:20 | 0.66311 | 0
135 | 80400 | 2022-08-03 22:30 | 0.3032 | 0.32761 | 0.63081 | 0.63081 | 301.3352 | 80701.3352 | 0.63081 | 2022-08-03 22:30 | 0.63239 | 0
136 | 81000 | 2022-08-03 22:40 | 0.28935 | 0.31244 | 0.60179 | 0.60179 | 305.4385 | 81305.4385 | 0.60179 | 2022-08-03 22:40 | 0.60328 | 0
137 | 81600 | 2022-08-03 22:50 | 0.2762 | 0.29805 | 0.57426 | 0.57426 | 309.5741 | 81909.5741 | 0.57426 | 2022-08-03 22:50 | 0.57565 | 0
138 | 82200 | 2022-08-03 23:00 | 0.26373 | 0.28439 | 0.54812 | 0.54812 | 313.7435 | 82513.7435 | 0.54812 | 2022-08-03 23:00 | 0.54943 | 0
139 | 82800 | 2022-08-03 23:10 | 0.25187 | 0.27142 | 0.52329 | 0.52329 | 317.9482 | 83117.9482 | 0.52329 | 2022-08-03 23:10 | 0.52452 | 0
140 | 83400 | 2022-08-03 23:20 | 0.24061 | 0.25909 | 0.4997 | 0.4997 | 322.1899 | 83722.1899 | 0.4997 | 2022-08-03 23:20 | 0.50085 | 0
141 | 84000 | 2022-08-03 23:30 | 0.22989 | 0.24736 | 0.47725 | 0.47725 | 326.47 | 84326.47 | 0.47725 | 2022-08-03 23:30 | 0.47834 | 0
142 | 84600 | 2022-08-03 23:40 | 0.2197 | 0.2362 | 0.4559 | 0.4559 | 330.7905 | 84930.7905 | 0.4559 | 2022-08-03 23:40 | 0.42088 | 0
143 | 85200 | 2022-08-03 23:50 | 0.20999 | 0.22558 | 0.43557 | 0.43557 | 335.1531 | 85535.1531 | 0.43557 | 2022-08-03 23:50 | 0.41322 | 0
144 | 85800 | 2022-08-04 | 0.020544 | 0.21546 | 0.23601 | 0.23601 | 399.646 | 86199.646 | 0.23601 | 2022-08-04 | 0.39483 | 0
145 | 86400 | 2022-08-04 00:10 | 0.25556 | 0.20582 | 0.46138 | 0.46138 | 329.6576 | 86729.6576 | 0.46138 | 2022-08-04 00:10 | 0.37731 | 0
146 | 87000 | 2022-08-04 00:20 | 0.18868 | 0.19663 | 0.38531 | 0.38531 | 347.165 | 87347.165 | 0.38531 | 2022-08-04 00:20 | 0.3363 | 0
147 | 87600 | 2022-08-04 00:30 | 0.18042 | 0.18786 | 0.36828 | 0.36828 | 351.701 | 87951.701 | 0.36828 | 2022-08-04 00:30 | 0.35748 | 0
148 | 88200 | 2022-08-04 00:40 | 0.17254 | 0.057986 | 0.23053 | 0.23053 | 402.352 | 88602.352 | 0.23053 | 2022-08-04 00:40 | 0.33058 | 0
149 | 88800 | 2022-08-04 00:50 | 0.16502 | 0.17691 | 0.34193 | 0.34193 | 359.2808 | 89159.2808 | 0.34193 | 2022-08-04 00:50 | 0.31602 | 0
150 | 89400 | 2022-08-04 01:00 | 0.15783 | 0.16903 | 0.32687 | 0.32687 | 363.9591 | 89763.9591 | 0.32687 | 2022-08-04 01:00 | 0.30211 | 0
151 | 90000 | 2022-08-04 01:10 | 0.15097 | 0.16151 | 0.31248 | 0.31248 | 368.6954 | 90368.6954 | 0.31248 | 2022-08-04 01:10 | 0.31312 | 0
152 | 90600 | 2022-08-04 01:20 | 0.14441 | 0.15432 | 0.29873 | 0.29873 | 373.4923 | 90973.4923 | 0.29873 | 2022-08-04 01:20 | 0.29933 | 0
153 | 91200 | 2022-08-04 01:30 | 0.13814 | 0.14744 | 0.28558 | 0.28558 | 378.3526 | 91578.3526 | 0.28558 | 2022-08-04 01:30 | 0.28682 | 0
154 | 91800 | 2022-08-04 01:40 | 0.13213 | 0.14086 | 0.273 | 0.273 | 383.2792 | 92183.2792 | 0.273 | 2022-08-04 01:40 | 0.25003 | 0
155 | 92400 | 2022-08-04 01:50 | 0.12974 | 0.13457 | 0.26431 | 0.26431 | 386.8556 | 92786.8556 | 0.26431 | 2022-08-04 01:50 | 0.24656 | 0
156 | 93000 | 2022-08-04 02:00 | 0 | 0.12855 | 0.12855 | 0.12855 | 475.836 | 93475.836 | 0.12855 | 2022-08-04 02:00 | 0.22685 | 0
157 | 93600 | 2022-08-04 02:10 | 0.15857 | 0.12278 | 0.28135 | 0.28135 | 379.9771 | 93979.9771 | 0.28135 | 2022-08-04 02:10 | 0.20177 | 0
158 | 94200 | 2022-08-04 02:20 | 0.066256 | 0.1208 | 0.18706 | 0.18706 | 427.2353 | 94627.2353 | 0.18706 | 2022-08-04 02:20 | 0.19215 | 0
159 | 94800 | 2022-08-04 02:30 | 0.1109 | 0.036692 | 0.14759 | 0.14759 | 457.3262 | 95257.3262 | 0.14759 | 2022-08-04 02:30 | 0.20041 | 0
160 | 95400 | 2022-08-04 02:40 | 0.10605 | 0.11015 | 0.2162 | 0.2162 | 409.8345 | 95809.8345 | 0.2162 | 2022-08-04 02:40 | 0.18394 | 0
161 | 96000 | 2022-08-04 02:50 | 0.10141 | 0.068459 | 0.16987 | 0.16987 | 439.2308 | 96439.2308 | 0.16987 | 2022-08-04 02:50 | 0.18454 | 0
162 | 96600 | 2022-08-04 03:00 | 0.096955 | 0.10202 | 0.19898 | 0.19898 | 419.7229 | 97019.7229 | 0.19898 | 2022-08-04 03:00 | 0.19131 | 0
163 | 97200 | 2022-08-04 03:10 | 0.092684 | 0.09736 | 0.19004 | 0.19004 | 425.2978 | 97625.2978 | 0.19004 | 2022-08-04 03:10 | 0.18272 | 0
164 | 97800 | 2022-08-04 03:20 | 0.088587 | 0.092886 | 0.18147 | 0.18147 | 430.9719 | 98230.9719 | 0.18147 | 2022-08-04 03:20 | 0.18182 | 0
165 | 98400 | 2022-08-04 03:30 | 0.084657 | 0.088594 | 0.17325 | 0.17325 | 436.7499 | 98836.7499 | 0.17325 | 2022-08-04 03:30 | 0.15992 | 0
166 | 99000 | 2022-08-04 03:40 | 0.080885 | 0.084475 | 0.16536 | 0.16536 | 442.6367 | 99442.6367 | 0.16536 | 2022-08-04 03:40 | 0.15265 | 0
167 | 99600 | 2022-08-04 03:50 | 0.0089609 | 0.080521 | 0.089482 | 0.089482 | 528.0092 | 100128.0092 | 0.089482 | 2022-08-04 03:50 | 0.14566 | 0
168 | 100200 | 2022-08-04 04:00 | 0.076935 | 0.076726 | 0.15366 | 0.15366 | 452.0632 | 100652.0632 | 0.15366 | 2022-08-04 04:00 | 0.12504 | 0
169 | 100800 | 2022-08-04 04:10 | 0.073472 | 0.073082 | 0.14655 | 0.14655 | 458.2533 | 101258.2533 | 0.14655 | 2022-08-04 04:10 | 0.11928 | 0
170 | 101400 | 2022-08-04 04:20 | 0.070147 | 0 | 0.070147 | 0.070147 | 566.2469 | 101966.2469 | 0.070147 | 2022-08-04 04:20 | 0.11611 | 0
171 | 102000 | 2022-08-04 04:30 | 0.066954 | 0.069583 | 0.13654 | 0.13654 | 467.6664 | 102467.6664 | 0.13654 | 2022-08-04 04:30 | 0.1107 | 0
172 | 102600 | 2022-08-04 04:40 | 0.0074412 | 0.066222 | 0.073663 | 0.073663 | 558.3485 | 103158.3485 | 0.073663 | 2022-08-04 04:40 | 0.10551 | 0
173 | 103200 | 2022-08-04 04:50 | 0.063619 | 0.062995 | 0.12661 | 0.12661 | 477.9115 | 103677.9115 | 0.12661 | 2022-08-04 04:50 | 0.11444 | 0
174 | 103800 | 2022-08-04 05:00 | 0.060685 | 0.059895 | 0.12058 | 0.12058 | 484.6613 | 104284.6613 | 0.12058 | 2022-08-04 05:00 | 0.10897 | 0
175 | 104400 | 2022-08-04 05:10 | 0.057866 | 0.056917 | 0.11478 | 0.11478 | 491.567 | 104891.567 | 0.11478 | 2022-08-04 05:10 | 0.11501 | 0
176 | 105000 | 2022-08-04 05:20 | 0.055159 | 0.054057 | 0.10922 | 0.10922 | 498.6362 | 105498.6362 | 0.10922 | 2022-08-04 05:20 | 0.1067 | 0
177 | 105600 | 2022-08-04 05:30 | 0.052559 | 0.05131 | 0.10387 | 0.10387 | 505.8769 | 106105.8769 | 0.10387 | 2022-08-04 05:30 | 0.10408 | 0
178 | 106200 | 2022-08-04 05:40 | 0.036356 | 0.048672 | 0.085028 | 0.085028 | 535.8088 | 106735.8088 | 0.085028 | 2022-08-04 05:40 | 0.093764 | 0
179 | 106800 | 2022-08-04 05:50 | 0.06137 | 0.046138 | 0.10751 | 0.10751 | 500.8985 | 107300.8985 | 0.10751 | 2022-08-04 05:50 | 0.085534 | 0
180 | 107400 | 2022-08-04 06:00 | 0.033008 | 0.030192 | 0.0632 | 0.0632 | 583.4636 | 107983.4636 | 0.0632 | 2022-08-04 06:00 | 0.081414 | 0
181 | 108000 | 2022-08-04 06:10 | 0.01318 | 0.054885 | 0.068064 | 0.068064 | 571.17 | 108571.17 | 0.068064 | 2022-08-04 06:10 | 0.064408 | 0
182 | 108600 | 2022-08-04 06:20 | 0.056211 | 0.027058 | 0.083269 | 0.083269 | 539.0354 | 109139.0354 | 0.083269 | 2022-08-04 06:20 | 0.066153 | 0
183 | 109200 | 2022-08-04 06:30 | 0.028056 | 0.0075903 | 0.035646 | 0.035646 | 687.769 | 109887.769 | 0 | 2022-08-04 06:30 | 0.065491 | 0
184 | 109800 | 2022-08-04 06:40 | 0.030584 | 0.050003 | 0.080587 | 0.080587 | 544.1277 | 110344.1277 | 0.11623 | 2022-08-04 06:40 | 0.063981 | 0
185 | 110400 | 2022-08-04 06:50 | 0.037514 | 0.022376 | 0.059889 | 0.059889 | 592.5504 | 110992.5504 | 0.059889 | 2022-08-04 06:50 | 0.060435 | 0
186 | 111000 | 2022-08-04 07:00 | 0.035623 | 0.024891 | 0.060514 | 0.060514 | 590.7864 | 111590.7864 | 0.060514 | 2022-08-04 07:00 | 0.072827 | 0
187 | 111600 | 2022-08-04 07:10 | 0.033812 | 0.031726 | 0.065538 | 0.065538 | 577.4093 | 112177.4093 | 0.065538 | 2022-08-04 07:10 | 0.061289 | 0
188 | 112200 | 2022-08-04 07:20 | 0.032077 | 0.029885 | 0.061962 | 0.061962 | 586.7878 | 112786.7878 | 0.061962 | 2022-08-04 07:20 | 0.049311 | 0
189 | 112800 | 2022-08-04 07:30 | 0.030417 | 0.028124 | 0.058541 | 0.058541 | 596.4385 | 113396.4385 | 0.058541 | 2022-08-04 07:30 | 0.048262 | 0
190 | 113400 | 2022-08-04 07:40 | 0.028829 | 0.02644 | 0.05527 | 0.05527 | 606.3698 | 114006.3698 | 0 | 2022-08-04 07:40 | 0.045584 | 0
191 | 114000 | 2022-08-04 07:50 | 0.027313 | 0.024833 | 0.052146 | 0.052146 | 616.5884 | 114616.5884 | 0.05527 | 2022-08-04 07:50 | 0.043024 | 0
192 | 114600 | 2022-08-04 08:00 | 0.025866 | 0.023299 | 0.049165 | 0.049165 | 627.0991 | 115227.0991 | 0.052146 | 2022-08-04 08:00 | 0.040581 | 0
193 | 115200 | 2022-08-04 08:10 | 0.024488 | 0.021838 | 0.046326 | 0.046326 | 637.9038 | 115837.9038 | 0.049165 | 2022-08-04 08:10 | 0.049307 | 0
194 | 115800 | 2022-08-04 08:20 | 0.023176 | 0.02045 | 0.043626 | 0.043626 | 649.0003 | 116449.0003 | 0.046326 | 2022-08-04 08:20 | 0.043923 | 0
195 | 116400 | 2022-08-04 08:30 | 0.0092189 | 0.019132 | 0.028351 | 0.028351 | 734.518 | 117134.518 | 0.043626 | 2022-08-04 08:30 | 0.038903 | 0
196 | 117000 | 2022-08-04 08:40 | 0.021501 | 0.0055461 | 0.027047 | 0.027047 | 744.5171 | 117744.5171 | 0.028351 | 2022-08-04 08:40 | 0.036643 | 0
197 | 117600 | 2022-08-04 08:50 | 0.020349 | 0.017516 | 0.037865 | 0.037865 | 675.9407 | 118275.9407 | 0.027047 | 2022-08-04 08:50 | 0.035131 | 0
198 | 118200 | 2022-08-04 09:00 | 0.022404 | 0.016363 | 0.038767 | 0.038767 | 671.3884 | 118871.3884 | 0.037865 | 2022-08-04 09:00 | 0.036565 | 0
199 | 118800 | 2022-08-04 09:10 | 0.021241 | 0.029551 | 0.050792 | 0.050792 | 621.2626 | 119421.2626 | 0.038767 | 2022-08-04 09:10 | 0.040282 | 0
200 | 119400 | 2022-08-04 09:20 | 0.033603 | 0.013334 | 0.046937 | 0.046937 | 635.5079 | 120035.5079 | 0.050792 | 2022-08-04 09:20 | 0.041182 | 0
201 | 120000 | 2022-08-04 09:30 | 0.015593 | 0.015956 | 0.031549 | 0.031549 | 712.3115 | 120712.3115 | 0.046937 | 2022-08-04 09:30 | 0.04174 | 0
202 | 120600 | 2022-08-04 09:40 | 0.01828 | 0.022374 | 0.040654 | 0.040654 | 662.2861 | 121262.2861 | 0.031549 | 2022-08-04 09:40 | 0.042211 | 0
203 | 121200 | 2022-08-04 09:50 | 0.024627 | 0.016498 | 0.041124 | 0.041124 | 660.1021 | 121860.1021 | 0.040654 | 2022-08-04 09:50 | 0.039155 | 0
204 | 121800 | 2022-08-04 10:00 | 0.019242 | 0.016269 | 0.035511 | 0.035511 | 688.5198 | 122488.5198 | 0.041124 | 2022-08-04 10:00 | 0.036072 | 0
205 | 122400 | 2022-08-04 10:10 | 0.019052 | 0.012468 | 0.03152 | 0.03152 | 712.5025 | 123112.5025 | 0.035511 | 2022-08-04 10:10 | 0.035257 | 0
206 | 123000 | 2022-08-04 10:20 | 0.015388 | 0.012087 | 0.027475 | 0.027475 | 741.167 | 123741.167 | 0.03152 | 2022-08-04 10:20 | 0.030141 | 0
207 | 123600 | 2022-08-04 10:30 | 0.015072 | 0 | 0.015072 | 0.015072 | 880.6542 | 124480.6542 | 0.027475 | 2022-08-04 10:30 | 0.024316 | 0
208 | 124200 | 2022-08-04 10:40 | 0.003 | 0.009 | 0.012 | 0.012 | 940.241 | 125140.241 | 0.015072 | 2022-08-04 10:40 | 0.021414 | 0
209 | 124800 | 2022-08-04 10:50 | 0.012 | 0.009 | 0.021 | 0.021 | 800.6425 | 125600.6425 | 0.012 | 2022-08-04 10:50 | 0.01931 | 0
210 | 125400 | 2022-08-04 11:00 | 0.012 | 0.009 | 0.021 | 0.021 | 800.6425 | 126200.6425 | 0.021 | 2022-08-04 11:00 | 0.018014 | 0
211 | 126000 | 2022-08-04 11:10 | 0.012 | 0.009 | 0.021 | 0.021 | 800.6425 | 126800.6425 | 0.021 | 2022-08-04 11:10 | 0.0192 | 0
212 | 126600 | 2022-08-04 11:20 | 0.012 | 0.009 | 0.021 | 0.021 | 800.6425 | 127400.6425 | 0.021 | 2022-08-04 11:20 | 0.021 | 0
213 | 127200 | 2022-08-04 11:30 | 0.012 | 0.009 | 0.021 | 0.021 | 800.6425 | 128000.6425 | 0.021 | 2022-08-04 11:30 | 0.021 | 0
214 | 127800 | 2022-08-04 11:40 | 0.012 | 0.009 | 0.021 | 0.021 | 800.6425 | 128600.6425 | 0.021 | 2022-08-04 11:40 | 0.021 | 0
215 | 128400 | 2022-08-04 11:50 | 0.012 | 0.009 | 0.021 | 0.021 | 800.6425 | 129200.6425 | 0.021 | 2022-08-04 11:50 | 0.021 | 0
216 | 129000 | 2022-08-04 12:00 | 0.012 | 0.009 | 0.021 | 0.021 | 800.6425 | 129800.6425 | 0.021 | 2022-08-04 12:00 | 0.021 | 0
217 | 129600 | 2022-08-04 12:10 | 0.012 | 0.009 | 0.021 | 0.021 | 800.6425 | 130400.6425 | 0.021 | 2022-08-04 12:10 | 0.021 | 0
218 | 130200 | 2022-08-04 12:20 | 0.012 | 0.009 | 0.021 | 0.021 | 800.6425 | 131000.6425 | 0.021 | 2022-08-04 12:20 | 0.021 | 0
219 | 130800 | 2022-08-04 12:30 | 0.012 | 0.009 | 0.021 | 0.021 | 800.6425 | 131600.6425 | 0.021 | 2022-08-04 12:30 | 0.021 | 0
220 | 131400 | 2022-08-04 12:40 | 0.012 | 0.009 | 0.021 | 0.021 | 800.6425 | 132200.6425 | 0.021 | 2022-08-04 12:40 | 0.021 | 0
221 | 132000 | 2022-08-04 12:50 | 0.012 | 0.009 | 0.021 | 0.021 | 800.6425 | 132800.6425 | 0.021 | 2022-08-04 12:50 | 0.021 | 0
222 | 132600 | 2022-08-04 13:00 | 0.012 | 0.009 | 0.021 | 0.021 | 800.6425 | 133400.6425 | 0.021 | 2022-08-04 13:00 | 0.021 | 0
223 | 133200 | 2022-08-04 13:10 | 0.012 | 0.009 | 0.021 | 0.021 | 800.6425 | 134000.6425 | 0.021 | 2022-08-04 13:10 | 0.021 | 0
224 | 133800 | 2022-08-04 13:20 | 0.012 | 0.009 | 0.021 | 0.021 | 800.6425 | 134600.6425 | 0.021 | 2022-08-04 13:20 | 0.021 | 0
225 | 134400 | 2022-08-04 13:30 | 0.012 | 0.009 | 0.021 | 0.021 | 800.6425 | 135200.6425 | 0.021 | 2022-08-04 13:30 | 0.021 | 0
226 | 135000 | 2022-08-04 13:40 | 0.012 | 0.009 | 0.021 | 0.021 | 800.6425 | 135800.6425 | 0.021 | 2022-08-04 13:40 | 0.021 | 0
227 | 135600 | 2022-08-04 13:50 | 0.012 | 0.009 | 0.021 | 0.021 | 800.6425 | 136400.6425 | 0.021 | 2022-08-04 13:50 | 0.021 | 0
228 | 136200 | 2022-08-04 14:00 | 0.012 | 0.009 | 0.021 | 0.021 | 800.6425 | 137000.6425 | 0.021 | 2022-08-04 14:00 | 0.021 | 0
229 | 136800 | 2022-08-04 14:10 | 0.012 | 0.009 | 0.021 | 0.021 | 800.6425 | 137600.6425 | 0.021 | 2022-08-04 14:10 | 0.021 | 0
230 | 137400 | 2022-08-04 14:20 | 0.012 | 0.009 | 0.021 | 0.021 | 800.6425 | 138200.6425 | 0.021 | 2022-08-04 14:20 | 0.021 | 0
231 | 138000 | 2022-08-04 14:30 | 0.012 | 0.009 | 0.021 | 0.021 | 800.6425 | 138800.6425 | 0.021 | 2022-08-04 14:30 | 0.021 | 0
232 | 138600 | 2022-08-04 14:40 | 0.012 | 0.009 | 0.021 | 0.021 | 800.6425 | 139400.6425 | 0.021 | 2022-08-04 14:40 | 0.021 | 0
233 | 139200 | 2022-08-04 14:50 | 0.012 | 0.009 | 0.021 | 0.021 | 800.6425 | 140000.6425 | 0.021 | 2022-08-04 14:50 | 0.021 | 0
234 | 139800 | 2022-08-04 15:00 | 0.012 | 0.009 | 0.021 | 0.021 | 800.6425 | 140600.6425 | 0.021 | 2022-08-04 15:00 | 0.021 | 0
235 | 140400 | 2022-08-04 15:10 | 0.012 | 0.009 | 0.021 | 0.021 | 800.6425 | 141200.6425 | 0.021 | 2022-08-04 15:10 | 0.021 | 0
236 | 141000 | 2022-08-04 15:20 | 0.012 | 0.009 | 0.021 | 0.021 | 800.6425 | 141800.6425 | 0.021 | 2022-08-04 15:20 | 0.021 | 0
237 | 141600 | 2022-08-04 15:30 | 0.012 | 0.009 | 0.021 | 0.021 | 800.6425 | 142400.6425 | 0.021 | 2022-08-04 15:30 | 0.021 | 0
238 | 142200 | 2022-08-04 15:40 | 0.012 | 0.009 | 0.021 | 0.021 | 800.6425 | 143000.6425 | 0.021 | 2022-08-04 15:40 | 0.021 | 0
239 | 142800 | 2022-08-04 15:50 | 0.012 | 0.009 | 0.021 | 0.021 | 800.6425 | 143600.6425 | 0.021 | 2022-08-04 15:50 | 0.021 | 0
240 | 143400 | 2022-08-04 16:00 | 0.012 | 0.009 | 0.021 | 0.021 | 800.6425 | 144200.6425 | 0.021 | 2022-08-04 16:00 | 0.021 | 0
241 | 144000 | 2022-08-04 16:10 | 0.012 | 0.009 | 0.021 | 0.021 | 800.6425 | 144800.6425 | 0.021 | 2022-08-04 16:10 | 0.021 | 0
242 | 144600 | 2022-08-04 16:20 | 0.012 | 0.009 | 0.021 | 0.021 | 800.6425 | 145400.6425 | 0.021 | 2022-08-04 16:20 | 0.021 | 0
243 | 145200 | 2022-08-04 16:30 | 0.012 | 0.009 | 0.021 | 0.021 | 800.6425 | 146000.6425 | 0.021 | 2022-08-04 16:30 | 0.021 | 0
244 | 145800 | 2022-08-04 16:40 | 0.012 | 0.009 | 0.021 | 0.021 | 800.6425 | 146600.6425 | 0.021 | 2022-08-04 16:40 | 0.021 | 0
245 | 146400 | 2022-08-04 16:50 | 0.012 | 0.009 | 0.021 | 0.021 | 800.6425 | 147200.6425 | 0.021 | 2022-08-04 16:50 | 0.021 | 0
246 | 147000 | 2022-08-04 17:00 | 0.012 | 0.009 | 0.021 | 0.021 | 800.6425 | 147800.6425 | 0.021 | 2022-08-04 17:00 | 0.021 | 0
247 | 147600 | 2022-08-04 17:10 | 0.012 | 0.009 | 0.021 | 0.021 | 800.6425 | 148400.6425 | 0.021 | 2022-08-04 17:10 | 0.021 | 0
248 | 148200 | 2022-08-04 17:20 | 0.012 | 0.009 | 0.021 | 0.021 | 800.6425 | 149000.6425 | 0.021 | 2022-08-04 17:20 | 0.021 | 0
249 | 148800 | 2022-08-04 17:30 | 0.012 | 0.009 | 0.021 | 0.021 | 800.6425 | 149600.6425 | 0.021 | 2022-08-04 17:30 | 0.021 | 0
250 | 149400 | 2022-08-04 17:40 | 0.012 | 0.009 | 0.021 | 0.021 | 800.6425 | 150200.6425 | 0.021 | 2022-08-04 17:40 | 0.021 | 0
251 | 150000 | 2022-08-04 17:50 | 0.012 | 0.009 | 0.021 | 0.021 | 800.6425 | 150800.6425 | 0.021 | 2022-08-04 17:50 | 0.021 | 0
252 | 150600 | 2022-08-04 18:00 | 0.012 | 0.009 | 0.021 | 0.021 | 800.6425 | 151400.6425 | 0.021 | 2022-08-04 18:00 | 0.021 | 0
253 | 151200 | 2022-08-04 18:10 | 0.012 | 0.009 | 0.021 | 0.021 | 800.6425 | 152000.6425 | 0.021 | 2022-08-04 18:10 | 0.021 | 0
254 | 151800 | 2022-08-04 18:20 | 0.012 | 0.009 | 0.021 | 0.021 | 800.6425 | 152600.6425 | 0.021 | 2022-08-04 18:20 | 0.021 | 0
255 | 152400 | 2022-08-04 18:30 | 0.012 | 0.009 | 0.021 | 0.021 | 800.6425 | 153200.6425 | 0.021 | 2022-08-04 18:30 | 0.021 | 0
256 | 153000 | 2022-08-04 18:40 | 0.012 | 0.009 | 0.021 | 0.021 | 800.6425 | 153800.6425 | 0.021 | 2022-08-04 18:40 | 0.021 | 0
257 | 153600 | 2022-08-04 18:50 | 0.012 | 0.009 | 0.021 | 0.021 | 800.6425 | 154400.6425 | 0.021 | 2022-08-04 18:50 | 0.021 | 0
258 | 154200 | 2022-08-04 19:00 | 0.012 | 0.009 | 0.021 | 0.021 | 800.6425 | 155000.6425 | 0.021 | 2022-08-04 19:00 | 0.021 | --
259 | 154800 | 2022-08-04 19:10 | 0.012 | 0.009 | 0.021 | 0.021 | 800.6425 | 155600.6425 | 0.021 | 2022-08-04 19:10 | 0.021 | --
260 | 155400 | 2022-08-04 19:20 | 0.012 | 0.009 | 0.021 | 0.021 | 800.6425 | 156200.6425 | 0.021 | 2022-08-04 19:20 | 0.021 | --
261 | 156000 | 2022-08-04 19:30 | 0.012 | 0.009 | 0.021 | 0.021 | 800.6425 | 156800.6425 | 0.021 | 2022-08-04 19:30 | 0.021 | --
262 | 156600 | 2022-08-04 19:40 | 0.012 | 0.009 | 0.021 | 0.021 | 800.6425 | 157400.6425 | 0.021 | 2022-08-04 19:40 | 0.021 | --
263 | 157200 | 2022-08-04 19:50 | 0.012 | 0.009 | 0.021 | 0.021 | 800.6425 | 158000.6425 | 0.021 | 2022-08-04 19:50 | 0.021 | --
264 | 157800 | 2022-08-04 20:00 | 0.012 | 0.009 | 0.021 | 0.021 | 800.6425 | 158600.6425 | 0.021 | 2022-08-04 20:00 | 0.021 | --
265 | 158400 | 2022-08-04 20:10 | 0.012 | 0.009 | 0.021 | 0.021 | 800.6425 | 159200.6425 | 0.021 | 2022-08-04 20:10 | 0.021 | --
266 | 159000 | 2022-08-04 20:20 | 0.012 | 0.009 | 0.021 | 0.021 | 800.6425 | 159800.6425 | 0.021 | 2022-08-04 20:20 | 0.021 | --
267 | 159600 | 2022-08-04 20:30 | 0.012 | 0.009 | 0.021 | 0.021 | 800.6425 | 160400.6425 | 0.021 | 2022-08-04 20:30 | 0.021 | --
268 | 160200 | 2022-08-04 20:40 | 0.012 | 0.009 | 0.021 | 0.021 | 800.6425 | 161000.6425 | 0.021 | 2022-08-04 20:40 | 0.021 | --
269 | 160800 | 2022-08-04 20:50 | 0.012 | 0.009 | 0.021 | 0.021 | 800.6425 | 161600.6425 | 0.021 | 2022-08-04 20:50 | 0.021 | --
270 | 161400 | 2022-08-04 21:00 | 0.012 | 0.009 | 0.021 | 0.021 | 800.6425 | 162200.6425 | 0.021 | 2022-08-04 21:00 | 0.021 | --
271 | 162000 | 2022-08-04 21:10 | 0.012 | 0.009 | 0.021 | 0.021 | 800.6425 | 162800.6425 | 0.021 | 2022-08-04 21:10 | 0.021 | --
272 | 162600 | 2022-08-04 21:20 | 0.012 | 0.009 | 0.021 | 0.021 | 800.6425 | 163400.6425 | 0.021 | 2022-08-04 21:20 | 0.021 | --
273 | 163200 | 2022-08-04 21:30 | 0.012 | 0.009 | 0.021 | 0.021 | 800.6425 | 164000.6425 | 0.021 | 2022-08-04 21:30 | 0.021 | --
274 | 163800 | 2022-08-04 21:40 | 0.012 | 0.009 | 0.021 | 0.021 | 800.6425 | 164600.6425 | 0.021 | 2022-08-04 21:40 | 0.021 | --
275 | 164400 | 2022-08-04 21:50 | 0.012 | 0.009 | 0.021 | 0.021 | 800.6425 | 165200.6425 | 0.021 | 2022-08-04 21:50 | 0.021 | --
276 | 165000 | 2022-08-04 22:00 | 0.012 | 0.009 | 0.021 | 0.021 | 800.6425 | 165800.6425 | 0.021 | 2022-08-04 22:00 | 0.021 | --
277 | 165600 | 2022-08-04 22:10 | 0.012 | 0.009 | 0.021 | 0.021 | 800.6425 | 166400.6425 | 0.021 | 2022-08-04 22:10 | 0.021 | --
278 | 166200 | 2022-08-04 22:20 | 0.012 | 0.009 | 0.021 | 0.021 | 800.6425 | 167000.6425 | 0.021 | 2022-08-04 22:20 | 0.021 | --
279 | 166800 | 2022-08-04 22:30 | 0.012 | 0.009 | 0.021 | 0.021 | 800.6425 | 167600.6425 | 0.021 | 2022-08-04 22:30 | 0.021 | --
280 | 167400 | 2022-08-04 22:40 | 0.012 | 0.009 | 0.021 | 0.021 | 800.6425 | 168200.6425 | 0.021 | 2022-08-04 22:40 | 0.021 | --
281 | 168000 | 2022-08-04 22:50 | 0.012 | 0.009 | 0.021 | 0.021 | 800.6425 | 168800.6425 | 0.021 | 2022-08-04 22:50 | 0.021 | --
282 | 168600 | 2022-08-04 23:00 | 0.012 | 0.009 | 0.021 | 0.021 | 800.6425 | 169400.6425 | 0.021 | 2022-08-04 23:00 | 0.021 | --
283 | 169200 | 2022-08-04 23:10 | 0.012 | 0.009 | 0.021 | 0.021 | 800.6425 | 170000.6425 | 0.021 | 2022-08-04 23:10 | 0.021 | --
284 | 169800 | 2022-08-04 23:20 | 0.012 | 0.009 | 0.021 | 0.021 | 800.6425 | 170600.6425 | 0.021 | 2022-08-04 23:20 | #REF! | --
285 | 170400 | 2022-08-04 23:30 | 0.012 | 0.009 | 0.021 | 0.021 | 800.6425 | 171200.6425 | 0.021 | 2022-08-04 23:30 | #REF! | --
286 | 171000 | 2022-08-04 23:40 | 0.012 | 0.009 | 0.021 | 0.021 | 800.6425 | 171800.6425 | #REF! | 2022-08-04 23:40 | #REF! | --
287 | 171600 | 2022-08-04 23:50 | #REF! | 0.009 | #REF! | #REF! | 0 | 171600 | #REF! | 2022-08-04 23:50 | #REF! | --
288 | 172200 | 2022-08-05 | #REF! | 0 | #REF! | #REF! | 0 | 172200 | #REF! | 2022-08-05 | #REF! | --
| 流下時間(MAX) |  |  | 7.1999 |  | 1006.3719
| 流下時間(AVE) |  |  |  |  | 448.2835
| 流下時間(PEEK) |  |  |  |  | #REF!
| 流下流量(PEEK) |  |  |  |  | #REF!
Note on D1: 対象列
Note on D2: 対象シート
Note on D3: 分水率
Note on E1: 対象列
Note on E2: 対象シート
Note on E3: 分水率

## T04
| P | 0.7128 | J | AD
| K | 0.7407 | T03 | A04
| L | 1200 | 100% | 100% |  | 別途計算 | 別途計算 | 経過時間 | 時間遅れ
| Tz |  | ① | ② | ①+② | Q | TL | （絶対値） | Q |  | 移動平均
|  |  | m3/s/A | m3/s/A | m3/s/A | m3/s/A | s | s | m3/s/A |  | 調整板なし
|  |  | 2022 | 2022 | 2022 | 2022 | 2022 | Tz+TL | 2022 | 日時 | 流出量 | 雨量
1 | 0 | 2022-08-03 00:10 | 0 | 0 | 0 | 0 | 0 | 0 | 0 | 2022-08-03 00:10 |  | 1
2 | 600 | 2022-08-03 00:20 | 0 | 0 | 0 | 0 | 0 | 600 | 0 | 2022-08-03 00:20 |  | 1
3 | 1200 | 2022-08-03 00:30 | 0 | 0 | 0 | 0 | 0 | 1200 | 0 | 2022-08-03 00:30 | 0 | 0
4 | 1800 | 2022-08-03 00:40 | 0 | 0.033522 | 0.033522 | 0.033522 | 1680.0349 | 3480.0349 | 0 | 2022-08-03 00:40 | 0.05774 | 0.5
5 | 2400 | 2022-08-03 00:50 | 0.17959 | 0.075589 | 0.25518 | 0.25518 | 937.8777 | 3337.8777 | 0 | 2022-08-03 00:50 | 0.10237 | 0
6 | 3000 | 2022-08-03 01:00 | 0.13864 | 0.084506 | 0.22315 | 0.22315 | 974.7113 | 3974.7113 | 0.2887 | 2022-08-03 01:00 | 0.14292 | 1.5
7 | 3600 | 2022-08-03 01:10 | 0.13383 | 0.068919 | 0.20275 | 0.20275 | 1001.9157 | 4601.9157 | 0.22315 | 2022-08-03 01:10 | 0.20959 | 2
8 | 4200 | 2022-08-03 01:20 | 0.33335 | 0 | 0.33335 | 0.33335 | 868.5853 | 5068.5853 | 0.20275 | 2022-08-03 01:20 | 0.27266 | 0.5
9 | 4800 | 2022-08-03 01:30 | 0.23415 | 0.081221 | 0.31537 | 0.31537 | 882.5295 | 5682.5295 | 0.33335 | 2022-08-03 01:30 | 0.33493 | 0
10 | 5400 | 2022-08-03 01:40 | 0.44266 | 0.15735 | 0.60001 | 0.60001 | 733.6741 | 6133.6741 | 0.31537 | 2022-08-03 01:40 | 0.45 | 0.5
11 | 6000 | 2022-08-03 01:50 | 0.6276 | 0.1709 | 0.7985 | 0.7985 | 675.8612 | 6675.8612 | 0.60001 | 2022-08-03 01:50 | 0.61237 | 1
12 | 6600 | 2022-08-03 02:00 | 0.88786 | 0.12677 | 1.0146 | 1.0146 | 630.9287 | 7230.9287 | 0.7985 | 2022-08-03 02:00 | 0.62681 | 1
13 | 7200 | 2022-08-03 02:10 | 0.34354 | 0.061968 | 0.40551 | 0.40551 | 821.0554 | 8021.0554 | 1.0146 | 2022-08-03 02:10 | 0.64814 | 0.5
14 | 7800 | 2022-08-03 02:20 | 0.35901 | 0.063047 | 0.42205 | 0.42205 | 811.6821 | 8611.6821 | 0.40551 | 2022-08-03 02:20 | 0.70352 | 0
15 | 8400 | 2022-08-03 02:30 | 0.77824 | 0.098685 | 0.87693 | 0.87693 | 657.9181 | 9057.9181 | 0.42205 | 2022-08-03 02:30 | 0.77462 | 0
16 | 9000 | 2022-08-03 02:40 | 1.046 | 0.10797 | 1.154 | 1.154 | 608.0315 | 9608.0315 | 0.87693 | 2022-08-03 02:40 | 0.73401 | 0
17 | 9600 | 2022-08-03 02:50 | 0.81158 | 0 | 0.81158 | 0.81158 | 672.7161 | 10272.7161 | 1.154 | 2022-08-03 02:50 | 0.65291 | 0
18 | 10200 | 2022-08-03 03:00 | 0 | 0.10792 | 0.10792 | 0.10792 | 1200.8489 | 11400.8489 | 0.81158 | 2022-08-03 03:00 | 0.65408 | 0
19 | 10800 | 2022-08-03 03:10 | 0.31196 | 0.007992 | 0.31996 | 0.31996 | 878.8799 | 11678.8799 | 0 | 2022-08-03 03:10 | 0.55179 | 0
20 | 11400 | 2022-08-03 03:20 | 0.36251 | 0.003 | 0.36551 | 0.36551 | 845.9141 | 12245.9141 | 0.42787 | 2022-08-03 03:20 | 0.42018 | 0
21 | 12000 | 2022-08-03 03:30 | 0.49294 | 0.003 | 0.49594 | 0.49594 | 774.9315 | 12774.9315 | 0.36551 | 2022-08-03 03:30 | 0.25787 | 1
22 | 12600 | 2022-08-03 03:40 | 0 | 0.003 | 0.003 | 0.003 | 3360.1762 | 15960.1762 | 0.49594 | 2022-08-03 03:40 | 0.25787 | 1.5
23 | 13200 | 2022-08-03 03:50 | 0.0094711 | 0.003 | 0.012471 | 0.012471 | 2231.7622 | 15431.7622 | 0 | 2022-08-03 03:50 | 0.7225 | 19
24 | 13800 | 2022-08-03 04:00 | 0.24157 | 0.12887 | 0.37044 | 0.37044 | 842.6652 | 14642.6652 | 0 | 2022-08-03 04:00 | 1.8581 | 13.5
25 | 14400 | 2022-08-03 04:10 | 1.562 | 0.81858 | 2.3806 | 2.3806 | 493.8629 | 14893.8629 | 2.7511 | 2022-08-03 04:10 | 3.0926 | 14
26 | 15000 | 2022-08-03 04:20 | 3.8635 | 2.1676 | 6.0311 | 6.0311 | 378.1484 | 15378.1484 | 6.0435 | 2022-08-03 04:20 | 5.6508 | 16
27 | 15600 | 2022-08-03 04:30 | 4.6856 | 1.9797 | 6.6653 | 6.6653 | 367.443 | 15967.443 | 6.6683 | 2022-08-03 04:30 | 8.7177 | 23.5
28 | 16200 | 2022-08-03 04:40 | 10.7032 | 2.0877 | 12.7909 | 12.7909 | 304.7121 | 16504.7121 | 12.7909 | 2022-08-03 04:40 | 12.156 | 16.5
29 | 16800 | 2022-08-03 04:50 | 12.6962 | 2.6387 | 15.3349 | 15.3349 | 289.2435 | 17089.2435 | 15.3349 | 2022-08-03 04:50 | 14.6315 | 19
30 | 17400 | 2022-08-03 05:00 | 16.7687 | 3.1737 | 19.9424 | 19.9424 | 268.2224 | 17668.2224 | 19.9424 | 2022-08-03 05:00 | 17.6301 | 18
31 | 18000 | 2022-08-03 05:10 | 15.5223 | 2.8986 | 18.4209 | 18.4209 | 274.4061 | 18274.4061 | 18.4209 | 2022-08-03 05:10 | 19.3533 | 12
32 | 18600 | 2022-08-03 05:20 | 18.503 | 3.1581 | 21.6612 | 21.6612 | 261.929 | 18861.929 | 21.6612 | 2022-08-03 05:20 | 20.3535 | 6.5
33 | 19200 | 2022-08-03 05:30 | 18.4215 | 2.9858 | 21.4073 | 21.4073 | 262.8173 | 19462.8173 | 21.4073 | 2022-08-03 05:30 | 20.0788 | 0.5
34 | 19800 | 2022-08-03 05:40 | 18.0215 | 2.3144 | 20.3359 | 20.3359 | 266.7215 | 20066.7215 | 20.3359 | 2022-08-03 05:40 | 17.5254 | 0
35 | 20400 | 2022-08-03 05:50 | 17.024 | 1.5445 | 18.5685 | 18.5685 | 273.7779 | 20673.7779 | 18.5685 | 2022-08-03 05:50 | 15.7223 | 0.5
36 | 21000 | 2022-08-03 06:00 | 4.7712 | 0.88304 | 5.6543 | 5.6543 | 385.22 | 21385.22 | 5.6543 | 2022-08-03 06:00 | 13.4339 | 0.5
37 | 21600 | 2022-08-03 06:10 | 12.1976 | 0.44786 | 12.6454 | 12.6454 | 305.7143 | 21905.7143 | 12.6454 | 2022-08-03 06:10 | 10.8642 | 0
38 | 22200 | 2022-08-03 06:20 | 9.3136 | 0.65192 | 9.9656 | 9.9656 | 327.3569 | 22527.3569 | 9.9656 | 2022-08-03 06:20 | 8.3312 | 0
39 | 22800 | 2022-08-03 06:30 | 6.8931 | 0.59424 | 7.4874 | 7.4874 | 355.3723 | 23155.3723 | 7.4874 | 2022-08-03 06:30 | 8.2028 | 0
40 | 23400 | 2022-08-03 06:40 | 5.3658 | 0.53761 | 5.9034 | 5.9034 | 380.4786 | 23780.4786 | 5.9034 | 2022-08-03 06:40 | 6.5466 | 0
41 | 24000 | 2022-08-03 06:50 | 4.5295 | 0.48282 | 5.0124 | 5.0124 | 398.7851 | 24398.7851 | 5.0124 | 2022-08-03 06:50 | 5.3529 | 0
42 | 24600 | 2022-08-03 07:00 | 3.9157 | 0.44865 | 4.3643 | 4.3643 | 414.9608 | 25014.9608 | 4.3643 | 2022-08-03 07:00 | 4.6416 | 1
43 | 25200 | 2022-08-03 07:10 | 3.5772 | 0.41961 | 3.9968 | 3.9968 | 425.578 | 25625.578 | 3.9968 | 2022-08-03 07:10 | 4.3033 | 0.5
44 | 25800 | 2022-08-03 07:20 | 3.5024 | 0.42848 | 3.9309 | 3.9309 | 427.6147 | 26227.6147 | 3.9309 | 2022-08-03 07:20 | 4.0945 | 1.5
45 | 26400 | 2022-08-03 07:30 | 3.7804 | 0.43158 | 4.212 | 4.212 | 419.2173 | 26819.2173 | 4.212 | 2022-08-03 07:30 | 4.0599 | 4
46 | 27000 | 2022-08-03 07:40 | 3.4945 | 0.47382 | 3.9683 | 3.9683 | 426.4532 | 27426.4532 | 3.9683 | 2022-08-03 07:40 | 4.3562 | 6.5
47 | 27600 | 2022-08-03 07:50 | 3.5995 | 0.59198 | 4.1915 | 4.1915 | 419.804 | 28019.804 | 4.1915 | 2022-08-03 07:50 | 4.7934 | 6.5
48 | 28200 | 2022-08-03 08:00 | 4.3474 | 1.1308 | 5.4782 | 5.4782 | 388.7351 | 28588.7351 | 5.4782 | 2022-08-03 08:00 | 5.3568 | 2
49 | 28800 | 2022-08-03 08:10 | 4.8614 | 1.2557 | 6.1171 | 6.1171 | 376.6139 | 29176.6139 | 6.1171 | 2022-08-03 08:10 | 6.0212 | 2
50 | 29400 | 2022-08-03 08:20 | 5.8547 | 1.1739 | 7.0287 | 7.0287 | 361.8842 | 29761.8842 | 7.0287 | 2022-08-03 08:20 | 6.6342 | 0
51 | 30000 | 2022-08-03 08:30 | 6.479 | 0.8115 | 7.2905 | 7.2905 | 358.1023 | 30358.1023 | 7.2905 | 2022-08-03 08:30 | 6.8772 | 0.5
52 | 30600 | 2022-08-03 08:40 | 6.613 | 0.64359 | 7.2566 | 7.2566 | 358.5823 | 30958.5823 | 7.2566 | 2022-08-03 08:40 | 6.8958 | 0
53 | 31200 | 2022-08-03 08:50 | 6.3922 | 0.30087 | 6.6931 | 6.6931 | 367.0045 | 31567.0045 | 6.6931 | 2022-08-03 08:50 | 6.3758 | 2
54 | 31800 | 2022-08-03 09:00 | 5.7897 | 0.42058 | 6.2103 | 6.2103 | 374.9819 | 32174.9819 | 6.2103 | 2022-08-03 09:00 | 5.7284 | 3
55 | 32400 | 2022-08-03 09:10 | 3.9787 | 0.45007 | 4.4288 | 4.4288 | 413.2172 | 32813.2172 | 4.4288 | 2022-08-03 09:10 | 5.1487 | 1
56 | 33000 | 2022-08-03 09:20 | 3.5091 | 0.54398 | 4.0531 | 4.0531 | 423.8728 | 33423.8728 | 4.0531 | 2022-08-03 09:20 | 4.7371 | 9.5
57 | 33600 | 2022-08-03 09:30 | 3.517 | 0.84113 | 4.3581 | 4.3581 | 415.1307 | 34015.1307 | 4.3581 | 2022-08-03 09:30 | 5.0111 | 9
58 | 34200 | 2022-08-03 09:40 | 3.9632 | 0.6722 | 4.6354 | 4.6354 | 407.8407 | 34607.8407 | 4.6354 | 2022-08-03 09:40 | 5.6428 | 4
59 | 34800 | 2022-08-03 09:50 | 5.8444 | 1.7355 | 7.5799 | 7.5799 | 354.1215 | 35154.1215 | 7.5799 | 2022-08-03 09:50 | 6.5272 | 3.5
60 | 35400 | 2022-08-03 10:00 | 6.055 | 1.5326 | 7.5876 | 7.5876 | 354.0176 | 35754.0176 | 7.5876 | 2022-08-03 10:00 | 7.726 | 12.5
61 | 36000 | 2022-08-03 10:10 | 7.342 | 1.133 | 8.475 | 8.475 | 342.9489 | 36342.9489 | 8.475 | 2022-08-03 10:10 | 9.8919 | 11
62 | 36600 | 2022-08-03 10:20 | 8.975 | 1.377 | 10.352 | 10.352 | 323.7996 | 36923.7996 | 10.352 | 2022-08-03 10:20 | 11.1559 | 3.5
63 | 37200 | 2022-08-03 10:30 | 13.339 | 2.1261 | 15.4651 | 15.4651 | 288.5423 | 37488.5423 | 15.4651 | 2022-08-03 10:30 | 11.5743 | 3
64 | 37800 | 2022-08-03 10:40 | 11.9745 | 1.9254 | 13.8999 | 13.8999 | 297.5212 | 38097.5212 | 13.8999 | 2022-08-03 10:40 | 11.7353 | 9.5
65 | 38400 | 2022-08-03 10:50 | 8.3984 | 1.281 | 9.6794 | 9.6794 | 330.1076 | 38730.1076 | 9.6794 | 2022-08-03 10:50 | 13.0522 | 8
66 | 39000 | 2022-08-03 11:00 | 7.9196 | 1.3607 | 9.2803 | 9.2803 | 334.1238 | 39334.1238 | 9.2803 | 2022-08-03 11:00 | 12.444 | 9.5
67 | 39600 | 2022-08-03 11:10 | 15.0853 | 1.8509 | 16.9361 | 16.9361 | 281.1097 | 39881.1097 | 16.9361 | 2022-08-03 11:10 | 13.0869 | 13
68 | 40200 | 2022-08-03 11:20 | 10.4842 | 1.9398 | 12.424 | 12.424 | 307.2694 | 40507.2694 | 12.424 | 2022-08-03 11:20 | 14.3951 | 9
69 | 40800 | 2022-08-03 11:30 | 14.8516 | 2.2629 | 17.1146 | 17.1146 | 280.2649 | 41080.2649 | 17.1146 | 2022-08-03 11:30 | 15.8272 | 5.5
70 | 41400 | 2022-08-03 11:40 | 13.7165 | 2.504 | 16.2205 | 16.2205 | 284.6167 | 41684.6167 | 16.2205 | 2022-08-03 11:40 | 15.7635 | 2.5
71 | 42000 | 2022-08-03 11:50 | 14.3179 | 2.123 | 16.441 | 16.441 | 283.5155 | 42283.5155 | 16.441 | 2022-08-03 11:50 | 16.3624 | 6
72 | 42600 | 2022-08-03 12:00 | 14.9645 | 1.6527 | 16.6172 | 16.6172 | 282.6489 | 42882.6489 | 16.6172 | 2022-08-03 12:00 | 15.6495 | 1.5
73 | 43200 | 2022-08-03 12:10 | 13.9815 | 1.4371 | 15.4186 | 15.4186 | 288.7917 | 43488.7917 | 15.4186 | 2022-08-03 12:10 | 13.4089 | 2.5
74 | 43800 | 2022-08-03 12:20 | 12.0784 | 1.4717 | 13.5501 | 13.5501 | 299.7073 | 44099.7073 | 13.5501 | 2022-08-03 12:20 | 12.4712 | 6.5
75 | 44400 | 2022-08-03 12:30 | 3.8693 | 1.1482 | 5.0175 | 5.0175 | 398.6673 | 44798.6673 | 5.0175 | 2022-08-03 12:30 | 11.5527 | 8.5
76 | 45000 | 2022-08-03 12:40 | 10.4698 | 1.2826 | 11.7524 | 11.7524 | 312.2131 | 45312.2131 | 11.7524 | 2022-08-03 12:40 | 11.9697 | 7.5
77 | 45600 | 2022-08-03 12:50 | 10.3169 | 1.7078 | 12.0248 | 12.0248 | 310.1655 | 45910.1655 | 12.0248 | 2022-08-03 12:50 | 11.9144 | 6
78 | 46200 | 2022-08-03 13:00 | 15.5559 | 1.9479 | 17.5037 | 17.5037 | 278.4609 | 46478.4609 | 17.5037 | 2022-08-03 13:00 | 13.7428 | 4
79 | 46800 | 2022-08-03 13:10 | 11.3931 | 1.8804 | 13.2735 | 13.2735 | 301.4881 | 47101.4881 | 13.2735 | 2022-08-03 13:10 | 14.1607 | 4
80 | 47400 | 2022-08-03 13:20 | 12.4868 | 1.6728 | 14.1597 | 14.1597 | 295.9436 | 47695.9436 | 14.1597 | 2022-08-03 13:20 | 14.3538 | 4
81 | 48000 | 2022-08-03 13:30 | 12.3804 | 1.4613 | 13.8417 | 13.8417 | 297.8801 | 48297.8801 | 13.8417 | 2022-08-03 13:30 | 11.9185 | 1
82 | 48600 | 2022-08-03 13:40 | 11.5908 | 1.3998 | 12.9907 | 12.9907 | 303.3586 | 48903.3586 | 12.9907 | 2022-08-03 13:40 | 11.4029 | 2
83 | 49200 | 2022-08-03 13:50 | 4.073 | 1.2538 | 5.3268 | 5.3268 | 391.8773 | 49591.8773 | 5.3268 | 2022-08-03 13:50 | 10.6677 | 2
84 | 49800 | 2022-08-03 14:00 | 9.6955 | 1.0002 | 10.6957 | 10.6957 | 320.7764 | 50120.7764 | 10.6957 | 2022-08-03 14:00 | 9.769 | 1
85 | 50400 | 2022-08-03 14:10 | 9.4957 | 0.98777 | 10.4835 | 10.4835 | 322.6277 | 50722.6277 | 10.4835 | 2022-08-03 14:10 | 8.7987 | 0.5
86 | 51000 | 2022-08-03 14:20 | 8.4251 | 0.92344 | 9.3485 | 9.3485 | 333.422 | 51333.422 | 9.3485 | 2022-08-03 14:20 | 9.2066 | 1
87 | 51600 | 2022-08-03 14:30 | 7.3525 | 0.78655 | 8.1391 | 8.1391 | 346.9555 | 51946.9555 | 8.1391 | 2022-08-03 14:30 | 8.5047 | 1.5
88 | 52200 | 2022-08-03 14:40 | 6.8958 | 0.47044 | 7.3663 | 7.3663 | 357.0407 | 52557.0407 | 7.3663 | 2022-08-03 14:40 | 7.8511 | 4
89 | 52800 | 2022-08-03 14:50 | 6.4683 | 0.71796 | 7.1862 | 7.1862 | 359.5873 | 53159.5873 | 7.1862 | 2022-08-03 14:50 | 7.3807 | 0.5
90 | 53400 | 2022-08-03 15:00 | 6.1415 | 1.0739 | 7.2154 | 7.2154 | 359.169 | 53759.169 | 7.2154 | 2022-08-03 15:00 | 6.8563 | 1
91 | 54000 | 2022-08-03 15:10 | 6.0784 | 0.91783 | 6.9963 | 6.9963 | 362.3643 | 54362.3643 | 6.9963 | 2022-08-03 15:10 | 6.633 | 0
92 | 54600 | 2022-08-03 15:20 | 5.0722 | 0.44526 | 5.5174 | 5.5174 | 387.9404 | 54987.9404 | 5.5174 | 2022-08-03 15:20 | 6.4865 | 0.5
93 | 55200 | 2022-08-03 15:30 | 5.6382 | 0.61143 | 6.2496 | 6.2496 | 374.3027 | 55574.3027 | 6.2496 | 2022-08-03 15:30 | 6.164 | 3.5
94 | 55800 | 2022-08-03 15:40 | 5.9075 | 0.5463 | 6.4538 | 6.4538 | 370.8614 | 56170.8614 | 6.4538 | 2022-08-03 15:40 | 5.681 | 0.5
95 | 56400 | 2022-08-03 15:50 | 4.9948 | 0.60796 | 5.6027 | 5.6027 | 386.2346 | 56786.2346 | 5.6027 | 2022-08-03 15:50 | 5.4975 | 0
96 | 57000 | 2022-08-03 16:00 | 3.6745 | 0.90683 | 4.5813 | 4.5813 | 409.2177 | 57409.2177 | 4.5813 | 2022-08-03 16:00 | 5.2382 | 0
97 | 57600 | 2022-08-03 16:10 | 4.2694 | 0.33088 | 4.6003 | 4.6003 | 408.7332 | 58008.7332 | 4.6003 | 2022-08-03 16:10 | 4.8848 | 0.5
98 | 58200 | 2022-08-03 16:20 | 4.4975 | 0.45526 | 4.9528 | 4.9528 | 400.1566 | 58600.1566 | 4.9528 | 2022-08-03 16:20 | 4.6305 | 0.5
99 | 58800 | 2022-08-03 16:30 | 4.2874 | 0.39957 | 4.6869 | 4.6869 | 406.5483 | 59206.5483 | 4.6869 | 2022-08-03 16:30 | 4.3895 | 0.5
100 | 59400 | 2022-08-03 16:40 | 3.9424 | 0.38863 | 4.3311 | 4.3311 | 415.873 | 59815.873 | 4.3311 | 2022-08-03 16:40 | 4.1806 | 0.5
101 | 60000 | 2022-08-03 16:50 | 2.9851 | 0.39117 | 3.3763 | 3.3763 | 446.7067 | 60446.7067 | 3.3763 | 2022-08-03 16:50 | 3.9222 | 1
102 | 60600 | 2022-08-03 17:00 | 3.1757 | 0.38037 | 3.556 | 3.556 | 440.1026 | 61040.1026 | 3.556 | 2022-08-03 17:00 | 3.6192 | 2.5
103 | 61200 | 2022-08-03 17:10 | 3.2745 | 0.38598 | 3.6604 | 3.6604 | 436.4601 | 61636.4601 | 3.6604 | 2022-08-03 17:10 | 3.4514 | 0
104 | 61800 | 2022-08-03 17:20 | 2.7167 | 0.45534 | 3.172 | 3.172 | 454.787 | 62254.787 | 3.172 | 2022-08-03 17:20 | 3.3966 | 0.5
105 | 62400 | 2022-08-03 17:30 | 3.0427 | 0.44932 | 3.492 | 3.492 | 442.4043 | 62842.4043 | 3.492 | 2022-08-03 17:30 | 3.3993 | 0
106 | 63000 | 2022-08-03 17:40 | 3.1027 | 0 | 3.1027 | 3.1027 | 457.6838 | 63457.6838 | 3.1027 | 2022-08-03 17:40 | 3.246 | 0
107 | 63600 | 2022-08-03 17:50 | 3.1459 | 0.42343 | 3.5693 | 3.5693 | 439.6304 | 64039.6304 | 3.5693 | 2022-08-03 17:50 | 3.2343 | 0
108 | 64200 | 2022-08-03 18:00 | 2.5788 | 0.31495 | 2.8938 | 2.8938 | 466.9374 | 64666.9374 | 2.8938 | 2022-08-03 18:00 | 2.9132 | 0
109 | 64800 | 2022-08-03 18:10 | 2.8344 | 0.27911 | 3.1135 | 3.1135 | 457.2265 | 65257.2265 | 3.1135 | 2022-08-03 18:10 | 2.7884 | 0.5
110 | 65400 | 2022-08-03 18:20 | 1.6427 | 0.24404 | 1.8868 | 1.8868 | 527.9657 | 65927.9657 | 1.8868 | 2022-08-03 18:20 | 2.4505 | 0
111 | 66000 | 2022-08-03 18:30 | 2.2506 | 0.22792 | 2.4785 | 2.4785 | 488.1786 | 66488.1786 | 2.4785 | 2022-08-03 18:30 | 2.2954 | 0
112 | 66600 | 2022-08-03 18:40 | 1.6487 | 0.23146 | 1.8802 | 1.8802 | 528.4931 | 67128.4931 | 1.8802 | 2022-08-03 18:40 | 2.078 | 0
113 | 67200 | 2022-08-03 18:50 | 1.8959 | 0.22204 | 2.118 | 2.118 | 510.7235 | 67710.7235 | 2.118 | 2022-08-03 18:50 | 2.0779 | 0
114 | 67800 | 2022-08-03 19:00 | 1.8141 | 0.2122 | 2.0263 | 2.0263 | 517.2561 | 68317.2561 | 2.0263 | 2022-08-03 19:00 | 1.9452 | 0
115 | 68400 | 2022-08-03 19:10 | 1.6994 | 0.18686 | 1.8863 | 1.8863 | 528.0062 | 68928.0062 | 1.8863 | 2022-08-03 19:10 | 1.5692 | 0
116 | 69000 | 2022-08-03 19:20 | 1.6393 | 0.17593 | 1.8152 | 1.8152 | 533.8575 | 69533.8575 | 1.8152 | 2022-08-03 19:20 | 1.6756 | 0
117 | 69600 | 2022-08-03 19:30 | 0.85445 | 0.16674 | 1.0212 | 1.0212 | 629.7613 | 70229.7613 | 0 | 2022-08-03 19:30 | 1.5773 | 0
118 | 70200 | 2022-08-03 19:40 | 1.4709 | 0.15812 | 1.629 | 1.629 | 550.7173 | 70750.7173 | 2.6502 | 2022-08-03 19:40 | 1.2 | 0
119 | 70800 | 2022-08-03 19:50 | 1.3846 | 0.15004 | 1.5347 | 1.5347 | 560.2311 | 71360.2311 | 1.5347 | 2022-08-03 19:50 | 1.2732 | 0
120 | 71400 | 2022-08-03 20:00 | 0.63834 | 0.14245 | 0.78079 | 0.78079 | 680.2304 | 72080.2304 | 0 | 2022-08-03 20:00 | 1.539 | 0
121 | 72000 | 2022-08-03 20:10 | 1.2652 | 0.13531 | 1.4006 | 1.4006 | 575.1403 | 72575.1403 | 2.1813 | 2022-08-03 20:10 | 1.2612 | 0
122 | 72600 | 2022-08-03 20:20 | 1.2 | 0.1286 | 1.3286 | 1.3286 | 583.9143 | 73183.9143 | 1.3286 | 2022-08-03 20:20 | 0.95422 | 0
123 | 73200 | 2022-08-03 20:30 | 1.1388 | 0.12228 | 1.2611 | 1.2611 | 592.7279 | 73792.7279 | 1.2611 | 2022-08-03 20:30 | 1.1937 | 0
124 | 73800 | 2022-08-03 20:40 | 1.0813 | 0.11632 | 1.1976 | 1.1976 | 601.583 | 74401.583 | 0 | 2022-08-03 20:40 | 0.98507 | 0
125 | 74400 | 2022-08-03 20:50 | 1.0273 | 0.1107 | 1.138 | 1.138 | 610.4817 | 75010.4817 | 1.1976 | 2022-08-03 20:50 | 0.93569 | 0
126 | 75000 | 2022-08-03 21:00 | 0.97636 | 0.1054 | 1.0818 | 1.0818 | 619.4261 | 75619.4261 | 1.138 | 2022-08-03 21:00 | 0.88923 | 0
127 | 75600 | 2022-08-03 21:10 | 0.92842 | 0.10039 | 1.0288 | 1.0288 | 628.4185 | 76228.4185 | 1.0818 | 2022-08-03 21:10 | 1.085 | 0
128 | 76200 | 2022-08-03 21:20 | 0.88323 | 0.095651 | 0.97888 | 0.97888 | 637.4612 | 76837.4612 | 1.0288 | 2022-08-03 21:20 | 1.0318 | 0
129 | 76800 | 2022-08-03 21:30 | 0.84059 | 0.091171 | 0.93176 | 0.93176 | 646.5567 | 77446.5567 | 0.97888 | 2022-08-03 21:30 | 0.97453 | 0
130 | 77400 | 2022-08-03 21:40 | 0.76451 | 0.08693 | 0.85144 | 0.85144 | 663.516 | 78063.516 | 0.93176 | 2022-08-03 21:40 | 0.92753 | 0
131 | 78000 | 2022-08-03 21:50 | 0.76387 | 0.082912 | 0.84678 | 0.84678 | 664.5612 | 78664.5612 | 0.85144 | 2022-08-03 21:50 | 0.88316 | 0
132 | 78600 | 2022-08-03 22:00 | 0.72782 | 0.079104 | 0.80693 | 0.80693 | 673.8273 | 79273.8273 | 0.84678 | 2022-08-03 22:00 | 0.84122 | 0
133 | 79200 | 2022-08-03 22:10 | 0.69371 | 0.075492 | 0.7692 | 0.7692 | 683.1568 | 79883.1568 | 0.80693 | 2022-08-03 22:10 | 0.80156 | 0
134 | 79800 | 2022-08-03 22:20 | 0.66141 | 0.072064 | 0.73347 | 0.73347 | 692.5525 | 80492.5525 | 0.7692 | 2022-08-03 22:20 | 0.7712 | 0
135 | 80400 | 2022-08-03 22:30 | 0.63081 | 0.068808 | 0.69961 | 0.69961 | 702.0175 | 81102.0175 | 0.73347 | 2022-08-03 22:30 | 0.73534 | 0
136 | 81000 | 2022-08-03 22:40 | 0.60179 | 0.065714 | 0.6675 | 0.6675 | 711.555 | 81711.555 | 0.69961 | 2022-08-03 22:40 | 0.70136 | 0
137 | 81600 | 2022-08-03 22:50 | 0.57426 | 0.062772 | 0.63703 | 0.63703 | 721.1684 | 82321.1684 | 0.6675 | 2022-08-03 22:50 | 0.66914 | 0
138 | 82200 | 2022-08-03 23:00 | 0.54812 | 0.059974 | 0.60809 | 0.60809 | 730.861 | 82930.861 | 0.63703 | 2022-08-03 23:00 | 0.63857 | 0
139 | 82800 | 2022-08-03 23:10 | 0.52329 | 0.05731 | 0.5806 | 0.5806 | 740.6366 | 83540.6366 | 0.60809 | 2022-08-03 23:10 | 0.60954 | 0
140 | 83400 | 2022-08-03 23:20 | 0.4997 | 0.054773 | 0.55447 | 0.55447 | 750.4987 | 84150.4987 | 0.5806 | 2022-08-03 23:20 | 0.58196 | 0
141 | 84000 | 2022-08-03 23:30 | 0.47725 | 0.052355 | 0.52961 | 0.52961 | 760.4512 | 84760.4512 | 0.55447 | 2022-08-03 23:30 | 0.55574 | 0
142 | 84600 | 2022-08-03 23:40 | 0.4559 | 0.050051 | 0.50595 | 0.50595 | 770.4984 | 85370.4984 | 0.52961 | 2022-08-03 23:40 | 0.53081 | 0
143 | 85200 | 2022-08-03 23:50 | 0.43557 | 0.047853 | 0.48342 | 0.48342 | 780.6443 | 85980.6443 | 0.50595 | 2022-08-03 23:50 | 0.47104 | 0
144 | 85800 | 2022-08-04 | 0.23601 | 0.045755 | 0.28176 | 0.28176 | 911.5585 | 86711.5585 | 0.48342 | 2022-08-04 | 0.46117 | 0
145 | 86400 | 2022-08-04 00:10 | 0.46138 | 0.043753 | 0.50513 | 0.50513 | 770.8572 | 87170.8572 | 0.28176 | 2022-08-04 00:10 | 0.44068 | 0
146 | 87000 | 2022-08-04 00:20 | 0.38531 | 0.04184 | 0.42715 | 0.42715 | 808.8893 | 87808.8893 | 0.50513 | 2022-08-04 00:20 | 0.42115 | 0
147 | 87600 | 2022-08-04 00:30 | 0.36828 | 0.040013 | 0.40829 | 0.40829 | 819.4457 | 88419.4457 | 0.42715 | 2022-08-04 00:30 | 0.37823 | 0
148 | 88200 | 2022-08-04 00:40 | 0.23053 | 0.038266 | 0.26879 | 0.26879 | 923.9796 | 89123.9796 | 0.40829 | 2022-08-04 00:40 | 0.39026 | 0
149 | 88800 | 2022-08-04 00:50 | 0.34193 | 0 | 0.34193 | 0.34193 | 862.274 | 89662.274 | 0.26879 | 2022-08-04 00:50 | 0.36192 | 0
150 | 89400 | 2022-08-04 01:00 | 0.32687 | 0.036595 | 0.36346 | 0.36346 | 847.2806 | 90247.2806 | 0.34193 | 2022-08-04 01:00 | 0.34599 | 0
151 | 90000 | 2022-08-04 01:10 | 0.31248 | 0.034997 | 0.34748 | 0.34748 | 858.2974 | 90858.2974 | 0.36346 | 2022-08-04 01:10 | 0.33077 | 0
152 | 90600 | 2022-08-04 01:20 | 0.29873 | 0.033468 | 0.33219 | 0.33219 | 869.4561 | 91469.4561 | 0.34748 | 2022-08-04 01:20 | 0.34053 | 0
153 | 91200 | 2022-08-04 01:30 | 0.28558 | 0.032004 | 0.31758 | 0.31758 | 880.7632 | 92080.7632 | 0.33219 | 2022-08-04 01:30 | 0.33286 | 0
154 | 91800 | 2022-08-04 01:40 | 0.273 | 0.030602 | 0.3036 | 0.3036 | 892.2254 | 92692.2254 | 0.31758 | 2022-08-04 01:40 | 0.31888 | 0
155 | 92400 | 2022-08-04 01:50 | 0.26431 | 0.029258 | 0.29357 | 0.29357 | 900.8762 | 93300.8762 | 0.3036 | 2022-08-04 01:50 | 0.28069 | 0
156 | 93000 | 2022-08-04 02:00 | 0.12855 | 0.027971 | 0.15652 | 0.15652 | 1079.2256 | 94079.2256 | 0.29357 | 2022-08-04 02:00 | 0.27587 | 0
157 | 93600 | 2022-08-04 02:10 | 0.28135 | 0.026737 | 0.30808 | 0.30808 | 888.475 | 94488.475 | 0.15652 | 2022-08-04 02:10 | 0.25488 | 0
158 | 94200 | 2022-08-04 02:20 | 0.18706 | 0.025554 | 0.21261 | 0.21261 | 988.3409 | 95188.3409 | 0.30808 | 2022-08-04 02:20 | 0.22856 | 0
159 | 94800 | 2022-08-04 02:30 | 0.14759 | 0.02442 | 0.17201 | 0.17201 | 1050.3641 | 95850.3641 | 0.21261 | 2022-08-04 02:30 | 0.21775 | 0
160 | 95400 | 2022-08-04 02:40 | 0.2162 | 0.023331 | 0.23953 | 0.23953 | 955.0753 | 96355.0753 | 0.17201 | 2022-08-04 02:40 | 0.22488 | 0
161 | 96000 | 2022-08-04 02:50 | 0.16987 | 0.022287 | 0.19215 | 0.19215 | 1017.4835 | 97017.4835 | 0.23953 | 2022-08-04 02:50 | 0.20731 | 0
162 | 96600 | 2022-08-04 03:00 | 0.19898 | 0.021284 | 0.22026 | 0.22026 | 978.3589 | 97578.3589 | 0.19215 | 2022-08-04 03:00 | 0.20687 | 0
163 | 97200 | 2022-08-04 03:10 | 0.19004 | 0.020322 | 0.21037 | 0.21037 | 991.3624 | 98191.3624 | 0.22026 | 2022-08-04 03:10 | 0.21264 | 0
164 | 97800 | 2022-08-04 03:20 | 0.18147 | 0.019399 | 0.20087 | 0.20087 | 1004.599 | 98804.599 | 0.21037 | 2022-08-04 03:20 | 0.20308 | 0
165 | 98400 | 2022-08-04 03:30 | 0.17325 | 0.018512 | 0.19176 | 0.19176 | 1018.0796 | 99418.0796 | 0.20087 | 2022-08-04 03:30 | 0.20126 | 0
166 | 99000 | 2022-08-04 03:40 | 0.16536 | 0.01766 | 0.18302 | 0.18302 | 1031.8158 | 100031.8158 | 0.19176 | 2022-08-04 03:40 | 0.1572 | 0
167 | 99600 | 2022-08-04 03:50 | 0.089482 | 0.016842 | 0.10632 | 0.10632 | 1205.9871 | 100805.9871 | 0.18302 | 2022-08-04 03:50 | 0.17034 | 0
168 | 100200 | 2022-08-04 04:00 | 0.15366 | 0.016056 | 0.16972 | 0.16972 | 1054.421 | 101254.421 | 0 | 2022-08-04 04:00 | 0.16254 | 0
169 | 100800 | 2022-08-04 04:10 | 0.14655 | 0.015302 | 0.16186 | 0.16186 | 1068.882 | 101868.882 | 0.27604 | 2022-08-04 04:10 | 0.12418 | 0
170 | 101400 | 2022-08-04 04:20 | 0.070147 | 0.014577 | 0.084724 | 0.084724 | 1287.2643 | 102687.2643 | 0.16186 | 2022-08-04 04:20 | 0.13183 | 0
171 | 102000 | 2022-08-04 04:30 | 0.13654 | 0 | 0.13654 | 0.13654 | 1122.3993 | 103122.3993 | 0 | 2022-08-04 04:30 | 0.13183 | 0
172 | 102600 | 2022-08-04 04:40 | 0.073663 | 0.027092 | 0.10076 | 0.10076 | 1224.7633 | 103824.7633 | 0.22126 | 2022-08-04 04:40 | 0.1221 | 0
173 | 103200 | 2022-08-04 04:50 | 0.12661 | 0 | 0.12661 | 0.12661 | 1146.9875 | 104346.9875 | 0 | 2022-08-04 04:50 | 0.11464 | 0
174 | 103800 | 2022-08-04 05:00 | 0.12058 | 0.0039815 | 0.12456 | 0.12456 | 1152.3849 | 104952.3849 | 0.22737 | 2022-08-04 05:00 | 0.14007 | 0
175 | 104400 | 2022-08-04 05:10 | 0.11478 | 0.012372 | 0.12716 | 0.12716 | 1145.5816 | 105545.5816 | 0.12456 | 2022-08-04 05:10 | 0.12001 | 0
176 | 105000 | 2022-08-04 05:20 | 0.10922 | 0.011763 | 0.12098 | 0.12098 | 1162.0804 | 106162.0804 | 0.12716 | 2022-08-04 05:20 | 0.14302 | 0
177 | 105600 | 2022-08-04 05:30 | 0.10387 | 0.011179 | 0.11505 | 0.11505 | 1178.9804 | 106778.9804 | 0.12098 | 2022-08-04 05:30 | 0.097549 | 0
178 | 106200 | 2022-08-04 05:40 | 0.085028 | 0.010618 | 0.095646 | 0.095646 | 1243.2084 | 107443.2084 | 0.11505 | 2022-08-04 05:40 | 0.11528 | 0
179 | 106800 | 2022-08-04 05:50 | 0.10751 | 0.01008 | 0.11759 | 0.11759 | 1171.6097 | 107971.6097 | 0 | 2022-08-04 05:50 | 0.089852 | 0
180 | 107400 | 2022-08-04 06:00 | 0.0632 | 0.0095633 | 0.072764 | 0.072764 | 1344.7752 | 108744.7752 | 0.21323 | 2022-08-04 06:00 | 0.080209 | 0
181 | 108000 | 2022-08-04 06:10 | 0.068064 | 0.0090684 | 0.077133 | 0.077133 | 1322.4408 | 109322.4408 | 0 | 2022-08-04 06:10 | 0.072626 | 0
182 | 108600 | 2022-08-04 06:20 | 0.083269 | 0.0085941 | 0.091863 | 0.091863 | 1257.7006 | 109857.7006 | 0.072764 | 2022-08-04 06:20 | 0.090999 | 0
183 | 109200 | 2022-08-04 06:30 | 0 | 0.0081399 | 0.0081399 | 0.0081399 | 2522.6744 | 111722.6744 | 0.077133 | 2022-08-04 06:30 | 0.07314 | 0
184 | 109800 | 2022-08-04 06:40 | 0.11623 | 0.0077053 | 0.12394 | 0.12394 | 1154.0449 | 110954.0449 | 0.091863 | 2022-08-04 06:40 | 0.07314 | 0
185 | 110400 | 2022-08-04 06:50 | 0.059889 | 0.0072898 | 0.067179 | 0.067179 | 1375.9718 | 111775.9718 | 0.12394 | 2022-08-04 06:50 | 0.073651 | 0
186 | 111000 | 2022-08-04 07:00 | 0.060514 | 0.006893 | 0.067407 | 0.067407 | 1374.6326 | 112374.6326 | 0 | 2022-08-04 07:00 | 0.071706 | 0
187 | 111600 | 2022-08-04 07:10 | 0.065538 | 0.0065145 | 0.072052 | 0.072052 | 1348.5747 | 112948.5747 | 0.075319 | 2022-08-04 07:10 | 0.067743 | 0
188 | 112200 | 2022-08-04 07:20 | 0.061962 | 0.006154 | 0.068116 | 0.068116 | 1370.5084 | 113570.5084 | 0.067407 | 2022-08-04 07:20 | 0.056579 | 0
189 | 112800 | 2022-08-04 07:30 | 0.058541 | 0.0058111 | 0.064352 | 0.064352 | 1393.0677 | 114193.0677 | 0.072052 | 2022-08-04 07:30 | 0.069449 | 0
190 | 113400 | 2022-08-04 07:40 | 0 | 0.0054857 | 0.0054857 | 0.0054857 | 2825.4196 | 116225.4196 | 0.068116 | 2022-08-04 07:40 | 0.054386 | 0
191 | 114000 | 2022-08-04 07:50 | 0.05527 | 0.0051777 | 0.060448 | 0.060448 | 1418.3368 | 115418.3368 | 0.064352 | 2022-08-04 07:50 | 0.052994 | 0
192 | 114600 | 2022-08-04 08:00 | 0.052146 | 0.004887 | 0.057033 | 0.057033 | 1442.2243 | 116042.2243 | 0 | 2022-08-04 08:00 | 0.051087 | 0
193 | 115200 | 2022-08-04 08:10 | 0.049165 | 0.0046137 | 0.053779 | 0.053779 | 1466.7628 | 116666.7628 | 0.060448 | 2022-08-04 08:10 | 0.048219 | 0
194 | 115800 | 2022-08-04 08:20 | 0.046326 | 0.0043577 | 0.050684 | 0.050684 | 1491.9457 | 117291.9457 | 0.062518 | 2022-08-04 08:20 | 0.045486 | 0
195 | 116400 | 2022-08-04 08:30 | 0.043626 | 0.0041196 | 0.047746 | 0.047746 | 1517.7541 | 117917.7541 | 0.053779 | 2022-08-04 08:30 | 0.055035 | 0
196 | 117000 | 2022-08-04 08:40 | 0.028351 | 0.0038996 | 0.032251 | 0.032251 | 1698.7879 | 118698.7879 | 0.050684 | 2022-08-04 08:40 | 0.049395 | 0
197 | 117600 | 2022-08-04 08:50 | 0.027047 | 0.0036986 | 0.030746 | 0.030746 | 1722.2628 | 119322.2628 | 0.047746 | 2022-08-04 08:50 | 0.043041 | 0
198 | 118200 | 2022-08-04 09:00 | 0.037865 | 0.0068757 | 0.044741 | 0.044741 | 1546.3511 | 119746.3511 | 0.032251 | 2022-08-04 09:00 | 0.041233 | 0
199 | 118800 | 2022-08-04 09:10 | 0.038767 | 0.0063467 | 0.045114 | 0.045114 | 1542.6739 | 120342.6739 | 0.030746 | 2022-08-04 09:10 | 0.040119 | 0
200 | 119400 | 2022-08-04 09:20 | 0.050792 | 0.0060648 | 0.056857 | 0.056857 | 1443.5022 | 120843.5022 | 0.044741 | 2022-08-04 09:20 | 0.041942 | 0
201 | 120000 | 2022-08-04 09:30 | 0.046937 | 0.003 | 0.049937 | 0.049937 | 1498.3195 | 121498.3195 | 0.045114 | 2022-08-04 09:30 | 0.045479 | 0
202 | 120600 | 2022-08-04 09:40 | 0.031549 | 0.003 | 0.034549 | 0.034549 | 1665.5256 | 122265.5256 | 0.056857 | 2022-08-04 09:40 | 0.04624 | 0
203 | 121200 | 2022-08-04 09:50 | 0.040654 | 0.003 | 0.043654 | 0.043654 | 1557.315 | 122757.315 | 0.049937 | 2022-08-04 09:50 | 0.046022 | 0
204 | 121800 | 2022-08-04 10:00 | 0.041124 | 0.003 | 0.044124 | 0.044124 | 1552.5299 | 123352.5299 | 0.034549 | 2022-08-04 10:00 | 0.045824 | 0
205 | 122400 | 2022-08-04 10:10 | 0.035511 | 0.003 | 0.038511 | 0.038511 | 1614.4027 | 124014.4027 | 0.043654 | 2022-08-04 10:10 | 0.042155 | 0
206 | 123000 | 2022-08-04 10:20 | 0.03152 | 0.003 | 0.03452 | 0.03452 | 1665.9333 | 124665.9333 | 0.044124 | 2022-08-04 10:20 | 0.039072 | 0
207 | 123600 | 2022-08-04 10:30 | 0.027475 | 0.003 | 0.030475 | 0.030475 | 1726.6396 | 125326.6396 | 0.038511 | 2022-08-04 10:30 | 0.038257 | 0
208 | 124200 | 2022-08-04 10:40 | 0.015072 | 0.003 | 0.018072 | 0.018072 | 2006.2073 | 126206.2073 | 0.03452 | 2022-08-04 10:40 | 0.029526 | 0
209 | 124800 | 2022-08-04 10:50 | 0.012 | 0.003 | 0.015 | 0.015 | 2116.498 | 126916.498 | 0.030475 | 2022-08-04 10:50 | 0.024316 | 0
210 | 125400 | 2022-08-04 11:00 | 0.021 | 0.003 | 0.024 | 0.024 | 1849.2457 | 127249.2457 | 0 | 2022-08-04 11:00 | 0.019614 | 0
211 | 126000 | 2022-08-04 11:10 | 0.021 | 0.003 | 0.024 | 0.024 | 1849.2457 | 127849.2457 | 0.018072 | 2022-08-04 11:10 | 0.01751 | 0
212 | 126600 | 2022-08-04 11:20 | 0.021 | 0.003 | 0.024 | 0.024 | 1849.2457 | 128449.2457 | 0.015 | 2022-08-04 11:20 | 0.016214 | 0
213 | 127200 | 2022-08-04 11:30 | 0.021 | 0.003 | 0.024 | 0.024 | 1849.2457 | 129049.2457 | 0.024 | 2022-08-04 11:30 | 0.021014 | 0
214 | 127800 | 2022-08-04 11:40 | 0.021 | 0.003 | 0.024 | 0.024 | 1849.2457 | 129649.2457 | 0.024 | 2022-08-04 11:40 | 0.0222 | 0
215 | 128400 | 2022-08-04 11:50 | 0.021 | 0.003 | 0.024 | 0.024 | 1849.2457 | 130249.2457 | 0.024 | 2022-08-04 11:50 | 0.024 | 0
216 | 129000 | 2022-08-04 12:00 | 0.021 | 0.003 | 0.024 | 0.024 | 1849.2457 | 130849.2457 | 0.024 | 2022-08-04 12:00 | 0.024 | 0
217 | 129600 | 2022-08-04 12:10 | 0.021 | 0.003 | 0.024 | 0.024 | 1849.2457 | 131449.2457 | 0.024 | 2022-08-04 12:10 | 0.024 | 0
218 | 130200 | 2022-08-04 12:20 | 0.021 | 0.003 | 0.024 | 0.024 | 1849.2457 | 132049.2457 | 0.024 | 2022-08-04 12:20 | 0.024 | 0
219 | 130800 | 2022-08-04 12:30 | 0.021 | 0.003 | 0.024 | 0.024 | 1849.2457 | 132649.2457 | 0.024 | 2022-08-04 12:30 | 0.024 | 0
220 | 131400 | 2022-08-04 12:40 | 0.021 | 0.003 | 0.024 | 0.024 | 1849.2457 | 133249.2457 | 0.024 | 2022-08-04 12:40 | 0.024 | 0
221 | 132000 | 2022-08-04 12:50 | 0.021 | 0.003 | 0.024 | 0.024 | 1849.2457 | 133849.2457 | 0.024 | 2022-08-04 12:50 | 0.024 | 0
222 | 132600 | 2022-08-04 13:00 | 0.021 | 0.003 | 0.024 | 0.024 | 1849.2457 | 134449.2457 | 0.024 | 2022-08-04 13:00 | 0.024 | 0
223 | 133200 | 2022-08-04 13:10 | 0.021 | 0.003 | 0.024 | 0.024 | 1849.2457 | 135049.2457 | 0.024 | 2022-08-04 13:10 | 0.024 | 0
224 | 133800 | 2022-08-04 13:20 | 0.021 | 0.003 | 0.024 | 0.024 | 1849.2457 | 135649.2457 | 0.024 | 2022-08-04 13:20 | 0.024 | 0
225 | 134400 | 2022-08-04 13:30 | 0.021 | 0.003 | 0.024 | 0.024 | 1849.2457 | 136249.2457 | 0.024 | 2022-08-04 13:30 | 0.024 | 0
226 | 135000 | 2022-08-04 13:40 | 0.021 | 0.003 | 0.024 | 0.024 | 1849.2457 | 136849.2457 | 0.024 | 2022-08-04 13:40 | 0.024 | 0
227 | 135600 | 2022-08-04 13:50 | 0.021 | 0.003 | 0.024 | 0.024 | 1849.2457 | 137449.2457 | 0.024 | 2022-08-04 13:50 | 0.024 | 0
228 | 136200 | 2022-08-04 14:00 | 0.021 | 0.003 | 0.024 | 0.024 | 1849.2457 | 138049.2457 | 0.024 | 2022-08-04 14:00 | 0.024 | 0
229 | 136800 | 2022-08-04 14:10 | 0.021 | 0.003 | 0.024 | 0.024 | 1849.2457 | 138649.2457 | 0.024 | 2022-08-04 14:10 | 0.024 | 0
230 | 137400 | 2022-08-04 14:20 | 0.021 | 0.003 | 0.024 | 0.024 | 1849.2457 | 139249.2457 | 0.024 | 2022-08-04 14:20 | 0.024 | 0
231 | 138000 | 2022-08-04 14:30 | 0.021 | 0.003 | 0.024 | 0.024 | 1849.2457 | 139849.2457 | 0.024 | 2022-08-04 14:30 | 0.024 | 0
232 | 138600 | 2022-08-04 14:40 | 0.021 | 0.003 | 0.024 | 0.024 | 1849.2457 | 140449.2457 | 0.024 | 2022-08-04 14:40 | 0.024 | 0
233 | 139200 | 2022-08-04 14:50 | 0.021 | 0.003 | 0.024 | 0.024 | 1849.2457 | 141049.2457 | 0.024 | 2022-08-04 14:50 | 0.024 | 0
234 | 139800 | 2022-08-04 15:00 | 0.021 | 0.003 | 0.024 | 0.024 | 1849.2457 | 141649.2457 | 0.024 | 2022-08-04 15:00 | 0.024 | 0
235 | 140400 | 2022-08-04 15:10 | 0.021 | 0.003 | 0.024 | 0.024 | 1849.2457 | 142249.2457 | 0.024 | 2022-08-04 15:10 | 0.024 | 0
236 | 141000 | 2022-08-04 15:20 | 0.021 | 0.003 | 0.024 | 0.024 | 1849.2457 | 142849.2457 | 0.024 | 2022-08-04 15:20 | 0.024 | 0
237 | 141600 | 2022-08-04 15:30 | 0.021 | 0.003 | 0.024 | 0.024 | 1849.2457 | 143449.2457 | 0.024 | 2022-08-04 15:30 | 0.024 | 0
238 | 142200 | 2022-08-04 15:40 | 0.021 | 0.003 | 0.024 | 0.024 | 1849.2457 | 144049.2457 | 0.024 | 2022-08-04 15:40 | 0.024 | 0
239 | 142800 | 2022-08-04 15:50 | 0.021 | 0.003 | 0.024 | 0.024 | 1849.2457 | 144649.2457 | 0.024 | 2022-08-04 15:50 | 0.024 | 0
240 | 143400 | 2022-08-04 16:00 | 0.021 | 0.003 | 0.024 | 0.024 | 1849.2457 | 145249.2457 | 0.024 | 2022-08-04 16:00 | 0.024 | 0
241 | 144000 | 2022-08-04 16:10 | 0.021 | 0.003 | 0.024 | 0.024 | 1849.2457 | 145849.2457 | 0.024 | 2022-08-04 16:10 | 0.024 | 0
242 | 144600 | 2022-08-04 16:20 | 0.021 | 0.003 | 0.024 | 0.024 | 1849.2457 | 146449.2457 | 0.024 | 2022-08-04 16:20 | 0.024 | 0
243 | 145200 | 2022-08-04 16:30 | 0.021 | 0.003 | 0.024 | 0.024 | 1849.2457 | 147049.2457 | 0.024 | 2022-08-04 16:30 | 0.024 | 0
244 | 145800 | 2022-08-04 16:40 | 0.021 | 0.003 | 0.024 | 0.024 | 1849.2457 | 147649.2457 | 0.024 | 2022-08-04 16:40 | 0.024 | 0
245 | 146400 | 2022-08-04 16:50 | 0.021 | 0.003 | 0.024 | 0.024 | 1849.2457 | 148249.2457 | 0.024 | 2022-08-04 16:50 | 0.024 | 0
246 | 147000 | 2022-08-04 17:00 | 0.021 | 0.003 | 0.024 | 0.024 | 1849.2457 | 148849.2457 | 0.024 | 2022-08-04 17:00 | 0.024 | 0
247 | 147600 | 2022-08-04 17:10 | 0.021 | 0.003 | 0.024 | 0.024 | 1849.2457 | 149449.2457 | 0.024 | 2022-08-04 17:10 | 0.024 | 0
248 | 148200 | 2022-08-04 17:20 | 0.021 | 0.003 | 0.024 | 0.024 | 1849.2457 | 150049.2457 | 0.024 | 2022-08-04 17:20 | 0.024 | 0
249 | 148800 | 2022-08-04 17:30 | 0.021 | 0.003 | 0.024 | 0.024 | 1849.2457 | 150649.2457 | 0.024 | 2022-08-04 17:30 | 0.024 | 0
250 | 149400 | 2022-08-04 17:40 | 0.021 | 0.003 | 0.024 | 0.024 | 1849.2457 | 151249.2457 | 0.024 | 2022-08-04 17:40 | 0.024 | 0
251 | 150000 | 2022-08-04 17:50 | 0.021 | 0.003 | 0.024 | 0.024 | 1849.2457 | 151849.2457 | 0.024 | 2022-08-04 17:50 | 0.024 | 0
252 | 150600 | 2022-08-04 18:00 | 0.021 | 0.003 | 0.024 | 0.024 | 1849.2457 | 152449.2457 | 0.024 | 2022-08-04 18:00 | 0.024 | 0
253 | 151200 | 2022-08-04 18:10 | 0.021 | 0.003 | 0.024 | 0.024 | 1849.2457 | 153049.2457 | 0.024 | 2022-08-04 18:10 | 0.024 | 0
254 | 151800 | 2022-08-04 18:20 | 0.021 | 0.003 | 0.024 | 0.024 | 1849.2457 | 153649.2457 | 0.024 | 2022-08-04 18:20 | 0.024 | 0
255 | 152400 | 2022-08-04 18:30 | 0.021 | 0.003 | 0.024 | 0.024 | 1849.2457 | 154249.2457 | 0.024 | 2022-08-04 18:30 | 0.024 | 0
256 | 153000 | 2022-08-04 18:40 | 0.021 | 0.003 | 0.024 | 0.024 | 1849.2457 | 154849.2457 | 0.024 | 2022-08-04 18:40 | 0.024 | 0
257 | 153600 | 2022-08-04 18:50 | 0.021 | 0.003 | 0.024 | 0.024 | 1849.2457 | 155449.2457 | 0.024 | 2022-08-04 18:50 | 0.024 | 0
258 | 154200 | 2022-08-04 19:00 | 0.021 | 0.003 | 0.024 | 0.024 | 1849.2457 | 156049.2457 | 0.024 | 2022-08-04 19:00 | 0.024 | --
259 | 154800 | 2022-08-04 19:10 | 0.021 | 0.003 | 0.024 | 0.024 | 1849.2457 | 156649.2457 | 0.024 | 2022-08-04 19:10 | 0.024 | --
260 | 155400 | 2022-08-04 19:20 | 0.021 | 0.003 | 0.024 | 0.024 | 1849.2457 | 157249.2457 | 0.024 | 2022-08-04 19:20 | 0.024 | --
261 | 156000 | 2022-08-04 19:30 | 0.021 | 0.003 | 0.024 | 0.024 | 1849.2457 | 157849.2457 | 0.024 | 2022-08-04 19:30 | 0.024 | --
262 | 156600 | 2022-08-04 19:40 | 0.021 | 0.003 | 0.024 | 0.024 | 1849.2457 | 158449.2457 | 0.024 | 2022-08-04 19:40 | 0.024 | --
263 | 157200 | 2022-08-04 19:50 | 0.021 | 0.003 | 0.024 | 0.024 | 1849.2457 | 159049.2457 | 0.024 | 2022-08-04 19:50 | 0.024 | --
264 | 157800 | 2022-08-04 20:00 | 0.021 | 0.003 | 0.024 | 0.024 | 1849.2457 | 159649.2457 | 0.024 | 2022-08-04 20:00 | 0.024 | --
265 | 158400 | 2022-08-04 20:10 | 0.021 | 0.003 | 0.024 | 0.024 | 1849.2457 | 160249.2457 | 0.024 | 2022-08-04 20:10 | 0.024 | --
266 | 159000 | 2022-08-04 20:20 | 0.021 | 0.003 | 0.024 | 0.024 | 1849.2457 | 160849.2457 | 0.024 | 2022-08-04 20:20 | 0.024 | --
267 | 159600 | 2022-08-04 20:30 | 0.021 | 0.003 | 0.024 | 0.024 | 1849.2457 | 161449.2457 | 0.024 | 2022-08-04 20:30 | 0.024 | --
268 | 160200 | 2022-08-04 20:40 | 0.021 | 0.003 | 0.024 | 0.024 | 1849.2457 | 162049.2457 | 0.024 | 2022-08-04 20:40 | 0.024 | --
269 | 160800 | 2022-08-04 20:50 | 0.021 | 0.003 | 0.024 | 0.024 | 1849.2457 | 162649.2457 | 0.024 | 2022-08-04 20:50 | 0.024 | --
270 | 161400 | 2022-08-04 21:00 | 0.021 | 0.003 | 0.024 | 0.024 | 1849.2457 | 163249.2457 | 0.024 | 2022-08-04 21:00 | 0.024 | --
271 | 162000 | 2022-08-04 21:10 | 0.021 | 0.003 | 0.024 | 0.024 | 1849.2457 | 163849.2457 | 0.024 | 2022-08-04 21:10 | 0.024 | --
272 | 162600 | 2022-08-04 21:20 | 0.021 | 0.003 | 0.024 | 0.024 | 1849.2457 | 164449.2457 | 0.024 | 2022-08-04 21:20 | 0.024 | --
273 | 163200 | 2022-08-04 21:30 | 0.021 | 0.003 | 0.024 | 0.024 | 1849.2457 | 165049.2457 | 0.024 | 2022-08-04 21:30 | 0.024 | --
274 | 163800 | 2022-08-04 21:40 | 0.021 | 0.003 | 0.024 | 0.024 | 1849.2457 | 165649.2457 | 0.024 | 2022-08-04 21:40 | 0.024 | --
275 | 164400 | 2022-08-04 21:50 | 0.021 | 0.003 | 0.024 | 0.024 | 1849.2457 | 166249.2457 | 0.024 | 2022-08-04 21:50 | 0.024 | --
276 | 165000 | 2022-08-04 22:00 | 0.021 | 0.003 | 0.024 | 0.024 | 1849.2457 | 166849.2457 | 0.024 | 2022-08-04 22:00 | 0.024 | --
277 | 165600 | 2022-08-04 22:10 | 0.021 | 0.003 | 0.024 | 0.024 | 1849.2457 | 167449.2457 | 0.024 | 2022-08-04 22:10 | 0.024 | --
278 | 166200 | 2022-08-04 22:20 | 0.021 | 0.003 | 0.024 | 0.024 | 1849.2457 | 168049.2457 | 0.024 | 2022-08-04 22:20 | 0.024 | --
279 | 166800 | 2022-08-04 22:30 | 0.021 | 0.003 | 0.024 | 0.024 | 1849.2457 | 168649.2457 | 0.024 | 2022-08-04 22:30 | 0.024 | --
280 | 167400 | 2022-08-04 22:40 | 0.021 | 0.003 | 0.024 | 0.024 | 1849.2457 | 169249.2457 | 0.024 | 2022-08-04 22:40 | 0.024 | --
281 | 168000 | 2022-08-04 22:50 | 0.021 | 0.003 | 0.024 | 0.024 | 1849.2457 | 169849.2457 | 0.024 | 2022-08-04 22:50 | 0.024 | --
282 | 168600 | 2022-08-04 23:00 | 0.021 | 0.003 | 0.024 | 0.024 | 1849.2457 | 170449.2457 | 0.024 | 2022-08-04 23:00 | 0.024 | --
283 | 169200 | 2022-08-04 23:10 | 0.021 | 0.003 | 0.024 | 0.024 | 1849.2457 | 171049.2457 | 0.024 | 2022-08-04 23:10 | #REF! | --
284 | 169800 | 2022-08-04 23:20 | 0.021 | 0.003 | 0.024 | 0.024 | 1849.2457 | 171649.2457 | 0.024 | 2022-08-04 23:20 | #REF! | --
285 | 170400 | 2022-08-04 23:30 | 0.021 | 0.003 | 0.024 | 0.024 | 1849.2457 | 172249.2457 | #REF! | 2022-08-04 23:30 | #REF! | --
286 | 171000 | 2022-08-04 23:40 | #REF! | 0.003 | #REF! | #REF! | 0 | 171000 | #REF! | 2022-08-04 23:40 | #REF! | --
287 | 171600 | 2022-08-04 23:50 | #REF! | 0.003 | #REF! | #REF! | 0 | 171600 | #REF! | 2022-08-04 23:50 | #REF! | --
288 | 172200 | 2022-08-05 | #REF! | 0 | #REF! | #REF! | 0 | 172200 | #REF! | 2022-08-05 | #REF! | --
| 流下時間(MAX) |  |  |  |  | 3360.1762
| 流下時間(AVE) |  |  |  |  | 1039.2034
| 流下時間(PEEK) |  |  |  |  | #REF!
| 流下流量(PEEK) |  |  |  |  | #REF!
Note on D1: 対象列
Note on D2: 対象シート
Note on D3: 分水率

## T05
| P | 0.7128 | J | AD
| K | 0.7407 | T04 | A05
| L | 1500 | 100% | 100% |  | 別途計算 | 別途計算 | 経過時間 | 時間遅れ
| Tz |  | ① | ② | ①＋② | Q | TL | （絶対値） | Q |  | 移動平均
|  |  | m3/s/A | m3/s/A | m3/s/A | m3/s/A | s | s | m3/s/A |  | 調整板なし
|  |  | 2022 | 2022 | 2022 | 2022 | 2022 | Tz+TL | 2022 | 日時 | 流出量 | 雨量
1 | 0 | 2022-08-03 00:10 | 0 | 0 | 0 | 0 | 0 | 0 | 0 | 2022-08-03 00:10 |  | 1
2 | 600 | 2022-08-03 00:20 | 0 | 0 | 0 | 0 | 0 | 600 | 0 | 2022-08-03 00:20 |  | 1
3 | 1200 | 2022-08-03 00:30 | 0 | 0 | 0 | 0 | 0 | 1200 | 0 | 2022-08-03 00:30 | 0 | 0
4 | 1800 | 2022-08-03 00:40 | 0 | 0.018739 | 0.018739 | 0.018739 | 2481.8095 | 4281.8095 | 0 | 2022-08-03 00:40 | 0 | 0.5
5 | 2400 | 2022-08-03 00:50 | 0 | 0.042139 | 0.042139 | 0.042139 | 1966.485 | 4366.485 | 0 | 2022-08-03 00:50 | 0.05774 | 0
6 | 3000 | 2022-08-03 01:00 | 0.2887 | 0 | 0.2887 | 0.2887 | 1131.518 | 4131.518 | 0 | 2022-08-03 01:00 | 0.12404 | 1.5
7 | 3600 | 2022-08-03 01:10 | 0.22315 | 0.047458 | 0.2706 | 0.2706 | 1152.7488 | 4752.7488 | 0.2887 | 2022-08-03 01:10 | 0.17238 | 2
8 | 4200 | 2022-08-03 01:20 | 0.20275 | 0.038956 | 0.24171 | 0.24171 | 1190.7496 | 5390.7496 | 0.33148 | 2022-08-03 01:20 | 0.24827 | 0.5
9 | 4800 | 2022-08-03 01:30 | 0.33335 | 0.04612 | 0.37948 | 0.37948 | 1046.0679 | 5846.0679 | 0.24171 | 2022-08-03 01:30 | 0.32897 | 0
10 | 5400 | 2022-08-03 01:40 | 0.31537 | 0.0881 | 0.40347 | 0.40347 | 1027.8072 | 6427.8072 | 0.37948 | 2022-08-03 01:40 | 0.41015 | 0.5
11 | 6000 | 2022-08-03 01:50 | 0.60001 | 0.094581 | 0.6946 | 0.6946 | 879.3378 | 6879.3378 | 0.40347 | 2022-08-03 01:50 | 0.50355 | 1
12 | 6600 | 2022-08-03 02:00 | 0.7985 | 0 | 0.7985 | 0.7985 | 844.8265 | 7444.8265 | 0.6946 | 2022-08-03 02:00 | 0.67224 | 1
13 | 7200 | 2022-08-03 02:10 | 1.0146 | 0.070509 | 1.0851 | 1.0851 | 773.5893 | 7973.5893 | 0.7985 | 2022-08-03 02:10 | 0.69163 | 0.5
14 | 7800 | 2022-08-03 02:20 | 0.40551 | 0.070917 | 0.47643 | 0.47643 | 979.8962 | 8779.8962 | 1.0851 | 2022-08-03 02:20 | 0.70638 | 0
15 | 8400 | 2022-08-03 02:30 | 0.42205 | 0.055192 | 0.47724 | 0.47724 | 979.4154 | 9379.4154 | 0.47643 | 2022-08-03 02:30 | 0.7549 | 0
16 | 9000 | 2022-08-03 02:40 | 0.87693 | 0.060256 | 0.93719 | 0.93719 | 806.8503 | 9806.8503 | 0.47724 | 2022-08-03 02:40 | 0.826 | 0
17 | 9600 | 2022-08-03 02:50 | 1.154 | 0 | 1.154 | 1.154 | 760.0394 | 10360.0394 | 0.93719 | 2022-08-03 02:50 | 0.7836 | 0
18 | 10200 | 2022-08-03 03:00 | 0.81158 | 0.061591 | 0.87317 | 0.87317 | 823.4136 | 11023.4136 | 1.154 | 2022-08-03 03:00 | 0.68832 | 0
19 | 10800 | 2022-08-03 03:10 | 0 | 0.0061775 | 0.0061775 | 0.0061775 | 3413.3468 | 14213.3468 | 0.87317 | 2022-08-03 03:10 | 0.67904 | 0
20 | 11400 | 2022-08-03 03:20 | 0.42787 | 0.003 | 0.43087 | 0.43087 | 1008.5942 | 12408.5942 | 0 | 2022-08-03 03:20 | 0.56531 | 0
21 | 12000 | 2022-08-03 03:30 | 0.36551 | 0.003 | 0.36851 | 0.36851 | 1054.9132 | 13054.9132 | 0.43087 | 2022-08-03 03:30 | 0.4343 | 1
22 | 12600 | 2022-08-03 03:40 | 0.49594 | 0.003 | 0.49894 | 0.49894 | 966.9881 | 13566.9881 | 0.36851 | 2022-08-03 03:40 | 0.2609 | 1.5
23 | 13200 | 2022-08-03 03:50 | 0 | 0.003 | 0.003 | 0.003 | 4200.2203 | 17400.2203 | 0.49894 | 2022-08-03 03:50 | 0.90068 | 19
24 | 13800 | 2022-08-03 04:00 | 0 | 0.072567 | 0.072567 | 0.072567 | 1682.2758 | 15482.2758 | 0.0061775 | 2022-08-03 04:00 | 2.2746 | 13.5
25 | 14400 | 2022-08-03 04:10 | 2.7511 | 0.44786 | 3.1989 | 3.1989 | 567.1064 | 14967.1064 | 3.1989 | 2022-08-03 04:10 | 3.7508 | 14
26 | 15000 | 2022-08-03 04:20 | 6.0435 | 1.1841 | 7.2277 | 7.2277 | 448.7422 | 15448.7422 | 7.3002 | 2022-08-03 04:20 | 6.4393 | 16
27 | 15600 | 2022-08-03 04:30 | 6.6683 | 1.0812 | 7.7495 | 7.7495 | 439.8468 | 16039.8468 | 7.7495 | 2022-08-03 04:30 | 9.8075 | 23.5
28 | 16200 | 2022-08-03 04:40 | 12.7909 | 1.1505 | 13.9414 | 13.9414 | 371.5836 | 16571.5836 | 13.9414 | 2022-08-03 04:40 | 13.5412 | 16.5
29 | 16800 | 2022-08-03 04:50 | 15.3349 | 1.5127 | 16.8476 | 16.8476 | 351.9165 | 17151.9165 | 16.8476 | 2022-08-03 04:50 | 16.1431 | 19
30 | 17400 | 2022-08-03 05:00 | 19.9424 | 1.9218 | 21.8642 | 21.8642 | 326.5351 | 17726.5351 | 21.8672 | 2022-08-03 05:00 | 19.3586 | 18
31 | 18000 | 2022-08-03 05:10 | 18.4209 | 1.8887 | 20.3096 | 20.3096 | 333.5257 | 18333.5257 | 20.3096 | 2022-08-03 05:10 | 21.2889 | 12
32 | 18600 | 2022-08-03 05:20 | 21.6612 | 2.166 | 23.8271 | 23.8271 | 318.5711 | 18918.5711 | 23.8271 | 2022-08-03 05:20 | 22.3618 | 6.5
33 | 19200 | 2022-08-03 05:30 | 21.4073 | 2.1859 | 23.5932 | 23.5932 | 319.4749 | 19519.4749 | 23.5932 | 2022-08-03 05:30 | 21.993 | 0.5
34 | 19800 | 2022-08-03 05:40 | 20.3359 | 1.8759 | 22.2118 | 22.2118 | 325.059 | 20125.059 | 22.2118 | 2022-08-03 05:40 | 19.2725 | 0
35 | 20400 | 2022-08-03 05:50 | 18.5685 | 1.4547 | 20.0232 | 20.0232 | 334.889 | 20734.889 | 20.0232 | 2022-08-03 05:50 | 17.2167 | 0.5
36 | 21000 | 2022-08-03 06:00 | 5.6543 | 1.0528 | 6.7071 | 6.7071 | 458.4806 | 21458.4806 | 6.7071 | 2022-08-03 06:00 | 14.6605 | 0.5
37 | 21600 | 2022-08-03 06:10 | 12.6454 | 0.90261 | 13.5481 | 13.5481 | 374.6505 | 21974.6505 | 13.5481 | 2022-08-03 06:10 | 11.8727 | 0
38 | 22200 | 2022-08-03 06:20 | 9.9656 | 0.84681 | 10.8124 | 10.8124 | 399.723 | 22599.723 | 10.8124 | 2022-08-03 06:20 | 9.1914 | 0
39 | 22800 | 2022-08-03 06:30 | 7.4874 | 0.78543 | 8.2728 | 8.2728 | 431.6693 | 23231.6693 | 8.2728 | 2022-08-03 06:30 | 8.9398 | 0
40 | 23400 | 2022-08-03 06:40 | 5.9034 | 0.71301 | 6.6164 | 6.6164 | 460.2757 | 23860.2757 | 6.6164 | 2022-08-03 06:40 | 7.2299 | 0
41 | 24000 | 2022-08-03 06:50 | 5.0124 | 0.43698 | 5.4493 | 5.4493 | 486.6573 | 24486.6573 | 5.4493 | 2022-08-03 06:50 | 5.9855 | 0
42 | 24600 | 2022-08-03 07:00 | 4.3643 | 0.63434 | 4.9987 | 4.9987 | 498.8733 | 25098.8733 | 4.9987 | 2022-08-03 07:00 | 5.2326 | 1
43 | 25200 | 2022-08-03 07:10 | 3.9968 | 0.5932 | 4.59 | 4.59 | 511.2444 | 25711.2444 | 4.59 | 2022-08-03 07:10 | 4.864 | 0.5
44 | 25800 | 2022-08-03 07:20 | 3.9309 | 0.57743 | 4.5084 | 4.5084 | 513.8868 | 26313.8868 | 4.5084 | 2022-08-03 07:20 | 4.6822 | 1.5
45 | 26400 | 2022-08-03 07:30 | 4.212 | 0.56146 | 4.7734 | 4.7734 | 505.5233 | 26905.5233 | 4.7734 | 2022-08-03 07:30 | 4.6474 | 4
46 | 27000 | 2022-08-03 07:40 | 3.9683 | 0.57215 | 4.5405 | 4.5405 | 512.84 | 27512.84 | 4.5405 | 2022-08-03 07:40 | 5.034 | 6.5
47 | 27600 | 2022-08-03 07:50 | 4.1915 | 0.63301 | 4.8245 | 4.8245 | 503.98 | 28103.98 | 4.8245 | 2022-08-03 07:50 | 5.5647 | 6.5
48 | 28200 | 2022-08-03 08:00 | 5.4782 | 1.0452 | 6.5234 | 6.5234 | 462.1511 | 28662.1511 | 6.5234 | 2022-08-03 08:00 | 6.2194 | 2
49 | 28800 | 2022-08-03 08:10 | 6.1171 | 1.0446 | 7.1616 | 7.1616 | 449.9266 | 29249.9266 | 7.1616 | 2022-08-03 08:10 | 6.9321 | 2
50 | 29400 | 2022-08-03 08:20 | 7.0287 | 1.0185 | 8.0471 | 8.0471 | 435.1122 | 29835.1122 | 8.0471 | 2022-08-03 08:20 | 7.5602 | 0
51 | 30000 | 2022-08-03 08:30 | 7.2905 | 0.81306 | 8.1036 | 8.1036 | 434.2395 | 30434.2395 | 8.1036 | 2022-08-03 08:30 | 7.6714 | 0.5
52 | 30600 | 2022-08-03 08:40 | 7.2566 | 0.70877 | 7.9654 | 7.9654 | 436.3903 | 31036.3903 | 7.9654 | 2022-08-03 08:40 | 7.5918 | 0
53 | 31200 | 2022-08-03 08:50 | 6.6931 | 0.38637 | 7.0795 | 7.0795 | 451.4206 | 31651.4206 | 7.0795 | 2022-08-03 08:50 | 6.9793 | 2
54 | 31800 | 2022-08-03 09:00 | 6.2103 | 0.55315 | 6.7634 | 6.7634 | 457.3807 | 32257.3807 | 6.7634 | 2022-08-03 09:00 | 6.2893 | 3
55 | 32400 | 2022-08-03 09:10 | 4.4288 | 0.55567 | 4.9845 | 4.9845 | 499.2814 | 32899.2814 | 4.9845 | 2022-08-03 09:10 | 5.6937 | 1
56 | 33000 | 2022-08-03 09:20 | 4.0531 | 0.60087 | 4.6539 | 4.6539 | 509.2172 | 33509.2172 | 4.6539 | 2022-08-03 09:20 | 5.3681 | 9.5
57 | 33600 | 2022-08-03 09:30 | 4.3581 | 0.62927 | 4.9874 | 4.9874 | 499.1976 | 34099.1976 | 4.9874 | 2022-08-03 09:30 | 5.8147 | 9
58 | 34200 | 2022-08-03 09:40 | 4.6354 | 0.81593 | 5.4513 | 5.4513 | 486.6059 | 34686.6059 | 5.4513 | 2022-08-03 09:40 | 6.5843 | 4
59 | 34800 | 2022-08-03 09:50 | 7.5799 | 1.4163 | 8.9962 | 8.9962 | 421.4015 | 35221.4015 | 8.9962 | 2022-08-03 09:50 | 7.5551 | 3.5
60 | 35400 | 2022-08-03 10:00 | 7.5876 | 1.2449 | 8.8325 | 8.8325 | 423.6295 | 35823.6295 | 8.8325 | 2022-08-03 10:00 | 8.8671 | 12.5
61 | 36000 | 2022-08-03 10:10 | 8.475 | 1.0329 | 9.5079 | 9.5079 | 414.7587 | 36414.7587 | 9.5079 | 2022-08-03 10:10 | 11.2061 | 11
62 | 36600 | 2022-08-03 10:20 | 10.352 | 1.1954 | 11.5474 | 11.5474 | 392.2439 | 36992.2439 | 11.5474 | 2022-08-03 10:20 | 12.5096 | 3.5
63 | 37200 | 2022-08-03 10:30 | 15.4651 | 1.6814 | 17.1465 | 17.1465 | 350.1436 | 37550.1436 | 17.1465 | 2022-08-03 10:30 | 12.9297 | 3
64 | 37800 | 2022-08-03 10:40 | 13.8999 | 1.614 | 15.5139 | 15.5139 | 360.3515 | 38160.3515 | 15.5139 | 2022-08-03 10:40 | 13.1454 | 9.5
65 | 38400 | 2022-08-03 10:50 | 9.6794 | 1.2536 | 10.933 | 10.933 | 398.4516 | 38798.4516 | 10.933 | 2022-08-03 10:50 | 14.5469 | 8
66 | 39000 | 2022-08-03 11:00 | 9.2803 | 1.3061 | 10.5865 | 10.5865 | 402.1545 | 39402.1545 | 10.5865 | 2022-08-03 11:00 | 13.9433 | 9.5
67 | 39600 | 2022-08-03 11:10 | 16.9361 | 1.6184 | 18.5545 | 18.5545 | 342.2966 | 39942.2966 | 18.5545 | 2022-08-03 11:10 | 14.6511 | 13
68 | 40200 | 2022-08-03 11:20 | 12.424 | 1.7047 | 14.1287 | 14.1287 | 370.1622 | 40570.1622 | 14.1287 | 2022-08-03 11:20 | 16.1354 | 9
69 | 40800 | 2022-08-03 11:30 | 17.1146 | 1.9382 | 19.0528 | 19.0528 | 339.7013 | 41139.7013 | 19.0528 | 2022-08-03 11:30 | 17.6957 | 5.5
70 | 41400 | 2022-08-03 11:40 | 16.2205 | 2.1338 | 18.3544 | 18.3544 | 343.3644 | 41743.3644 | 18.3544 | 2022-08-03 11:40 | 17.6434 | 2.5
71 | 42000 | 2022-08-03 11:50 | 16.441 | 1.9471 | 18.3881 | 18.3881 | 343.1837 | 42343.1837 | 18.3881 | 2022-08-03 11:50 | 18.2086 | 6
72 | 42600 | 2022-08-03 12:00 | 16.6172 | 1.6759 | 18.293 | 18.293 | 343.6947 | 42943.6947 | 18.293 | 2022-08-03 12:00 | 17.4168 | 1.5
73 | 43200 | 2022-08-03 12:10 | 15.4186 | 1.5362 | 16.9549 | 16.9549 | 351.2756 | 43551.2756 | 16.9549 | 2022-08-03 12:10 | 15.0152 | 2.5
74 | 43800 | 2022-08-03 12:20 | 13.5501 | 1.5434 | 15.0935 | 15.0935 | 363.2058 | 44163.2058 | 15.0935 | 2022-08-03 12:20 | 13.9657 | 6.5
75 | 44400 | 2022-08-03 12:30 | 5.0175 | 1.3292 | 6.3468 | 6.3468 | 465.8097 | 44865.8097 | 6.3468 | 2022-08-03 12:30 | 13.0399 | 8.5
76 | 45000 | 2022-08-03 12:40 | 11.7524 | 1.3879 | 13.1403 | 13.1403 | 377.9533 | 45377.9533 | 13.1403 | 2022-08-03 12:40 | 13.5095 | 7.5
77 | 45600 | 2022-08-03 12:50 | 12.0248 | 1.6396 | 13.6643 | 13.6643 | 373.7322 | 45973.7322 | 13.6643 | 2022-08-03 12:50 | 13.5009 | 6
78 | 46200 | 2022-08-03 13:00 | 17.5037 | 1.7989 | 19.3026 | 19.3026 | 338.4326 | 46538.4326 | 19.3026 | 2022-08-03 13:00 | 15.3955 | 4
79 | 46800 | 2022-08-03 13:10 | 13.2735 | 1.7768 | 15.0503 | 15.0503 | 363.5049 | 47163.5049 | 15.0503 | 2022-08-03 13:10 | 15.8415 | 4
80 | 47400 | 2022-08-03 13:20 | 14.1597 | 1.6604 | 15.8201 | 15.8201 | 358.3346 | 47758.3346 | 15.8201 | 2022-08-03 13:20 | 16.0027 | 4
81 | 48000 | 2022-08-03 13:30 | 13.8417 | 1.5285 | 15.3702 | 15.3702 | 361.3155 | 48361.3155 | 15.3702 | 2022-08-03 13:30 | 13.4828 | 1
82 | 48600 | 2022-08-03 13:40 | 12.9907 | 1.4798 | 14.4705 | 14.4705 | 367.6299 | 48967.6299 | 14.4705 | 2022-08-03 13:40 | 12.8518 | 2
83 | 49200 | 2022-08-03 13:50 | 5.3268 | 1.3762 | 6.703 | 6.703 | 458.56 | 49658.56 | 6.703 | 2022-08-03 13:50 | 12.0173 | 2
84 | 49800 | 2022-08-03 14:00 | 10.6957 | 1.1994 | 11.8951 | 11.8951 | 388.9155 | 50188.9155 | 11.8951 | 2022-08-03 14:00 | 11.0328 | 1
85 | 50400 | 2022-08-03 14:10 | 10.4835 | 1.164 | 11.6475 | 11.6475 | 391.2724 | 50791.2724 | 11.6475 | 2022-08-03 14:10 | 9.9645 | 0.5
86 | 51000 | 2022-08-03 14:20 | 9.3485 | 1.0994 | 10.4479 | 10.4479 | 403.6788 | 51403.6788 | 10.4479 | 2022-08-03 14:20 | 10.2796 | 1
87 | 51600 | 2022-08-03 14:30 | 8.1391 | 0.98983 | 9.1289 | 9.1289 | 419.6321 | 52019.6321 | 9.1289 | 2022-08-03 14:30 | 9.5163 | 1.5
88 | 52200 | 2022-08-03 14:40 | 7.3663 | 0.91217 | 8.2784 | 8.2784 | 431.5851 | 52631.5851 | 8.2784 | 2022-08-03 14:40 | 8.8189 | 4
89 | 52800 | 2022-08-03 14:50 | 7.1862 | 0.89267 | 8.0789 | 8.0789 | 434.6201 | 53234.6201 | 8.0789 | 2022-08-03 14:50 | 8.3246 | 0.5
90 | 53400 | 2022-08-03 15:00 | 7.2154 | 0.94497 | 8.1604 | 8.1604 | 433.3694 | 53833.3694 | 8.1604 | 2022-08-03 15:00 | 7.7666 | 1
91 | 54000 | 2022-08-03 15:10 | 6.9963 | 0.9802 | 7.9765 | 7.9765 | 436.2155 | 54436.2155 | 7.9765 | 2022-08-03 15:10 | 7.5114 | 0
92 | 54600 | 2022-08-03 15:20 | 5.5174 | 0.8214 | 6.3388 | 6.3388 | 465.9773 | 55065.9773 | 6.3388 | 2022-08-03 15:20 | 7.2756 | 0.5
93 | 55200 | 2022-08-03 15:30 | 6.2496 | 0.75292 | 7.0025 | 7.0025 | 452.8399 | 55652.8399 | 7.0025 | 2022-08-03 15:30 | 6.9094 | 3.5
94 | 55800 | 2022-08-03 15:40 | 6.4538 | 0.4458 | 6.8996 | 6.8996 | 454.7685 | 56254.7685 | 6.8996 | 2022-08-03 15:40 | 6.4317 | 0.5
95 | 56400 | 2022-08-03 15:50 | 5.6027 | 0.72668 | 6.3294 | 6.3294 | 466.1762 | 56866.1762 | 6.3294 | 2022-08-03 15:50 | 6.1677 | 0
96 | 57000 | 2022-08-03 16:00 | 4.5813 | 1.0068 | 5.5881 | 5.5881 | 483.156 | 57483.156 | 5.5881 | 2022-08-03 16:00 | 5.8767 | 0
97 | 57600 | 2022-08-03 16:10 | 4.6003 | 0.4188 | 5.0191 | 5.0191 | 498.2901 | 58098.2901 | 5.0191 | 2022-08-03 16:10 | 5.5429 | 0.5
98 | 58200 | 2022-08-03 16:20 | 4.9528 | 0.59459 | 5.5474 | 5.5474 | 484.1712 | 58684.1712 | 5.5474 | 2022-08-03 16:20 | 5.2473 | 0.5
99 | 58800 | 2022-08-03 16:30 | 4.6869 | 0.54366 | 5.2306 | 5.2306 | 492.4176 | 59292.4176 | 5.2306 | 2022-08-03 16:30 | 4.9062 | 0.5
100 | 59400 | 2022-08-03 16:40 | 4.3311 | 0.52004 | 4.8511 | 4.8511 | 503.1846 | 59903.1846 | 4.8511 | 2022-08-03 16:40 | 4.7109 | 0.5
101 | 60000 | 2022-08-03 16:50 | 3.3763 | 0.50641 | 3.8827 | 3.8827 | 536.4156 | 60536.4156 | 3.8827 | 2022-08-03 16:50 | 4.4291 | 1
102 | 60600 | 2022-08-03 17:00 | 3.556 | 0.48657 | 4.0426 | 4.0426 | 530.235 | 61130.235 | 4.0426 | 2022-08-03 17:00 | 4.1193 | 2.5
103 | 61200 | 2022-08-03 17:10 | 3.6604 | 0.47792 | 4.1384 | 4.1384 | 526.6819 | 61726.6819 | 4.1384 | 2022-08-03 17:10 | 3.9475 | 0
104 | 61800 | 2022-08-03 17:20 | 3.172 | 0.50985 | 3.6819 | 3.6819 | 544.6617 | 62344.6617 | 3.6819 | 2022-08-03 17:20 | 3.8871 | 0.5
105 | 62400 | 2022-08-03 17:30 | 3.492 | 0.49983 | 3.9919 | 3.9919 | 532.1619 | 62932.1619 | 3.9919 | 2022-08-03 17:30 | 3.8736 | 0
106 | 63000 | 2022-08-03 17:40 | 3.1027 | 0.47818 | 3.5808 | 3.5808 | 549.0312 | 63549.0312 | 3.5808 | 2022-08-03 17:40 | 3.6247 | 0
107 | 63600 | 2022-08-03 17:50 | 3.5693 | 0.40579 | 3.9751 | 3.9751 | 532.8037 | 64132.8037 | 3.9751 | 2022-08-03 17:50 | 3.5858 | 0
108 | 64200 | 2022-08-03 18:00 | 2.8938 | 0 | 2.8938 | 2.8938 | 583.6718 | 64783.6718 | 2.8938 | 2022-08-03 18:00 | 2.7874 | 0
109 | 64800 | 2022-08-03 18:10 | 3.1135 | 0.37396 | 3.4874 | 3.4874 | 553.2147 | 65353.2147 | 3.4874 | 2022-08-03 18:10 | 3.0771 | 0.5
110 | 65400 | 2022-08-03 18:20 | 1.8868 | 0.34219 | 2.2289 | 2.2289 | 629.1108 | 66029.1108 | 0 | 2022-08-03 18:20 | 2.2821 | 0
111 | 66000 | 2022-08-03 18:30 | 2.4785 | 0.32163 | 2.8002 | 2.8002 | 589.2104 | 66589.2104 | 5.0291 | 2022-08-03 18:30 | 2.1421 | 0
112 | 66600 | 2022-08-03 18:40 | 1.8802 | 0.31372 | 2.1939 | 2.1939 | 631.9785 | 67231.9785 | 0 | 2022-08-03 18:40 | 1.9281 | 0
113 | 67200 | 2022-08-03 18:50 | 2.118 | 0.2994 | 2.4174 | 2.4174 | 614.6165 | 67814.6165 | 2.1939 | 2022-08-03 18:50 | 2.3904 | 0
114 | 67800 | 2022-08-03 19:00 | 2.0263 | 0.28545 | 2.3118 | 2.3118 | 622.554 | 68422.554 | 2.4174 | 2022-08-03 19:00 | 1.8144 | 0
115 | 68400 | 2022-08-03 19:10 | 1.8863 | 0.2625 | 2.1487 | 2.1487 | 635.7664 | 69035.7664 | 2.3118 | 2022-08-03 19:10 | 2.227 | 0
116 | 69000 | 2022-08-03 19:20 | 1.8152 | 0.24798 | 2.0632 | 2.0632 | 643.226 | 69643.226 | 2.1487 | 2022-08-03 19:20 | 2.3628 | 0
117 | 69600 | 2022-08-03 19:30 | 0 | 0.23496 | 0.23496 | 0.23496 | 1200.4661 | 70800.4661 | 2.0632 | 2022-08-03 19:30 | 1.9263 | 0
118 | 70200 | 2022-08-03 19:40 | 2.6502 | 0.22276 | 2.8729 | 2.8729 | 584.8846 | 70784.8846 | 2.8729 | 2022-08-03 19:40 | 1.8132 | 0
119 | 70800 | 2022-08-03 19:50 | 1.5347 | 0.21131 | 1.746 | 1.746 | 674.819 | 71474.819 | 0.23496 | 2022-08-03 19:50 | 1.3834 | 0
120 | 71400 | 2022-08-03 20:00 | 0 | 0.20055 | 0.20055 | 0.20055 | 1256.3223 | 72656.3223 | 1.746 | 2022-08-03 20:00 | 1.4852 | 0
121 | 72000 | 2022-08-03 20:10 | 2.1813 | 0.19044 | 2.3718 | 2.3718 | 617.9874 | 72617.9874 | 0 | 2022-08-03 20:10 | 1.2126 | 0
122 | 72600 | 2022-08-03 20:20 | 1.3286 | 0.18093 | 1.5096 | 1.5096 | 703.6146 | 73303.6146 | 2.5723 | 2022-08-03 20:20 | 1.4522 | 0
123 | 73200 | 2022-08-03 20:30 | 1.2611 | 0.17198 | 1.4331 | 1.4331 | 714.2006 | 73914.2006 | 1.5096 | 2022-08-03 20:30 | 1.103 | 0
124 | 73800 | 2022-08-03 20:40 | 0 | 0.16354 | 0.16354 | 0.16354 | 1332.1459 | 75132.1459 | 1.4331 | 2022-08-03 20:40 | 1.4063 | 0
125 | 74400 | 2022-08-03 20:50 | 1.1976 | 0.15558 | 1.3532 | 1.3532 | 726.0598 | 75126.0598 | 0 | 2022-08-03 20:50 | 1.1491 | 0
126 | 75000 | 2022-08-03 21:00 | 1.138 | 0.14806 | 1.286 | 1.286 | 736.7601 | 75736.7601 | 1.5168 | 2022-08-03 21:00 | 1.0917 | 0
127 | 75600 | 2022-08-03 21:10 | 1.0818 | 0.14096 | 1.2227 | 1.2227 | 747.5171 | 76347.5171 | 1.286 | 2022-08-03 21:10 | 1.0377 | 0
128 | 76200 | 2022-08-03 21:20 | 1.0288 | 0.13426 | 1.1631 | 1.1631 | 758.3333 | 76958.3333 | 1.2227 | 2022-08-03 21:20 | 1.2591 | 0
129 | 76800 | 2022-08-03 21:30 | 0.97888 | 0.12791 | 1.1068 | 1.1068 | 769.2118 | 77569.2118 | 1.1631 | 2022-08-03 21:30 | 1.1664 | 0
130 | 77400 | 2022-08-03 21:40 | 0.93176 | 0.1219 | 1.0537 | 1.0537 | 780.1555 | 78180.1555 | 1.1068 | 2022-08-03 21:40 | 1.1028 | 0
131 | 78000 | 2022-08-03 21:50 | 0.85144 | 0.11621 | 0.96765 | 0.96765 | 799.4723 | 78799.4723 | 1.0537 | 2022-08-03 21:50 | 1.0498 | 0
132 | 78600 | 2022-08-03 22:00 | 0.84678 | 0.11081 | 0.9576 | 0.9576 | 801.8728 | 79401.8728 | 0.96765 | 2022-08-03 22:00 | 0.99966 | 0
133 | 79200 | 2022-08-03 22:10 | 0.80693 | 0.1057 | 0.91262 | 0.91262 | 813.0282 | 80013.0282 | 0.9576 | 2022-08-03 22:10 | 0.95232 | 0
134 | 79800 | 2022-08-03 22:20 | 0.7692 | 0.10084 | 0.87004 | 0.87004 | 824.2619 | 80624.2619 | 0.91262 | 2022-08-03 22:20 | 0.90752 | 0
135 | 80400 | 2022-08-03 22:30 | 0.73347 | 0.096228 | 0.8297 | 0.8297 | 835.5776 | 81235.5776 | 0.87004 | 2022-08-03 22:30 | 0.87228 | 0
136 | 81000 | 2022-08-03 22:40 | 0.69961 | 0.091845 | 0.79146 | 0.79146 | 846.9791 | 81846.9791 | 0.8297 | 2022-08-03 22:40 | 0.8318 | 0
137 | 81600 | 2022-08-03 22:50 | 0.6675 | 0.087677 | 0.75518 | 0.75518 | 858.4704 | 82458.4704 | 0.79146 | 2022-08-03 22:50 | 0.79343 | 0
138 | 82200 | 2022-08-03 23:00 | 0.63703 | 0.083713 | 0.72074 | 0.72074 | 870.0555 | 83070.0555 | 0.75518 | 2022-08-03 23:00 | 0.75702 | 0
139 | 82800 | 2022-08-03 23:10 | 0.60809 | 0.079939 | 0.68803 | 0.68803 | 881.7387 | 83681.7387 | 0.72074 | 2022-08-03 23:10 | 0.72247 | 0
140 | 83400 | 2022-08-03 23:20 | 0.5806 | 0.076345 | 0.65695 | 0.65695 | 893.5244 | 84293.5244 | 0.68803 | 2022-08-03 23:20 | 0.68966 | 0
141 | 84000 | 2022-08-03 23:30 | 0.55447 | 0.07292 | 0.62739 | 0.62739 | 905.4174 | 84905.4174 | 0.65695 | 2022-08-03 23:30 | 0.65848 | 0
142 | 84600 | 2022-08-03 23:40 | 0.52961 | 0.069655 | 0.59926 | 0.59926 | 917.4224 | 85517.4224 | 0.62739 | 2022-08-03 23:40 | 0.62882 | 0
143 | 85200 | 2022-08-03 23:50 | 0.50595 | 0.066541 | 0.57249 | 0.57249 | 929.5445 | 86129.5445 | 0.59926 | 2022-08-03 23:50 | 0.60062 | 0
144 | 85800 | 2022-08-04 | 0.48342 | 0.06357 | 0.54699 | 0.54699 | 941.7889 | 86741.7889 | 0.57249 | 2022-08-04 | 0.53773 | 0
145 | 86400 | 2022-08-04 00:10 | 0.28176 | 0.060733 | 0.3425 | 0.3425 | 1077.3286 | 87477.3286 | 0.54699 | 2022-08-04 00:10 | 0.52488 | 0
146 | 87000 | 2022-08-04 00:20 | 0.50513 | 0.058024 | 0.56315 | 0.56315 | 933.945 | 87933.945 | 0.3425 | 2022-08-04 00:20 | 0.50154 | 0
147 | 87600 | 2022-08-04 00:30 | 0.42715 | 0.055435 | 0.48258 | 0.48258 | 976.2913 | 88576.2913 | 0.56315 | 2022-08-04 00:30 | 0.4793 | 0
148 | 88200 | 2022-08-04 00:40 | 0.40829 | 0.05296 | 0.46125 | 0.46125 | 989.0495 | 89189.0495 | 0.48258 | 2022-08-04 00:40 | 0.43377 | 0
149 | 88800 | 2022-08-04 00:50 | 0.26879 | 0.050593 | 0.31939 | 0.31939 | 1099.1617 | 89899.1617 | 0.46125 | 2022-08-04 00:50 | 0.44333 | 0
150 | 89400 | 2022-08-04 01:00 | 0.34193 | 0.048329 | 0.39026 | 0.39026 | 1037.6844 | 90437.6844 | 0.31939 | 2022-08-04 01:00 | 0.41262 | 0
151 | 90000 | 2022-08-04 01:10 | 0.36346 | 0.046163 | 0.40963 | 0.40963 | 1023.3491 | 91023.3491 | 0.39026 | 2022-08-04 01:10 | 0.39442 | 0
152 | 90600 | 2022-08-04 01:20 | 0.34748 | 0.044089 | 0.39156 | 0.39156 | 1036.6884 | 91636.6884 | 0.40963 | 2022-08-04 01:20 | 0.37703 | 0
153 | 91200 | 2022-08-04 01:30 | 0.33219 | 0.042102 | 0.3743 | 0.3743 | 1050.2047 | 92250.2047 | 0.39156 | 2022-08-04 01:30 | 0.3847 | 0
154 | 91800 | 2022-08-04 01:40 | 0.31758 | 0.040199 | 0.35778 | 0.35778 | 1063.9057 | 92863.9057 | 0.3743 | 2022-08-04 01:40 | 0.37505 | 0
155 | 92400 | 2022-08-04 01:50 | 0.3036 | 0.038376 | 0.34197 | 0.34197 | 1077.8001 | 93477.8001 | 0.35778 | 2022-08-04 01:50 | 0.35184 | 0
156 | 93000 | 2022-08-04 02:00 | 0.29357 | 0 | 0.29357 | 0.29357 | 1126.0953 | 94126.0953 | 0.34197 | 2022-08-04 02:00 | 0.27352 | 0
157 | 93600 | 2022-08-04 02:10 | 0.15652 | 0.036628 | 0.19315 | 0.19315 | 1269.9743 | 94869.9743 | 0.29357 | 2022-08-04 02:10 | 0.3059 | 0
158 | 94200 | 2022-08-04 02:20 | 0.30808 | 0.034952 | 0.34304 | 0.34304 | 1076.8409 | 95276.8409 | 0 | 2022-08-04 02:20 | 0.28354 | 0
159 | 94800 | 2022-08-04 02:30 | 0.21261 | 0.033344 | 0.24596 | 0.24596 | 1184.8018 | 95984.8018 | 0.53618 | 2022-08-04 02:30 | 0.21514 | 0
160 | 95400 | 2022-08-04 02:40 | 0.17201 | 0.031802 | 0.20381 | 0.20381 | 1250.5179 | 96650.5179 | 0.24596 | 2022-08-04 02:40 | 0.25116 | 0
161 | 96000 | 2022-08-04 02:50 | 0.23953 | 0.030323 | 0.26986 | 0.26986 | 1153.6664 | 97153.6664 | 0 | 2022-08-04 02:50 | 0.25116 | 0
162 | 96600 | 2022-08-04 03:00 | 0.19215 | 0.028903 | 0.22106 | 0.22106 | 1221.6866 | 97821.6866 | 0.47367 | 2022-08-04 03:00 | 0.2377 | 0
163 | 97200 | 2022-08-04 03:10 | 0.22026 | 0.02754 | 0.2478 | 0.2478 | 1182.2618 | 98382.2618 | 0 | 2022-08-04 03:10 | 0.23583 | 0
164 | 97800 | 2022-08-04 03:20 | 0.21037 | 0.026231 | 0.2366 | 0.2366 | 1198.0788 | 98998.0788 | 0.46886 | 2022-08-04 03:20 | 0.23583 | 0
165 | 98400 | 2022-08-04 03:30 | 0.20087 | 0.024975 | 0.22585 | 0.22585 | 1214.1874 | 99614.1874 | 0.2366 | 2022-08-04 03:30 | 0.18626 | 0
166 | 99000 | 2022-08-04 03:40 | 0.19176 | 0.023768 | 0.21553 | 0.21553 | 1230.6017 | 100230.6017 | 0 | 2022-08-04 03:40 | 0.22937 | 0
167 | 99600 | 2022-08-04 03:50 | 0.18302 | 0.02261 | 0.20563 | 0.20563 | 1247.3362 | 100847.3362 | 0.22585 | 2022-08-04 03:50 | 0.17672 | 0
168 | 100200 | 2022-08-04 04:00 | 0 | 0.021497 | 0.021497 | 0.021497 | 2385.8602 | 102585.8602 | 0.21553 | 2022-08-04 04:00 | 0.1887 | 0
169 | 100800 | 2022-08-04 04:10 | 0.27604 | 0.020427 | 0.29647 | 0.29647 | 1122.9204 | 101922.9204 | 0.20563 | 2022-08-04 04:10 | 0.19299 | 0
170 | 101400 | 2022-08-04 04:20 | 0.16186 | 0.019401 | 0.18126 | 0.18126 | 1293.3605 | 102693.3605 | 0.29647 | 2022-08-04 04:20 | 0.18408 | 0
171 | 102000 | 2022-08-04 04:30 | 0 | 0.018414 | 0.018414 | 0.018414 | 2494.3067 | 104494.3067 | 0.021497 | 2022-08-04 04:30 | 0.18872 | 0
172 | 102600 | 2022-08-04 04:40 | 0.22126 | 0.017467 | 0.23873 | 0.23873 | 1194.999 | 103794.999 | 0.18126 | 2022-08-04 04:40 | 0.14759 | 0
173 | 103200 | 2022-08-04 04:50 | 0 | 0.016557 | 0.016557 | 0.016557 | 2571.6448 | 105771.6448 | 0.23873 | 2022-08-04 04:50 | 0.14059 | 0
174 | 103800 | 2022-08-04 05:00 | 0.22737 | 0.015683 | 0.24305 | 0.24305 | 1188.8529 | 104988.8529 | 0 | 2022-08-04 05:00 | 0.13629 | 0
175 | 104400 | 2022-08-04 05:10 | 0.12456 | 0.014844 | 0.13941 | 0.13941 | 1394.6472 | 105794.6472 | 0.26147 | 2022-08-04 05:10 | 0.13123 | 0
176 | 105000 | 2022-08-04 05:20 | 0.12716 | 0 | 0.12716 | 0.12716 | 1431.977 | 106431.977 | 0 | 2022-08-04 05:20 | 0.10892 | 0
177 | 105600 | 2022-08-04 05:30 | 0.12098 | 0.027305 | 0.14829 | 0.14829 | 1370.1312 | 106970.1312 | 0.15596 | 2022-08-04 05:30 | 0.13857 | 0
178 | 106200 | 2022-08-04 05:40 | 0.11505 | 0 | 0.11505 | 0.11505 | 1473.7255 | 107673.7255 | 0.12716 | 2022-08-04 05:40 | 0.10929 | 0
179 | 106800 | 2022-08-04 05:50 | 0 | 0.0039348 | 0.0039348 | 0.0039348 | 3885.4331 | 110685.4331 | 0.14829 | 2022-08-04 05:50 | 0.10929 | 0
180 | 107400 | 2022-08-04 06:00 | 0.21323 | 0.012298 | 0.22553 | 0.22553 | 1214.6745 | 108614.6745 | 0.11505 | 2022-08-04 06:00 | 0.1232 | 0
181 | 108000 | 2022-08-04 06:10 | 0 | 0.011597 | 0.011597 | 0.011597 | 2848.5435 | 110848.5435 | 0 | 2022-08-04 06:10 | 0.097773 | 0
182 | 108600 | 2022-08-04 06:20 | 0.072764 | 0.010925 | 0.083688 | 0.083688 | 1614.774 | 110214.774 | 0.22553 | 2022-08-04 06:20 | 0.084854 | 0
183 | 109200 | 2022-08-04 06:30 | 0.077133 | 0.010282 | 0.087414 | 0.087414 | 1594.6991 | 110794.6991 | 0 | 2022-08-04 06:30 | 0.082433 | 0
184 | 109800 | 2022-08-04 06:40 | 0.091863 | 0.0096659 | 0.10153 | 0.10153 | 1527.5967 | 111327.5967 | 0.083688 | 2022-08-04 06:40 | 0.10274 | 0
185 | 110400 | 2022-08-04 06:50 | 0.12394 | 0.0090773 | 0.13302 | 0.13302 | 1413.5674 | 111813.5674 | 0.10295 | 2022-08-04 06:50 | 0.084236 | 0
186 | 111000 | 2022-08-04 07:00 | 0 | 0.0085151 | 0.0085151 | 0.0085151 | 3112.794 | 114112.794 | 0.10153 | 2022-08-04 07:00 | 0.084236 | 0
187 | 111600 | 2022-08-04 07:10 | 0.075319 | 0.0079789 | 0.083298 | 0.083298 | 1616.9444 | 113216.9444 | 0.13302 | 2022-08-04 07:10 | 0.084158 | 0
188 | 112200 | 2022-08-04 07:20 | 0.067407 | 0.0074681 | 0.074875 | 0.074875 | 1667.2129 | 113867.2129 | 0 | 2022-08-04 07:20 | 0.078544 | 0
189 | 112800 | 2022-08-04 07:30 | 0.072052 | 0.0069824 | 0.079035 | 0.079035 | 1641.5276 | 114441.5276 | 0.083298 | 2022-08-04 07:30 | 0.075748 | 0
190 | 113400 | 2022-08-04 07:40 | 0.068116 | 0.0065215 | 0.074638 | 0.074638 | 1668.7362 | 115068.7362 | 0.074875 | 2022-08-04 07:40 | 0.064072 | 0
191 | 114000 | 2022-08-04 07:50 | 0.064352 | 0.0060851 | 0.070437 | 0.070437 | 1696.7296 | 115696.7296 | 0.08755 | 2022-08-04 07:50 | 0.07816 | 0
192 | 114600 | 2022-08-04 08:00 | 0 | 0.0056733 | 0.0056733 | 0.0056733 | 3497.8396 | 118097.8396 | 0.074638 | 2022-08-04 08:00 | 0.0615 | 0
193 | 115200 | 2022-08-04 08:10 | 0.060448 | 0.005286 | 0.065734 | 0.065734 | 1730.7442 | 116930.7442 | 0.070437 | 2022-08-04 08:10 | 0.059672 | 0
194 | 115800 | 2022-08-04 08:20 | 0.062518 | 0.0049235 | 0.067442 | 0.067442 | 1718.0386 | 117518.0386 | 0 | 2022-08-04 08:20 | 0.05565 | 0
195 | 116400 | 2022-08-04 08:30 | 0.053779 | 0.0045861 | 0.058365 | 0.058365 | 1790.8643 | 118190.8643 | 0.065734 | 2022-08-04 08:30 | 0.05353 | 0
196 | 117000 | 2022-08-04 08:40 | 0.050684 | 0.0042745 | 0.054958 | 0.054958 | 1822.0654 | 118822.0654 | 0.067442 | 2022-08-04 08:40 | 0.039443 | 0
197 | 117600 | 2022-08-04 08:50 | 0.047746 | 0.0039897 | 0.051735 | 0.051735 | 1853.9653 | 119453.9653 | 0.064038 | 2022-08-04 08:50 | 0.050434 | 0
198 | 118200 | 2022-08-04 09:00 | 0.032251 | 0.0072406 | 0.039491 | 0.039491 | 2003.486 | 120203.486 | 0 | 2022-08-04 09:00 | 0.047635 | 0
199 | 118800 | 2022-08-04 09:10 | 0.030746 | 0.0064911 | 0.037237 | 0.037237 | 2037.5951 | 120837.5951 | 0.054958 | 2022-08-04 09:10 | 0.042045 | 0
200 | 119400 | 2022-08-04 09:20 | 0.044741 | 0.0060918 | 0.050833 | 0.050833 | 1863.3582 | 121263.3582 | 0.051735 | 2022-08-04 09:20 | 0.036684 | 0
201 | 120000 | 2022-08-04 09:30 | 0.045114 | 0.003 | 0.048114 | 0.048114 | 1893.0144 | 121893.0144 | 0.039491 | 2022-08-04 09:30 | 0.046851 | 0
202 | 120600 | 2022-08-04 09:40 | 0.056857 | 0.003 | 0.059857 | 0.059857 | 1777.9273 | 122377.9273 | 0.037237 | 2022-08-04 09:40 | 0.057453 | 0
203 | 121200 | 2022-08-04 09:50 | 0.049937 | 0.003 | 0.052937 | 0.052937 | 1841.7798 | 123041.7798 | 0.050833 | 2022-08-04 09:50 | 0.047106 | 0
204 | 121800 | 2022-08-04 10:00 | 0.034549 | 0.003 | 0.037549 | 0.037549 | 2032.7101 | 123832.7101 | 0.10797 | 2022-08-04 10:00 | 0.049795 | 0
205 | 122400 | 2022-08-04 10:10 | 0.043654 | 0.003 | 0.046654 | 0.046654 | 1909.8378 | 124309.8378 | 0 | 2022-08-04 10:10 | 0.049858 | 0
206 | 123000 | 2022-08-04 10:20 | 0.044124 | 0.003 | 0.047124 | 0.047124 | 1904.3444 | 124904.3444 | 0.052937 | 2022-08-04 10:20 | 0.049022 | 0
207 | 123600 | 2022-08-04 10:30 | 0.038511 | 0.003 | 0.041511 | 0.041511 | 1974.992 | 125574.992 | 0.037549 | 2022-08-04 10:30 | 0.036853 | 0
208 | 124200 | 2022-08-04 10:40 | 0.03452 | 0.003 | 0.03752 | 0.03752 | 2033.1679 | 126233.1679 | 0.046654 | 2022-08-04 10:40 | 0.045155 | 0
209 | 124800 | 2022-08-04 10:50 | 0.030475 | 0.003 | 0.033475 | 0.033475 | 2100.8772 | 126900.8772 | 0.047124 | 2022-08-04 10:50 | 0.042072 | 0
210 | 125400 | 2022-08-04 11:00 | 0 | 0.003 | 0.003 | 0.003 | 4200.2203 | 129600.2203 | 0.041511 | 2022-08-04 11:00 | 0.041257 | 0
211 | 126000 | 2022-08-04 11:10 | 0.018072 | 0.003 | 0.021072 | 0.021072 | 2399.552 | 128399.552 | 0.03752 | 2022-08-04 11:10 | 0.031926 | 0
212 | 126600 | 2022-08-04 11:20 | 0.015 | 0.003 | 0.018 | 0.018 | 2510.655 | 129110.655 | 0.033475 | 2022-08-04 11:20 | 0.026716 | 0
213 | 127200 | 2022-08-04 11:30 | 0.024 | 0.003 | 0.027 | 0.027 | 2234.6711 | 129434.6711 | 0 | 2022-08-04 11:30 | 0.018414 | 0
214 | 127800 | 2022-08-04 11:40 | 0.024 | 0.003 | 0.027 | 0.027 | 2234.6711 | 130034.6711 | 0.021072 | 2022-08-04 11:40 | 0.01991 | 0
215 | 128400 | 2022-08-04 11:50 | 0.024 | 0.003 | 0.027 | 0.027 | 2234.6711 | 130634.6711 | 0 | 2022-08-04 11:50 | 0.019214 | 0
216 | 129000 | 2022-08-04 12:00 | 0.024 | 0.003 | 0.027 | 0.027 | 2234.6711 | 131234.6711 | 0.045 | 2022-08-04 12:00 | 0.024614 | 0
217 | 129600 | 2022-08-04 12:10 | 0.024 | 0.003 | 0.027 | 0.027 | 2234.6711 | 131834.6711 | 0.03 | 2022-08-04 12:10 | 0.0258 | 0
218 | 130200 | 2022-08-04 12:20 | 0.024 | 0.003 | 0.027 | 0.027 | 2234.6711 | 132434.6711 | 0.027 | 2022-08-04 12:20 | 0.0312 | 0
219 | 130800 | 2022-08-04 12:30 | 0.024 | 0.003 | 0.027 | 0.027 | 2234.6711 | 133034.6711 | 0.027 | 2022-08-04 12:30 | 0.0276 | 0
220 | 131400 | 2022-08-04 12:40 | 0.024 | 0.003 | 0.027 | 0.027 | 2234.6711 | 133634.6711 | 0.027 | 2022-08-04 12:40 | 0.027 | 0
221 | 132000 | 2022-08-04 12:50 | 0.024 | 0.003 | 0.027 | 0.027 | 2234.6711 | 134234.6711 | 0.027 | 2022-08-04 12:50 | 0.027 | 0
222 | 132600 | 2022-08-04 13:00 | 0.024 | 0.003 | 0.027 | 0.027 | 2234.6711 | 134834.6711 | 0.027 | 2022-08-04 13:00 | 0.027 | 0
223 | 133200 | 2022-08-04 13:10 | 0.024 | 0.003 | 0.027 | 0.027 | 2234.6711 | 135434.6711 | 0.027 | 2022-08-04 13:10 | 0.027 | 0
224 | 133800 | 2022-08-04 13:20 | 0.024 | 0.003 | 0.027 | 0.027 | 2234.6711 | 136034.6711 | 0.027 | 2022-08-04 13:20 | 0.027 | 0
225 | 134400 | 2022-08-04 13:30 | 0.024 | 0.003 | 0.027 | 0.027 | 2234.6711 | 136634.6711 | 0.027 | 2022-08-04 13:30 | 0.027 | 0
226 | 135000 | 2022-08-04 13:40 | 0.024 | 0.003 | 0.027 | 0.027 | 2234.6711 | 137234.6711 | 0.027 | 2022-08-04 13:40 | 0.027 | 0
227 | 135600 | 2022-08-04 13:50 | 0.024 | 0.003 | 0.027 | 0.027 | 2234.6711 | 137834.6711 | 0.027 | 2022-08-04 13:50 | 0.027 | 0
228 | 136200 | 2022-08-04 14:00 | 0.024 | 0.003 | 0.027 | 0.027 | 2234.6711 | 138434.6711 | 0.027 | 2022-08-04 14:00 | 0.027 | 0
229 | 136800 | 2022-08-04 14:10 | 0.024 | 0.003 | 0.027 | 0.027 | 2234.6711 | 139034.6711 | 0.027 | 2022-08-04 14:10 | 0.027 | 0
230 | 137400 | 2022-08-04 14:20 | 0.024 | 0.003 | 0.027 | 0.027 | 2234.6711 | 139634.6711 | 0.027 | 2022-08-04 14:20 | 0.027 | 0
231 | 138000 | 2022-08-04 14:30 | 0.024 | 0.003 | 0.027 | 0.027 | 2234.6711 | 140234.6711 | 0.027 | 2022-08-04 14:30 | 0.027 | 0
232 | 138600 | 2022-08-04 14:40 | 0.024 | 0.003 | 0.027 | 0.027 | 2234.6711 | 140834.6711 | 0.027 | 2022-08-04 14:40 | 0.027 | 0
233 | 139200 | 2022-08-04 14:50 | 0.024 | 0.003 | 0.027 | 0.027 | 2234.6711 | 141434.6711 | 0.027 | 2022-08-04 14:50 | 0.027 | 0
234 | 139800 | 2022-08-04 15:00 | 0.024 | 0.003 | 0.027 | 0.027 | 2234.6711 | 142034.6711 | 0.027 | 2022-08-04 15:00 | 0.027 | 0
235 | 140400 | 2022-08-04 15:10 | 0.024 | 0.003 | 0.027 | 0.027 | 2234.6711 | 142634.6711 | 0.027 | 2022-08-04 15:10 | 0.027 | 0
236 | 141000 | 2022-08-04 15:20 | 0.024 | 0.003 | 0.027 | 0.027 | 2234.6711 | 143234.6711 | 0.027 | 2022-08-04 15:20 | 0.027 | 0
237 | 141600 | 2022-08-04 15:30 | 0.024 | 0.003 | 0.027 | 0.027 | 2234.6711 | 143834.6711 | 0.027 | 2022-08-04 15:30 | 0.027 | 0
238 | 142200 | 2022-08-04 15:40 | 0.024 | 0.003 | 0.027 | 0.027 | 2234.6711 | 144434.6711 | 0.027 | 2022-08-04 15:40 | 0.027 | 0
239 | 142800 | 2022-08-04 15:50 | 0.024 | 0.003 | 0.027 | 0.027 | 2234.6711 | 145034.6711 | 0.027 | 2022-08-04 15:50 | 0.027 | 0
240 | 143400 | 2022-08-04 16:00 | 0.024 | 0.003 | 0.027 | 0.027 | 2234.6711 | 145634.6711 | 0.027 | 2022-08-04 16:00 | 0.027 | 0
241 | 144000 | 2022-08-04 16:10 | 0.024 | 0.003 | 0.027 | 0.027 | 2234.6711 | 146234.6711 | 0.027 | 2022-08-04 16:10 | 0.027 | 0
242 | 144600 | 2022-08-04 16:20 | 0.024 | 0.003 | 0.027 | 0.027 | 2234.6711 | 146834.6711 | 0.027 | 2022-08-04 16:20 | 0.027 | 0
243 | 145200 | 2022-08-04 16:30 | 0.024 | 0.003 | 0.027 | 0.027 | 2234.6711 | 147434.6711 | 0.027 | 2022-08-04 16:30 | 0.027 | 0
244 | 145800 | 2022-08-04 16:40 | 0.024 | 0.003 | 0.027 | 0.027 | 2234.6711 | 148034.6711 | 0.027 | 2022-08-04 16:40 | 0.027 | 0
245 | 146400 | 2022-08-04 16:50 | 0.024 | 0.003 | 0.027 | 0.027 | 2234.6711 | 148634.6711 | 0.027 | 2022-08-04 16:50 | 0.027 | 0
246 | 147000 | 2022-08-04 17:00 | 0.024 | 0.003 | 0.027 | 0.027 | 2234.6711 | 149234.6711 | 0.027 | 2022-08-04 17:00 | 0.027 | 0
247 | 147600 | 2022-08-04 17:10 | 0.024 | 0.003 | 0.027 | 0.027 | 2234.6711 | 149834.6711 | 0.027 | 2022-08-04 17:10 | 0.027 | 0
248 | 148200 | 2022-08-04 17:20 | 0.024 | 0.003 | 0.027 | 0.027 | 2234.6711 | 150434.6711 | 0.027 | 2022-08-04 17:20 | 0.027 | 0
249 | 148800 | 2022-08-04 17:30 | 0.024 | 0.003 | 0.027 | 0.027 | 2234.6711 | 151034.6711 | 0.027 | 2022-08-04 17:30 | 0.027 | 0
250 | 149400 | 2022-08-04 17:40 | 0.024 | 0.003 | 0.027 | 0.027 | 2234.6711 | 151634.6711 | 0.027 | 2022-08-04 17:40 | 0.027 | 0
251 | 150000 | 2022-08-04 17:50 | 0.024 | 0.003 | 0.027 | 0.027 | 2234.6711 | 152234.6711 | 0.027 | 2022-08-04 17:50 | 0.027 | 0
252 | 150600 | 2022-08-04 18:00 | 0.024 | 0.003 | 0.027 | 0.027 | 2234.6711 | 152834.6711 | 0.027 | 2022-08-04 18:00 | 0.027 | 0
253 | 151200 | 2022-08-04 18:10 | 0.024 | 0.003 | 0.027 | 0.027 | 2234.6711 | 153434.6711 | 0.027 | 2022-08-04 18:10 | 0.027 | 0
254 | 151800 | 2022-08-04 18:20 | 0.024 | 0.003 | 0.027 | 0.027 | 2234.6711 | 154034.6711 | 0.027 | 2022-08-04 18:20 | 0.027 | 0
255 | 152400 | 2022-08-04 18:30 | 0.024 | 0.003 | 0.027 | 0.027 | 2234.6711 | 154634.6711 | 0.027 | 2022-08-04 18:30 | 0.027 | 0
256 | 153000 | 2022-08-04 18:40 | 0.024 | 0.003 | 0.027 | 0.027 | 2234.6711 | 155234.6711 | 0.027 | 2022-08-04 18:40 | 0.027 | 0
257 | 153600 | 2022-08-04 18:50 | 0.024 | 0.003 | 0.027 | 0.027 | 2234.6711 | 155834.6711 | 0.027 | 2022-08-04 18:50 | 0.027 | 0
258 | 154200 | 2022-08-04 19:00 | 0.024 | 0.003 | 0.027 | 0.027 | 2234.6711 | 156434.6711 | 0.027 | 2022-08-04 19:00 | 0.027 | --
259 | 154800 | 2022-08-04 19:10 | 0.024 | 0.003 | 0.027 | 0.027 | 2234.6711 | 157034.6711 | 0.027 | 2022-08-04 19:10 | 0.027 | --
260 | 155400 | 2022-08-04 19:20 | 0.024 | 0.003 | 0.027 | 0.027 | 2234.6711 | 157634.6711 | 0.027 | 2022-08-04 19:20 | 0.027 | --
261 | 156000 | 2022-08-04 19:30 | 0.024 | 0.003 | 0.027 | 0.027 | 2234.6711 | 158234.6711 | 0.027 | 2022-08-04 19:30 | 0.027 | --
262 | 156600 | 2022-08-04 19:40 | 0.024 | 0.003 | 0.027 | 0.027 | 2234.6711 | 158834.6711 | 0.027 | 2022-08-04 19:40 | 0.027 | --
263 | 157200 | 2022-08-04 19:50 | 0.024 | 0.003 | 0.027 | 0.027 | 2234.6711 | 159434.6711 | 0.027 | 2022-08-04 19:50 | 0.027 | --
264 | 157800 | 2022-08-04 20:00 | 0.024 | 0.003 | 0.027 | 0.027 | 2234.6711 | 160034.6711 | 0.027 | 2022-08-04 20:00 | 0.027 | --
265 | 158400 | 2022-08-04 20:10 | 0.024 | 0.003 | 0.027 | 0.027 | 2234.6711 | 160634.6711 | 0.027 | 2022-08-04 20:10 | 0.027 | --
266 | 159000 | 2022-08-04 20:20 | 0.024 | 0.003 | 0.027 | 0.027 | 2234.6711 | 161234.6711 | 0.027 | 2022-08-04 20:20 | 0.027 | --
267 | 159600 | 2022-08-04 20:30 | 0.024 | 0.003 | 0.027 | 0.027 | 2234.6711 | 161834.6711 | 0.027 | 2022-08-04 20:30 | 0.027 | --
268 | 160200 | 2022-08-04 20:40 | 0.024 | 0.003 | 0.027 | 0.027 | 2234.6711 | 162434.6711 | 0.027 | 2022-08-04 20:40 | 0.027 | --
269 | 160800 | 2022-08-04 20:50 | 0.024 | 0.003 | 0.027 | 0.027 | 2234.6711 | 163034.6711 | 0.027 | 2022-08-04 20:50 | 0.027 | --
270 | 161400 | 2022-08-04 21:00 | 0.024 | 0.003 | 0.027 | 0.027 | 2234.6711 | 163634.6711 | 0.027 | 2022-08-04 21:00 | 0.027 | --
271 | 162000 | 2022-08-04 21:10 | 0.024 | 0.003 | 0.027 | 0.027 | 2234.6711 | 164234.6711 | 0.027 | 2022-08-04 21:10 | 0.027 | --
272 | 162600 | 2022-08-04 21:20 | 0.024 | 0.003 | 0.027 | 0.027 | 2234.6711 | 164834.6711 | 0.027 | 2022-08-04 21:20 | 0.027 | --
273 | 163200 | 2022-08-04 21:30 | 0.024 | 0.003 | 0.027 | 0.027 | 2234.6711 | 165434.6711 | 0.027 | 2022-08-04 21:30 | 0.027 | --
274 | 163800 | 2022-08-04 21:40 | 0.024 | 0.003 | 0.027 | 0.027 | 2234.6711 | 166034.6711 | 0.027 | 2022-08-04 21:40 | 0.027 | --
275 | 164400 | 2022-08-04 21:50 | 0.024 | 0.003 | 0.027 | 0.027 | 2234.6711 | 166634.6711 | 0.027 | 2022-08-04 21:50 | 0.027 | --
276 | 165000 | 2022-08-04 22:00 | 0.024 | 0.003 | 0.027 | 0.027 | 2234.6711 | 167234.6711 | 0.027 | 2022-08-04 22:00 | 0.027 | --
277 | 165600 | 2022-08-04 22:10 | 0.024 | 0.003 | 0.027 | 0.027 | 2234.6711 | 167834.6711 | 0.027 | 2022-08-04 22:10 | 0.027 | --
278 | 166200 | 2022-08-04 22:20 | 0.024 | 0.003 | 0.027 | 0.027 | 2234.6711 | 168434.6711 | 0.027 | 2022-08-04 22:20 | 0.027 | --
279 | 166800 | 2022-08-04 22:30 | 0.024 | 0.003 | 0.027 | 0.027 | 2234.6711 | 169034.6711 | 0.027 | 2022-08-04 22:30 | 0.027 | --
280 | 167400 | 2022-08-04 22:40 | 0.024 | 0.003 | 0.027 | 0.027 | 2234.6711 | 169634.6711 | 0.027 | 2022-08-04 22:40 | 0.027 | --
281 | 168000 | 2022-08-04 22:50 | 0.024 | 0.003 | 0.027 | 0.027 | 2234.6711 | 170234.6711 | 0.027 | 2022-08-04 22:50 | 0.027 | --
282 | 168600 | 2022-08-04 23:00 | 0.024 | 0.003 | 0.027 | 0.027 | 2234.6711 | 170834.6711 | 0.027 | 2022-08-04 23:00 | #REF! | --
283 | 169200 | 2022-08-04 23:10 | 0.024 | 0.003 | 0.027 | 0.027 | 2234.6711 | 171434.6711 | 0.027 | 2022-08-04 23:10 | #REF! | --
284 | 169800 | 2022-08-04 23:20 | 0.024 | 0.003 | 0.027 | 0.027 | 2234.6711 | 172034.6711 | #REF! | 2022-08-04 23:20 | #REF! | --
285 | 170400 | 2022-08-04 23:30 | #REF! | 0.003 | #REF! | #REF! | 0 | 170400 | #REF! | 2022-08-04 23:30 | #REF! | --
286 | 171000 | 2022-08-04 23:40 | #REF! | 0.003 | #REF! | #REF! | 0 | 171000 | #REF! | 2022-08-04 23:40 | #REF! | --
287 | 171600 | 2022-08-04 23:50 | #REF! | 0.003 | #REF! | #REF! | 0 | 171600 | #REF! | 2022-08-04 23:50 | #REF! | --
288 | 172200 | 2022-08-05 | #REF! | 0 | #REF! | #REF! | 0 | 172200 | #REF! | 2022-08-05 | #REF! | --
| 流下時間(MAX) |  |  | 2.1859 |  | 4200.2203
| 流下時間(AVE) |  |  |  |  | 1281.4926
| 流下時間(PEEK) |  |  |  |  | #REF!
| 流下流量(PEEK) |  |  |  |  | #REF!
Note on D1: 対象列
Note on D2: 対象シート
Note on D3: 分水率
Note on E1: 対象列
Note on E2: 対象シート
Note on E3: 分水率

## T06
| P | 0.7239 | J | AD
| K | 0.7296 | T05 | A06
| L | 700 | 100% | 100% |  | 別途計算 | 別途計算 | 経過時間 | 時間遅れ
| Tz |  | ① | ② | ①＋② | Q | TL | （絶対値） | Q |  | 移動平均
|  |  | m3/s/A | m3/s/A | m3/s/A | m3/s/A | s | s | m3/s/A |  | 調整板なし
|  |  | 2022 | 2022 | 2022 | 2022 | 2022 | Tz+TL | 2022 | 日時 | 流出量 | 雨量
1 | 0 | 2022-08-03 00:10 | 0 | 0 | 0 | 0 | 0 | 0 | 0 | 2022-08-03 00:10 |  | 1
2 | 600 | 2022-08-03 00:20 | 0 | 0 | 0 | 0 | 0 | 600 | 0 | 2022-08-03 00:20 |  | 1
3 | 1200 | 2022-08-03 00:30 | 0 | 0 | 0 | 0 | 0 | 1200 | 0 | 2022-08-03 00:30 | 0 | 0
4 | 1800 | 2022-08-03 00:40 | 0 | 0 | 0 | 0 | 0 | 1800 | 0 | 2022-08-03 00:40 | 0.0087741 | 0.5
5 | 2400 | 2022-08-03 00:50 | 0 | 0.04387 | 0.04387 | 0.04387 | 876.5124 | 3276.5124 | 0 | 2022-08-03 00:50 | 0.073393 | 0
6 | 3000 | 2022-08-03 01:00 | 0 | 0 | 0 | 0 | 0 | 3000 | 0.04387 | 2022-08-03 01:00 | 0.14537 | 1.5
7 | 3600 | 2022-08-03 01:10 | 0.2887 | 0.034393 | 0.32309 | 0.32309 | 505.0523 | 4105.0523 | 0.32309 | 2022-08-03 01:10 | 0.20046 | 2
8 | 4200 | 2022-08-03 01:20 | 0.33148 | 0.02839 | 0.35987 | 0.35987 | 490.2399 | 4690.2399 | 0.35987 | 2022-08-03 01:20 | 0.28909 | 0.5
9 | 4800 | 2022-08-03 01:30 | 0.24171 | 0.033743 | 0.27545 | 0.27545 | 527.7953 | 5327.7953 | 0.27545 | 2022-08-03 01:30 | 0.37454 | 0
10 | 5400 | 2022-08-03 01:40 | 0.37948 | 0.06368 | 0.44316 | 0.44316 | 462.8575 | 5862.8575 | 0.44316 | 2022-08-03 01:40 | 0.44884 | 0.5
11 | 6000 | 2022-08-03 01:50 | 0.40347 | 0.067669 | 0.47114 | 0.47114 | 455.0974 | 6455.0974 | 0.47114 | 2022-08-03 01:50 | 0.5467 | 1
12 | 6600 | 2022-08-03 02:00 | 0.6946 | 0 | 0.6946 | 0.6946 | 408.8454 | 7008.8454 | 0.6946 | 2022-08-03 02:00 | 0.71901 | 1
13 | 7200 | 2022-08-03 02:10 | 0.7985 | 0.050671 | 0.84917 | 0.84917 | 386.7814 | 7586.7814 | 0.84917 | 2022-08-03 02:10 | 0.73363 | 0.5
14 | 7800 | 2022-08-03 02:20 | 1.0851 | 0.051841 | 1.137 | 1.137 | 356.836 | 8156.836 | 1.137 | 2022-08-03 02:20 | 0.74354 | 0
15 | 8400 | 2022-08-03 02:30 | 0.47643 | 0.039855 | 0.51628 | 0.51628 | 443.7444 | 8843.7444 | 0.51628 | 2022-08-03 02:30 | 0.79206 | 0
16 | 9000 | 2022-08-03 02:40 | 0.47724 | 0.043431 | 0.52068 | 0.52068 | 442.708 | 9442.708 | 0.52068 | 2022-08-03 02:40 | 0.85937 | 0
17 | 9600 | 2022-08-03 02:50 | 0.93719 | 0 | 0.93719 | 0.93719 | 376.392 | 9976.392 | 0.93719 | 2022-08-03 02:50 | 0.81042 | 0
18 | 10200 | 2022-08-03 03:00 | 1.154 | 0.031755 | 1.1858 | 1.1858 | 352.7213 | 10552.7213 | 1.1858 | 2022-08-03 03:00 | 0.70716 | 0
19 | 10800 | 2022-08-03 03:10 | 0.87317 | 0.019037 | 0.8922 | 0.8922 | 381.5383 | 11181.5383 | 0.8922 | 2022-08-03 03:10 | 0.6898 | 0
20 | 11400 | 2022-08-03 03:20 | 0 | 0.003 | 0.003 | 0.003 | 1838.3503 | 13238.3503 | 0 | 2022-08-03 03:20 | 0.57667 | 0
21 | 12000 | 2022-08-03 03:30 | 0.43087 | 0.003 | 0.43387 | 0.43387 | 465.571 | 12465.571 | 0.43387 | 2022-08-03 03:30 | 0.44051 | 1
22 | 12600 | 2022-08-03 03:40 | 0.36851 | 0.003 | 0.37151 | 0.37151 | 485.9508 | 13085.9508 | 0.37151 | 2022-08-03 03:40 | 0.26207 | 1.5
23 | 13200 | 2022-08-03 03:50 | 0.49894 | 0.003 | 0.50194 | 0.50194 | 447.2093 | 13647.2093 | 0.50494 | 2022-08-03 03:50 | 0.97705 | 19
24 | 13800 | 2022-08-03 04:00 | 0.0061775 | 0.052712 | 0.058889 | 0.058889 | 808.0805 | 14608.0805 | 0 | 2022-08-03 04:00 | 2.5178 | 13.5
25 | 14400 | 2022-08-03 04:10 | 3.1989 | 0.31714 | 3.516 | 3.516 | 261.2737 | 14661.2737 | 3.5749 | 2022-08-03 04:10 | 4.1463 | 14
26 | 15000 | 2022-08-03 04:20 | 7.3002 | 0.83735 | 8.1376 | 8.1376 | 207.24 | 15207.24 | 8.1376 | 2022-08-03 04:20 | 6.9976 | 16
27 | 15600 | 2022-08-03 04:30 | 7.7495 | 0.76437 | 8.5139 | 8.5139 | 204.6695 | 15804.6695 | 8.5139 | 2022-08-03 04:30 | 10.5902 | 23.5
28 | 16200 | 2022-08-03 04:40 | 13.9414 | 0.82005 | 14.7614 | 14.7614 | 175.8186 | 16375.8186 | 14.7614 | 2022-08-03 04:40 | 14.5447 | 16.5
29 | 16800 | 2022-08-03 04:50 | 16.8476 | 1.1156 | 17.9632 | 17.9632 | 166.5429 | 16966.5429 | 17.9632 | 2022-08-03 04:50 | 17.2856 | 19
30 | 17400 | 2022-08-03 05:00 | 21.8672 | 1.4803 | 23.3475 | 23.3475 | 154.9139 | 17554.9139 | 23.3475 | 2022-08-03 05:00 | 20.7115 | 18
31 | 18000 | 2022-08-03 05:10 | 20.3096 | 1.5325 | 21.8421 | 21.8421 | 157.7909 | 18157.7909 | 21.8421 | 2022-08-03 05:10 | 22.8586 | 12
32 | 18600 | 2022-08-03 05:20 | 23.8271 | 1.8161 | 25.6432 | 25.6432 | 150.9538 | 18750.9538 | 25.6432 | 2022-08-03 05:20 | 24.0526 | 6.5
33 | 19200 | 2022-08-03 05:30 | 23.5932 | 1.9039 | 25.4971 | 25.4971 | 151.1922 | 19351.1922 | 25.4971 | 2022-08-03 05:30 | 23.6724 | 0.5
34 | 19800 | 2022-08-03 05:40 | 22.2118 | 1.7213 | 23.9332 | 23.9332 | 153.8578 | 19953.8578 | 23.9332 | 2022-08-03 05:40 | 20.8679 | 0
35 | 20400 | 2022-08-03 05:50 | 20.0232 | 1.423 | 21.4462 | 21.4462 | 158.5899 | 20558.5899 | 21.4462 | 2022-08-03 05:50 | 18.6451 | 0.5
36 | 21000 | 2022-08-03 06:00 | 6.7071 | 1.1127 | 7.8197 | 7.8197 | 209.5323 | 21209.5323 | 7.8197 | 2022-08-03 06:00 | 15.8923 | 0.5
37 | 21600 | 2022-08-03 06:10 | 13.5481 | 0.98135 | 14.5294 | 14.5294 | 176.5895 | 21776.5895 | 14.5294 | 2022-08-03 06:10 | 12.9317 | 0
38 | 22200 | 2022-08-03 06:20 | 10.8124 | 0.92084 | 11.7332 | 11.7332 | 187.3249 | 22387.3249 | 11.7332 | 2022-08-03 06:20 | 10.1229 | 0
39 | 22800 | 2022-08-03 06:30 | 8.2728 | 0.8572 | 9.13 | 9.13 | 200.7591 | 23000.7591 | 9.13 | 2022-08-03 06:30 | 9.7951 | 0
40 | 23400 | 2022-08-03 06:40 | 6.6164 | 0.78554 | 7.402 | 7.402 | 212.7328 | 23612.7328 | 7.402 | 2022-08-03 06:40 | 7.979 | 0
41 | 24000 | 2022-08-03 06:50 | 5.4493 | 0.73135 | 6.1807 | 6.1807 | 223.5919 | 24223.5919 | 6.1807 | 2022-08-03 06:50 | 6.6813 | 0
42 | 24600 | 2022-08-03 07:00 | 4.9987 | 0.45057 | 5.4492 | 5.4492 | 231.5044 | 24831.5044 | 5.4492 | 2022-08-03 07:00 | 5.8829 | 1
43 | 25200 | 2022-08-03 07:10 | 4.59 | 0.65441 | 5.2444 | 5.2444 | 233.9662 | 25433.9662 | 5.2444 | 2022-08-03 07:10 | 5.4787 | 0.5
44 | 25800 | 2022-08-03 07:20 | 4.5084 | 0.62996 | 5.1383 | 5.1383 | 235.2903 | 26035.2903 | 5.1383 | 2022-08-03 07:20 | 5.272 | 1.5
45 | 26400 | 2022-08-03 07:30 | 4.7734 | 0.60727 | 5.3807 | 5.3807 | 232.3148 | 26632.3148 | 5.3807 | 2022-08-03 07:30 | 5.2765 | 4
46 | 27000 | 2022-08-03 07:40 | 4.5405 | 0.60682 | 5.1473 | 5.1473 | 235.1768 | 27235.1768 | 5.1473 | 2022-08-03 07:40 | 5.7353 | 6.5
47 | 27600 | 2022-08-03 07:50 | 4.8245 | 0.64748 | 5.472 | 5.472 | 231.238 | 27831.238 | 5.472 | 2022-08-03 07:50 | 6.334 | 6.5
48 | 28200 | 2022-08-03 08:00 | 6.5234 | 1.015 | 7.5384 | 7.5384 | 211.6629 | 28411.6629 | 7.5384 | 2022-08-03 08:00 | 7.0601 | 2
49 | 28800 | 2022-08-03 08:10 | 7.1616 | 0.97015 | 8.1318 | 8.1318 | 207.2808 | 29007.2808 | 8.1318 | 2022-08-03 08:10 | 7.814 | 2
50 | 29400 | 2022-08-03 08:20 | 8.0471 | 0.96366 | 9.0108 | 9.0108 | 201.4891 | 29601.4891 | 9.0108 | 2022-08-03 08:20 | 8.4591 | 0
51 | 30000 | 2022-08-03 08:30 | 8.1036 | 0.81362 | 8.9172 | 8.9172 | 202.0707 | 30202.0707 | 8.9172 | 2022-08-03 08:30 | 8.4506 | 0.5
52 | 30600 | 2022-08-03 08:40 | 7.9654 | 0.73176 | 8.6971 | 8.6971 | 203.4697 | 30803.4697 | 8.6971 | 2022-08-03 08:40 | 8.2969 | 0
53 | 31200 | 2022-08-03 08:50 | 7.0795 | 0.41652 | 7.496 | 7.496 | 211.9929 | 31411.9929 | 7.496 | 2022-08-03 08:50 | 7.6102 | 2
54 | 31800 | 2022-08-03 09:00 | 6.7634 | 0.5999 | 7.3633 | 7.3633 | 213.0408 | 32013.0408 | 7.3633 | 2022-08-03 09:00 | 6.8817 | 3
55 | 32400 | 2022-08-03 09:10 | 4.9845 | 0.59291 | 5.5774 | 5.5774 | 230.0235 | 32630.0235 | 5.5774 | 2022-08-03 09:10 | 6.2676 | 1
56 | 33000 | 2022-08-03 09:20 | 4.6539 | 0.62093 | 5.2749 | 5.2749 | 233.5923 | 33233.5923 | 5.2749 | 2022-08-03 09:20 | 6.0151 | 9.5
57 | 33600 | 2022-08-03 09:30 | 4.9874 | 0.63907 | 5.6264 | 5.6264 | 229.4678 | 33829.4678 | 5.6264 | 2022-08-03 09:30 | 6.6024 | 9
58 | 34200 | 2022-08-03 09:40 | 5.4513 | 0.7821 | 6.2334 | 6.2334 | 223.0678 | 34423.0678 | 6.2334 | 2022-08-03 09:40 | 7.4821 | 4
59 | 34800 | 2022-08-03 09:50 | 8.9962 | 1.3037 | 10.2999 | 10.2999 | 194.1862 | 34994.1862 | 10.2999 | 2022-08-03 09:50 | 8.5282 | 3.5
60 | 35400 | 2022-08-03 10:00 | 8.8325 | 1.1434 | 9.9759 | 9.9759 | 195.9075 | 35595.9075 | 9.9759 | 2022-08-03 10:00 | 9.9387 | 12.5
61 | 36000 | 2022-08-03 10:10 | 9.5079 | 0.99756 | 10.5054 | 10.5054 | 193.1296 | 36193.1296 | 10.5054 | 2022-08-03 10:10 | 12.4262 | 11
62 | 36600 | 2022-08-03 10:20 | 11.5474 | 1.1313 | 12.6787 | 12.6787 | 183.3591 | 36783.3591 | 12.6787 | 2022-08-03 10:20 | 13.7698 | 3.5
63 | 37200 | 2022-08-03 10:30 | 17.1465 | 1.5246 | 18.6711 | 18.6711 | 164.7751 | 37364.7751 | 18.6711 | 2022-08-03 10:30 | 14.21 | 3
64 | 37800 | 2022-08-03 10:40 | 15.5139 | 1.5041 | 17.018 | 17.018 | 169.047 | 37969.047 | 17.018 | 2022-08-03 10:40 | 14.4836 | 9.5
65 | 38400 | 2022-08-03 10:50 | 10.933 | 1.2439 | 12.1769 | 12.1769 | 185.415 | 38585.415 | 12.1769 | 2022-08-03 10:50 | 15.966 | 8
66 | 39000 | 2022-08-03 11:00 | 10.5865 | 1.2869 | 11.8734 | 11.8734 | 186.7118 | 39186.7118 | 11.8734 | 2022-08-03 11:00 | 15.3819 | 9.5
67 | 39600 | 2022-08-03 11:10 | 18.5545 | 1.5364 | 20.0909 | 20.0909 | 161.4743 | 39761.4743 | 20.0909 | 2022-08-03 11:10 | 16.1536 | 13
68 | 40200 | 2022-08-03 11:20 | 14.1287 | 1.6218 | 15.7504 | 15.7504 | 172.6986 | 40372.6986 | 15.7504 | 2022-08-03 11:20 | 17.7898 | 9
69 | 40800 | 2022-08-03 11:30 | 19.0528 | 1.8237 | 20.8765 | 20.8765 | 159.7732 | 40959.7732 | 20.8765 | 2022-08-03 11:30 | 19.4697 | 5.5
70 | 41400 | 2022-08-03 11:40 | 18.3544 | 2.0033 | 20.3577 | 20.3577 | 160.8872 | 41560.8872 | 20.3577 | 2022-08-03 11:40 | 19.447 | 2.5
71 | 42000 | 2022-08-03 11:50 | 18.3881 | 1.885 | 20.2731 | 20.2731 | 161.0723 | 42161.0723 | 20.2731 | 2022-08-03 11:50 | 20.0021 | 6
72 | 42600 | 2022-08-03 12:00 | 18.293 | 1.684 | 19.9771 | 19.9771 | 161.7277 | 42761.7277 | 19.9771 | 2022-08-03 12:00 | 19.1592 | 1.5
73 | 43200 | 2022-08-03 12:10 | 16.9549 | 1.5712 | 18.526 | 18.526 | 165.1303 | 43365.1303 | 18.526 | 2022-08-03 12:10 | 16.6356 | 2.5
74 | 43800 | 2022-08-03 12:20 | 15.0935 | 1.5686 | 16.6621 | 16.6621 | 170.0362 | 43970.0362 | 16.6621 | 2022-08-03 12:20 | 15.4941 | 6.5
75 | 44400 | 2022-08-03 12:30 | 6.3468 | 1.393 | 7.7398 | 7.7398 | 210.1276 | 44610.1276 | 7.7398 | 2022-08-03 12:30 | 14.5546 | 8.5
76 | 45000 | 2022-08-03 12:40 | 13.1403 | 1.425 | 14.5653 | 14.5653 | 176.4693 | 45176.4693 | 14.5653 | 2022-08-03 12:40 | 15.0592 | 7.5
77 | 45600 | 2022-08-03 12:50 | 13.6643 | 1.6155 | 15.2798 | 15.2798 | 174.1512 | 45774.1512 | 15.2798 | 2022-08-03 12:50 | 15.0849 | 6
78 | 46200 | 2022-08-03 13:00 | 19.3026 | 1.7464 | 21.049 | 21.049 | 159.4105 | 46359.4105 | 21.049 | 2022-08-03 13:00 | 17.0322 | 4
79 | 46800 | 2022-08-03 13:10 | 15.0503 | 1.7403 | 16.7906 | 16.7906 | 169.676 | 46969.676 | 16.7906 | 2022-08-03 13:10 | 17.5036 | 4
80 | 47400 | 2022-08-03 13:20 | 15.8201 | 1.656 | 17.4761 | 17.4761 | 167.8119 | 47567.8119 | 17.4761 | 2022-08-03 13:20 | 17.6433 | 4
81 | 48000 | 2022-08-03 13:30 | 15.3702 | 1.5522 | 16.9225 | 16.9225 | 169.31 | 48169.31 | 16.9225 | 2022-08-03 13:30 | 15.058 | 1
82 | 48600 | 2022-08-03 13:40 | 14.4705 | 1.508 | 15.9784 | 15.9784 | 172.0147 | 48772.0147 | 15.9784 | 2022-08-03 13:40 | 14.3328 | 2
83 | 49200 | 2022-08-03 13:50 | 6.703 | 1.4194 | 8.1224 | 8.1224 | 207.3466 | 49407.3466 | 8.1224 | 2022-08-03 13:50 | 13.4124 | 2
84 | 49800 | 2022-08-03 14:00 | 11.8951 | 1.2697 | 13.1648 | 13.1648 | 181.4642 | 49981.4642 | 13.1648 | 2022-08-03 14:00 | 12.3497 | 1
85 | 50400 | 2022-08-03 14:10 | 11.6475 | 1.2261 | 12.8736 | 12.8736 | 182.5883 | 50582.5883 | 12.8736 | 2022-08-03 14:10 | 11.1921 | 0.5
86 | 51000 | 2022-08-03 14:20 | 10.4479 | 1.1615 | 11.6094 | 11.6094 | 187.8744 | 51187.8744 | 11.6094 | 2022-08-03 14:20 | 11.4203 | 1
87 | 51600 | 2022-08-03 14:30 | 9.1289 | 1.0615 | 10.1904 | 10.1904 | 194.7598 | 51794.7598 | 10.1904 | 2022-08-03 14:30 | 10.594 | 1.5
88 | 52200 | 2022-08-03 14:40 | 8.2784 | 0.98498 | 9.2634 | 9.2634 | 199.9567 | 52399.9567 | 9.2634 | 2022-08-03 14:40 | 9.8479 | 4
89 | 52800 | 2022-08-03 14:50 | 8.0789 | 0.95429 | 9.0332 | 9.0332 | 201.351 | 53001.351 | 9.0332 | 2022-08-03 14:50 | 9.3217 | 0.5
90 | 53400 | 2022-08-03 15:00 | 8.1604 | 0.98246 | 9.1428 | 9.1428 | 200.6814 | 53600.6814 | 9.1428 | 2022-08-03 15:00 | 8.7259 | 1
91 | 54000 | 2022-08-03 15:10 | 7.9765 | 1.0022 | 8.9787 | 8.9787 | 201.6878 | 54201.6878 | 8.9787 | 2022-08-03 15:10 | 8.4354 | 0
92 | 54600 | 2022-08-03 15:20 | 6.3388 | 0.87272 | 7.2115 | 7.2115 | 214.2694 | 54814.2694 | 7.2115 | 2022-08-03 15:20 | 8.1556 | 0.5
93 | 55200 | 2022-08-03 15:30 | 7.0025 | 0.80844 | 7.8109 | 7.8109 | 209.5975 | 55409.5975 | 7.8109 | 2022-08-03 15:30 | 7.7445 | 3.5
94 | 55800 | 2022-08-03 15:40 | 6.8996 | 0.7343 | 7.6339 | 7.6339 | 210.9281 | 56010.9281 | 7.6339 | 2022-08-03 15:40 | 7.2272 | 0.5
95 | 56400 | 2022-08-03 15:50 | 6.3294 | 0.75809 | 7.0875 | 7.0875 | 215.2983 | 56615.2983 | 7.0875 | 2022-08-03 15:50 | 6.9265 | 0
96 | 57000 | 2022-08-03 16:00 | 5.5881 | 0.80419 | 6.3923 | 6.3923 | 221.5236 | 57221.5236 | 6.3923 | 2022-08-03 16:00 | 6.5547 | 0
97 | 57600 | 2022-08-03 16:10 | 5.0191 | 0.68901 | 5.7081 | 5.7081 | 228.5569 | 57828.5569 | 5.7081 | 2022-08-03 16:10 | 6.193 | 0.5
98 | 58200 | 2022-08-03 16:20 | 5.5474 | 0.40451 | 5.9519 | 5.9519 | 225.9326 | 58425.9326 | 5.9519 | 2022-08-03 16:20 | 5.859 | 0.5
99 | 58800 | 2022-08-03 16:30 | 5.2306 | 0.59447 | 5.8251 | 5.8251 | 227.2804 | 59027.2804 | 5.8251 | 2022-08-03 16:30 | 5.4665 | 0.5
100 | 59400 | 2022-08-03 16:40 | 4.8511 | 0.56638 | 5.4175 | 5.4175 | 231.8779 | 59631.8779 | 5.4175 | 2022-08-03 16:40 | 5.2382 | 0.5
101 | 60000 | 2022-08-03 16:50 | 3.8827 | 0.54704 | 4.4298 | 4.4298 | 245.1296 | 60245.1296 | 4.4298 | 2022-08-03 16:50 | 4.9775 | 1
102 | 60600 | 2022-08-03 17:00 | 4.0426 | 0.52401 | 4.5666 | 4.5666 | 243.079 | 60843.079 | 4.5666 | 2022-08-03 17:00 | 4.6547 | 2.5
103 | 61200 | 2022-08-03 17:10 | 4.1384 | 0.51033 | 4.6487 | 4.6487 | 241.8864 | 61441.8864 | 4.6487 | 2022-08-03 17:10 | 4.4731 | 0
104 | 61800 | 2022-08-03 17:20 | 3.6819 | 0.52907 | 4.2109 | 4.2109 | 248.5826 | 62048.5826 | 4.2109 | 2022-08-03 17:20 | 4.4028 | 0.5
105 | 62400 | 2022-08-03 17:30 | 3.9919 | 0.51764 | 4.5095 | 4.5095 | 243.9251 | 62643.9251 | 4.5095 | 2022-08-03 17:30 | 4.3721 | 0
106 | 63000 | 2022-08-03 17:40 | 3.5808 | 0.49749 | 4.0783 | 4.0783 | 250.7884 | 63250.7884 | 4.0783 | 2022-08-03 17:40 | 4.1026 | 0
107 | 63600 | 2022-08-03 17:50 | 3.9751 | 0.43783 | 4.413 | 4.413 | 245.3868 | 63845.3868 | 4.413 | 2022-08-03 17:50 | 4.0332 | 0
108 | 64200 | 2022-08-03 18:00 | 2.8938 | 0.40741 | 3.3012 | 3.3012 | 265.8624 | 64465.8624 | 3.3012 | 2022-08-03 18:00 | 3.2023 | 0
109 | 64800 | 2022-08-03 18:10 | 3.4874 | 0.3768 | 3.8642 | 3.8642 | 254.5501 | 65054.5501 | 3.8642 | 2022-08-03 18:10 | 3.3924 | 0.5
110 | 65400 | 2022-08-03 18:20 | 0 | 0.35468 | 0.35468 | 0.35468 | 492.2122 | 65892.2122 | 0.35468 | 2022-08-03 18:20 | 2.5784 | 0
111 | 66000 | 2022-08-03 18:30 | 5.0291 | 0 | 5.0291 | 5.0291 | 236.69 | 66236.69 | 5.0291 | 2022-08-03 18:30 | 2.4223 | 0
112 | 66600 | 2022-08-03 18:40 | 0 | 0.34273 | 0.34273 | 0.34273 | 496.8927 | 67096.8927 | 0.34273 | 2022-08-03 18:40 | 2.1952 | 0
113 | 67200 | 2022-08-03 18:50 | 2.1939 | 0.32668 | 2.5206 | 2.5206 | 286.4218 | 67486.4218 | 2.5206 | 2022-08-03 18:50 | 2.6444 | 0
114 | 67800 | 2022-08-03 19:00 | 2.4174 | 0.31128 | 2.7287 | 2.7287 | 280.2175 | 68080.2175 | 2.7287 | 2022-08-03 19:00 | 2.123 | 0
115 | 68400 | 2022-08-03 19:10 | 2.3118 | 0.28917 | 2.6009 | 2.6009 | 283.9518 | 68683.9518 | 2.6009 | 2022-08-03 19:10 | 2.5189 | 0
116 | 69000 | 2022-08-03 19:20 | 2.1487 | 0.27339 | 2.4221 | 2.4221 | 289.5903 | 69289.5903 | 2.4221 | 2022-08-03 19:20 | 2.6385 | 0
117 | 69600 | 2022-08-03 19:30 | 2.0632 | 0.25902 | 2.3222 | 2.3222 | 292.9775 | 69892.9775 | 2.3222 | 2022-08-03 19:30 | 2.1863 | 0
118 | 70200 | 2022-08-03 19:40 | 2.8729 | 0.24555 | 3.1185 | 3.1185 | 270.0745 | 70470.0745 | 3.1185 | 2022-08-03 19:40 | 2.0596 | 0
119 | 70800 | 2022-08-03 19:50 | 0.23496 | 0.23291 | 0.46788 | 0.46788 | 455.9721 | 71255.9721 | 0.46788 | 2022-08-03 19:50 | 1.6171 | 0
120 | 71400 | 2022-08-03 20:00 | 1.746 | 0.22104 | 1.967 | 1.967 | 306.7188 | 71706.7188 | 1.967 | 2022-08-03 20:00 | 1.707 | 0
121 | 72000 | 2022-08-03 20:10 | 0 | 0.20988 | 0.20988 | 0.20988 | 568.9353 | 72568.9353 | 0.20988 | 2022-08-03 20:10 | 1.4231 | 0
122 | 72600 | 2022-08-03 20:20 | 2.5723 | 0.19939 | 2.7717 | 2.7717 | 279.009 | 72879.009 | 2.7717 | 2022-08-03 20:20 | 1.6522 | 0
123 | 73200 | 2022-08-03 20:30 | 1.5096 | 0.1895 | 1.6991 | 1.6991 | 319.3745 | 73519.3745 | 1.6991 | 2022-08-03 20:30 | 1.2588 | 0
124 | 73800 | 2022-08-03 20:40 | 1.4331 | 0.18019 | 1.6133 | 1.6133 | 323.9766 | 74123.9766 | 1.6133 | 2022-08-03 20:40 | 1.5871 | 0
125 | 74400 | 2022-08-03 20:50 | 0 | 0.1714 | 0.1714 | 0.1714 | 601.6602 | 75001.6602 | 0 | 2022-08-03 20:50 | 1.321 | 0
126 | 75000 | 2022-08-03 21:00 | 1.5168 | 0.16311 | 1.6799 | 1.6799 | 320.3785 | 75320.3785 | 1.8513 | 2022-08-03 21:00 | 1.2553 | 0
127 | 75600 | 2022-08-03 21:10 | 1.286 | 0.15527 | 1.4413 | 1.4413 | 334.2186 | 75934.2186 | 1.4413 | 2022-08-03 21:10 | 1.1934 | 0
128 | 76200 | 2022-08-03 21:20 | 1.2227 | 0.14787 | 1.3706 | 1.3706 | 338.8922 | 76538.8922 | 1.3706 | 2022-08-03 21:20 | 1.4416 | 0
129 | 76800 | 2022-08-03 21:30 | 1.1631 | 0.14086 | 1.3039 | 1.3039 | 343.5897 | 77143.5897 | 1.3039 | 2022-08-03 21:30 | 1.3077 | 0
130 | 77400 | 2022-08-03 21:40 | 1.1068 | 0.13423 | 1.241 | 1.241 | 348.3125 | 77748.3125 | 1.241 | 2022-08-03 21:40 | 1.2374 | 0
131 | 78000 | 2022-08-03 21:50 | 1.0537 | 0.12795 | 1.1816 | 1.1816 | 353.0619 | 78353.0619 | 1.1816 | 2022-08-03 21:50 | 1.178 | 0
132 | 78600 | 2022-08-03 22:00 | 0.96765 | 0.122 | 1.0896 | 1.0896 | 361.0499 | 78961.0499 | 1.0896 | 2022-08-03 22:00 | 1.122 | 0
133 | 79200 | 2022-08-03 22:10 | 0.9576 | 0.11635 | 1.0739 | 1.0739 | 362.4993 | 79562.4993 | 1.0739 | 2022-08-03 22:10 | 1.069 | 0
134 | 79800 | 2022-08-03 22:20 | 0.91262 | 0.11099 | 1.0236 | 1.0236 | 367.3358 | 80167.3358 | 1.0236 | 2022-08-03 22:20 | 1.0188 | 0
135 | 80400 | 2022-08-03 22:30 | 0.87004 | 0.1059 | 0.97594 | 0.97594 | 372.2046 | 80772.2046 | 0.97594 | 2022-08-03 22:30 | 0.97844 | 0
136 | 81000 | 2022-08-03 22:40 | 0.8297 | 0.10106 | 0.93076 | 0.93076 | 377.1075 | 81377.1075 | 0.93076 | 2022-08-03 22:40 | 0.9331 | 0
137 | 81600 | 2022-08-03 22:50 | 0.79146 | 0.09646 | 0.88792 | 0.88792 | 382.046 | 81982.046 | 0.88792 | 2022-08-03 22:50 | 0.89011 | 0
138 | 82200 | 2022-08-03 23:00 | 0.75518 | 0.092084 | 0.84726 | 0.84726 | 387.0219 | 82587.0219 | 0.84726 | 2022-08-03 23:00 | 0.84932 | 0
139 | 82800 | 2022-08-03 23:10 | 0.72074 | 0.087919 | 0.80866 | 0.80866 | 392.0371 | 83192.0371 | 0.80866 | 2022-08-03 23:10 | 0.81059 | 0
140 | 83400 | 2022-08-03 23:20 | 0.68803 | 0.083952 | 0.77198 | 0.77198 | 397.0934 | 83797.0934 | 0.77198 | 2022-08-03 23:20 | 0.7738 | 0
141 | 84000 | 2022-08-03 23:30 | 0.65695 | 0.080172 | 0.73712 | 0.73712 | 402.1927 | 84402.1927 | 0.73712 | 2022-08-03 23:30 | 0.73882 | 0
142 | 84600 | 2022-08-03 23:40 | 0.62739 | 0.076568 | 0.70396 | 0.70396 | 407.3371 | 85007.3371 | 0.70396 | 2022-08-03 23:40 | 0.70556 | 0
143 | 85200 | 2022-08-03 23:50 | 0.59926 | 0.073132 | 0.6724 | 0.6724 | 412.5288 | 85612.5288 | 0.6724 | 2022-08-03 23:50 | 0.67391 | 0
144 | 85800 | 2022-08-04 | 0.57249 | 0.069852 | 0.64234 | 0.64234 | 417.7698 | 86217.7698 | 0.64234 | 2022-08-04 | 0.60773 | 0
145 | 86400 | 2022-08-04 00:10 | 0.54699 | 0.066721 | 0.61371 | 0.61371 | 423.0626 | 86823.0626 | 0.61371 | 2022-08-04 00:10 | 0.59174 | 0
146 | 87000 | 2022-08-04 00:20 | 0.3425 | 0.06373 | 0.40623 | 0.40623 | 474.1115 | 87474.1115 | 0.40623 | 2022-08-04 00:20 | 0.56541 | 0
147 | 87600 | 2022-08-04 00:30 | 0.56315 | 0.060873 | 0.62403 | 0.62403 | 421.12 | 88021.12 | 0.62403 | 2022-08-04 00:30 | 0.54029 | 0
148 | 88200 | 2022-08-04 00:40 | 0.48258 | 0.058142 | 0.54072 | 0.54072 | 438.1136 | 88638.1136 | 0.54072 | 2022-08-04 00:40 | 0.49204 | 0
149 | 88800 | 2022-08-04 00:50 | 0.46125 | 0.05553 | 0.51678 | 0.51678 | 443.6262 | 89243.6262 | 0.51678 | 2022-08-04 00:50 | 0.49897 | 0
150 | 89400 | 2022-08-04 01:00 | 0.31939 | 0.053031 | 0.37242 | 0.37242 | 485.624 | 89885.624 | 0.37242 | 2022-08-04 01:00 | 0.46576 | 0
151 | 90000 | 2022-08-04 01:10 | 0.39026 | 0.050639 | 0.4409 | 0.4409 | 463.511 | 90463.511 | 0.4409 | 2022-08-04 01:10 | 0.44516 | 0
152 | 90600 | 2022-08-04 01:20 | 0.40963 | 0.04835 | 0.45798 | 0.45798 | 458.6727 | 91058.6727 | 0.45798 | 2022-08-04 01:20 | 0.42547 | 0
153 | 91200 | 2022-08-04 01:30 | 0.39156 | 0.046158 | 0.43772 | 0.43772 | 464.4368 | 91664.4368 | 0.43772 | 2022-08-04 01:30 | 0.43095 | 0
154 | 91800 | 2022-08-04 01:40 | 0.3743 | 0.044057 | 0.41835 | 0.41835 | 470.2766 | 92270.2766 | 0.41835 | 2022-08-04 01:40 | 0.41919 | 0
155 | 92400 | 2022-08-04 01:50 | 0.35778 | 0.042045 | 0.39982 | 0.39982 | 476.1958 | 92876.1958 | 0.39982 | 2022-08-04 01:50 | 0.39396 | 0
156 | 93000 | 2022-08-04 02:00 | 0.34197 | 0.040115 | 0.38209 | 0.38209 | 482.198 | 93482.198 | 0.38209 | 2022-08-04 02:00 | 0.30642 | 0
157 | 93600 | 2022-08-04 02:10 | 0.29357 | 0.038266 | 0.33183 | 0.33183 | 501.3432 | 94101.3432 | 0.33183 | 2022-08-04 02:10 | 0.33728 | 0
158 | 94200 | 2022-08-04 02:20 | 0 | 0 | 0 | 0 | 0 | 94200 | 0 | 2022-08-04 02:20 | 0.31347 | 0
159 | 94800 | 2022-08-04 02:30 | 0.53618 | 0.036492 | 0.57267 | 0.57267 | 431.2242 | 95231.2242 | 0.57267 | 2022-08-04 02:30 | 0.23705 | 0
160 | 95400 | 2022-08-04 02:40 | 0.24596 | 0.03479 | 0.28075 | 0.28075 | 525.0263 | 95925.0263 | 0.28075 | 2022-08-04 02:40 | 0.27837 | 0
161 | 96000 | 2022-08-04 02:50 | 0 | 0.033157 | 0.033157 | 0.033157 | 946.9597 | 96946.9597 | 0 | 2022-08-04 02:50 | 0.27837 | 0
162 | 96600 | 2022-08-04 03:00 | 0.47367 | 0.03159 | 0.50526 | 0.50526 | 446.3971 | 97046.3971 | 0.53842 | 2022-08-04 03:00 | 0.26935 | 0
163 | 97200 | 2022-08-04 03:10 | 0 | 0.030085 | 0.030085 | 0.030085 | 972.7207 | 98172.7207 | 0 | 2022-08-04 03:10 | 0.26597 | 0
164 | 97800 | 2022-08-04 03:20 | 0.46886 | 0.028641 | 0.4975 | 0.4975 | 448.3081 | 98248.3081 | 0.52759 | 2022-08-04 03:20 | 0.26597 | 0
165 | 98400 | 2022-08-04 03:30 | 0.2366 | 0.027254 | 0.26385 | 0.26385 | 534.1015 | 98934.1015 | 0.26385 | 2022-08-04 03:30 | 0.21357 | 0
166 | 99000 | 2022-08-04 03:40 | 0 | 0.025922 | 0.025922 | 0.025922 | 1013.551 | 100013.551 | 0 | 2022-08-04 03:40 | 0.26136 | 0
167 | 99600 | 2022-08-04 03:50 | 0.22585 | 0.024643 | 0.25049 | 0.25049 | 541.8201 | 100141.8201 | 0.27641 | 2022-08-04 03:50 | 0.20141 | 0
168 | 100200 | 2022-08-04 04:00 | 0.21553 | 0.023415 | 0.23895 | 0.23895 | 548.9251 | 100748.9251 | 0.23895 | 2022-08-04 04:00 | 0.21216 | 0
169 | 100800 | 2022-08-04 04:10 | 0.20563 | 0.022235 | 0.22786 | 0.22786 | 556.1696 | 101356.1696 | 0.22786 | 2022-08-04 04:10 | 0.21216 | 0
170 | 101400 | 2022-08-04 04:20 | 0.29647 | 0.021102 | 0.31757 | 0.31757 | 507.4619 | 101907.4619 | 0.31757 | 2022-08-04 04:20 | 0.20522 | 0
171 | 102000 | 2022-08-04 04:30 | 0.021497 | 0.020013 | 0.041509 | 0.041509 | 890.0027 | 102890.0027 | 0 | 2022-08-04 04:30 | 0.20877 | 0
172 | 102600 | 2022-08-04 04:40 | 0.18126 | 0.018967 | 0.20022 | 0.20022 | 576.3858 | 103176.3858 | 0.24173 | 2022-08-04 04:40 | 0.1632 | 0
173 | 103200 | 2022-08-04 04:50 | 0.23873 | 0.017963 | 0.25669 | 0.25669 | 538.1747 | 103738.1747 | 0.25669 | 2022-08-04 04:50 | 0.15859 | 0
174 | 103800 | 2022-08-04 05:00 | 0 | 0.016999 | 0.016999 | 0.016999 | 1138.7932 | 104938.7932 | 0 | 2022-08-04 05:00 | 0.15859 | 0
175 | 104400 | 2022-08-04 05:10 | 0.26147 | 0.016073 | 0.27754 | 0.27754 | 526.6953 | 104926.6953 | 0.29454 | 2022-08-04 05:10 | 0.11328 | 0
176 | 105000 | 2022-08-04 05:20 | 0 | 0.015184 | 0.015184 | 0.015184 | 1174.8476 | 106174.8476 | 0 | 2022-08-04 05:20 | 0.096003 | 0
177 | 105600 | 2022-08-04 05:30 | 0.15596 | 0.014331 | 0.17029 | 0.17029 | 602.7371 | 106202.7371 | 0.015184 | 2022-08-04 05:30 | 0.12414 | 0
178 | 106200 | 2022-08-04 05:40 | 0.12716 | 0.013513 | 0.14067 | 0.14067 | 635.3956 | 106835.3956 | 0.17029 | 2022-08-04 05:40 | 0.094886 | 0
179 | 106800 | 2022-08-04 05:50 | 0.14829 | 0 | 0.14829 | 0.14829 | 626.2121 | 107426.2121 | 0.14067 | 2022-08-04 05:50 | 0.11869 | 0
180 | 107400 | 2022-08-04 06:00 | 0.11505 | 0.0039887 | 0.11904 | 0.11904 | 665.3739 | 108065.3739 | 0.14829 | 2022-08-04 06:00 | 0.16311 | 0
181 | 108000 | 2022-08-04 06:10 | 0 | 0.012488 | 0.012488 | 0.012488 | 1239.9816 | 109239.9816 | 0.11904 | 2022-08-04 06:10 | 0.13155 | 0
182 | 108600 | 2022-08-04 06:20 | 0.22553 | 0.011747 | 0.23728 | 0.23728 | 549.987 | 109149.987 | 0.23728 | 2022-08-04 06:20 | 0.10342 | 0
183 | 109200 | 2022-08-04 06:30 | 0 | 0.011037 | 0.011037 | 0.011037 | 1283.0184 | 110483.0184 | 0.012488 | 2022-08-04 06:30 | 0.094777 | 0
184 | 109800 | 2022-08-04 06:40 | 0.083688 | 0.010357 | 0.094046 | 0.094046 | 710.105 | 110510.105 | 0 | 2022-08-04 06:40 | 0.093501 | 0
185 | 110400 | 2022-08-04 06:50 | 0.10295 | 0.0097076 | 0.11265 | 0.11265 | 675.5767 | 111075.5767 | 0.10508 | 2022-08-04 06:50 | 0.068168 | 0
186 | 111000 | 2022-08-04 07:00 | 0.10153 | 0.0090871 | 0.11062 | 0.11062 | 678.9898 | 111678.9898 | 0.11265 | 2022-08-04 07:00 | 0.093973 | 0
187 | 111600 | 2022-08-04 07:10 | 0.13302 | 0.0084953 | 0.14151 | 0.14151 | 634.3492 | 112234.3492 | 0.11062 | 2022-08-04 07:10 | 0.093973 | 0
188 | 112200 | 2022-08-04 07:20 | 0 | 0.0079315 | 0.0079315 | 0.0079315 | 1405.5595 | 113605.5595 | 0.14151 | 2022-08-04 07:20 | 0.092681 | 0
189 | 112800 | 2022-08-04 07:30 | 0.083298 | 0.0073954 | 0.090693 | 0.090693 | 717.257 | 113517.257 | 0 | 2022-08-04 07:30 | 0.086503 | 0
190 | 113400 | 2022-08-04 07:40 | 0.074875 | 0.0068867 | 0.081762 | 0.081762 | 738.084 | 114138.084 | 0.098625 | 2022-08-04 07:40 | 0.083171 | 0
191 | 114000 | 2022-08-04 07:50 | 0.08755 | 0.0064051 | 0.093955 | 0.093955 | 710.2946 | 114710.2946 | 0.081762 | 2022-08-04 07:50 | 0.070986 | 0
192 | 114600 | 2022-08-04 08:00 | 0.074638 | 0.0059506 | 0.080588 | 0.080588 | 741.0369 | 115341.0369 | 0.093955 | 2022-08-04 08:00 | 0.086178 | 0
193 | 115200 | 2022-08-04 08:10 | 0.070437 | 0.0055231 | 0.07596 | 0.07596 | 753.2369 | 115953.2369 | 0.080588 | 2022-08-04 08:10 | 0.066453 | 0
194 | 115800 | 2022-08-04 08:20 | 0 | 0.005123 | 0.005123 | 0.005123 | 1585.8522 | 117385.8522 | 0.07596 | 2022-08-04 08:20 | 0.065222 | 0
195 | 116400 | 2022-08-04 08:30 | 0.065734 | 0.0047506 | 0.070484 | 0.070484 | 768.9595 | 117168.9595 | 0 | 2022-08-04 08:30 | 0.060801 | 0
196 | 117000 | 2022-08-04 08:40 | 0.067442 | 0.0044066 | 0.071848 | 0.071848 | 764.9 | 117764.9 | 0.075607 | 2022-08-04 08:40 | 0.058309 | 0
197 | 117600 | 2022-08-04 08:50 | 0.064038 | 0.0040923 | 0.06813 | 0.06813 | 776.2042 | 118376.2042 | 0.071848 | 2022-08-04 08:50 | 0.043117 | 0
198 | 118200 | 2022-08-04 09:00 | 0 | 0.0073693 | 0.0073693 | 0.0073693 | 1434.3839 | 119634.3839 | 0.06813 | 2022-08-04 09:00 | 0.056891 | 0
199 | 118800 | 2022-08-04 09:10 | 0.054958 | 0.006542 | 0.0615 | 0.0615 | 798.4589 | 119598.4589 | 0 | 2022-08-04 09:10 | 0.053337 | 0
200 | 119400 | 2022-08-04 09:20 | 0.051735 | 0.0061013 | 0.057837 | 0.057837 | 812.1144 | 120212.1144 | 0.06887 | 2022-08-04 09:20 | 0.047466 | 0
201 | 120000 | 2022-08-04 09:30 | 0.039491 | 0.003 | 0.042491 | 0.042491 | 884.2763 | 120884.2763 | 0.057837 | 2022-08-04 09:30 | 0.041887 | 0
202 | 120600 | 2022-08-04 09:40 | 0.037237 | 0.003 | 0.040237 | 0.040237 | 897.6867 | 121497.6867 | 0.042491 | 2022-08-04 09:40 | 0.052653 | 0
203 | 121200 | 2022-08-04 09:50 | 0.050833 | 0.003 | 0.053833 | 0.053833 | 828.3598 | 122028.3598 | 0.040237 | 2022-08-04 09:50 | 0.061074 | 0
204 | 121800 | 2022-08-04 10:00 | 0.10797 | 0.003 | 0.11097 | 0.11097 | 678.3902 | 122478.3902 | 0.053833 | 2022-08-04 10:00 | 0.049506 | 0
205 | 122400 | 2022-08-04 10:10 | 0 | 0.003 | 0.003 | 0.003 | 1838.3503 | 124238.3503 | 0.11097 | 2022-08-04 10:10 | 0.052195 | 0
206 | 123000 | 2022-08-04 10:20 | 0.052937 | 0.003 | 0.055937 | 0.055937 | 819.6374 | 123819.6374 | 0 | 2022-08-04 10:20 | 0.052858 | 0
207 | 123600 | 2022-08-04 10:30 | 0.037549 | 0.003 | 0.040549 | 0.040549 | 895.7711 | 124495.7711 | 0.055937 | 2022-08-04 10:30 | 0.052022 | 0
208 | 124200 | 2022-08-04 10:40 | 0.046654 | 0.003 | 0.049654 | 0.049654 | 847.049 | 125047.049 | 0.043549 | 2022-08-04 10:40 | 0.039853 | 0
209 | 124800 | 2022-08-04 10:50 | 0.047124 | 0.003 | 0.050124 | 0.050124 | 844.8473 | 125644.8473 | 0.049654 | 2022-08-04 10:50 | 0.048755 | 0
210 | 125400 | 2022-08-04 11:00 | 0.041511 | 0.003 | 0.044511 | 0.044511 | 873.0117 | 126273.0117 | 0.050124 | 2022-08-04 11:00 | 0.045672 | 0
211 | 126000 | 2022-08-04 11:10 | 0.03752 | 0.003 | 0.04052 | 0.04052 | 895.9507 | 126895.9507 | 0.044511 | 2022-08-04 11:10 | 0.044257 | 0
212 | 126600 | 2022-08-04 11:20 | 0.033475 | 0.003 | 0.036475 | 0.036475 | 922.3458 | 127522.3458 | 0.04052 | 2022-08-04 11:20 | 0.034326 | 0
213 | 127200 | 2022-08-04 11:30 | 0 | 0.003 | 0.003 | 0.003 | 1838.3503 | 129038.3503 | 0.036475 | 2022-08-04 11:30 | 0.029116 | 0
214 | 127800 | 2022-08-04 11:40 | 0.021072 | 0.003 | 0.024072 | 0.024072 | 1034.4835 | 128834.4835 | 0 | 2022-08-04 11:40 | 0.020814 | 0
215 | 128400 | 2022-08-04 11:50 | 0 | 0.003 | 0.003 | 0.003 | 1838.3503 | 130238.3503 | 0.024072 | 2022-08-04 11:50 | 0.02231 | 0
216 | 129000 | 2022-08-04 12:00 | 0.045 | 0.003 | 0.048 | 0.048 | 855.0091 | 129855.0091 | 0.003 | 2022-08-04 12:00 | 0.022214 | 0
217 | 129600 | 2022-08-04 12:10 | 0.03 | 0.003 | 0.033 | 0.033 | 948.1995 | 130548.1995 | 0.048 | 2022-08-04 12:10 | 0.028214 | 0
218 | 130200 | 2022-08-04 12:20 | 0.027 | 0.003 | 0.03 | 0.03 | 973.4828 | 131173.4828 | 0.036 | 2022-08-04 12:20 | 0.0294 | 0
219 | 130800 | 2022-08-04 12:30 | 0.027 | 0.003 | 0.03 | 0.03 | 973.4828 | 131773.4828 | 0.03 | 2022-08-04 12:30 | 0.0348 | 0
220 | 131400 | 2022-08-04 12:40 | 0.027 | 0.003 | 0.03 | 0.03 | 973.4828 | 132373.4828 | 0.03 | 2022-08-04 12:40 | 0.0312 | 0
221 | 132000 | 2022-08-04 12:50 | 0.027 | 0.003 | 0.03 | 0.03 | 973.4828 | 132973.4828 | 0.03 | 2022-08-04 12:50 | 0.03 | 0
222 | 132600 | 2022-08-04 13:00 | 0.027 | 0.003 | 0.03 | 0.03 | 973.4828 | 133573.4828 | 0.03 | 2022-08-04 13:00 | 0.03 | 0
223 | 133200 | 2022-08-04 13:10 | 0.027 | 0.003 | 0.03 | 0.03 | 973.4828 | 134173.4828 | 0.03 | 2022-08-04 13:10 | 0.03 | 0
224 | 133800 | 2022-08-04 13:20 | 0.027 | 0.003 | 0.03 | 0.03 | 973.4828 | 134773.4828 | 0.03 | 2022-08-04 13:20 | 0.03 | 0
225 | 134400 | 2022-08-04 13:30 | 0.027 | 0.003 | 0.03 | 0.03 | 973.4828 | 135373.4828 | 0.03 | 2022-08-04 13:30 | 0.03 | 0
226 | 135000 | 2022-08-04 13:40 | 0.027 | 0.003 | 0.03 | 0.03 | 973.4828 | 135973.4828 | 0.03 | 2022-08-04 13:40 | 0.03 | 0
227 | 135600 | 2022-08-04 13:50 | 0.027 | 0.003 | 0.03 | 0.03 | 973.4828 | 136573.4828 | 0.03 | 2022-08-04 13:50 | 0.03 | 0
228 | 136200 | 2022-08-04 14:00 | 0.027 | 0.003 | 0.03 | 0.03 | 973.4828 | 137173.4828 | 0.03 | 2022-08-04 14:00 | 0.03 | 0
229 | 136800 | 2022-08-04 14:10 | 0.027 | 0.003 | 0.03 | 0.03 | 973.4828 | 137773.4828 | 0.03 | 2022-08-04 14:10 | 0.03 | 0
230 | 137400 | 2022-08-04 14:20 | 0.027 | 0.003 | 0.03 | 0.03 | 973.4828 | 138373.4828 | 0.03 | 2022-08-04 14:20 | 0.03 | 0
231 | 138000 | 2022-08-04 14:30 | 0.027 | 0.003 | 0.03 | 0.03 | 973.4828 | 138973.4828 | 0.03 | 2022-08-04 14:30 | 0.03 | 0
232 | 138600 | 2022-08-04 14:40 | 0.027 | 0.003 | 0.03 | 0.03 | 973.4828 | 139573.4828 | 0.03 | 2022-08-04 14:40 | 0.03 | 0
233 | 139200 | 2022-08-04 14:50 | 0.027 | 0.003 | 0.03 | 0.03 | 973.4828 | 140173.4828 | 0.03 | 2022-08-04 14:50 | 0.03 | 0
234 | 139800 | 2022-08-04 15:00 | 0.027 | 0.003 | 0.03 | 0.03 | 973.4828 | 140773.4828 | 0.03 | 2022-08-04 15:00 | 0.03 | 0
235 | 140400 | 2022-08-04 15:10 | 0.027 | 0.003 | 0.03 | 0.03 | 973.4828 | 141373.4828 | 0.03 | 2022-08-04 15:10 | 0.03 | 0
236 | 141000 | 2022-08-04 15:20 | 0.027 | 0.003 | 0.03 | 0.03 | 973.4828 | 141973.4828 | 0.03 | 2022-08-04 15:20 | 0.03 | 0
237 | 141600 | 2022-08-04 15:30 | 0.027 | 0.003 | 0.03 | 0.03 | 973.4828 | 142573.4828 | 0.03 | 2022-08-04 15:30 | 0.03 | 0
238 | 142200 | 2022-08-04 15:40 | 0.027 | 0.003 | 0.03 | 0.03 | 973.4828 | 143173.4828 | 0.03 | 2022-08-04 15:40 | 0.03 | 0
239 | 142800 | 2022-08-04 15:50 | 0.027 | 0.003 | 0.03 | 0.03 | 973.4828 | 143773.4828 | 0.03 | 2022-08-04 15:50 | 0.03 | 0
240 | 143400 | 2022-08-04 16:00 | 0.027 | 0.003 | 0.03 | 0.03 | 973.4828 | 144373.4828 | 0.03 | 2022-08-04 16:00 | 0.03 | 0
241 | 144000 | 2022-08-04 16:10 | 0.027 | 0.003 | 0.03 | 0.03 | 973.4828 | 144973.4828 | 0.03 | 2022-08-04 16:10 | 0.03 | 0
242 | 144600 | 2022-08-04 16:20 | 0.027 | 0.003 | 0.03 | 0.03 | 973.4828 | 145573.4828 | 0.03 | 2022-08-04 16:20 | 0.03 | 0
243 | 145200 | 2022-08-04 16:30 | 0.027 | 0.003 | 0.03 | 0.03 | 973.4828 | 146173.4828 | 0.03 | 2022-08-04 16:30 | 0.03 | 0
244 | 145800 | 2022-08-04 16:40 | 0.027 | 0.003 | 0.03 | 0.03 | 973.4828 | 146773.4828 | 0.03 | 2022-08-04 16:40 | 0.03 | 0
245 | 146400 | 2022-08-04 16:50 | 0.027 | 0.003 | 0.03 | 0.03 | 973.4828 | 147373.4828 | 0.03 | 2022-08-04 16:50 | 0.03 | 0
246 | 147000 | 2022-08-04 17:00 | 0.027 | 0.003 | 0.03 | 0.03 | 973.4828 | 147973.4828 | 0.03 | 2022-08-04 17:00 | 0.03 | 0
247 | 147600 | 2022-08-04 17:10 | 0.027 | 0.003 | 0.03 | 0.03 | 973.4828 | 148573.4828 | 0.03 | 2022-08-04 17:10 | 0.03 | 0
248 | 148200 | 2022-08-04 17:20 | 0.027 | 0.003 | 0.03 | 0.03 | 973.4828 | 149173.4828 | 0.03 | 2022-08-04 17:20 | 0.03 | 0
249 | 148800 | 2022-08-04 17:30 | 0.027 | 0.003 | 0.03 | 0.03 | 973.4828 | 149773.4828 | 0.03 | 2022-08-04 17:30 | 0.03 | 0
250 | 149400 | 2022-08-04 17:40 | 0.027 | 0.003 | 0.03 | 0.03 | 973.4828 | 150373.4828 | 0.03 | 2022-08-04 17:40 | 0.03 | 0
251 | 150000 | 2022-08-04 17:50 | 0.027 | 0.003 | 0.03 | 0.03 | 973.4828 | 150973.4828 | 0.03 | 2022-08-04 17:50 | 0.03 | 0
252 | 150600 | 2022-08-04 18:00 | 0.027 | 0.003 | 0.03 | 0.03 | 973.4828 | 151573.4828 | 0.03 | 2022-08-04 18:00 | 0.03 | 0
253 | 151200 | 2022-08-04 18:10 | 0.027 | 0.003 | 0.03 | 0.03 | 973.4828 | 152173.4828 | 0.03 | 2022-08-04 18:10 | 0.03 | 0
254 | 151800 | 2022-08-04 18:20 | 0.027 | 0.003 | 0.03 | 0.03 | 973.4828 | 152773.4828 | 0.03 | 2022-08-04 18:20 | 0.03 | 0
255 | 152400 | 2022-08-04 18:30 | 0.027 | 0.003 | 0.03 | 0.03 | 973.4828 | 153373.4828 | 0.03 | 2022-08-04 18:30 | 0.03 | 0
256 | 153000 | 2022-08-04 18:40 | 0.027 | 0.003 | 0.03 | 0.03 | 973.4828 | 153973.4828 | 0.03 | 2022-08-04 18:40 | 0.03 | 0
257 | 153600 | 2022-08-04 18:50 | 0.027 | 0.003 | 0.03 | 0.03 | 973.4828 | 154573.4828 | 0.03 | 2022-08-04 18:50 | 0.03 | 0
258 | 154200 | 2022-08-04 19:00 | 0.027 | 0.003 | 0.03 | 0.03 | 973.4828 | 155173.4828 | 0.03 | 2022-08-04 19:00 | 0.03 | --
259 | 154800 | 2022-08-04 19:10 | 0.027 | 0.003 | 0.03 | 0.03 | 973.4828 | 155773.4828 | 0.03 | 2022-08-04 19:10 | 0.03 | --
260 | 155400 | 2022-08-04 19:20 | 0.027 | 0.003 | 0.03 | 0.03 | 973.4828 | 156373.4828 | 0.03 | 2022-08-04 19:20 | 0.03 | --
261 | 156000 | 2022-08-04 19:30 | 0.027 | 0.003 | 0.03 | 0.03 | 973.4828 | 156973.4828 | 0.03 | 2022-08-04 19:30 | 0.03 | --
262 | 156600 | 2022-08-04 19:40 | 0.027 | 0.003 | 0.03 | 0.03 | 973.4828 | 157573.4828 | 0.03 | 2022-08-04 19:40 | 0.03 | --
263 | 157200 | 2022-08-04 19:50 | 0.027 | 0.003 | 0.03 | 0.03 | 973.4828 | 158173.4828 | 0.03 | 2022-08-04 19:50 | 0.03 | --
264 | 157800 | 2022-08-04 20:00 | 0.027 | 0.003 | 0.03 | 0.03 | 973.4828 | 158773.4828 | 0.03 | 2022-08-04 20:00 | 0.03 | --
265 | 158400 | 2022-08-04 20:10 | 0.027 | 0.003 | 0.03 | 0.03 | 973.4828 | 159373.4828 | 0.03 | 2022-08-04 20:10 | 0.03 | --
266 | 159000 | 2022-08-04 20:20 | 0.027 | 0.003 | 0.03 | 0.03 | 973.4828 | 159973.4828 | 0.03 | 2022-08-04 20:20 | 0.03 | --
267 | 159600 | 2022-08-04 20:30 | 0.027 | 0.003 | 0.03 | 0.03 | 973.4828 | 160573.4828 | 0.03 | 2022-08-04 20:30 | 0.03 | --
268 | 160200 | 2022-08-04 20:40 | 0.027 | 0.003 | 0.03 | 0.03 | 973.4828 | 161173.4828 | 0.03 | 2022-08-04 20:40 | 0.03 | --
269 | 160800 | 2022-08-04 20:50 | 0.027 | 0.003 | 0.03 | 0.03 | 973.4828 | 161773.4828 | 0.03 | 2022-08-04 20:50 | 0.03 | --
270 | 161400 | 2022-08-04 21:00 | 0.027 | 0.003 | 0.03 | 0.03 | 973.4828 | 162373.4828 | 0.03 | 2022-08-04 21:00 | 0.03 | --
271 | 162000 | 2022-08-04 21:10 | 0.027 | 0.003 | 0.03 | 0.03 | 973.4828 | 162973.4828 | 0.03 | 2022-08-04 21:10 | 0.03 | --
272 | 162600 | 2022-08-04 21:20 | 0.027 | 0.003 | 0.03 | 0.03 | 973.4828 | 163573.4828 | 0.03 | 2022-08-04 21:20 | 0.03 | --
273 | 163200 | 2022-08-04 21:30 | 0.027 | 0.003 | 0.03 | 0.03 | 973.4828 | 164173.4828 | 0.03 | 2022-08-04 21:30 | 0.03 | --
274 | 163800 | 2022-08-04 21:40 | 0.027 | 0.003 | 0.03 | 0.03 | 973.4828 | 164773.4828 | 0.03 | 2022-08-04 21:40 | 0.03 | --
275 | 164400 | 2022-08-04 21:50 | 0.027 | 0.003 | 0.03 | 0.03 | 973.4828 | 165373.4828 | 0.03 | 2022-08-04 21:50 | 0.03 | --
276 | 165000 | 2022-08-04 22:00 | 0.027 | 0.003 | 0.03 | 0.03 | 973.4828 | 165973.4828 | 0.03 | 2022-08-04 22:00 | 0.03 | --
277 | 165600 | 2022-08-04 22:10 | 0.027 | 0.003 | 0.03 | 0.03 | 973.4828 | 166573.4828 | 0.03 | 2022-08-04 22:10 | 0.03 | --
278 | 166200 | 2022-08-04 22:20 | 0.027 | 0.003 | 0.03 | 0.03 | 973.4828 | 167173.4828 | 0.03 | 2022-08-04 22:20 | 0.03 | --
279 | 166800 | 2022-08-04 22:30 | 0.027 | 0.003 | 0.03 | 0.03 | 973.4828 | 167773.4828 | 0.03 | 2022-08-04 22:30 | 0.03 | --
280 | 167400 | 2022-08-04 22:40 | 0.027 | 0.003 | 0.03 | 0.03 | 973.4828 | 168373.4828 | 0.03 | 2022-08-04 22:40 | 0.03 | --
281 | 168000 | 2022-08-04 22:50 | 0.027 | 0.003 | 0.03 | 0.03 | 973.4828 | 168973.4828 | 0.03 | 2022-08-04 22:50 | #REF! | --
282 | 168600 | 2022-08-04 23:00 | 0.027 | 0.003 | 0.03 | 0.03 | 973.4828 | 169573.4828 | 0.03 | 2022-08-04 23:00 | #REF! | --
283 | 169200 | 2022-08-04 23:10 | 0.027 | 0.003 | 0.03 | 0.03 | 973.4828 | 170173.4828 | #REF! | 2022-08-04 23:10 | #REF! | --
284 | 169800 | 2022-08-04 23:20 | #REF! | 0.003 | #REF! | #REF! | 0 | 169800 | #REF! | 2022-08-04 23:20 | #REF! | --
285 | 170400 | 2022-08-04 23:30 | #REF! | 0.003 | #REF! | #REF! | 0 | 170400 | #REF! | 2022-08-04 23:30 | #REF! | --
286 | 171000 | 2022-08-04 23:40 | #REF! | 0.003 | #REF! | #REF! | 0 | 171000 | #REF! | 2022-08-04 23:40 | #REF! | --
287 | 171600 | 2022-08-04 23:50 | #REF! | 0.003 | #REF! | #REF! | 0 | 171600 | #REF! | 2022-08-04 23:50 | #REF! | --
288 | 172200 | 2022-08-05 | #REF! | 0 | #REF! | #REF! | 0 | 172200 | #REF! | 2022-08-05 | #REF! | --
| 流下時間(MAX) |  |  | 2.0033 |  | 1838.3503
| 流下時間(AVE) |  |  |  |  | 559.2986
| 流下時間(PEEK) |  |  |  |  | #REF!
| 流下流量(PEEK) |  |  |  |  | #REF!
Note on D1: 対象列
Note on D2: 対象シート
Note on D3: 分水率
Note on E1: 対象列
Note on E2: 対象シート
Note on E3: 分水率

## T07
| P | 0.7239 | J | AL
| K | 0.7296 | T06 | A07
| L | 700 | 61% | 61% |  | 別途計算 | 別途計算 | 経過時間 | 時間遅れ
| Tz |  | ① | ② | ①＋② | Q | TL | （絶対値） | Q |  | 移動平均
|  |  | m3/s/A | m3/s/A | m3/s/A | m3/s/A | s | s | m3/s/A |  | 調整板なし
|  |  | 2022 | 2022 | 2022 | 2022 | 2022 | Tz+TL | 2022 | 日時 | 流出量 | 雨量
1 | 0 | 2022-08-03 00:10 | 0 | 0 | 0 | 0 | 0 | 0 | 0 | 2022-08-03 00:10 |  | 1
2 | 600 | 2022-08-03 00:20 | 0 | 0 | 0 | 0 | 0 | 600 | 0 | 2022-08-03 00:20 |  | 1
3 | 1200 | 2022-08-03 00:30 | 0 | 0 | 0 | 0 | 0 | 1200 | 0 | 2022-08-03 00:30 | 0 | 0
4 | 1800 | 2022-08-03 00:40 | 0 | 0 | 0 | 0 | 0 | 1800 | 0 | 2022-08-03 00:40 | 0 | 0.5
5 | 2400 | 2022-08-03 00:50 | 0 | 0 | 0 | 0 | 0 | 2400 | 0 | 2022-08-03 00:50 | 0.056574 | 0
6 | 3000 | 2022-08-03 01:00 | 0.026761 | 0 | 0.026761 | 0.026761 | 1004.6818 | 4004.6818 | 0 | 2022-08-03 01:00 | 0.16273 | 1.5
7 | 3600 | 2022-08-03 01:10 | 0.19709 | 0.059021 | 0.25611 | 0.25611 | 538.513 | 4138.513 | 0.28287 | 2022-08-03 01:10 | 0.16273 | 2
8 | 4200 | 2022-08-03 01:20 | 0.21952 | 0.31126 | 0.53078 | 0.53078 | 440.3637 | 4640.3637 | 0.53078 | 2022-08-03 01:20 | 0.26248 | 0.5
9 | 4800 | 2022-08-03 01:30 | 0.16802 | 0 | 0.16802 | 0.16802 | 604.973 | 5404.973 | 0 | 2022-08-03 01:30 | 0.36022 | 0
10 | 5400 | 2022-08-03 01:40 | 0.27032 | 0.060409 | 0.33073 | 0.33073 | 501.8031 | 5901.8031 | 0.49876 | 2022-08-03 01:40 | 0.43599 | 0.5
11 | 6000 | 2022-08-03 01:50 | 0.2874 | 0.20129 | 0.48868 | 0.48868 | 450.5276 | 6450.5276 | 0.48868 | 2022-08-03 01:50 | 0.48171 | 1
12 | 6600 | 2022-08-03 02:00 | 0.4237 | 0.23804 | 0.66174 | 0.66174 | 414.3518 | 7014.3518 | 0.66174 | 2022-08-03 02:00 | 0.6986 | 1
13 | 7200 | 2022-08-03 02:10 | 0.518 | 0.24137 | 0.75937 | 0.75937 | 398.9046 | 7598.9046 | 0.75937 | 2022-08-03 02:10 | 0.7307 | 0.5
14 | 7800 | 2022-08-03 02:20 | 0.69355 | 0.39088 | 1.0844 | 1.0844 | 361.5275 | 8161.5275 | 1.0844 | 2022-08-03 02:20 | 0.74838 | 0
15 | 8400 | 2022-08-03 02:30 | 0.31493 | 0.34432 | 0.65925 | 0.65925 | 414.784 | 8814.784 | 0.65925 | 2022-08-03 02:30 | 0.8204 | 0
16 | 9000 | 2022-08-03 02:40 | 0.31761 | 0.2595 | 0.57711 | 0.57711 | 430.3064 | 9430.3064 | 0.57711 | 2022-08-03 02:40 | 0.87964 | 0
17 | 9600 | 2022-08-03 02:50 | 0.57168 | 0.45015 | 1.0218 | 1.0218 | 367.512 | 9967.512 | 1.0218 | 2022-08-03 02:50 | 0.7716 | 0
18 | 10200 | 2022-08-03 03:00 | 0.72331 | 0.33228 | 1.0556 | 1.0556 | 364.2295 | 10564.2295 | 1.0556 | 2022-08-03 03:00 | 0.63975 | 0
19 | 10800 | 2022-08-03 03:10 | 0.54424 | 0 | 0.54424 | 0.54424 | 437.3293 | 11237.3293 | 0.54424 | 2022-08-03 03:10 | 0.63398 | 0
20 | 11400 | 2022-08-03 03:20 | 0 | 0 | 0 | 0 | 0 | 11400 | 0 | 2022-08-03 03:20 | 0.47613 | 0
21 | 12000 | 2022-08-03 03:30 | 0.26466 | 0.28357 | 0.54823 | 0.54823 | 436.449 | 12436.449 | 0.54823 | 2022-08-03 03:30 | 0.3474 | 1
22 | 12600 | 2022-08-03 03:40 | 0.22662 | 0.0059875 | 0.23261 | 0.23261 | 553.0135 | 13153.0135 | 0.23261 | 2022-08-03 03:40 | 0.23855 | 1.5
23 | 13200 | 2022-08-03 03:50 | 0.30802 | 0.10388 | 0.41189 | 0.41189 | 472.3021 | 13672.3021 | 0.41189 | 2022-08-03 03:50 | 0.67808 | 19
24 | 13800 | 2022-08-03 04:00 | 0 | 0 | 0 | 0 | 0 | 13800 | 0 | 2022-08-03 04:00 | 1.5911 | 13.5
25 | 14400 | 2022-08-03 04:10 | 2.1807 | 0.016968 | 2.1977 | 2.1977 | 297.4713 | 14697.4713 | 2.1977 | 2022-08-03 04:10 | 2.9134 | 14
26 | 15000 | 2022-08-03 04:20 | 4.9639 | 0.14935 | 5.1133 | 5.1133 | 235.6077 | 15235.6077 | 5.1133 | 2022-08-03 04:20 | 5.5473 | 16
27 | 15600 | 2022-08-03 04:30 | 5.1935 | 1.6506 | 6.844 | 6.844 | 217.3861 | 15817.3861 | 6.844 | 2022-08-03 04:30 | 8.8272 | 23.5
28 | 16200 | 2022-08-03 04:40 | 9.0045 | 4.5769 | 13.5814 | 13.5814 | 179.9102 | 16379.9102 | 13.5814 | 2022-08-03 04:40 | 12.327 | 16.5
29 | 16800 | 2022-08-03 04:50 | 10.9576 | 5.442 | 16.3996 | 16.3996 | 170.7835 | 16970.7835 | 16.3996 | 2022-08-03 04:50 | 15.2586 | 19
30 | 17400 | 2022-08-03 05:00 | 14.242 | 5.4545 | 19.6965 | 19.6965 | 162.3606 | 17562.3606 | 19.6965 | 2022-08-03 05:00 | 18.5596 | 18
31 | 18000 | 2022-08-03 05:10 | 13.3237 | 6.4478 | 19.7715 | 19.7715 | 162.1903 | 18162.1903 | 19.7715 | 2022-08-03 05:10 | 20.4496 | 12
32 | 18600 | 2022-08-03 05:20 | 15.6424 | 7.7069 | 23.3492 | 23.3492 | 154.9107 | 18754.9107 | 23.3492 | 2022-08-03 05:20 | 21.5809 | 6.5
33 | 19200 | 2022-08-03 05:30 | 15.5532 | 7.4781 | 23.0313 | 23.0313 | 155.4981 | 19355.4981 | 23.0313 | 2022-08-03 05:30 | 21.6897 | 0.5
34 | 19800 | 2022-08-03 05:40 | 14.5992 | 7.4567 | 22.056 | 22.056 | 157.3671 | 19957.3671 | 22.056 | 2022-08-03 05:40 | 19.0255 | 0
35 | 20400 | 2022-08-03 05:50 | 13.0822 | 7.1581 | 20.2403 | 20.2403 | 161.1443 | 20561.1443 | 20.2403 | 2022-08-03 05:50 | 17.1261 | 0.5
36 | 21000 | 2022-08-03 06:00 | 4.77 | 1.6805 | 6.4506 | 6.4506 | 220.9688 | 21220.9688 | 6.4506 | 2022-08-03 06:00 | 14.5738 | 0.5
37 | 21600 | 2022-08-03 06:10 | 8.8629 | 4.9895 | 13.8524 | 13.8524 | 178.9313 | 21778.9313 | 13.8524 | 2022-08-03 06:10 | 11.5994 | 0
38 | 22200 | 2022-08-03 06:20 | 7.1573 | 3.1124 | 10.2696 | 10.2696 | 194.3441 | 22394.3441 | 10.2696 | 2022-08-03 06:20 | 8.6311 | 0
39 | 22800 | 2022-08-03 06:30 | 5.5693 | 1.6146 | 7.184 | 7.184 | 214.4961 | 23014.4961 | 7.184 | 2022-08-03 06:30 | 8.1848 | 0
40 | 23400 | 2022-08-03 06:40 | 4.5152 | 0.88371 | 5.3989 | 5.3989 | 232.0981 | 23632.0981 | 5.3989 | 2022-08-03 06:40 | 6.2264 | 0
41 | 24000 | 2022-08-03 06:50 | 3.7702 | 0.44913 | 4.2194 | 4.2194 | 248.4455 | 24248.4455 | 4.2194 | 2022-08-03 06:50 | 4.8937 | 0
42 | 24600 | 2022-08-03 07:00 | 3.324 | 0.73604 | 4.0601 | 4.0601 | 251.0992 | 24851.0992 | 4.0601 | 2022-08-03 07:00 | 4.2001 | 1
43 | 25200 | 2022-08-03 07:10 | 3.1991 | 0.40723 | 3.6063 | 3.6063 | 259.4513 | 25459.4513 | 3.6063 | 2022-08-03 07:10 | 3.8814 | 0.5
44 | 25800 | 2022-08-03 07:20 | 3.1344 | 0.58152 | 3.7159 | 3.7159 | 257.3163 | 26057.3163 | 3.7159 | 2022-08-03 07:20 | 3.76 | 1.5
45 | 26400 | 2022-08-03 07:30 | 3.2822 | 0.5233 | 3.8055 | 3.8055 | 255.6283 | 26655.6283 | 3.8055 | 2022-08-03 07:30 | 3.7523 | 4
46 | 27000 | 2022-08-03 07:40 | 3.1398 | 0.47241 | 3.6123 | 3.6123 | 259.3335 | 27259.3335 | 3.6123 | 2022-08-03 07:40 | 4.0631 | 6.5
47 | 27600 | 2022-08-03 07:50 | 3.3379 | 0.6836 | 4.0215 | 4.0215 | 251.7615 | 27851.7615 | 4.0215 | 2022-08-03 07:50 | 4.4957 | 6.5
48 | 28200 | 2022-08-03 08:00 | 4.5984 | 0.56194 | 5.1604 | 5.1604 | 235.0122 | 28435.0122 | 5.1604 | 2022-08-03 08:00 | 5.0953 | 2
49 | 28800 | 2022-08-03 08:10 | 4.9604 | 0.9184 | 5.8788 | 5.8788 | 226.7049 | 29026.7049 | 5.8788 | 2022-08-03 08:10 | 5.8555 | 2
50 | 29400 | 2022-08-03 08:20 | 5.4966 | 1.307 | 6.8036 | 6.8036 | 217.742 | 29617.742 | 6.8036 | 2022-08-03 08:20 | 6.6021 | 0
51 | 30000 | 2022-08-03 08:30 | 5.4395 | 1.9737 | 7.4132 | 7.4132 | 212.6443 | 30212.6443 | 7.4132 | 2022-08-03 08:30 | 6.9247 | 0.5
52 | 30600 | 2022-08-03 08:40 | 5.3052 | 2.4491 | 7.7544 | 7.7544 | 210.0186 | 30810.0186 | 7.7544 | 2022-08-03 08:40 | 6.9083 | 0
53 | 31200 | 2022-08-03 08:50 | 4.5725 | 2.2009 | 6.7734 | 6.7734 | 218.0096 | 31418.0096 | 6.7734 | 2022-08-03 08:50 | 6.411 | 2
54 | 31800 | 2022-08-03 09:00 | 4.4916 | 1.3055 | 5.7971 | 5.7971 | 227.5827 | 32027.5827 | 5.7971 | 2022-08-03 09:00 | 5.7163 | 3
55 | 32400 | 2022-08-03 09:10 | 3.4022 | 0.91462 | 4.3168 | 4.3168 | 246.8839 | 32646.8839 | 4.3168 | 2022-08-03 09:10 | 4.9709 | 1
56 | 33000 | 2022-08-03 09:20 | 3.2177 | 0.72223 | 3.9399 | 3.9399 | 253.1907 | 33253.1907 | 3.9399 | 2022-08-03 09:20 | 4.5678 | 9.5
57 | 33600 | 2022-08-03 09:30 | 3.4321 | 0.59537 | 4.0275 | 4.0275 | 251.6581 | 33851.6581 | 4.0275 | 2022-08-03 09:30 | 4.8664 | 9
58 | 34200 | 2022-08-03 09:40 | 3.8024 | 0.95552 | 4.7579 | 4.7579 | 240.3403 | 34440.3403 | 4.7579 | 2022-08-03 09:40 | 5.4725 | 4
59 | 34800 | 2022-08-03 09:50 | 6.2829 | 1.0069 | 7.2899 | 7.2899 | 213.6311 | 35013.6311 | 7.2899 | 2022-08-03 09:50 | 6.41 | 3.5
60 | 35400 | 2022-08-03 10:00 | 6.0853 | 1.2619 | 7.3471 | 7.3471 | 213.17 | 35613.17 | 7.3471 | 2022-08-03 10:00 | 7.7174 | 12.5
61 | 36000 | 2022-08-03 10:10 | 6.4083 | 2.2192 | 8.6275 | 8.6275 | 203.9215 | 36203.9215 | 8.6275 | 2022-08-03 10:10 | 10.04 | 11
62 | 36600 | 2022-08-03 10:20 | 7.734 | 2.8303 | 10.5643 | 10.5643 | 192.8319 | 36792.8319 | 10.5643 | 2022-08-03 10:20 | 11.1893 | 3.5
63 | 37200 | 2022-08-03 10:30 | 11.3894 | 4.982 | 16.3714 | 16.3714 | 170.8648 | 37370.8648 | 16.3714 | 2022-08-03 10:30 | 12.0235 | 3
64 | 37800 | 2022-08-03 10:40 | 10.381 | 2.6552 | 13.0361 | 13.0361 | 181.957 | 37981.957 | 13.0361 | 2022-08-03 10:40 | 12.0197 | 9.5
65 | 38400 | 2022-08-03 10:50 | 7.4279 | 4.0904 | 11.5183 | 11.5183 | 188.2836 | 38588.2836 | 11.5183 | 2022-08-03 10:50 | 13.5373 | 8
66 | 39000 | 2022-08-03 11:00 | 7.2427 | 1.3654 | 8.6082 | 8.6082 | 204.0481 | 39204.0481 | 8.6082 | 2022-08-03 11:00 | 12.6896 | 9.5
67 | 39600 | 2022-08-03 11:10 | 12.2555 | 5.8969 | 18.1523 | 18.1523 | 166.062 | 39766.062 | 18.1523 | 2022-08-03 11:10 | 13.3106 | 13
68 | 40200 | 2022-08-03 11:20 | 9.6078 | 2.5253 | 12.133 | 12.133 | 185.5998 | 40385.5998 | 12.133 | 2022-08-03 11:20 | 14.2759 | 9
69 | 40800 | 2022-08-03 11:30 | 12.7347 | 3.4066 | 16.1413 | 16.1413 | 171.5338 | 40971.5338 | 16.1413 | 2022-08-03 11:30 | 15.9248 | 5.5
70 | 41400 | 2022-08-03 11:40 | 12.4182 | 3.9264 | 16.3446 | 16.3446 | 170.9421 | 41570.9421 | 16.3446 | 2022-08-03 11:40 | 15.7492 | 2.5
71 | 42000 | 2022-08-03 11:50 | 12.3666 | 4.4862 | 16.8528 | 16.8528 | 169.5029 | 42169.5029 | 16.8528 | 2022-08-03 11:50 | 16.4948 | 6
72 | 42600 | 2022-08-03 12:00 | 12.186 | 5.0882 | 17.2742 | 17.2742 | 168.351 | 42768.351 | 17.2742 | 2022-08-03 12:00 | 15.9775 | 1.5
73 | 43200 | 2022-08-03 12:10 | 11.3009 | 4.5603 | 15.8612 | 15.8612 | 172.365 | 43372.365 | 15.8612 | 2022-08-03 12:10 | 13.816 | 2.5
74 | 43800 | 2022-08-03 12:20 | 10.1639 | 3.3908 | 13.5547 | 13.5547 | 180.0077 | 43980.0077 | 13.5547 | 2022-08-03 12:20 | 12.7552 | 6.5
75 | 44400 | 2022-08-03 12:30 | 4.7213 | 0.81591 | 5.5372 | 5.5372 | 230.4832 | 44630.4832 | 5.5372 | 2022-08-03 12:30 | 11.6163 | 8.5
76 | 45000 | 2022-08-03 12:40 | 8.8848 | 2.6637 | 11.5485 | 11.5485 | 188.1473 | 45188.1473 | 11.5485 | 2022-08-03 12:40 | 11.7057 | 7.5
77 | 45600 | 2022-08-03 12:50 | 9.3207 | 2.2592 | 11.5799 | 11.5799 | 188.0065 | 45788.0065 | 11.5799 | 2022-08-03 12:50 | 11.6203 | 6
78 | 46200 | 2022-08-03 13:00 | 12.8399 | 3.4685 | 16.3084 | 16.3084 | 171.0468 | 46371.0468 | 16.3084 | 2022-08-03 13:00 | 13.3734 | 4
79 | 46800 | 2022-08-03 13:10 | 10.2423 | 2.8851 | 13.1274 | 13.1274 | 181.6067 | 46981.6067 | 13.1274 | 2022-08-03 13:10 | 13.8684 | 4
80 | 47400 | 2022-08-03 13:20 | 10.6604 | 3.6426 | 14.303 | 14.303 | 177.3568 | 47577.3568 | 14.303 | 2022-08-03 13:20 | 13.7074 | 4
81 | 48000 | 2022-08-03 13:30 | 10.3227 | 3.7005 | 14.0232 | 14.0232 | 178.3271 | 48178.3271 | 14.0232 | 2022-08-03 13:30 | 12.0544 | 1
82 | 48600 | 2022-08-03 13:40 | 9.7469 | 1.028 | 10.7749 | 10.7749 | 191.7839 | 48791.7839 | 10.7749 | 2022-08-03 13:40 | 11.5716 | 2
83 | 49200 | 2022-08-03 13:50 | 4.9547 | 3.0887 | 8.0434 | 8.0434 | 207.9071 | 49407.9071 | 8.0434 | 2022-08-03 13:50 | 10.7506 | 2
84 | 49800 | 2022-08-03 14:00 | 8.0305 | 2.6831 | 10.7137 | 10.7137 | 192.086 | 49992.086 | 10.7137 | 2022-08-03 14:00 | 9.7588 | 1
85 | 50400 | 2022-08-03 14:10 | 7.8529 | 2.3448 | 10.1977 | 10.1977 | 194.7213 | 50594.7213 | 10.1977 | 2022-08-03 14:10 | 9.1815 | 0.5
86 | 51000 | 2022-08-03 14:20 | 7.0817 | 1.9826 | 9.0643 | 9.0643 | 201.1598 | 51201.1598 | 9.0643 | 2022-08-03 14:20 | 8.9905 | 1
87 | 51600 | 2022-08-03 14:30 | 6.2162 | 1.6722 | 7.8884 | 7.8884 | 209.0272 | 51809.0272 | 7.8884 | 2022-08-03 14:30 | 8.1853 | 1.5
88 | 52200 | 2022-08-03 14:40 | 5.6507 | 1.4379 | 7.0886 | 7.0886 | 215.2892 | 52415.2892 | 7.0886 | 2022-08-03 14:40 | 7.4642 | 4
89 | 52800 | 2022-08-03 14:50 | 5.5102 | 1.1772 | 6.6874 | 6.6874 | 218.7797 | 53018.7797 | 6.6874 | 2022-08-03 14:50 | 6.9237 | 0.5
90 | 53400 | 2022-08-03 15:00 | 5.5771 | 1.0151 | 6.5922 | 6.5922 | 219.6475 | 53619.6475 | 6.5922 | 2022-08-03 15:00 | 6.4435 | 1
91 | 54000 | 2022-08-03 15:10 | 5.477 | 0.88473 | 6.3617 | 6.3617 | 221.8169 | 54221.8169 | 6.3617 | 2022-08-03 15:10 | 6.2584 | 0
92 | 54600 | 2022-08-03 15:20 | 4.399 | 1.0885 | 5.4875 | 5.4875 | 231.0573 | 54831.0573 | 5.4875 | 2022-08-03 15:20 | 6.1093 | 0.5
93 | 55200 | 2022-08-03 15:30 | 4.7647 | 1.3982 | 6.1629 | 6.1629 | 223.77 | 55423.77 | 6.1629 | 2022-08-03 15:30 | 5.8816 | 3.5
94 | 55800 | 2022-08-03 15:40 | 4.6567 | 1.2854 | 5.9421 | 5.9421 | 226.0359 | 56026.0359 | 5.9421 | 2022-08-03 15:40 | 5.5336 | 0.5
95 | 56400 | 2022-08-03 15:50 | 4.3234 | 1.1307 | 5.454 | 5.454 | 231.4483 | 56631.4483 | 5.454 | 2022-08-03 15:50 | 5.2941 | 0
96 | 57000 | 2022-08-03 16:00 | 3.8993 | 0.7221 | 4.6214 | 4.6214 | 242.2801 | 57242.2801 | 4.6214 | 2022-08-03 16:00 | 4.9923 | 0
97 | 57600 | 2022-08-03 16:10 | 3.4819 | 0.80802 | 4.2899 | 4.2899 | 247.3099 | 57847.3099 | 4.2899 | 2022-08-03 16:10 | 4.6726 | 0.5
98 | 58200 | 2022-08-03 16:20 | 3.6307 | 1.0236 | 4.6543 | 4.6543 | 241.8066 | 58441.8066 | 4.6543 | 2022-08-03 16:20 | 4.4003 | 0.5
99 | 58800 | 2022-08-03 16:30 | 3.5533 | 0.78999 | 4.3433 | 4.3433 | 246.4678 | 59046.4678 | 4.3433 | 2022-08-03 16:30 | 4.0933 | 0.5
100 | 59400 | 2022-08-03 16:40 | 3.3047 | 0.78779 | 4.0925 | 4.0925 | 250.5488 | 59650.5488 | 4.0925 | 2022-08-03 16:40 | 3.8842 | 0.5
101 | 60000 | 2022-08-03 16:50 | 2.7022 | 0.3846 | 3.0867 | 3.0867 | 270.8383 | 60270.8383 | 3.0867 | 2022-08-03 16:50 | 3.6216 | 1
102 | 60600 | 2022-08-03 17:00 | 2.7856 | 0.45875 | 3.2444 | 3.2444 | 267.1394 | 60867.1394 | 3.2444 | 2022-08-03 17:00 | 3.3649 | 2.5
103 | 61200 | 2022-08-03 17:10 | 2.8357 | 0.50531 | 3.341 | 3.341 | 264.9834 | 61464.9834 | 3.341 | 2022-08-03 17:10 | 3.2305 | 0
104 | 61800 | 2022-08-03 17:20 | 2.5687 | 0.49134 | 3.06 | 3.06 | 271.4897 | 62071.4897 | 3.06 | 2022-08-03 17:20 | 3.1801 | 0.5
105 | 62400 | 2022-08-03 17:30 | 2.7508 | 0.66943 | 3.4202 | 3.4202 | 263.2745 | 62663.2745 | 3.4202 | 2022-08-03 17:30 | 3.2365 | 0
106 | 63000 | 2022-08-03 17:40 | 2.4878 | 0.34706 | 2.8348 | 2.8348 | 277.28 | 63277.28 | 2.8348 | 2022-08-03 17:40 | 3.0683 | 0
107 | 63600 | 2022-08-03 17:50 | 2.6919 | 0.83469 | 3.5266 | 3.5266 | 261.0577 | 63861.0577 | 3.5266 | 2022-08-03 17:50 | 2.9278 | 0
108 | 64200 | 2022-08-03 18:00 | 2.0137 | 0.48623 | 2.5 | 2.5 | 287.0731 | 64487.0731 | 2.5 | 2022-08-03 18:00 | 2.4257 | 0
109 | 64800 | 2022-08-03 18:10 | 2.3572 | 0 | 2.3572 | 2.3572 | 291.7721 | 65091.7721 | 2.3572 | 2022-08-03 18:10 | 2.5755 | 0.5
110 | 65400 | 2022-08-03 18:20 | 0.21635 | 0.69379 | 0.91014 | 0.91014 | 379.4473 | 65779.4473 | 0.91014 | 2022-08-03 18:20 | 2.0018 | 0
111 | 66000 | 2022-08-03 18:30 | 3.0678 | 0.51598 | 3.5837 | 3.5837 | 259.9018 | 66259.9018 | 3.5837 | 2022-08-03 18:30 | 1.8721 | 0
112 | 66600 | 2022-08-03 18:40 | 0.20906 | 0.44893 | 0.658 | 0.658 | 415.0016 | 67015.0016 | 0.658 | 2022-08-03 18:40 | 1.7886 | 0
113 | 67200 | 2022-08-03 18:50 | 1.5376 | 0.31381 | 1.8514 | 1.8514 | 311.8933 | 67511.8933 | 1.8514 | 2022-08-03 18:50 | 1.9779 | 0
114 | 67800 | 2022-08-03 19:00 | 1.6645 | 0.27526 | 1.9398 | 1.9398 | 307.9036 | 68107.9036 | 1.9398 | 2022-08-03 19:00 | 1.6082 | 0
115 | 68400 | 2022-08-03 19:10 | 1.5866 | 0.27021 | 1.8568 | 1.8568 | 311.6426 | 68711.6426 | 1.8568 | 2022-08-03 19:10 | 1.8119 | 0
116 | 69000 | 2022-08-03 19:20 | 1.4775 | 0.25762 | 1.7351 | 1.7351 | 317.528 | 69317.528 | 1.7351 | 2022-08-03 19:20 | 1.8667 | 0
117 | 69600 | 2022-08-03 19:30 | 1.4166 | 0.25983 | 1.6764 | 1.6764 | 320.5613 | 69920.5613 | 1.6764 | 2022-08-03 19:30 | 1.578 | 0
118 | 70200 | 2022-08-03 19:40 | 1.9023 | 0.22327 | 2.1255 | 2.1255 | 300.2252 | 70500.2252 | 2.1255 | 2022-08-03 19:40 | 1.4841 | 0
119 | 70800 | 2022-08-03 19:50 | 0.2854 | 0.21082 | 0.49623 | 0.49623 | 448.626 | 71248.626 | 0.49623 | 2022-08-03 19:50 | 1.1981 | 0
120 | 71400 | 2022-08-03 20:00 | 1.1999 | 0.18739 | 1.3873 | 1.3873 | 337.7613 | 71737.7613 | 1.3873 | 2022-08-03 20:00 | 1.2345 | 0
121 | 72000 | 2022-08-03 20:10 | 0.12803 | 0.17681 | 0.30484 | 0.30484 | 513.228 | 72513.228 | 0.30484 | 2022-08-03 20:10 | 1.0485 | 0
122 | 72600 | 2022-08-03 20:20 | 1.6908 | 0.16782 | 1.8586 | 1.8586 | 311.5596 | 72911.5596 | 1.8586 | 2022-08-03 20:20 | 1.1764 | 0
123 | 73200 | 2022-08-03 20:30 | 1.0364 | 0.15938 | 1.1958 | 1.1958 | 351.8996 | 73551.8996 | 1.1958 | 2022-08-03 20:30 | 0.89895 | 0
124 | 73800 | 2022-08-03 20:40 | 0.98409 | 0.15145 | 1.1355 | 1.1355 | 356.9599 | 74156.9599 | 1.1355 | 2022-08-03 20:40 | 1.12 | 0
125 | 74400 | 2022-08-03 20:50 | 0 | 0.144 | 0.144 | 0.144 | 631.3028 | 75031.3028 | 0 | 2022-08-03 20:50 | 0.95024 | 0
126 | 75000 | 2022-08-03 21:00 | 1.1293 | 0.13699 | 1.2663 | 1.2663 | 346.382 | 75346.382 | 1.4103 | 2022-08-03 21:00 | 0.90312 | 0
127 | 75600 | 2022-08-03 21:10 | 0.87918 | 0.13038 | 1.0096 | 1.0096 | 368.7397 | 75968.7397 | 1.0096 | 2022-08-03 21:10 | 0.85874 | 0
128 | 76200 | 2022-08-03 21:20 | 0.83606 | 0.12415 | 0.96021 | 0.96021 | 373.8779 | 76573.8779 | 0.96021 | 2022-08-03 21:20 | 1.0174 | 0
129 | 76800 | 2022-08-03 21:30 | 0.79539 | 0.11828 | 0.91368 | 0.91368 | 379.0415 | 77179.0415 | 0.91368 | 2022-08-03 21:30 | 0.90174 | 0
130 | 77400 | 2022-08-03 21:40 | 0.75702 | 0.03636 | 0.79338 | 0.79338 | 394.1071 | 77794.1071 | 0.79338 | 2022-08-03 21:40 | 0.85394 | 0
131 | 78000 | 2022-08-03 21:50 | 0.72079 | 0.11106 | 0.83184 | 0.83184 | 388.9897 | 78388.9897 | 0.83184 | 2022-08-03 21:50 | 0.81313 | 0
132 | 78600 | 2022-08-03 22:00 | 0.66468 | 0.10591 | 0.77059 | 0.77059 | 397.2915 | 78997.2915 | 0.77059 | 2022-08-03 22:00 | 0.77456 | 0
133 | 79200 | 2022-08-03 22:10 | 0.65511 | 0.10104 | 0.75615 | 0.75615 | 399.3725 | 79599.3725 | 0.75615 | 2022-08-03 22:10 | 0.75336 | 0
134 | 79800 | 2022-08-03 22:20 | 0.6244 | 0.096433 | 0.72084 | 0.72084 | 404.681 | 80204.681 | 0.72084 | 2022-08-03 22:20 | 0.71813 | 0
135 | 80400 | 2022-08-03 22:30 | 0.59532 | 0.09207 | 0.68739 | 0.68739 | 410.0238 | 80810.0238 | 0.68739 | 2022-08-03 22:30 | 0.68914 | 0
136 | 81000 | 2022-08-03 22:40 | 0.56776 | 0.087935 | 0.6557 | 0.6557 | 415.4025 | 81415.4025 | 0.6557 | 2022-08-03 22:40 | 0.65734 | 0
137 | 81600 | 2022-08-03 22:50 | 0.54163 | 0.084015 | 0.62564 | 0.62564 | 420.819 | 82020.819 | 0.62564 | 2022-08-03 22:50 | 0.62718 | 0
138 | 82200 | 2022-08-03 23:00 | 0.51683 | 0.080295 | 0.59713 | 0.59713 | 426.275 | 82626.275 | 0.59713 | 2022-08-03 23:00 | 0.59857 | 0
139 | 82800 | 2022-08-03 23:10 | 0.49328 | 0.076762 | 0.57005 | 0.57005 | 431.7724 | 83231.7724 | 0.57005 | 2022-08-03 23:10 | 0.57181 | 0
140 | 83400 | 2022-08-03 23:20 | 0.47091 | 0.073407 | 0.54432 | 0.54432 | 437.3132 | 83837.3132 | 0.54432 | 2022-08-03 23:20 | 0.53697 | 0
141 | 84000 | 2022-08-03 23:30 | 0.44964 | 0.072252 | 0.5219 | 0.5219 | 442.4219 | 84442.4219 | 0.5219 | 2022-08-03 23:30 | 0.5128 | 0
142 | 84600 | 2022-08-03 23:40 | 0.42941 | 0.022031 | 0.45144 | 0.45144 | 460.4953 | 85060.4953 | 0.45144 | 2022-08-03 23:40 | 0.48541 | 0
143 | 85200 | 2022-08-03 23:50 | 0.41016 | 0.06614 | 0.4763 | 0.4763 | 453.7308 | 85653.7308 | 0.4763 | 2022-08-03 23:50 | 0.46373 | 0
144 | 85800 | 2022-08-04 | 0.39183 | 0.041273 | 0.4331 | 0.4331 | 465.7993 | 86265.7993 | 0.4331 | 2022-08-04 | 0.4207 | 0
145 | 86400 | 2022-08-04 00:10 | 0.37436 | 0.061547 | 0.43591 | 0.43591 | 464.9687 | 86864.9687 | 0.43591 | 2022-08-04 00:10 | 0.41783 | 0
146 | 87000 | 2022-08-04 00:20 | 0.2478 | 0.058929 | 0.30673 | 0.30673 | 512.353 | 87512.353 | 0.30673 | 2022-08-04 00:20 | 0.39934 | 0
147 | 87600 | 2022-08-04 00:30 | 0.38066 | 0.056433 | 0.43709 | 0.43709 | 464.6225 | 88064.6225 | 0.43709 | 2022-08-04 00:30 | 0.38613 | 0
148 | 88200 | 2022-08-04 00:40 | 0.32984 | 0.054052 | 0.38389 | 0.38389 | 481.5713 | 88681.5713 | 0.38389 | 2022-08-04 00:40 | 0.3543 | 0
149 | 88800 | 2022-08-04 00:50 | 0.31524 | 0.051782 | 0.36702 | 0.36702 | 487.5858 | 89287.5858 | 0.36702 | 2022-08-04 00:50 | 0.35626 | 0
150 | 89400 | 2022-08-04 01:00 | 0.22717 | 0.049614 | 0.27679 | 0.27679 | 527.0895 | 89927.0895 | 0.27679 | 2022-08-04 01:00 | 0.33382 | 0
151 | 90000 | 2022-08-04 01:10 | 0.26895 | 0.047544 | 0.31649 | 0.31649 | 507.9391 | 90507.9391 | 0.31649 | 2022-08-04 01:10 | 0.31918 | 0
152 | 90600 | 2022-08-04 01:20 | 0.27936 | 0.045567 | 0.32493 | 0.32493 | 504.2612 | 91104.2612 | 0.32493 | 2022-08-04 01:20 | 0.29682 | 0
153 | 91200 | 2022-08-04 01:30 | 0.26701 | 0.043677 | 0.31069 | 0.31069 | 510.5413 | 91710.5413 | 0.31069 | 2022-08-04 01:30 | 0.29861 | 0
154 | 91800 | 2022-08-04 01:40 | 0.2552 | 0 | 0.2552 | 0.2552 | 539.0435 | 92339.0435 | 0.2552 | 2022-08-04 01:40 | 0.28996 | 0
155 | 92400 | 2022-08-04 01:50 | 0.24389 | 0.04187 | 0.28576 | 0.28576 | 522.4664 | 92922.4664 | 0.28576 | 2022-08-04 01:50 | 0.27315 | 0
156 | 93000 | 2022-08-04 02:00 | 0.23308 | 0.040142 | 0.27322 | 0.27322 | 528.9829 | 93528.9829 | 0.27322 | 2022-08-04 02:00 | 0.21102 | 0
157 | 93600 | 2022-08-04 02:10 | 0.20242 | 0.038488 | 0.24091 | 0.24091 | 547.6874 | 94147.6874 | 0.24091 | 2022-08-04 02:10 | 0.2443 | 0
158 | 94200 | 2022-08-04 02:20 | 0 | 0.036905 | 0.036905 | 0.036905 | 919.3655 | 95119.3655 | 0 | 2022-08-04 02:20 | 0.22819 | 0
159 | 94800 | 2022-08-04 02:30 | 0.34933 | 0.03539 | 0.38472 | 0.38472 | 481.2854 | 95281.2854 | 0.42163 | 2022-08-04 02:30 | 0.17355 | 0
160 | 95400 | 2022-08-04 02:40 | 0.17126 | 0.033938 | 0.20519 | 0.20519 | 572.4962 | 95972.4962 | 0.20519 | 2022-08-04 02:40 | 0.2038 | 0
161 | 96000 | 2022-08-04 02:50 | 0 | 0.032547 | 0.032547 | 0.032547 | 951.8268 | 96951.8268 | 0 | 2022-08-04 02:50 | 0.2038 | 0
162 | 96600 | 2022-08-04 03:00 | 0.32843 | 0.031214 | 0.35965 | 0.35965 | 490.325 | 97090.325 | 0.39219 | 2022-08-04 03:00 | 0.19557 | 0
163 | 97200 | 2022-08-04 03:10 | 0 | 0.029935 | 0.029935 | 0.029935 | 974.062 | 98174.062 | 0 | 2022-08-04 03:10 | 0.19223 | 0
164 | 97800 | 2022-08-04 03:20 | 0.32183 | 0.02871 | 0.35054 | 0.35054 | 493.8105 | 98293.8105 | 0.38047 | 2022-08-04 03:20 | 0.19223 | 0
165 | 98400 | 2022-08-04 03:30 | 0.16095 | 0.027534 | 0.18848 | 0.18848 | 586.0818 | 98986.0818 | 0.18848 | 2022-08-04 03:30 | 0.15786 | 0
166 | 99000 | 2022-08-04 03:40 | 0 | 0.018093 | 0.018093 | 0.018093 | 1119.341 | 100119.341 | 0 | 2022-08-04 03:40 | 0.15786 | 0
167 | 99600 | 2022-08-04 03:50 | 0.16861 | 0.033637 | 0.20225 | 0.20225 | 574.7863 | 100174.7863 | 0.22034 | 2022-08-04 03:50 | 0.11424 | 0
168 | 100200 | 2022-08-04 04:00 | 0.14576 | 0.01664 | 0.1624 | 0.1624 | 610.6899 | 100810.6899 | 0 | 2022-08-04 04:00 | 0.15034 | 0
169 | 100800 | 2022-08-04 04:10 | 0.139 | 0.012428 | 0.15142 | 0.15142 | 622.6001 | 101422.6001 | 0.1624 | 2022-08-04 04:10 | 0.15034 | 0
170 | 101400 | 2022-08-04 04:20 | 0.19372 | 0.023829 | 0.21755 | 0.21755 | 563.3305 | 101963.3305 | 0.36897 | 2022-08-04 04:20 | 0.10917 | 0
171 | 102000 | 2022-08-04 04:30 | 0 | 0.014467 | 0.014467 | 0.014467 | 1190.6499 | 103190.6499 | 0 | 2022-08-04 04:30 | 0.14343 | 0
172 | 102600 | 2022-08-04 04:40 | 0.14746 | 0.023856 | 0.17131 | 0.17131 | 601.7443 | 103201.7443 | 0.014467 | 2022-08-04 04:40 | 0.14493 | 0
173 | 103200 | 2022-08-04 04:50 | 0.15658 | 0.013298 | 0.16988 | 0.16988 | 603.1426 | 103803.1426 | 0.17131 | 2022-08-04 04:50 | 0.11489 | 0
174 | 103800 | 2022-08-04 05:00 | 0 | 0.019981 | 0.019981 | 0.019981 | 1089.0872 | 104889.0872 | 0.16988 | 2022-08-04 05:00 | 0.11489 | 0
175 | 104400 | 2022-08-04 05:10 | 0.17967 | 0.019154 | 0.19882 | 0.19882 | 577.5043 | 104977.5043 | 0.2188 | 2022-08-04 05:10 | 0.11567 | 0
176 | 105000 | 2022-08-04 05:20 | 0 | 0.01836 | 0.01836 | 0.01836 | 1114.8195 | 106114.8195 | 0 | 2022-08-04 05:20 | 0.08678 | 0
177 | 105600 | 2022-08-04 05:30 | 0.0092622 | 0.017598 | 0.02686 | 0.02686 | 1003.6582 | 106603.6582 | 0.01836 | 2022-08-04 05:30 | 0.076953 | 0
178 | 106200 | 2022-08-04 05:40 | 0.10388 | 0.016865 | 0.12074 | 0.12074 | 662.7631 | 106862.7631 | 0.02686 | 2022-08-04 05:40 | 0.053587 | 0
179 | 106800 | 2022-08-04 05:50 | 0.085808 | 0.016162 | 0.10197 | 0.10197 | 694.4205 | 107494.4205 | 0.12074 | 2022-08-04 05:50 | 0.074775 | 0
180 | 107400 | 2022-08-04 06:00 | 0.090454 | 0.015486 | 0.10594 | 0.10594 | 687.1351 | 108087.1351 | 0.10197 | 2022-08-04 06:00 | 0.088593 | 0
181 | 108000 | 2022-08-04 06:10 | 0.072613 | 0.014838 | 0.08745 | 0.08745 | 724.5046 | 108724.5046 | 0.10594 | 2022-08-04 06:10 | 0.11501 | 0
182 | 108600 | 2022-08-04 06:20 | 0.14474 | 0.014215 | 0.15896 | 0.15896 | 614.3126 | 109214.3126 | 0.08745 | 2022-08-04 06:20 | 0.09511 | 0
183 | 109200 | 2022-08-04 06:30 | 0.007618 | 0.013618 | 0.021236 | 0.021236 | 1070.9257 | 110270.9257 | 0.15896 | 2022-08-04 06:30 | 0.074716 | 0
184 | 109800 | 2022-08-04 06:40 | 0 | 0.013044 | 0.013044 | 0.013044 | 1225.1653 | 111025.1653 | 0.021236 | 2022-08-04 06:40 | 0.071456 | 0
185 | 110400 | 2022-08-04 06:50 | 0.0641 | 0.012494 | 0.076595 | 0.076595 | 751.5093 | 111151.5093 | 0 | 2022-08-04 06:50 | 0.070103 | 0
186 | 111000 | 2022-08-04 07:00 | 0.068719 | 0.011967 | 0.080686 | 0.080686 | 740.7894 | 111740.7894 | 0.089639 | 2022-08-04 07:00 | 0.0541 | 0
187 | 111600 | 2022-08-04 07:10 | 0.067476 | 0.011462 | 0.078938 | 0.078938 | 745.2828 | 112345.2828 | 0.080686 | 2022-08-04 07:10 | 0.069312 | 0
188 | 112200 | 2022-08-04 07:20 | 0.086322 | 0.010978 | 0.0973 | 0.0973 | 703.4668 | 112903.4668 | 0.078938 | 2022-08-04 07:20 | 0.069312 | 0
189 | 112800 | 2022-08-04 07:30 | 0 | 0.003351 | 0.003351 | 0.003351 | 1783.0345 | 114583.0345 | 0.0973 | 2022-08-04 07:30 | 0.066162 | 0
190 | 113400 | 2022-08-04 07:40 | 0.060161 | 0.010375 | 0.070536 | 0.070536 | 768.8032 | 114168.8032 | 0 | 2022-08-04 07:40 | 0.061988 | 0
191 | 114000 | 2022-08-04 07:50 | 0.049875 | 0.0099389 | 0.059814 | 0.059814 | 804.6122 | 114804.6122 | 0.073887 | 2022-08-04 07:50 | 0.059567 | 0
192 | 114600 | 2022-08-04 08:00 | 0.057312 | 0.0095227 | 0.066835 | 0.066835 | 780.3286 | 115380.3286 | 0.059814 | 2022-08-04 08:00 | 0.051764 | 0
193 | 115200 | 2022-08-04 08:10 | 0.049159 | 0.009126 | 0.058285 | 0.058285 | 810.3852 | 116010.3852 | 0.066835 | 2022-08-04 08:10 | 0.062781 | 0
194 | 115800 | 2022-08-04 08:20 | 0.046336 | 0.0087484 | 0.055084 | 0.055084 | 823.1216 | 116623.1216 | 0.058285 | 2022-08-04 08:20 | 0.048004 | 0
195 | 116400 | 2022-08-04 08:30 | 0 | 0.0083896 | 0.0083896 | 0.0083896 | 1383.9363 | 117783.9363 | 0.055084 | 2022-08-04 08:30 | 0.048553 | 0
196 | 117000 | 2022-08-04 08:40 | 0.04612 | 0.0080495 | 0.05417 | 0.05417 | 826.9344 | 117826.9344 | 0 | 2022-08-04 08:40 | 0.045497 | 0
197 | 117600 | 2022-08-04 08:50 | 0.043828 | 0.0077279 | 0.051555 | 0.051555 | 838.3057 | 118438.3057 | 0.062559 | 2022-08-04 08:50 | 0.043637 | 0
198 | 118200 | 2022-08-04 09:00 | 0.04156 | 0.0074249 | 0.048984 | 0.048984 | 850.2298 | 119050.2298 | 0.051555 | 2022-08-04 09:00 | 0.03262 | 0
199 | 118800 | 2022-08-04 09:10 | 0 | 0.014016 | 0.014016 | 0.014016 | 1201.1093 | 120001.1093 | 0.048984 | 2022-08-04 09:10 | 0.045151 | 0
200 | 119400 | 2022-08-04 09:20 | 0.04201 | 0.0066288 | 0.048639 | 0.048639 | 851.8919 | 120251.8919 | 0 | 2022-08-04 09:20 | 0.041367 | 0
201 | 120000 | 2022-08-04 09:30 | 0.03528 | 0.0083596 | 0.04364 | 0.04364 | 877.7876 | 120877.7876 | 0.062655 | 2022-08-04 09:30 | 0.038666 | 0
202 | 120600 | 2022-08-04 09:40 | 0.02592 | 0.012129 | 0.038049 | 0.038049 | 911.6511 | 121511.6511 | 0.04364 | 2022-08-04 09:40 | 0.035686 | 0
203 | 121200 | 2022-08-04 09:50 | 0.024544 | 0.0095436 | 0.034088 | 0.034088 | 939.7449 | 122139.7449 | 0.038049 | 2022-08-04 09:50 | 0.044151 | 0
204 | 121800 | 2022-08-04 10:00 | 0.032838 | 0.0094835 | 0.042322 | 0.042322 | 885.2536 | 122685.2536 | 0.034088 | 2022-08-04 10:00 | 0.046647 | 0
205 | 122400 | 2022-08-04 10:10 | 0.067692 | 0.0074429 | 0.075135 | 0.075135 | 755.5122 | 123155.5122 | 0.042322 | 2022-08-04 10:10 | 0.037919 | 0
206 | 123000 | 2022-08-04 10:20 | 0 | 0.007343 | 0.007343 | 0.007343 | 1435.801 | 124435.801 | 0.075135 | 2022-08-04 10:20 | 0.038602 | 0
207 | 123600 | 2022-08-04 10:30 | 0.034122 | 0 | 0.034122 | 0.034122 | 939.4901 | 124539.4901 | 0 | 2022-08-04 10:30 | 0.038195 | 0
208 | 124200 | 2022-08-04 10:40 | 0.026565 | 0.00549 | 0.032055 | 0.032055 | 955.8356 | 125155.8356 | 0.041465 | 2022-08-04 10:40 | 0.036887 | 0
209 | 124800 | 2022-08-04 10:50 | 0.030289 | 0.00549 | 0.035779 | 0.035779 | 927.2673 | 125727.2673 | 0.032055 | 2022-08-04 10:50 | 0.029073 | 0
210 | 125400 | 2022-08-04 11:00 | 0.030576 | 0.00549 | 0.036066 | 0.036066 | 925.2251 | 126325.2251 | 0.035779 | 2022-08-04 11:00 | 0.035601 | 0
211 | 126000 | 2022-08-04 11:10 | 0.027152 | 0.00549 | 0.032642 | 0.032642 | 951.0627 | 126951.0627 | 0.036066 | 2022-08-04 11:10 | 0.03335 | 0
212 | 126600 | 2022-08-04 11:20 | 0.024717 | 0.00549 | 0.030207 | 0.030207 | 971.6349 | 127571.6349 | 0.032642 | 2022-08-04 11:20 | 0.032487 | 0
213 | 127200 | 2022-08-04 11:30 | 0.02225 | 0.00549 | 0.02774 | 0.02774 | 994.7644 | 128194.7644 | 0.030207 | 2022-08-04 11:30 | 0.025331 | 0
214 | 127800 | 2022-08-04 11:40 | 0 | 0.00549 | 0.00549 | 0.00549 | 1555.8421 | 129355.8421 | 0.02774 | 2022-08-04 11:40 | 0.023251 | 0
215 | 128400 | 2022-08-04 11:50 | 0.014684 | 0.00549 | 0.020174 | 0.020174 | 1086.1933 | 129486.1933 | 0 | 2022-08-04 11:50 | 0.016722 | 0
216 | 129000 | 2022-08-04 12:00 | 0.00183 | 0.00549 | 0.00732 | 0.00732 | 1437.0436 | 130437.0436 | 0.025664 | 2022-08-04 12:00 | 0.019099 | 0
217 | 129600 | 2022-08-04 12:10 | 0.02928 | 0.00549 | 0.03477 | 0.03477 | 934.6195 | 130534.6195 | 0 | 2022-08-04 12:10 | 0.019041 | 0
218 | 130200 | 2022-08-04 12:20 | 0.02196 | 0.00549 | 0.02745 | 0.02745 | 997.6539 | 131197.6539 | 0.04209 | 2022-08-04 12:20 | 0.023799 | 0
219 | 130800 | 2022-08-04 12:30 | 0.0183 | 0.00549 | 0.02379 | 0.02379 | 1037.8604 | 131837.8604 | 0.02745 | 2022-08-04 12:30 | 0.023424 | 0
220 | 131400 | 2022-08-04 12:40 | 0.0183 | 0.00549 | 0.02379 | 0.02379 | 1037.8604 | 132437.8604 | 0.02379 | 2022-08-04 12:40 | 0.028182 | 0
221 | 132000 | 2022-08-04 12:50 | 0.0183 | 0.00549 | 0.02379 | 0.02379 | 1037.8604 | 133037.8604 | 0.02379 | 2022-08-04 12:50 | 0.024522 | 0
222 | 132600 | 2022-08-04 13:00 | 0.0183 | 0.00549 | 0.02379 | 0.02379 | 1037.8604 | 133637.8604 | 0.02379 | 2022-08-04 13:00 | 0.02379 | 0
223 | 133200 | 2022-08-04 13:10 | 0.0183 | 0.00549 | 0.02379 | 0.02379 | 1037.8604 | 134237.8604 | 0.02379 | 2022-08-04 13:10 | 0.02379 | 0
224 | 133800 | 2022-08-04 13:20 | 0.0183 | 0.00549 | 0.02379 | 0.02379 | 1037.8604 | 134837.8604 | 0.02379 | 2022-08-04 13:20 | 0.02379 | 0
225 | 134400 | 2022-08-04 13:30 | 0.0183 | 0.00549 | 0.02379 | 0.02379 | 1037.8604 | 135437.8604 | 0.02379 | 2022-08-04 13:30 | 0.02379 | 0
226 | 135000 | 2022-08-04 13:40 | 0.0183 | 0.00549 | 0.02379 | 0.02379 | 1037.8604 | 136037.8604 | 0.02379 | 2022-08-04 13:40 | 0.02379 | 0
227 | 135600 | 2022-08-04 13:50 | 0.0183 | 0.00549 | 0.02379 | 0.02379 | 1037.8604 | 136637.8604 | 0.02379 | 2022-08-04 13:50 | 0.02379 | 0
228 | 136200 | 2022-08-04 14:00 | 0.0183 | 0.00549 | 0.02379 | 0.02379 | 1037.8604 | 137237.8604 | 0.02379 | 2022-08-04 14:00 | 0.02379 | 0
229 | 136800 | 2022-08-04 14:10 | 0.0183 | 0.00549 | 0.02379 | 0.02379 | 1037.8604 | 137837.8604 | 0.02379 | 2022-08-04 14:10 | 0.02379 | 0
230 | 137400 | 2022-08-04 14:20 | 0.0183 | 0.00549 | 0.02379 | 0.02379 | 1037.8604 | 138437.8604 | 0.02379 | 2022-08-04 14:20 | 0.02379 | 0
231 | 138000 | 2022-08-04 14:30 | 0.0183 | 0.00549 | 0.02379 | 0.02379 | 1037.8604 | 139037.8604 | 0.02379 | 2022-08-04 14:30 | 0.02379 | 0
232 | 138600 | 2022-08-04 14:40 | 0.0183 | 0.00549 | 0.02379 | 0.02379 | 1037.8604 | 139637.8604 | 0.02379 | 2022-08-04 14:40 | 0.02379 | 0
233 | 139200 | 2022-08-04 14:50 | 0.0183 | 0.00549 | 0.02379 | 0.02379 | 1037.8604 | 140237.8604 | 0.02379 | 2022-08-04 14:50 | 0.02379 | 0
234 | 139800 | 2022-08-04 15:00 | 0.0183 | 0.00549 | 0.02379 | 0.02379 | 1037.8604 | 140837.8604 | 0.02379 | 2022-08-04 15:00 | 0.02379 | 0
235 | 140400 | 2022-08-04 15:10 | 0.0183 | 0.00549 | 0.02379 | 0.02379 | 1037.8604 | 141437.8604 | 0.02379 | 2022-08-04 15:10 | 0.02379 | 0
236 | 141000 | 2022-08-04 15:20 | 0.0183 | 0.00549 | 0.02379 | 0.02379 | 1037.8604 | 142037.8604 | 0.02379 | 2022-08-04 15:20 | 0.02379 | 0
237 | 141600 | 2022-08-04 15:30 | 0.0183 | 0.00549 | 0.02379 | 0.02379 | 1037.8604 | 142637.8604 | 0.02379 | 2022-08-04 15:30 | 0.02379 | 0
238 | 142200 | 2022-08-04 15:40 | 0.0183 | 0.00549 | 0.02379 | 0.02379 | 1037.8604 | 143237.8604 | 0.02379 | 2022-08-04 15:40 | 0.02379 | 0
239 | 142800 | 2022-08-04 15:50 | 0.0183 | 0.00549 | 0.02379 | 0.02379 | 1037.8604 | 143837.8604 | 0.02379 | 2022-08-04 15:50 | 0.02379 | 0
240 | 143400 | 2022-08-04 16:00 | 0.0183 | 0.00549 | 0.02379 | 0.02379 | 1037.8604 | 144437.8604 | 0.02379 | 2022-08-04 16:00 | 0.02379 | 0
241 | 144000 | 2022-08-04 16:10 | 0.0183 | 0.00549 | 0.02379 | 0.02379 | 1037.8604 | 145037.8604 | 0.02379 | 2022-08-04 16:10 | 0.02379 | 0
242 | 144600 | 2022-08-04 16:20 | 0.0183 | 0.00549 | 0.02379 | 0.02379 | 1037.8604 | 145637.8604 | 0.02379 | 2022-08-04 16:20 | 0.02379 | 0
243 | 145200 | 2022-08-04 16:30 | 0.0183 | 0.00549 | 0.02379 | 0.02379 | 1037.8604 | 146237.8604 | 0.02379 | 2022-08-04 16:30 | 0.02379 | 0
244 | 145800 | 2022-08-04 16:40 | 0.0183 | 0.00549 | 0.02379 | 0.02379 | 1037.8604 | 146837.8604 | 0.02379 | 2022-08-04 16:40 | 0.02379 | 0
245 | 146400 | 2022-08-04 16:50 | 0.0183 | 0.00549 | 0.02379 | 0.02379 | 1037.8604 | 147437.8604 | 0.02379 | 2022-08-04 16:50 | 0.02379 | 0
246 | 147000 | 2022-08-04 17:00 | 0.0183 | 0.00549 | 0.02379 | 0.02379 | 1037.8604 | 148037.8604 | 0.02379 | 2022-08-04 17:00 | 0.02379 | 0
247 | 147600 | 2022-08-04 17:10 | 0.0183 | 0.00549 | 0.02379 | 0.02379 | 1037.8604 | 148637.8604 | 0.02379 | 2022-08-04 17:10 | 0.02379 | 0
248 | 148200 | 2022-08-04 17:20 | 0.0183 | 0.00549 | 0.02379 | 0.02379 | 1037.8604 | 149237.8604 | 0.02379 | 2022-08-04 17:20 | 0.02379 | 0
249 | 148800 | 2022-08-04 17:30 | 0.0183 | 0.00549 | 0.02379 | 0.02379 | 1037.8604 | 149837.8604 | 0.02379 | 2022-08-04 17:30 | 0.02379 | 0
250 | 149400 | 2022-08-04 17:40 | 0.0183 | 0.00549 | 0.02379 | 0.02379 | 1037.8604 | 150437.8604 | 0.02379 | 2022-08-04 17:40 | 0.02379 | 0
251 | 150000 | 2022-08-04 17:50 | 0.0183 | 0.00549 | 0.02379 | 0.02379 | 1037.8604 | 151037.8604 | 0.02379 | 2022-08-04 17:50 | 0.02379 | 0
252 | 150600 | 2022-08-04 18:00 | 0.0183 | 0.00549 | 0.02379 | 0.02379 | 1037.8604 | 151637.8604 | 0.02379 | 2022-08-04 18:00 | 0.02379 | 0
253 | 151200 | 2022-08-04 18:10 | 0.0183 | 0.00549 | 0.02379 | 0.02379 | 1037.8604 | 152237.8604 | 0.02379 | 2022-08-04 18:10 | 0.02379 | 0
254 | 151800 | 2022-08-04 18:20 | 0.0183 | 0.00549 | 0.02379 | 0.02379 | 1037.8604 | 152837.8604 | 0.02379 | 2022-08-04 18:20 | 0.02379 | 0
255 | 152400 | 2022-08-04 18:30 | 0.0183 | 0.00549 | 0.02379 | 0.02379 | 1037.8604 | 153437.8604 | 0.02379 | 2022-08-04 18:30 | 0.02379 | 0
256 | 153000 | 2022-08-04 18:40 | 0.0183 | 0.00549 | 0.02379 | 0.02379 | 1037.8604 | 154037.8604 | 0.02379 | 2022-08-04 18:40 | 0.02379 | 0
257 | 153600 | 2022-08-04 18:50 | 0.0183 | 0.00549 | 0.02379 | 0.02379 | 1037.8604 | 154637.8604 | 0.02379 | 2022-08-04 18:50 | 0.02379 | 0
258 | 154200 | 2022-08-04 19:00 | 0.0183 | 0.00549 | 0.02379 | 0.02379 | 1037.8604 | 155237.8604 | 0.02379 | 2022-08-04 19:00 | 0.02379 | --
259 | 154800 | 2022-08-04 19:10 | 0.0183 | 0.00549 | 0.02379 | 0.02379 | 1037.8604 | 155837.8604 | 0.02379 | 2022-08-04 19:10 | 0.02379 | --
260 | 155400 | 2022-08-04 19:20 | 0.0183 | 0.00549 | 0.02379 | 0.02379 | 1037.8604 | 156437.8604 | 0.02379 | 2022-08-04 19:20 | 0.02379 | --
261 | 156000 | 2022-08-04 19:30 | 0.0183 | 0.00549 | 0.02379 | 0.02379 | 1037.8604 | 157037.8604 | 0.02379 | 2022-08-04 19:30 | 0.02379 | --
262 | 156600 | 2022-08-04 19:40 | 0.0183 | 0.00549 | 0.02379 | 0.02379 | 1037.8604 | 157637.8604 | 0.02379 | 2022-08-04 19:40 | 0.02379 | --
263 | 157200 | 2022-08-04 19:50 | 0.0183 | 0.00549 | 0.02379 | 0.02379 | 1037.8604 | 158237.8604 | 0.02379 | 2022-08-04 19:50 | 0.02379 | --
264 | 157800 | 2022-08-04 20:00 | 0.0183 | 0.00549 | 0.02379 | 0.02379 | 1037.8604 | 158837.8604 | 0.02379 | 2022-08-04 20:00 | 0.02379 | --
265 | 158400 | 2022-08-04 20:10 | 0.0183 | 0.00549 | 0.02379 | 0.02379 | 1037.8604 | 159437.8604 | 0.02379 | 2022-08-04 20:10 | 0.02379 | --
266 | 159000 | 2022-08-04 20:20 | 0.0183 | 0.00549 | 0.02379 | 0.02379 | 1037.8604 | 160037.8604 | 0.02379 | 2022-08-04 20:20 | 0.02379 | --
267 | 159600 | 2022-08-04 20:30 | 0.0183 | 0.00549 | 0.02379 | 0.02379 | 1037.8604 | 160637.8604 | 0.02379 | 2022-08-04 20:30 | 0.02379 | --
268 | 160200 | 2022-08-04 20:40 | 0.0183 | 0.00549 | 0.02379 | 0.02379 | 1037.8604 | 161237.8604 | 0.02379 | 2022-08-04 20:40 | 0.02379 | --
269 | 160800 | 2022-08-04 20:50 | 0.0183 | 0.00549 | 0.02379 | 0.02379 | 1037.8604 | 161837.8604 | 0.02379 | 2022-08-04 20:50 | 0.02379 | --
270 | 161400 | 2022-08-04 21:00 | 0.0183 | 0.00549 | 0.02379 | 0.02379 | 1037.8604 | 162437.8604 | 0.02379 | 2022-08-04 21:00 | 0.02379 | --
271 | 162000 | 2022-08-04 21:10 | 0.0183 | 0.00549 | 0.02379 | 0.02379 | 1037.8604 | 163037.8604 | 0.02379 | 2022-08-04 21:10 | 0.02379 | --
272 | 162600 | 2022-08-04 21:20 | 0.0183 | 0.00549 | 0.02379 | 0.02379 | 1037.8604 | 163637.8604 | 0.02379 | 2022-08-04 21:20 | 0.02379 | --
273 | 163200 | 2022-08-04 21:30 | 0.0183 | 0.00549 | 0.02379 | 0.02379 | 1037.8604 | 164237.8604 | 0.02379 | 2022-08-04 21:30 | 0.02379 | --
274 | 163800 | 2022-08-04 21:40 | 0.0183 | 0.00549 | 0.02379 | 0.02379 | 1037.8604 | 164837.8604 | 0.02379 | 2022-08-04 21:40 | 0.02379 | --
275 | 164400 | 2022-08-04 21:50 | 0.0183 | 0.00549 | 0.02379 | 0.02379 | 1037.8604 | 165437.8604 | 0.02379 | 2022-08-04 21:50 | 0.02379 | --
276 | 165000 | 2022-08-04 22:00 | 0.0183 | 0.00549 | 0.02379 | 0.02379 | 1037.8604 | 166037.8604 | 0.02379 | 2022-08-04 22:00 | 0.02379 | --
277 | 165600 | 2022-08-04 22:10 | 0.0183 | 0.00549 | 0.02379 | 0.02379 | 1037.8604 | 166637.8604 | 0.02379 | 2022-08-04 22:10 | 0.02379 | --
278 | 166200 | 2022-08-04 22:20 | 0.0183 | 0.00549 | 0.02379 | 0.02379 | 1037.8604 | 167237.8604 | 0.02379 | 2022-08-04 22:20 | 0.02379 | --
279 | 166800 | 2022-08-04 22:30 | 0.0183 | 0.00549 | 0.02379 | 0.02379 | 1037.8604 | 167837.8604 | 0.02379 | 2022-08-04 22:30 | 0.02379 | --
280 | 167400 | 2022-08-04 22:40 | 0.0183 | 0.00549 | 0.02379 | 0.02379 | 1037.8604 | 168437.8604 | 0.02379 | 2022-08-04 22:40 | #REF! | --
281 | 168000 | 2022-08-04 22:50 | 0.0183 | 0.00549 | 0.02379 | 0.02379 | 1037.8604 | 169037.8604 | 0.02379 | 2022-08-04 22:50 | #REF! | --
282 | 168600 | 2022-08-04 23:00 | 0.0183 | 0.00549 | 0.02379 | 0.02379 | 1037.8604 | 169637.8604 | #REF! | 2022-08-04 23:00 | #REF! | --
283 | 169200 | 2022-08-04 23:10 | #REF! | 0.00549 | #REF! | #REF! | 0 | 169200 | #REF! | 2022-08-04 23:10 | #REF! | --
284 | 169800 | 2022-08-04 23:20 | #REF! | 0.00549 | #REF! | #REF! | 0 | 169800 | #REF! | 2022-08-04 23:20 | #REF! | --
285 | 170400 | 2022-08-04 23:30 | #REF! | 0.00549 | #REF! | #REF! | 0 | 170400 | #REF! | 2022-08-04 23:30 | #REF! | --
286 | 171000 | 2022-08-04 23:40 | #REF! | 0.00549 | #REF! | #REF! | 0 | 171000 | #REF! | 2022-08-04 23:40 | #REF! | --
287 | 171600 | 2022-08-04 23:50 | #REF! | 0.00549 | #REF! | #REF! | 0 | 171600 | #REF! | 2022-08-04 23:50 | #REF! | --
288 | 172200 | 2022-08-05 | #REF! | 0 | #REF! | #REF! | 0 | 172200 | #REF! | 2022-08-05 | #REF! | --
| 流下時間(MAX) |  |  | 7.7069 |  | 1783.0345
| 流下時間(AVE) |  |  |  |  | 580.6454
| 流下時間(PEEK) |  |  |  |  | #REF!
| 流下流量(PEEK) |  |  |  |  | #REF!
Note on D1: 対象列
Note on D2: 対象シート
Note on D3: 分水率
Note on E1: 対象列
Note on E2: 対象シート
Note on E3: 分水率

## T08
| P | 0.7239 | J | AD
| K | 0.7296 | T07 | A08
| L | 1500 | 100% | 100% |  | 別途計算 | 別途計算 | 経過時間 | 時間遅れ
| Tz |  | ① | ② | ①＋② | Q | TL | （絶対値） | Q |  | 移動平均
|  |  | m3/s/A | m3/s/A | m3/s/A | m3/s/A | s | s | m3/s/A |  | 調整板なし
|  |  | 2022 | 2022 | 2022 | 2022 | 2022 | Tz+TL | 2022 | 日時 | 流出量 | 雨量
1 | 0 | 2022-08-03 00:10 | 0 | 0 | 0 | 0 | 0 | 0 | 0 | 2022-08-03 00:10 |  | 1
2 | 600 | 2022-08-03 00:20 | 0 | 0 | 0 | 0 | 0 | 600 | 0 | 2022-08-03 00:20 |  | 1
3 | 1200 | 2022-08-03 00:30 | 0 | 0 | 0 | 0 | 0 | 1200 | 0 | 2022-08-03 00:30 | 0 | 0
4 | 1800 | 2022-08-03 00:40 | 0 | 0.001 | 0.001 | 0.001 | 5335.2486 | 7135.2486 | 0 | 2022-08-03 00:40 | 0 | 0.5
5 | 2400 | 2022-08-03 00:50 | 0 | 0.003 | 0.003 | 0.003 | 3939.322 | 6339.322 | 0 | 2022-08-03 00:50 | 0 | 0
6 | 3000 | 2022-08-03 01:00 | 0 | 0.003 | 0.003 | 0.003 | 3939.322 | 6939.322 | 0 | 2022-08-03 01:00 | 0.057174 | 1.5
7 | 3600 | 2022-08-03 01:10 | 0.28287 | 0.003 | 0.28587 | 0.28587 | 1119.4568 | 4719.4568 | 0 | 2022-08-03 01:10 | 0.16393 | 2
8 | 4200 | 2022-08-03 01:20 | 0.53078 | 0.003 | 0.53378 | 0.53378 | 942.1692 | 5142.1692 | 0.28587 | 2022-08-03 01:20 | 0.16393 | 0.5
9 | 4800 | 2022-08-03 01:30 | 0 | 0.003 | 0.003 | 0.003 | 3939.322 | 8739.322 | 0.53378 | 2022-08-03 01:30 | 0.26488 | 0
10 | 5400 | 2022-08-03 01:40 | 0.49876 | 0.003 | 0.50176 | 0.50176 | 958.4027 | 6358.4027 | 0 | 2022-08-03 01:40 | 0.36402 | 0.5
11 | 6000 | 2022-08-03 01:50 | 0.48868 | 0.003 | 0.49168 | 0.49168 | 963.7863 | 6963.7863 | 0.50476 | 2022-08-03 01:50 | 0.43979 | 1
12 | 6600 | 2022-08-03 02:00 | 0.66174 | 0.003 | 0.66474 | 0.66474 | 886.7886 | 7486.7886 | 0.49568 | 2022-08-03 02:00 | 0.48551 | 1
13 | 7200 | 2022-08-03 02:10 | 0.75937 | 0.003 | 0.76237 | 0.76237 | 853.8655 | 8053.8655 | 0.66474 | 2022-08-03 02:10 | 0.7036 | 0.5
14 | 7800 | 2022-08-03 02:20 | 1.0844 | 0.003 | 1.0874 | 1.0874 | 774.1111 | 8574.1111 | 0.76237 | 2022-08-03 02:20 | 0.7351 | 0
15 | 8400 | 2022-08-03 02:30 | 0.65925 | 0.003 | 0.66225 | 0.66225 | 887.7092 | 9287.7092 | 1.0904 | 2022-08-03 02:30 | 0.75198 | 0
16 | 9000 | 2022-08-03 02:40 | 0.57711 | 0.003 | 0.58011 | 0.58011 | 920.7662 | 9920.7662 | 0.66225 | 2022-08-03 02:40 | 0.824 | 0
17 | 9600 | 2022-08-03 02:50 | 1.0218 | 0.003 | 1.0248 | 1.0248 | 786.8885 | 10386.8885 | 0.58011 | 2022-08-03 02:50 | 0.88324 | 0
18 | 10200 | 2022-08-03 03:00 | 1.0556 | 0.003 | 1.0586 | 1.0586 | 779.8804 | 10979.8804 | 1.0248 | 2022-08-03 03:00 | 0.7746 | 0
19 | 10800 | 2022-08-03 03:10 | 0.54424 | 0.003 | 0.54724 | 0.54724 | 935.713 | 11735.713 | 1.0586 | 2022-08-03 03:10 | 0.64215 | 0
20 | 11400 | 2022-08-03 03:20 | 0 | 0.003 | 0.003 | 0.003 | 3939.322 | 15339.322 | 0.54724 | 2022-08-03 03:20 | 0.63638 | 0
21 | 12000 | 2022-08-03 03:30 | 0.54823 | 0.003 | 0.55123 | 0.55123 | 933.8398 | 12933.8398 | 0 | 2022-08-03 03:30 | 0.47853 | 1
22 | 12600 | 2022-08-03 03:40 | 0.23261 | 0.003 | 0.23561 | 0.23561 | 1180.8435 | 13780.8435 | 0.55123 | 2022-08-03 03:40 | 0.3498 | 1.5
23 | 13200 | 2022-08-03 03:50 | 0.41189 | 0.003 | 0.41489 | 0.41489 | 1010.0502 | 14210.0502 | 0.23561 | 2022-08-03 03:50 | 0.24035 | 19
24 | 13800 | 2022-08-03 04:00 | 0 | 0.003 | 0.003 | 0.003 | 3939.322 | 17739.322 | 0.41489 | 2022-08-03 04:00 | 1.7043 | 13.5
25 | 14400 | 2022-08-03 04:10 | 2.1977 | 0.003 | 2.2007 | 2.2007 | 637.1984 | 15037.1984 | 0 | 2022-08-03 04:10 | 2.9635 | 14
26 | 15000 | 2022-08-03 04:20 | 5.1133 | 0.003 | 5.1163 | 5.1163 | 504.7919 | 15504.7919 | 7.32 | 2022-08-03 04:20 | 5.6333 | 16
27 | 15600 | 2022-08-03 04:30 | 6.844 | 0.003 | 6.847 | 6.847 | 465.7709 | 16065.7709 | 6.847 | 2022-08-03 04:30 | 8.8308 | 23.5
28 | 16200 | 2022-08-03 04:40 | 13.5814 | 0.003 | 13.5844 | 13.5844 | 385.4984 | 16585.4984 | 13.5844 | 2022-08-03 04:40 | 12.7713 | 16.5
29 | 16800 | 2022-08-03 04:50 | 16.3996 | 0.003 | 16.4026 | 16.4026 | 365.9462 | 17165.9462 | 16.4026 | 2022-08-03 04:50 | 15.2748 | 19
30 | 17400 | 2022-08-03 05:00 | 19.6965 | 0.003 | 19.6995 | 19.6995 | 347.901 | 17747.901 | 19.7025 | 2022-08-03 05:00 | 18.6041 | 18
31 | 18000 | 2022-08-03 05:10 | 19.7715 | 0.065881 | 19.8374 | 19.8374 | 347.2316 | 18347.2316 | 19.8374 | 2022-08-03 05:10 | 20.5256 | 12
32 | 18600 | 2022-08-03 05:20 | 23.3492 | 0.14429 | 23.4935 | 23.4935 | 331.3874 | 18931.3874 | 23.4935 | 2022-08-03 05:20 | 21.6823 | 6.5
33 | 19200 | 2022-08-03 05:30 | 23.0313 | 0.16059 | 23.1919 | 23.1919 | 332.5717 | 19532.5717 | 23.1919 | 2022-08-03 05:30 | 21.7899 | 0.5
34 | 19800 | 2022-08-03 05:40 | 22.056 | 0.13046 | 22.1864 | 22.1864 | 336.6665 | 20136.6665 | 22.1864 | 2022-08-03 05:40 | 19.1508 | 0
35 | 20400 | 2022-08-03 05:50 | 20.2403 | 0 | 20.2403 | 20.2403 | 345.3092 | 20745.3092 | 20.2403 | 2022-08-03 05:50 | 17.2749 | 0.5
36 | 21000 | 2022-08-03 06:00 | 6.4506 | 0.19128 | 6.6419 | 6.6419 | 469.6997 | 21469.6997 | 6.6419 | 2022-08-03 06:00 | 14.756 | 0.5
37 | 21600 | 2022-08-03 06:10 | 13.8524 | 0.2616 | 14.114 | 14.114 | 381.4487 | 21981.4487 | 14.114 | 2022-08-03 06:10 | 11.8039 | 0
38 | 22200 | 2022-08-03 06:20 | 10.2696 | 0.32764 | 10.5973 | 10.5973 | 412.8561 | 22612.8561 | 10.5973 | 2022-08-03 06:20 | 8.8591 | 0
39 | 22800 | 2022-08-03 06:30 | 7.184 | 0.2423 | 7.4263 | 7.4263 | 455.4441 | 23255.4441 | 7.4263 | 2022-08-03 06:30 | 8.3984 | 0
40 | 23400 | 2022-08-03 06:40 | 5.3989 | 0.11702 | 5.5159 | 5.5159 | 494.4174 | 23894.4174 | 5.5159 | 2022-08-03 06:40 | 6.4252 | 0
41 | 24000 | 2022-08-03 06:50 | 4.2194 | 0.1191 | 4.3385 | 4.3385 | 528.3071 | 24528.3071 | 4.3385 | 2022-08-03 06:50 | 5.0967 | 0
42 | 24600 | 2022-08-03 07:00 | 4.0601 | 0.18801 | 4.2481 | 4.2481 | 531.3866 | 25131.3866 | 4.2481 | 2022-08-03 07:00 | 4.3546 | 1
43 | 25200 | 2022-08-03 07:10 | 3.6063 | 0.34829 | 3.9546 | 3.9546 | 541.9936 | 25741.9936 | 3.9546 | 2022-08-03 07:10 | 4.0247 | 0.5
44 | 25800 | 2022-08-03 07:20 | 3.7159 | 0 | 3.7159 | 3.7159 | 551.3921 | 26351.3921 | 3.7159 | 2022-08-03 07:20 | 3.8818 | 1.5
45 | 26400 | 2022-08-03 07:30 | 3.8055 | 0.060728 | 3.8663 | 3.8663 | 545.3857 | 26945.3857 | 3.8663 | 2022-08-03 07:30 | 3.8371 | 4
46 | 27000 | 2022-08-03 07:40 | 3.6123 | 0.011719 | 3.624 | 3.624 | 555.2179 | 27555.2179 | 3.624 | 2022-08-03 07:40 | 4.0788 | 6.5
47 | 27600 | 2022-08-03 07:50 | 4.0215 | 0.003 | 4.0245 | 4.0245 | 539.3778 | 28139.3778 | 4.0245 | 2022-08-03 07:50 | 4.512 | 6.5
48 | 28200 | 2022-08-03 08:00 | 5.1604 | 0.003 | 5.1634 | 5.1634 | 503.5168 | 28703.5168 | 5.1634 | 2022-08-03 08:00 | 5.1001 | 2
49 | 28800 | 2022-08-03 08:10 | 5.8788 | 0.003 | 5.8818 | 5.8818 | 485.7279 | 29285.7279 | 5.8818 | 2022-08-03 08:10 | 5.9068 | 2
50 | 29400 | 2022-08-03 08:20 | 6.8036 | 0.003 | 6.8066 | 6.8066 | 466.5332 | 29866.5332 | 6.8066 | 2022-08-03 08:20 | 6.9687 | 0
51 | 30000 | 2022-08-03 08:30 | 7.4132 | 0.24451 | 7.6577 | 7.6577 | 451.6018 | 30451.6018 | 7.6577 | 2022-08-03 08:30 | 8.1282 | 0.5
52 | 30600 | 2022-08-03 08:40 | 7.7544 | 1.5799 | 9.3343 | 9.3343 | 427.5775 | 31027.5775 | 9.3343 | 2022-08-03 08:40 | 8.8763 | 0
53 | 31200 | 2022-08-03 08:50 | 6.7734 | 4.1874 | 10.9608 | 10.9608 | 409.0292 | 31609.0292 | 10.9608 | 2022-08-03 08:50 | 9.1808 | 2
54 | 31800 | 2022-08-03 09:00 | 5.7971 | 3.825 | 9.6221 | 9.6221 | 424.0074 | 32224.0074 | 9.6221 | 2022-08-03 09:00 | 9.4275 | 3
55 | 32400 | 2022-08-03 09:10 | 4.3168 | 4.0124 | 8.3293 | 8.3293 | 441.2404 | 32841.2404 | 8.3293 | 2022-08-03 09:10 | 9.5152 | 1
56 | 33000 | 2022-08-03 09:20 | 3.9399 | 4.9512 | 8.8911 | 8.8911 | 433.3591 | 33433.3591 | 8.8911 | 2022-08-03 09:20 | 9.2691 | 9.5
57 | 33600 | 2022-08-03 09:30 | 4.0275 | 5.745 | 9.7725 | 9.7725 | 422.1961 | 34022.1961 | 9.7725 | 2022-08-03 09:30 | 9.8419 | 9
58 | 34200 | 2022-08-03 09:40 | 4.7579 | 4.9728 | 9.7307 | 9.7307 | 422.6956 | 34622.6956 | 9.7307 | 2022-08-03 09:40 | 10.5711 | 4
59 | 34800 | 2022-08-03 09:50 | 7.2899 | 5.1959 | 12.4857 | 12.4857 | 394.5798 | 35194.5798 | 12.4857 | 2022-08-03 09:50 | 11.1614 | 3.5
60 | 35400 | 2022-08-03 10:00 | 7.3471 | 4.6285 | 11.9757 | 11.9757 | 399.1498 | 35799.1498 | 11.9757 | 2022-08-03 10:00 | 11.6656 | 12.5
61 | 36000 | 2022-08-03 10:10 | 8.6275 | 3.2148 | 11.8424 | 11.8424 | 400.3855 | 36400.3855 | 11.8424 | 2022-08-03 10:10 | 12.9937 | 11
62 | 36600 | 2022-08-03 10:20 | 10.5643 | 1.729 | 12.2934 | 12.2934 | 396.275 | 36996.275 | 12.2934 | 2022-08-03 10:20 | 13.1648 | 3.5
63 | 37200 | 2022-08-03 10:30 | 16.3714 | 0 | 16.3714 | 16.3714 | 366.1389 | 37566.1389 | 16.3714 | 2022-08-03 10:30 | 13.1482 | 3
64 | 37800 | 2022-08-03 10:40 | 13.0361 | 0.30499 | 13.3411 | 13.3411 | 387.4262 | 38187.4262 | 13.3411 | 2022-08-03 10:40 | 12.5437 | 9.5
65 | 38400 | 2022-08-03 10:50 | 11.5183 | 0.3745 | 11.8928 | 11.8928 | 399.9164 | 38799.9164 | 11.8928 | 2022-08-03 10:50 | 13.7489 | 8
66 | 39000 | 2022-08-03 11:00 | 8.6082 | 0.21182 | 8.82 | 8.82 | 434.321 | 39434.321 | 8.82 | 2022-08-03 11:00 | 12.9254 | 9.5
67 | 39600 | 2022-08-03 11:10 | 18.1523 | 0.1667 | 18.319 | 18.319 | 354.9501 | 39954.9501 | 18.319 | 2022-08-03 11:10 | 13.5008 | 13
68 | 40200 | 2022-08-03 11:20 | 12.133 | 0.1211 | 12.2541 | 12.2541 | 396.6248 | 40596.6248 | 12.2541 | 2022-08-03 11:20 | 14.4046 | 9
69 | 40800 | 2022-08-03 11:30 | 16.1413 | 0.076797 | 16.2181 | 16.2181 | 367.0911 | 41167.0911 | 16.2181 | 2022-08-03 11:30 | 16.0238 | 5.5
70 | 41400 | 2022-08-03 11:40 | 16.3446 | 0.067292 | 16.4118 | 16.4118 | 365.8893 | 41765.8893 | 16.4118 | 2022-08-03 11:40 | 15.8394 | 2.5
71 | 42000 | 2022-08-03 11:50 | 16.8528 | 0.063102 | 16.9159 | 16.9159 | 362.8459 | 42362.8459 | 16.9159 | 2022-08-03 11:50 | 16.6481 | 6
72 | 42600 | 2022-08-03 12:00 | 17.2742 | 0.12257 | 17.3968 | 17.3968 | 360.0485 | 42960.0485 | 17.3968 | 2022-08-03 12:00 | 16.217 | 1.5
73 | 43200 | 2022-08-03 12:10 | 15.8612 | 0.43671 | 16.2979 | 16.2979 | 366.594 | 43566.594 | 16.2979 | 2022-08-03 12:10 | 14.3034 | 2.5
74 | 43800 | 2022-08-03 12:20 | 13.5547 | 0.5077 | 14.0624 | 14.0624 | 381.8345 | 44181.8345 | 14.0624 | 2022-08-03 12:20 | 13.5678 | 6.5
75 | 44400 | 2022-08-03 12:30 | 5.5372 | 1.3067 | 6.8439 | 6.8439 | 465.8293 | 44865.8293 | 6.8439 | 2022-08-03 12:30 | 12.703 | 8.5
76 | 45000 | 2022-08-03 12:40 | 11.5485 | 1.6893 | 13.2378 | 13.2378 | 388.2589 | 45388.2589 | 13.2378 | 2022-08-03 12:40 | 12.7051 | 7.5
77 | 45600 | 2022-08-03 12:50 | 11.5799 | 1.4932 | 13.0731 | 13.0731 | 389.6032 | 45989.6032 | 13.0731 | 2022-08-03 12:50 | 12.6798 | 6
78 | 46200 | 2022-08-03 13:00 | 16.3084 | 0 | 16.3084 | 16.3084 | 366.5288 | 46566.5288 | 16.3084 | 2022-08-03 13:00 | 14.2291 | 4
79 | 46800 | 2022-08-03 13:10 | 13.1274 | 0.8083 | 13.9357 | 13.9357 | 382.7898 | 47182.7898 | 13.9357 | 2022-08-03 13:10 | 14.4557 | 4
80 | 47400 | 2022-08-03 13:20 | 14.303 | 0.2877 | 14.5907 | 14.5907 | 377.9663 | 47777.9663 | 14.5907 | 2022-08-03 13:20 | 14.0723 | 4
81 | 48000 | 2022-08-03 13:30 | 14.0232 | 0.3473 | 14.3705 | 14.3705 | 379.557 | 48379.557 | 14.3705 | 2022-08-03 13:30 | 12.5048 | 1
82 | 48600 | 2022-08-03 13:40 | 10.7749 | 0.38152 | 11.1564 | 11.1564 | 407.0362 | 49007.0362 | 11.1564 | 2022-08-03 13:40 | 12.0199 | 2
83 | 49200 | 2022-08-03 13:50 | 8.0434 | 0.42713 | 8.4706 | 8.4706 | 439.1958 | 49639.1958 | 8.4706 | 2022-08-03 13:50 | 11.3124 | 2
84 | 49800 | 2022-08-03 14:00 | 10.7137 | 0.79789 | 11.5115 | 11.5115 | 403.5298 | 50203.5298 | 11.5115 | 2022-08-03 14:00 | 10.7294 | 1
85 | 50400 | 2022-08-03 14:10 | 10.1977 | 0.85537 | 11.0531 | 11.0531 | 408.083 | 50808.083 | 11.0531 | 2022-08-03 14:10 | 10.5005 | 0.5
86 | 51000 | 2022-08-03 14:20 | 9.0643 | 2.391 | 11.4553 | 11.4553 | 404.0754 | 51404.0754 | 11.4553 | 2022-08-03 14:20 | 10.4919 | 1
87 | 51600 | 2022-08-03 14:30 | 7.8884 | 2.1235 | 10.0119 | 10.0119 | 419.3838 | 52019.3838 | 10.0119 | 2022-08-03 14:30 | 9.877 | 1.5
88 | 52200 | 2022-08-03 14:40 | 7.0886 | 1.3388 | 8.4273 | 8.4273 | 439.8166 | 52639.8166 | 8.4273 | 2022-08-03 14:40 | 9.5927 | 4
89 | 52800 | 2022-08-03 14:50 | 6.6874 | 1.75 | 8.4374 | 8.4374 | 439.6715 | 53239.6715 | 8.4374 | 2022-08-03 14:50 | 9.087 | 0.5
90 | 53400 | 2022-08-03 15:00 | 6.5922 | 3.0394 | 9.6316 | 9.6316 | 423.8921 | 53823.8921 | 9.6316 | 2022-08-03 15:00 | 8.4496 | 1
91 | 54000 | 2022-08-03 15:10 | 6.3617 | 2.5651 | 8.9268 | 8.9268 | 432.8804 | 54432.8804 | 8.9268 | 2022-08-03 15:10 | 8.2913 | 0
92 | 54600 | 2022-08-03 15:20 | 5.4875 | 1.3374 | 6.8249 | 6.8249 | 466.1878 | 55066.1878 | 6.8249 | 2022-08-03 15:20 | 8.2579 | 0.5
93 | 55200 | 2022-08-03 15:30 | 6.1629 | 1.4728 | 7.6357 | 7.6357 | 451.9596 | 55651.9596 | 7.6357 | 2022-08-03 15:30 | 7.9069 | 3.5
94 | 55800 | 2022-08-03 15:40 | 5.9421 | 2.3283 | 8.2704 | 8.2704 | 442.1054 | 56242.1054 | 8.2704 | 2022-08-03 15:40 | 7.6318 | 0.5
95 | 56400 | 2022-08-03 15:50 | 5.454 | 2.4227 | 7.8767 | 7.8767 | 448.0992 | 56848.0992 | 7.8767 | 2022-08-03 15:50 | 7.7776 | 0
96 | 57000 | 2022-08-03 16:00 | 4.6214 | 2.9297 | 7.5511 | 7.5511 | 453.3523 | 57453.3523 | 7.5511 | 2022-08-03 16:00 | 7.6782 | 0
97 | 57600 | 2022-08-03 16:10 | 4.2899 | 3.2643 | 7.5543 | 7.5543 | 453.3001 | 58053.3001 | 7.5543 | 2022-08-03 16:10 | 7.2138 | 0.5
98 | 58200 | 2022-08-03 16:20 | 4.6543 | 2.4844 | 7.1387 | 7.1387 | 460.4372 | 58660.4372 | 7.1387 | 2022-08-03 16:20 | 6.7037 | 0.5
99 | 58800 | 2022-08-03 16:30 | 4.3433 | 1.6051 | 5.9484 | 5.9484 | 484.2204 | 59284.2204 | 5.9484 | 2022-08-03 16:30 | 6.0758 | 0.5
100 | 59400 | 2022-08-03 16:40 | 4.0925 | 1.2336 | 5.3261 | 5.3261 | 499.2212 | 59899.2212 | 5.3261 | 2022-08-03 16:40 | 5.3691 | 0.5
101 | 60000 | 2022-08-03 16:50 | 3.0867 | 1.3246 | 4.4114 | 4.4114 | 525.8816 | 60525.8816 | 4.4114 | 2022-08-03 16:50 | 4.8228 | 1
102 | 60600 | 2022-08-03 17:00 | 3.2444 | 0.77647 | 4.0208 | 4.0208 | 539.5138 | 61139.5138 | 4.0208 | 2022-08-03 17:00 | 4.6148 | 2.5
103 | 61200 | 2022-08-03 17:10 | 3.341 | 1.0664 | 4.4074 | 4.4074 | 526.0116 | 61726.0116 | 4.4074 | 2022-08-03 17:10 | 4.6843 | 0
104 | 61800 | 2022-08-03 17:20 | 3.06 | 1.8481 | 4.9081 | 4.9081 | 510.6153 | 62310.6153 | 4.9081 | 2022-08-03 17:20 | 4.7876 | 0.5
105 | 62400 | 2022-08-03 17:30 | 3.4202 | 2.2537 | 5.6739 | 5.6739 | 490.5769 | 62890.5769 | 5.6739 | 2022-08-03 17:30 | 5.0284 | 0
106 | 63000 | 2022-08-03 17:40 | 2.8348 | 2.093 | 4.9278 | 4.9278 | 510.0499 | 63510.0499 | 4.9278 | 2022-08-03 17:40 | 4.9116 | 0
107 | 63600 | 2022-08-03 17:50 | 3.5266 | 1.6984 | 5.225 | 5.225 | 501.8708 | 64101.8708 | 5.225 | 2022-08-03 17:50 | 4.6485 | 0
108 | 64200 | 2022-08-03 18:00 | 2.5 | 1.3233 | 3.8232 | 3.8232 | 547.0741 | 64747.0741 | 3.8232 | 2022-08-03 18:00 | 3.5138 | 0
109 | 64800 | 2022-08-03 18:10 | 2.3572 | 1.2356 | 3.5928 | 3.5928 | 556.5444 | 65356.5444 | 3.5928 | 2022-08-03 18:10 | 3.7073 | 0.5
110 | 65400 | 2022-08-03 18:20 | 0.91014 | 1.0024 | 1.9125 | 1.9125 | 662.3765 | 66062.3765 | 0 | 2022-08-03 18:20 | 2.6623 | 0
111 | 66000 | 2022-08-03 18:30 | 3.5837 | 0.3993 | 3.983 | 3.983 | 540.9232 | 66540.9232 | 5.8955 | 2022-08-03 18:30 | 2.1512 | 0
112 | 66600 | 2022-08-03 18:40 | 0.658 | 0.60989 | 1.2679 | 1.2679 | 741.9831 | 67341.9831 | 0 | 2022-08-03 18:40 | 1.9148 | 0
113 | 67200 | 2022-08-03 18:50 | 1.8514 | 0.55907 | 2.4104 | 2.4104 | 621.3805 | 67821.3805 | 1.2679 | 2022-08-03 18:50 | 2.3905 | 0
114 | 67800 | 2022-08-03 19:00 | 1.9398 | 0.43883 | 2.3786 | 2.3786 | 623.6677 | 68423.6677 | 2.4104 | 2022-08-03 19:00 | 1.6497 | 0
115 | 68400 | 2022-08-03 19:10 | 1.8568 | 0.33505 | 2.1918 | 2.1918 | 637.9078 | 69037.9078 | 2.3786 | 2022-08-03 19:10 | 2.0647 | 0
116 | 69000 | 2022-08-03 19:20 | 1.7351 | 0.33964 | 2.0748 | 2.0748 | 647.6483 | 69647.6483 | 2.1918 | 2022-08-03 19:20 | 2.8749 | 0
117 | 69600 | 2022-08-03 19:30 | 1.6764 | 0.58168 | 2.2581 | 2.2581 | 632.6848 | 70232.6848 | 2.0748 | 2022-08-03 19:30 | 2.3928 | 0
118 | 70200 | 2022-08-03 19:40 | 2.1255 | 0.93517 | 3.0607 | 3.0607 | 581.7266 | 70781.7266 | 5.3188 | 2022-08-03 19:40 | 2.0163 | 0
119 | 70800 | 2022-08-03 19:50 | 0.49623 | 0 | 0.49623 | 0.49623 | 961.3414 | 71761.3414 | 0 | 2022-08-03 19:50 | 1.9046 | 0
120 | 71400 | 2022-08-03 20:00 | 1.3873 | 0.24613 | 1.6334 | 1.6334 | 691.8619 | 72091.8619 | 0.49623 | 2022-08-03 20:00 | 1.6507 | 0
121 | 72000 | 2022-08-03 20:10 | 0.30484 | 0.50017 | 0.80501 | 0.80501 | 841.1295 | 72841.1295 | 1.6334 | 2022-08-03 20:10 | 0.95864 | 0
122 | 72600 | 2022-08-03 20:20 | 1.8586 | 0 | 1.8586 | 1.8586 | 667.6278 | 73267.6278 | 0.80501 | 2022-08-03 20:20 | 1.2706 | 0
123 | 73200 | 2022-08-03 20:30 | 1.1958 | 0.36415 | 1.56 | 1.56 | 700.7061 | 73900.7061 | 1.8586 | 2022-08-03 20:30 | 1.5388 | 0
124 | 73800 | 2022-08-03 20:40 | 1.1355 | 0.7016 | 1.8371 | 1.8371 | 669.768 | 74469.768 | 1.56 | 2022-08-03 20:40 | 1.2121 | 0
125 | 74400 | 2022-08-03 20:50 | 0 | 0.15032 | 0.15032 | 0.15032 | 1336.837 | 75736.837 | 1.8371 | 2022-08-03 20:50 | 1.3971 | 0
126 | 75000 | 2022-08-03 21:00 | 1.4103 | 0.16912 | 1.5794 | 1.5794 | 698.3172 | 75698.3172 | 0 | 2022-08-03 21:00 | 1.248 | 0
127 | 75600 | 2022-08-03 21:10 | 1.0096 | 0.10364 | 1.1132 | 1.1132 | 769.1227 | 76369.1227 | 1.7297 | 2022-08-03 21:10 | 1.1518 | 0
128 | 76200 | 2022-08-03 21:20 | 0.96021 | 0.11875 | 1.079 | 1.079 | 775.7849 | 76975.7849 | 1.1132 | 2022-08-03 21:20 | 0.99801 | 0
129 | 76800 | 2022-08-03 21:30 | 0.91368 | 0.15451 | 1.0682 | 1.0682 | 777.9388 | 77577.9388 | 1.079 | 2022-08-03 21:30 | 1.2286 | 0
130 | 77400 | 2022-08-03 21:40 | 0.79338 | 0.35942 | 1.1528 | 1.1528 | 761.7352 | 78161.7352 | 1.0682 | 2022-08-03 21:40 | 1.049 | 0
131 | 78000 | 2022-08-03 21:50 | 0.83184 | 0 | 0.83184 | 0.83184 | 833.5494 | 78833.5494 | 1.1528 | 2022-08-03 21:50 | 1.0492 | 0
132 | 78600 | 2022-08-03 22:00 | 0.77059 | 0.34339 | 1.114 | 1.114 | 768.9737 | 79368.9737 | 0.83184 | 2022-08-03 22:00 | 1.0537 | 0
133 | 79200 | 2022-08-03 22:10 | 0.75615 | 0.34557 | 1.1017 | 1.1017 | 771.3275 | 79971.3275 | 1.114 | 2022-08-03 22:10 | 1.0464 | 0
134 | 79800 | 2022-08-03 22:20 | 0.72084 | 0.31097 | 1.0318 | 1.0318 | 785.416 | 80585.416 | 1.1017 | 2022-08-03 22:20 | 0.97903 | 0
135 | 80400 | 2022-08-03 22:30 | 0.68739 | 0.12839 | 0.81578 | 0.81578 | 838.0478 | 81238.0478 | 1.0318 | 2022-08-03 22:30 | 0.96066 | 0
136 | 81000 | 2022-08-03 22:40 | 0.6557 | 0.0843 | 0.74 | 0.74 | 860.9139 | 81860.9139 | 0.81578 | 2022-08-03 22:40 | 0.87148 | 0
137 | 81600 | 2022-08-03 22:50 | 0.62564 | 0.04245 | 0.6681 | 0.6681 | 885.5575 | 82485.5575 | 0.74 | 2022-08-03 22:50 | 0.77056 | 0
138 | 82200 | 2022-08-03 23:00 | 0.59713 | 0 | 0.59713 | 0.59713 | 913.4463 | 83113.4463 | 0.6681 | 2022-08-03 23:00 | 0.6978 | 0
139 | 82800 | 2022-08-03 23:10 | 0.57005 | 0.097967 | 0.66801 | 0.66801 | 885.5879 | 83685.5879 | 0.59713 | 2022-08-03 23:10 | 0.65614 | 0
140 | 83400 | 2022-08-03 23:20 | 0.54432 | 0.06317 | 0.60749 | 0.60749 | 909.1175 | 84309.1175 | 0.66801 | 2022-08-03 23:20 | 0.61252 | 0
141 | 84000 | 2022-08-03 23:30 | 0.5219 | 0 | 0.5219 | 0.5219 | 948.047 | 84948.047 | 0.60749 | 2022-08-03 23:30 | 0.58154 | 0
142 | 84600 | 2022-08-03 23:40 | 0.45144 | 0.06175 | 0.51319 | 0.51319 | 952.4581 | 85552.4581 | 0.5219 | 2022-08-03 23:40 | 0.56369 | 0
143 | 85200 | 2022-08-03 23:50 | 0.4763 | 0.031534 | 0.50784 | 0.50784 | 955.2223 | 86155.2223 | 0.51319 | 2022-08-03 23:50 | 0.52229 | 0
144 | 85800 | 2022-08-04 | 0.4331 | 0.027948 | 0.46105 | 0.46105 | 981.0562 | 86781.0562 | 0.50784 | 2022-08-04 | 0.4933 | 0
145 | 86400 | 2022-08-04 00:10 | 0.43591 | 0.026622 | 0.46253 | 0.46253 | 980.1867 | 87380.1867 | 0.46105 | 2022-08-04 00:10 | 0.45534 | 0
146 | 87000 | 2022-08-04 00:20 | 0.30673 | 0.025379 | 0.33211 | 0.33211 | 1074.0642 | 88074.0642 | 0.46253 | 2022-08-04 00:20 | 0.44497 | 0
147 | 87600 | 2022-08-04 00:30 | 0.43709 | 0.024213 | 0.4613 | 0.4613 | 980.9083 | 88580.9083 | 0.33211 | 2022-08-04 00:30 | 0.4248 | 0
148 | 88200 | 2022-08-04 00:40 | 0.38389 | 0.023118 | 0.40701 | 0.40701 | 1015.4116 | 89215.4116 | 0.4613 | 2022-08-04 00:40 | 0.41041 | 0
149 | 88800 | 2022-08-04 00:50 | 0.36702 | 0.022088 | 0.38911 | 0.38911 | 1028.103 | 89828.103 | 0.40701 | 2022-08-04 00:50 | 0.37749 | 0
150 | 89400 | 2022-08-04 01:00 | 0.27679 | 0.02112 | 0.29791 | 0.29791 | 1106.7781 | 90506.7781 | 0.38911 | 2022-08-04 01:00 | 0.37841 | 0
151 | 90000 | 2022-08-04 01:10 | 0.31649 | 0.020208 | 0.3367 | 0.3367 | 1069.9988 | 91069.9988 | 0.29791 | 2022-08-04 01:10 | 0.355 | 0
152 | 90600 | 2022-08-04 01:20 | 0.32493 | 0.019348 | 0.34428 | 0.34428 | 1063.4409 | 91663.4409 | 0.3367 | 2022-08-04 01:20 | 0.33944 | 0
153 | 91200 | 2022-08-04 01:30 | 0.31069 | 0.018537 | 0.32922 | 0.32922 | 1076.651 | 92276.651 | 0.34428 | 2022-08-04 01:30 | 0.31622 | 0
154 | 91800 | 2022-08-04 01:40 | 0.2552 | 0.017772 | 0.27297 | 0.27297 | 1133.8206 | 92933.8206 | 0.32922 | 2022-08-04 01:40 | 0.3172 | 0
155 | 92400 | 2022-08-04 01:50 | 0.28576 | 0.017049 | 0.30281 | 0.30281 | 1101.7999 | 93501.7999 | 0.27297 | 2022-08-04 01:50 | 0.30777 | 0
156 | 93000 | 2022-08-04 02:00 | 0.27322 | 0.016366 | 0.28958 | 0.28958 | 1115.4729 | 94115.4729 | 0.30281 | 2022-08-04 02:00 | 0.29024 | 0
157 | 93600 | 2022-08-04 02:10 | 0.24091 | 0.01572 | 0.25663 | 0.25663 | 1153.3105 | 94753.3105 | 0.28958 | 2022-08-04 02:10 | 0.2244 | 0
158 | 94200 | 2022-08-04 02:20 | 0 | 0.015108 | 0.015108 | 0.015108 | 2521.0101 | 96721.0101 | 0.25663 | 2022-08-04 02:20 | 0.25704 | 0
159 | 94800 | 2022-08-04 02:30 | 0.42163 | 0.014529 | 0.43615 | 0.43615 | 996.2077 | 95796.2077 | 0 | 2022-08-04 02:30 | 0.19647 | 0
160 | 95400 | 2022-08-04 02:40 | 0.20519 | 0.013979 | 0.21917 | 0.21917 | 1204.6561 | 96604.6561 | 0.43615 | 2022-08-04 02:40 | 0.18541 | 0
161 | 96000 | 2022-08-04 02:50 | 0 | 0 | 0 | 0 | 0 | 96000 | 0 | 2022-08-04 02:50 | 0.21781 | 0
162 | 96600 | 2022-08-04 03:00 | 0.39219 | 0.026422 | 0.41862 | 0.41862 | 1007.5615 | 97607.5615 | 0.23428 | 2022-08-04 03:00 | 0.21781 | 0
163 | 97200 | 2022-08-04 03:10 | 0 | 0 | 0 | 0 | 0 | 97200 | 0.41862 | 2022-08-04 03:10 | 0.20995 | 0
164 | 97800 | 2022-08-04 03:20 | 0.38047 | 0.016366 | 0.39684 | 0.39684 | 1022.533 | 98822.533 | 0 | 2022-08-04 03:20 | 0.20995 | 0
165 | 98400 | 2022-08-04 03:30 | 0.18848 | 0 | 0.18848 | 0.18848 | 1255.8897 | 99655.8897 | 0.39684 | 2022-08-04 03:30 | 0.20079 | 0
166 | 99000 | 2022-08-04 03:40 | 0 | 0.011913 | 0.011913 | 0.011913 | 2691.9394 | 101691.9394 | 0 | 2022-08-04 03:40 | 0.16343 | 0
167 | 99600 | 2022-08-04 03:50 | 0.22034 | 0.011495 | 0.23184 | 0.23184 | 1186.1178 | 100786.1178 | 0.18848 | 2022-08-04 03:50 | 0.16343 | 0
168 | 100200 | 2022-08-04 04:00 | 0 | 0.011097 | 0.011097 | 0.011097 | 2745.167 | 102945.167 | 0.23184 | 2022-08-04 04:00 | 0.086447 | 0
169 | 100800 | 2022-08-04 04:10 | 0.1624 | 0.010719 | 0.17312 | 0.17312 | 1285.73 | 102085.73 | 0 | 2022-08-04 04:10 | 0.19694 | 0
170 | 101400 | 2022-08-04 04:20 | 0.36897 | 0.010358 | 0.37933 | 0.37933 | 1035.3524 | 102435.3524 | 0.011913 | 2022-08-04 04:20 | 0.16146 | 0
171 | 102000 | 2022-08-04 04:30 | 0 | 0.010015 | 0.010015 | 0.010015 | 2824.0933 | 104824.0933 | 0.55245 | 2022-08-04 04:30 | 0.11509 | 0
172 | 102600 | 2022-08-04 04:40 | 0.014467 | 0.009687 | 0.024154 | 0.024154 | 2214.6912 | 104814.6912 | 0.011097 | 2022-08-04 04:40 | 0.11509 | 0
173 | 103200 | 2022-08-04 04:50 | 0.17131 | 0.0093745 | 0.18069 | 0.18069 | 1270.6235 | 104470.6235 | 0 | 2022-08-04 04:50 | 0.15568 | 0
174 | 103800 | 2022-08-04 05:00 | 0.16988 | 0.0090762 | 0.17896 | 0.17896 | 1274.0077 | 105074.0077 | 0 | 2022-08-04 05:00 | 0.1265 | 0
175 | 104400 | 2022-08-04 05:10 | 0.2188 | 0.0087914 | 0.22759 | 0.22759 | 1192.1813 | 105592.1813 | 0.21486 | 2022-08-04 05:10 | 0.12428 | 0
176 | 105000 | 2022-08-04 05:20 | 0 | 0.0085193 | 0.0085193 | 0.0085193 | 2953.0409 | 107953.0409 | 0.40655 | 2022-08-04 05:20 | 0.12428 | 0
177 | 105600 | 2022-08-04 05:30 | 0.01836 | 0.0082594 | 0.02662 | 0.02662 | 2156.0379 | 107756.0379 | 0 | 2022-08-04 05:30 | 0.12428 | 0
178 | 106200 | 2022-08-04 05:40 | 0.02686 | 0.0080108 | 0.034871 | 0.034871 | 2001.1572 | 108201.1572 | 0 | 2022-08-04 05:40 | 0.088338 | 0
179 | 106800 | 2022-08-04 05:50 | 0.12074 | 0.0077731 | 0.12852 | 0.12852 | 1395.9519 | 108195.9519 | 0 | 2022-08-04 05:50 | 0.039705 | 0
180 | 107400 | 2022-08-04 06:00 | 0.10197 | 0.0075457 | 0.10952 | 0.10952 | 1459.0007 | 108859.0007 | 0.035139 | 2022-08-04 06:00 | 0.061608 | 0
181 | 108000 | 2022-08-04 06:10 | 0.10594 | 0.0073281 | 0.11327 | 0.11327 | 1445.4908 | 109445.4908 | 0.16339 | 2022-08-04 06:10 | 0.084262 | 0
182 | 108600 | 2022-08-04 06:20 | 0.08745 | 0.0071197 | 0.09457 | 0.09457 | 1519.3198 | 110119.3198 | 0.10952 | 2022-08-04 06:20 | 0.10318 | 0
183 | 109200 | 2022-08-04 06:30 | 0.15896 | 0.0069201 | 0.16588 | 0.16588 | 1300.9868 | 110500.9868 | 0.11327 | 2022-08-04 06:30 | 0.12932 | 0
184 | 109800 | 2022-08-04 06:40 | 0.021236 | 0.0067289 | 0.027964 | 0.027964 | 2126.8993 | 111926.8993 | 0.09457 | 2022-08-04 06:40 | 0.096646 | 0
185 | 110400 | 2022-08-04 06:50 | 0 | 0.0065456 | 0.0065456 | 0.0065456 | 3175.9297 | 113575.9297 | 0.16588 | 2022-08-04 06:50 | 0.080336 | 0
186 | 111000 | 2022-08-04 07:00 | 0.089639 | 0.0063699 | 0.096009 | 0.096009 | 1512.9991 | 112512.9991 | 0 | 2022-08-04 07:00 | 0.076884 | 0
187 | 111600 | 2022-08-04 07:10 | 0.080686 | 0.0062015 | 0.086887 | 0.086887 | 1555.2809 | 113155.2809 | 0.027964 | 2022-08-04 07:10 | 0.075347 | 0
188 | 112200 | 2022-08-04 07:20 | 0.078938 | 0.0060399 | 0.084978 | 0.084978 | 1564.8531 | 113764.8531 | 0.096009 | 2022-08-04 07:20 | 0.060477 | 0
189 | 112800 | 2022-08-04 07:30 | 0.0973 | 0.0058849 | 0.10318 | 0.10318 | 1483.185 | 114283.185 | 0.086887 | 2022-08-04 07:30 | 0.081114 | 0
190 | 113400 | 2022-08-04 07:40 | 0 | 0.0057362 | 0.0057362 | 0.0057362 | 3293.8136 | 116693.8136 | 0.091523 | 2022-08-04 07:40 | 0.075521 | 0
191 | 114000 | 2022-08-04 07:50 | 0.073887 | 0.0055934 | 0.07948 | 0.07948 | 1594.0163 | 115594.0163 | 0.10318 | 2022-08-04 07:50 | 0.072215 | 0
192 | 114600 | 2022-08-04 08:00 | 0.059814 | 0.0054564 | 0.06527 | 0.06527 | 1683.1078 | 116283.1078 | 0 | 2022-08-04 08:00 | 0.067892 | 0
193 | 115200 | 2022-08-04 08:10 | 0.066835 | 0.0053248 | 0.07216 | 0.07216 | 1637.1142 | 116837.1142 | 0.07948 | 2022-08-04 08:10 | 0.065166 | 0
194 | 115800 | 2022-08-04 08:20 | 0.058285 | 0.0051985 | 0.063483 | 0.063483 | 1696.0563 | 117496.0563 | 0.06527 | 2022-08-04 08:20 | 0.057226 | 0
195 | 116400 | 2022-08-04 08:30 | 0.055084 | 0.0050772 | 0.060161 | 0.060161 | 1721.4132 | 118121.4132 | 0.077896 | 2022-08-04 08:30 | 0.069258 | 0
196 | 117000 | 2022-08-04 08:40 | 0 | 0.0049607 | 0.0049607 | 0.0049607 | 3428.5956 | 120428.5956 | 0.063483 | 2022-08-04 08:40 | 0.053362 | 0
197 | 117600 | 2022-08-04 08:50 | 0.062559 | 0.0048487 | 0.067408 | 0.067408 | 1668.1961 | 119268.1961 | 0.060161 | 2022-08-04 08:50 | 0.05379 | 0
198 | 118200 | 2022-08-04 09:00 | 0.051555 | 0.0047412 | 0.056297 | 0.056297 | 1753.2599 | 119953.2599 | 0 | 2022-08-04 09:00 | 0.04947 | 0
199 | 118800 | 2022-08-04 09:10 | 0.048984 | 0.004638 | 0.053622 | 0.053622 | 1776.978 | 120576.978 | 0.067408 | 2022-08-04 09:10 | 0.04849 | 0
200 | 119400 | 2022-08-04 09:20 | 0 | 0.0045388 | 0.0045388 | 0.0045388 | 3513.7657 | 122913.7657 | 0.056297 | 2022-08-04 09:20 | 0.036458 | 0
201 | 120000 | 2022-08-04 09:30 | 0.062655 | 0.0044436 | 0.067098 | 0.067098 | 1670.3197 | 121670.3197 | 0.058583 | 2022-08-04 09:30 | 0.049877 | 0
202 | 120600 | 2022-08-04 09:40 | 0.04364 | 0.0043521 | 0.047992 | 0.047992 | 1832.2463 | 122432.2463 | 0 | 2022-08-04 09:40 | 0.036396 | 0
203 | 121200 | 2022-08-04 09:50 | 0.038049 | 0.0042643 | 0.042313 | 0.042313 | 1897.0751 | 123097.0751 | 0.067098 | 2022-08-04 09:50 | 0.035642 | 0
204 | 121800 | 2022-08-04 10:00 | 0.034088 | 0.0041799 | 0.038268 | 0.038268 | 1950.4453 | 123750.4453 | 0 | 2022-08-04 10:00 | 0.032388 | 0
205 | 122400 | 2022-08-04 10:10 | 0.042322 | 0.004099 | 0.046421 | 0.046421 | 1849.166 | 124249.166 | 0.052531 | 2022-08-04 10:10 | 0.040042 | 0
206 | 123000 | 2022-08-04 10:20 | 0.075135 | 0.0040213 | 0.079156 | 0.079156 | 1595.816 | 124595.816 | 0.042313 | 2022-08-04 10:20 | 0.051738 | 0
207 | 123600 | 2022-08-04 10:30 | 0 | 0.0039469 | 0.0039469 | 0.0039469 | 3651.9898 | 127251.9898 | 0.038268 | 2022-08-04 10:30 | 0.051738 | 0
208 | 124200 | 2022-08-04 10:40 | 0.041465 | 0.0038755 | 0.04534 | 0.04534 | 1861.2306 | 126061.2306 | 0.12558 | 2022-08-04 10:40 | 0.041232 | 0
209 | 124800 | 2022-08-04 10:50 | 0.032055 | 0.003807 | 0.035862 | 0.035862 | 1985.7273 | 126785.7273 | 0 | 2022-08-04 10:50 | 0.041837 | 0
210 | 125400 | 2022-08-04 11:00 | 0.035779 | 0.0037415 | 0.03952 | 0.03952 | 1933.1796 | 127333.1796 | 0 | 2022-08-04 11:00 | 0.041356 | 0
211 | 126000 | 2022-08-04 11:10 | 0.036066 | 0.0036788 | 0.039745 | 0.039745 | 1930.1628 | 127930.1628 | 0.04534 | 2022-08-04 11:10 | 0.024934 | 0
212 | 126600 | 2022-08-04 11:20 | 0.032642 | 0.0036189 | 0.03626 | 0.03626 | 1979.6803 | 128579.6803 | 0.035862 | 2022-08-04 11:20 | 0.032883 | 0
213 | 127200 | 2022-08-04 11:30 | 0.030207 | 0.0035616 | 0.033769 | 0.033769 | 2018.9778 | 129218.9778 | 0.043467 | 2022-08-04 11:30 | 0.040135 | 0
214 | 127800 | 2022-08-04 11:40 | 0.02774 | 0.003507 | 0.031247 | 0.031247 | 2062.7111 | 129862.7111 | 0.039745 | 2022-08-04 11:40 | 0.037821 | 0
215 | 128400 | 2022-08-04 11:50 | 0 | 0.003455 | 0.003455 | 0.003455 | 3788.6889 | 132188.6889 | 0.03626 | 2022-08-04 11:50 | 0.036898 | 0
216 | 129000 | 2022-08-04 12:00 | 0.025664 | 0.0034055 | 0.02907 | 0.02907 | 2104.2556 | 131104.2556 | 0.033769 | 2022-08-04 12:00 | 0.028204 | 0
217 | 129600 | 2022-08-04 12:10 | 0 | 0.0033586 | 0.0033586 | 0.0033586 | 3818.4064 | 133418.4064 | 0.031247 | 2022-08-04 12:10 | 0.026069 | 0
218 | 130200 | 2022-08-04 12:20 | 0.04209 | 0.0033142 | 0.045404 | 0.045404 | 1860.5036 | 132060.5036 | 0 | 2022-08-04 12:20 | 0.018817 | 0
219 | 130800 | 2022-08-04 12:30 | 0.02745 | 0.0032722 | 0.030722 | 0.030722 | 2072.3779 | 132872.3779 | 0.02907 | 2022-08-04 12:30 | 0.021835 | 0
220 | 131400 | 2022-08-04 12:40 | 0.02379 | 0.0032328 | 0.027023 | 0.027023 | 2147.1082 | 133547.1082 | 0 | 2022-08-04 12:40 | 0.02173 | 0
221 | 132000 | 2022-08-04 12:50 | 0.02379 | 0.0031959 | 0.026986 | 0.026986 | 2147.9189 | 134147.9189 | 0.048859 | 2022-08-04 12:50 | 0.027807 | 0
222 | 132600 | 2022-08-04 13:00 | 0.02379 | 0.0031615 | 0.026952 | 0.026952 | 2148.6745 | 134748.6745 | 0.030722 | 2022-08-04 13:00 | 0.02739 | 0
223 | 133200 | 2022-08-04 13:10 | 0.02379 | 0.0031298 | 0.02692 | 0.02692 | 2149.3735 | 135349.3735 | 0.030381 | 2022-08-04 13:10 | 0.03278 | 0
224 | 133800 | 2022-08-04 13:20 | 0.02379 | 0.0031008 | 0.026891 | 0.026891 | 2150.0134 | 135950.0134 | 0.026986 | 2022-08-04 13:20 | 0.028392 | 0
225 | 134400 | 2022-08-04 13:30 | 0.02379 | 0.0061263 | 0.029916 | 0.029916 | 2087.6436 | 136487.6436 | 0.026952 | 2022-08-04 13:30 | 0.027626 | 0
226 | 135000 | 2022-08-04 13:40 | 0.02379 | 0.00605 | 0.02984 | 0.02984 | 2089.1165 | 137089.1165 | 0.02692 | 2022-08-04 13:40 | 0.027533 | 0
227 | 135600 | 2022-08-04 13:50 | 0.02379 | 0.0060093 | 0.029799 | 0.029799 | 2089.9033 | 137689.9033 | 0.026891 | 2022-08-04 13:50 | 0.028104 | 0
228 | 136200 | 2022-08-04 14:00 | 0.02379 | 0.003 | 0.02679 | 0.02679 | 2152.2434 | 138352.2434 | 0.029916 | 2022-08-04 14:00 | 0.028673 | 0
229 | 136800 | 2022-08-04 14:10 | 0.02379 | 0.003 | 0.02679 | 0.02679 | 2152.2434 | 138952.2434 | 0.02984 | 2022-08-04 14:10 | 0.028647 | 0
230 | 137400 | 2022-08-04 14:20 | 0.02379 | 0.003 | 0.02679 | 0.02679 | 2152.2434 | 139552.2434 | 0.029799 | 2022-08-04 14:20 | 0.028627 | 0
231 | 138000 | 2022-08-04 14:30 | 0.02379 | 0.003 | 0.02679 | 0.02679 | 2152.2434 | 140152.2434 | 0.02679 | 2022-08-04 14:30 | 0.028002 | 0
232 | 138600 | 2022-08-04 14:40 | 0.02379 | 0.003 | 0.02679 | 0.02679 | 2152.2434 | 140752.2434 | 0.02679 | 2022-08-04 14:40 | 0.027392 | 0
233 | 139200 | 2022-08-04 14:50 | 0.02379 | 0.003 | 0.02679 | 0.02679 | 2152.2434 | 141352.2434 | 0.02679 | 2022-08-04 14:50 | 0.02679 | 0
234 | 139800 | 2022-08-04 15:00 | 0.02379 | 0.003 | 0.02679 | 0.02679 | 2152.2434 | 141952.2434 | 0.02679 | 2022-08-04 15:00 | 0.02679 | 0
235 | 140400 | 2022-08-04 15:10 | 0.02379 | 0.003 | 0.02679 | 0.02679 | 2152.2434 | 142552.2434 | 0.02679 | 2022-08-04 15:10 | 0.02679 | 0
236 | 141000 | 2022-08-04 15:20 | 0.02379 | 0.003 | 0.02679 | 0.02679 | 2152.2434 | 143152.2434 | 0.02679 | 2022-08-04 15:20 | 0.02679 | 0
237 | 141600 | 2022-08-04 15:30 | 0.02379 | 0.003 | 0.02679 | 0.02679 | 2152.2434 | 143752.2434 | 0.02679 | 2022-08-04 15:30 | 0.02679 | 0
238 | 142200 | 2022-08-04 15:40 | 0.02379 | 0.003 | 0.02679 | 0.02679 | 2152.2434 | 144352.2434 | 0.02679 | 2022-08-04 15:40 | 0.02679 | 0
239 | 142800 | 2022-08-04 15:50 | 0.02379 | 0.003 | 0.02679 | 0.02679 | 2152.2434 | 144952.2434 | 0.02679 | 2022-08-04 15:50 | 0.02679 | 0
240 | 143400 | 2022-08-04 16:00 | 0.02379 | 0.003 | 0.02679 | 0.02679 | 2152.2434 | 145552.2434 | 0.02679 | 2022-08-04 16:00 | 0.02679 | 0
241 | 144000 | 2022-08-04 16:10 | 0.02379 | 0.003 | 0.02679 | 0.02679 | 2152.2434 | 146152.2434 | 0.02679 | 2022-08-04 16:10 | 0.02679 | 0
242 | 144600 | 2022-08-04 16:20 | 0.02379 | 0.003 | 0.02679 | 0.02679 | 2152.2434 | 146752.2434 | 0.02679 | 2022-08-04 16:20 | 0.02679 | 0
243 | 145200 | 2022-08-04 16:30 | 0.02379 | 0.003 | 0.02679 | 0.02679 | 2152.2434 | 147352.2434 | 0.02679 | 2022-08-04 16:30 | 0.02679 | 0
244 | 145800 | 2022-08-04 16:40 | 0.02379 | 0.003 | 0.02679 | 0.02679 | 2152.2434 | 147952.2434 | 0.02679 | 2022-08-04 16:40 | 0.02679 | 0
245 | 146400 | 2022-08-04 16:50 | 0.02379 | 0.003 | 0.02679 | 0.02679 | 2152.2434 | 148552.2434 | 0.02679 | 2022-08-04 16:50 | 0.02679 | 0
246 | 147000 | 2022-08-04 17:00 | 0.02379 | 0.003 | 0.02679 | 0.02679 | 2152.2434 | 149152.2434 | 0.02679 | 2022-08-04 17:00 | 0.02679 | 0
247 | 147600 | 2022-08-04 17:10 | 0.02379 | 0.003 | 0.02679 | 0.02679 | 2152.2434 | 149752.2434 | 0.02679 | 2022-08-04 17:10 | 0.02679 | 0
248 | 148200 | 2022-08-04 17:20 | 0.02379 | 0.003 | 0.02679 | 0.02679 | 2152.2434 | 150352.2434 | 0.02679 | 2022-08-04 17:20 | 0.02679 | 0
249 | 148800 | 2022-08-04 17:30 | 0.02379 | 0.003 | 0.02679 | 0.02679 | 2152.2434 | 150952.2434 | 0.02679 | 2022-08-04 17:30 | 0.02679 | 0
250 | 149400 | 2022-08-04 17:40 | 0.02379 | 0.003 | 0.02679 | 0.02679 | 2152.2434 | 151552.2434 | 0.02679 | 2022-08-04 17:40 | 0.02679 | 0
251 | 150000 | 2022-08-04 17:50 | 0.02379 | 0.003 | 0.02679 | 0.02679 | 2152.2434 | 152152.2434 | 0.02679 | 2022-08-04 17:50 | 0.02679 | 0
252 | 150600 | 2022-08-04 18:00 | 0.02379 | 0.003 | 0.02679 | 0.02679 | 2152.2434 | 152752.2434 | 0.02679 | 2022-08-04 18:00 | 0.02679 | 0
253 | 151200 | 2022-08-04 18:10 | 0.02379 | 0.003 | 0.02679 | 0.02679 | 2152.2434 | 153352.2434 | 0.02679 | 2022-08-04 18:10 | 0.02679 | 0
254 | 151800 | 2022-08-04 18:20 | 0.02379 | 0.003 | 0.02679 | 0.02679 | 2152.2434 | 153952.2434 | 0.02679 | 2022-08-04 18:20 | 0.02679 | 0
255 | 152400 | 2022-08-04 18:30 | 0.02379 | 0.003 | 0.02679 | 0.02679 | 2152.2434 | 154552.2434 | 0.02679 | 2022-08-04 18:30 | 0.02679 | 0
256 | 153000 | 2022-08-04 18:40 | 0.02379 | 0.003 | 0.02679 | 0.02679 | 2152.2434 | 155152.2434 | 0.02679 | 2022-08-04 18:40 | 0.02679 | 0
257 | 153600 | 2022-08-04 18:50 | 0.02379 | 0.003 | 0.02679 | 0.02679 | 2152.2434 | 155752.2434 | 0.02679 | 2022-08-04 18:50 | 0.02679 | 0
258 | 154200 | 2022-08-04 19:00 | 0.02379 | 0.003 | 0.02679 | 0.02679 | 2152.2434 | 156352.2434 | 0.02679 | 2022-08-04 19:00 | 0.02679 | --
259 | 154800 | 2022-08-04 19:10 | 0.02379 | 0.003 | 0.02679 | 0.02679 | 2152.2434 | 156952.2434 | 0.02679 | 2022-08-04 19:10 | 0.02679 | --
260 | 155400 | 2022-08-04 19:20 | 0.02379 | 0.003 | 0.02679 | 0.02679 | 2152.2434 | 157552.2434 | 0.02679 | 2022-08-04 19:20 | 0.02679 | --
261 | 156000 | 2022-08-04 19:30 | 0.02379 | 0.003 | 0.02679 | 0.02679 | 2152.2434 | 158152.2434 | 0.02679 | 2022-08-04 19:30 | 0.02679 | --
262 | 156600 | 2022-08-04 19:40 | 0.02379 | 0.003 | 0.02679 | 0.02679 | 2152.2434 | 158752.2434 | 0.02679 | 2022-08-04 19:40 | 0.02679 | --
263 | 157200 | 2022-08-04 19:50 | 0.02379 | 0.003 | 0.02679 | 0.02679 | 2152.2434 | 159352.2434 | 0.02679 | 2022-08-04 19:50 | 0.02679 | --
264 | 157800 | 2022-08-04 20:00 | 0.02379 | 0.003 | 0.02679 | 0.02679 | 2152.2434 | 159952.2434 | 0.02679 | 2022-08-04 20:00 | 0.02679 | --
265 | 158400 | 2022-08-04 20:10 | 0.02379 | 0.003 | 0.02679 | 0.02679 | 2152.2434 | 160552.2434 | 0.02679 | 2022-08-04 20:10 | 0.02679 | --
266 | 159000 | 2022-08-04 20:20 | 0.02379 | 0.003 | 0.02679 | 0.02679 | 2152.2434 | 161152.2434 | 0.02679 | 2022-08-04 20:20 | 0.02679 | --
267 | 159600 | 2022-08-04 20:30 | 0.02379 | 0.003 | 0.02679 | 0.02679 | 2152.2434 | 161752.2434 | 0.02679 | 2022-08-04 20:30 | 0.02679 | --
268 | 160200 | 2022-08-04 20:40 | 0.02379 | 0.003 | 0.02679 | 0.02679 | 2152.2434 | 162352.2434 | 0.02679 | 2022-08-04 20:40 | 0.02679 | --
269 | 160800 | 2022-08-04 20:50 | 0.02379 | 0.003 | 0.02679 | 0.02679 | 2152.2434 | 162952.2434 | 0.02679 | 2022-08-04 20:50 | 0.02679 | --
270 | 161400 | 2022-08-04 21:00 | 0.02379 | 0.003 | 0.02679 | 0.02679 | 2152.2434 | 163552.2434 | 0.02679 | 2022-08-04 21:00 | 0.02679 | --
271 | 162000 | 2022-08-04 21:10 | 0.02379 | 0.003 | 0.02679 | 0.02679 | 2152.2434 | 164152.2434 | 0.02679 | 2022-08-04 21:10 | 0.02679 | --
272 | 162600 | 2022-08-04 21:20 | 0.02379 | 0.003 | 0.02679 | 0.02679 | 2152.2434 | 164752.2434 | 0.02679 | 2022-08-04 21:20 | 0.02679 | --
273 | 163200 | 2022-08-04 21:30 | 0.02379 | 0.003 | 0.02679 | 0.02679 | 2152.2434 | 165352.2434 | 0.02679 | 2022-08-04 21:30 | 0.02679 | --
274 | 163800 | 2022-08-04 21:40 | 0.02379 | 0.003 | 0.02679 | 0.02679 | 2152.2434 | 165952.2434 | 0.02679 | 2022-08-04 21:40 | 0.02679 | --
275 | 164400 | 2022-08-04 21:50 | 0.02379 | 0.003 | 0.02679 | 0.02679 | 2152.2434 | 166552.2434 | 0.02679 | 2022-08-04 21:50 | 0.02679 | --
276 | 165000 | 2022-08-04 22:00 | 0.02379 | 0.003 | 0.02679 | 0.02679 | 2152.2434 | 167152.2434 | 0.02679 | 2022-08-04 22:00 | 0.02679 | --
277 | 165600 | 2022-08-04 22:10 | 0.02379 | 0.003 | 0.02679 | 0.02679 | 2152.2434 | 167752.2434 | 0.02679 | 2022-08-04 22:10 | 0.02679 | --
278 | 166200 | 2022-08-04 22:20 | 0.02379 | 0.003 | 0.02679 | 0.02679 | 2152.2434 | 168352.2434 | 0.02679 | 2022-08-04 22:20 | 0.02679 | --
279 | 166800 | 2022-08-04 22:30 | 0.02379 | 0.003 | 0.02679 | 0.02679 | 2152.2434 | 168952.2434 | 0.02679 | 2022-08-04 22:30 | #REF! | --
280 | 167400 | 2022-08-04 22:40 | 0.02379 | 0.003 | 0.02679 | 0.02679 | 2152.2434 | 169552.2434 | 0.02679 | 2022-08-04 22:40 | #REF! | --
281 | 168000 | 2022-08-04 22:50 | 0.02379 | 0.003 | 0.02679 | 0.02679 | 2152.2434 | 170152.2434 | #REF! | 2022-08-04 22:50 | #REF! | --
282 | 168600 | 2022-08-04 23:00 | #REF! | 0.003 | #REF! | #REF! | 0 | 168600 | #REF! | 2022-08-04 23:00 | #REF! | --
283 | 169200 | 2022-08-04 23:10 | #REF! | 0.003 | #REF! | #REF! | 0 | 169200 | #REF! | 2022-08-04 23:10 | #REF! | --
284 | 169800 | 2022-08-04 23:20 | #REF! | 0.003 | #REF! | #REF! | 0 | 169800 | #REF! | 2022-08-04 23:20 | #REF! | --
285 | 170400 | 2022-08-04 23:30 | #REF! | 0.003 | #REF! | #REF! | 0 | 170400 | #REF! | 2022-08-04 23:30 | #REF! | --
286 | 171000 | 2022-08-04 23:40 | #REF! | 0.003 | #REF! | #REF! | 0 | 171000 | #REF! | 2022-08-04 23:40 | #REF! | --
287 | 171600 | 2022-08-04 23:50 | #REF! | 0.003 | #REF! | #REF! | 0 | 171600 | #REF! | 2022-08-04 23:50 | #REF! | --
288 | 172200 | 2022-08-05 | #REF! | 0 | #REF! | #REF! | 0 | 172200 | #REF! | 2022-08-05 | #REF! | --
| 流下時間(MAX) |  |  | 5.745 |  | 5335.2486
| 流下時間(AVE) |  |  |  |  | 1277.775
| 流下時間(PEEK) |  |  |  |  | #REF!
| 流下流量(PEEK) |  |  |  |  | #REF!
Note on D1: 対象列
Note on D2: 対象シート
Note on D3: 分水率
Note on E1: 対象列
Note on E2: 対象シート
Note on E3: 分水率

## T09
| P | 0.7239 | J
| K | 0.7296 | T08
| L | 300 | 100% |  | 別途計算 | 別途計算 | 経過時間 | 時間遅れ
| Tz |  | ① | ①＋② | Q | TL | （絶対値） | Q |  | 移動平均
|  |  | m3/s/A | m3/s/A | m3/s/A | s | s | m3/s/A |  | 調整板なし
|  |  | 2022 | 0 | 0 | 0 | Tz+TL | 0 | 日時 | 流出量 | 雨量
1 | 0 | 2022-08-03 00:10 | 0 | 0 | 0 | 0 | 0 | 0 | 2022-08-03 00:10 |  | 1
2 | 600 | 2022-08-03 00:20 | 0 | 0 | 0 | 0 | 600 | 0 | 2022-08-03 00:20 |  | 1
3 | 1200 | 2022-08-03 00:30 | 0 | 0 | 0 | 0 | 1200 | 0 | 2022-08-03 00:30 | 0 | 0
4 | 1800 | 2022-08-03 00:40 | 0 | 0 | 0 | 0 | 1800 | 0 | 2022-08-03 00:40 | 0 | 0.5
5 | 2400 | 2022-08-03 00:50 | 0 | 0 | 0 | 0 | 2400 | 0 | 2022-08-03 00:50 | 0 | 0
6 | 3000 | 2022-08-03 01:00 | 0 | 0 | 0 | 0 | 3000 | 0 | 2022-08-03 01:00 | 0.057174 | 1.5
7 | 3600 | 2022-08-03 01:10 | 0 | 0 | 0 | 0 | 3600 | 0 | 2022-08-03 01:10 | 0.16393 | 2
8 | 4200 | 2022-08-03 01:20 | 0.28587 | 0.28587 | 0.28587 | 223.8914 | 4423.8914 | 0.28587 | 2022-08-03 01:20 | 0.16393 | 0.5
9 | 4800 | 2022-08-03 01:30 | 0.53378 | 0.53378 | 0.53378 | 188.4338 | 4988.4338 | 0.53378 | 2022-08-03 01:30 | 0.26488 | 0
10 | 5400 | 2022-08-03 01:40 | 0 | 0 | 0 | 0 | 5400 | 0 | 2022-08-03 01:40 | 0.36402 | 0.5
11 | 6000 | 2022-08-03 01:50 | 0.50476 | 0.50476 | 0.50476 | 191.3653 | 6191.3653 | 0.50476 | 2022-08-03 01:50 | 0.43979 | 1
12 | 6600 | 2022-08-03 02:00 | 0.49568 | 0.49568 | 0.49568 | 192.3265 | 6792.3265 | 0.49568 | 2022-08-03 02:00 | 0.48551 | 1
13 | 7200 | 2022-08-03 02:10 | 0.66474 | 0.66474 | 0.66474 | 177.3577 | 7377.3577 | 0.66474 | 2022-08-03 02:10 | 0.7036 | 0.5
14 | 7800 | 2022-08-03 02:20 | 0.76237 | 0.76237 | 0.76237 | 170.7731 | 7970.7731 | 0.76237 | 2022-08-03 02:20 | 0.7351 | 0
15 | 8400 | 2022-08-03 02:30 | 1.0904 | 1.0904 | 1.0904 | 154.7045 | 8554.7045 | 1.0904 | 2022-08-03 02:30 | 0.75198 | 0
16 | 9000 | 2022-08-03 02:40 | 0.66225 | 0.66225 | 0.66225 | 177.5418 | 9177.5418 | 0.66225 | 2022-08-03 02:40 | 0.824 | 0
17 | 9600 | 2022-08-03 02:50 | 0.58011 | 0.58011 | 0.58011 | 184.1532 | 9784.1532 | 0.58011 | 2022-08-03 02:50 | 0.88324 | 0
18 | 10200 | 2022-08-03 03:00 | 1.0248 | 1.0248 | 1.0248 | 157.3777 | 10357.3777 | 1.0248 | 2022-08-03 03:00 | 0.7746 | 0
19 | 10800 | 2022-08-03 03:10 | 1.0586 | 1.0586 | 1.0586 | 155.9761 | 10955.9761 | 1.0586 | 2022-08-03 03:10 | 0.64215 | 0
20 | 11400 | 2022-08-03 03:20 | 0.54724 | 0.54724 | 0.54724 | 187.1426 | 11587.1426 | 0.54724 | 2022-08-03 03:20 | 0.63638 | 0
21 | 12000 | 2022-08-03 03:30 | 0 | 0 | 0 | 0 | 12000 | 0 | 2022-08-03 03:30 | 0.47853 | 1
22 | 12600 | 2022-08-03 03:40 | 0.55123 | 0.55123 | 0.55123 | 186.768 | 12786.768 | 0.55123 | 2022-08-03 03:40 | 0.3498 | 1.5
23 | 13200 | 2022-08-03 03:50 | 0.23561 | 0.23561 | 0.23561 | 236.1687 | 13436.1687 | 0.23561 | 2022-08-03 03:50 | 0.24035 | 19
24 | 13800 | 2022-08-03 04:00 | 0.41489 | 0.41489 | 0.41489 | 202.01 | 14002.01 | 0.41489 | 2022-08-03 04:00 | 1.7043 | 13.5
25 | 14400 | 2022-08-03 04:10 | 0 | 0 | 0 | 0 | 14400 | 0 | 2022-08-03 04:10 | 2.9635 | 14
26 | 15000 | 2022-08-03 04:20 | 7.32 | 7.32 | 7.32 | 91.4521 | 15091.4521 | 7.32 | 2022-08-03 04:20 | 5.6333 | 16
27 | 15600 | 2022-08-03 04:30 | 6.847 | 6.847 | 6.847 | 93.1542 | 15693.1542 | 6.847 | 2022-08-03 04:30 | 8.8308 | 23.5
28 | 16200 | 2022-08-03 04:40 | 13.5844 | 13.5844 | 13.5844 | 77.0997 | 16277.0997 | 13.5844 | 2022-08-03 04:40 | 12.7713 | 16.5
29 | 16800 | 2022-08-03 04:50 | 16.4026 | 16.4026 | 16.4026 | 73.1892 | 16873.1892 | 16.4026 | 2022-08-03 04:50 | 15.2748 | 19
30 | 17400 | 2022-08-03 05:00 | 19.7025 | 19.7025 | 19.7025 | 69.5773 | 17469.5773 | 19.7025 | 2022-08-03 05:00 | 18.6041 | 18
31 | 18000 | 2022-08-03 05:10 | 19.8374 | 19.8374 | 19.8374 | 69.4463 | 18069.4463 | 19.8374 | 2022-08-03 05:10 | 20.5256 | 12
32 | 18600 | 2022-08-03 05:20 | 23.4935 | 23.4935 | 23.4935 | 66.2775 | 18666.2775 | 23.4935 | 2022-08-03 05:20 | 21.6823 | 6.5
33 | 19200 | 2022-08-03 05:30 | 23.1919 | 23.1919 | 23.1919 | 66.5143 | 19266.5143 | 23.1919 | 2022-08-03 05:30 | 21.7899 | 0.5
34 | 19800 | 2022-08-03 05:40 | 22.1864 | 22.1864 | 22.1864 | 67.3333 | 19867.3333 | 22.1864 | 2022-08-03 05:40 | 19.1508 | 0
35 | 20400 | 2022-08-03 05:50 | 20.2403 | 20.2403 | 20.2403 | 69.0618 | 20469.0618 | 20.2403 | 2022-08-03 05:50 | 17.2749 | 0.5
36 | 21000 | 2022-08-03 06:00 | 6.6419 | 6.6419 | 6.6419 | 93.9399 | 21093.9399 | 6.6419 | 2022-08-03 06:00 | 14.756 | 0.5
37 | 21600 | 2022-08-03 06:10 | 14.114 | 14.114 | 14.114 | 76.2897 | 21676.2897 | 14.114 | 2022-08-03 06:10 | 11.8039 | 0
38 | 22200 | 2022-08-03 06:20 | 10.5973 | 10.5973 | 10.5973 | 82.5712 | 22282.5712 | 10.5973 | 2022-08-03 06:20 | 8.8591 | 0
39 | 22800 | 2022-08-03 06:30 | 7.4263 | 7.4263 | 7.4263 | 91.0888 | 22891.0888 | 7.4263 | 2022-08-03 06:30 | 8.3984 | 0
40 | 23400 | 2022-08-03 06:40 | 5.5159 | 5.5159 | 5.5159 | 98.8835 | 23498.8835 | 5.5159 | 2022-08-03 06:40 | 6.4252 | 0
41 | 24000 | 2022-08-03 06:50 | 4.3385 | 4.3385 | 4.3385 | 105.6614 | 24105.6614 | 4.3385 | 2022-08-03 06:50 | 5.0967 | 0
42 | 24600 | 2022-08-03 07:00 | 4.2481 | 4.2481 | 4.2481 | 106.2773 | 24706.2773 | 4.2481 | 2022-08-03 07:00 | 4.3546 | 1
43 | 25200 | 2022-08-03 07:10 | 3.9546 | 3.9546 | 3.9546 | 108.3987 | 25308.3987 | 3.9546 | 2022-08-03 07:10 | 4.0247 | 0.5
44 | 25800 | 2022-08-03 07:20 | 3.7159 | 3.7159 | 3.7159 | 110.2784 | 25910.2784 | 3.7159 | 2022-08-03 07:20 | 3.8818 | 1.5
45 | 26400 | 2022-08-03 07:30 | 3.8663 | 3.8663 | 3.8663 | 109.0771 | 26509.0771 | 3.8663 | 2022-08-03 07:30 | 3.8371 | 4
46 | 27000 | 2022-08-03 07:40 | 3.624 | 3.624 | 3.624 | 111.0436 | 27111.0436 | 3.624 | 2022-08-03 07:40 | 4.0788 | 6.5
47 | 27600 | 2022-08-03 07:50 | 4.0245 | 4.0245 | 4.0245 | 107.8756 | 27707.8756 | 4.0245 | 2022-08-03 07:50 | 4.512 | 6.5
48 | 28200 | 2022-08-03 08:00 | 5.1634 | 5.1634 | 5.1634 | 100.7034 | 28300.7034 | 5.1634 | 2022-08-03 08:00 | 5.1001 | 2
49 | 28800 | 2022-08-03 08:10 | 5.8818 | 5.8818 | 5.8818 | 97.1456 | 28897.1456 | 5.8818 | 2022-08-03 08:10 | 5.9068 | 2
50 | 29400 | 2022-08-03 08:20 | 6.8066 | 6.8066 | 6.8066 | 93.3066 | 29493.3066 | 6.8066 | 2022-08-03 08:20 | 6.9687 | 0
51 | 30000 | 2022-08-03 08:30 | 7.6577 | 7.6577 | 7.6577 | 90.3204 | 30090.3204 | 7.6577 | 2022-08-03 08:30 | 8.1282 | 0.5
52 | 30600 | 2022-08-03 08:40 | 9.3343 | 9.3343 | 9.3343 | 85.5155 | 30685.5155 | 9.3343 | 2022-08-03 08:40 | 8.8763 | 0
53 | 31200 | 2022-08-03 08:50 | 10.9608 | 10.9608 | 10.9608 | 81.8058 | 31281.8058 | 10.9608 | 2022-08-03 08:50 | 9.1808 | 2
54 | 31800 | 2022-08-03 09:00 | 9.6221 | 9.6221 | 9.6221 | 84.8015 | 31884.8015 | 9.6221 | 2022-08-03 09:00 | 9.4275 | 3
55 | 32400 | 2022-08-03 09:10 | 8.3293 | 8.3293 | 8.3293 | 88.2481 | 32488.2481 | 8.3293 | 2022-08-03 09:10 | 9.5152 | 1
56 | 33000 | 2022-08-03 09:20 | 8.8911 | 8.8911 | 8.8911 | 86.6718 | 33086.6718 | 8.8911 | 2022-08-03 09:20 | 9.2691 | 9.5
57 | 33600 | 2022-08-03 09:30 | 9.7725 | 9.7725 | 9.7725 | 84.4392 | 33684.4392 | 9.7725 | 2022-08-03 09:30 | 9.8419 | 9
58 | 34200 | 2022-08-03 09:40 | 9.7307 | 9.7307 | 9.7307 | 84.5391 | 34284.5391 | 9.7307 | 2022-08-03 09:40 | 10.5711 | 4
59 | 34800 | 2022-08-03 09:50 | 12.4857 | 12.4857 | 12.4857 | 78.916 | 34878.916 | 12.4857 | 2022-08-03 09:50 | 11.1614 | 3.5
60 | 35400 | 2022-08-03 10:00 | 11.9757 | 11.9757 | 11.9757 | 79.83 | 35479.83 | 11.9757 | 2022-08-03 10:00 | 11.6656 | 12.5
61 | 36000 | 2022-08-03 10:10 | 11.8424 | 11.8424 | 11.8424 | 80.0771 | 36080.0771 | 11.8424 | 2022-08-03 10:10 | 12.9937 | 11
62 | 36600 | 2022-08-03 10:20 | 12.2934 | 12.2934 | 12.2934 | 79.255 | 36679.255 | 12.2934 | 2022-08-03 10:20 | 13.1648 | 3.5
63 | 37200 | 2022-08-03 10:30 | 16.3714 | 16.3714 | 16.3714 | 73.2278 | 37273.2278 | 16.3714 | 2022-08-03 10:30 | 13.1482 | 3
64 | 37800 | 2022-08-03 10:40 | 13.3411 | 13.3411 | 13.3411 | 77.4852 | 37877.4852 | 13.3411 | 2022-08-03 10:40 | 12.5437 | 9.5
65 | 38400 | 2022-08-03 10:50 | 11.8928 | 11.8928 | 11.8928 | 79.9833 | 38479.9833 | 11.8928 | 2022-08-03 10:50 | 13.7489 | 8
66 | 39000 | 2022-08-03 11:00 | 8.82 | 8.82 | 8.82 | 86.8642 | 39086.8642 | 8.82 | 2022-08-03 11:00 | 12.9254 | 9.5
67 | 39600 | 2022-08-03 11:10 | 18.319 | 18.319 | 18.319 | 70.99 | 39670.99 | 18.319 | 2022-08-03 11:10 | 13.5008 | 13
68 | 40200 | 2022-08-03 11:20 | 12.2541 | 12.2541 | 12.2541 | 79.325 | 40279.325 | 12.2541 | 2022-08-03 11:20 | 14.4046 | 9
69 | 40800 | 2022-08-03 11:30 | 16.2181 | 16.2181 | 16.2181 | 73.4182 | 40873.4182 | 16.2181 | 2022-08-03 11:30 | 16.0238 | 5.5
70 | 41400 | 2022-08-03 11:40 | 16.4118 | 16.4118 | 16.4118 | 73.1779 | 41473.1779 | 16.4118 | 2022-08-03 11:40 | 15.8394 | 2.5
71 | 42000 | 2022-08-03 11:50 | 16.9159 | 16.9159 | 16.9159 | 72.5692 | 42072.5692 | 16.9159 | 2022-08-03 11:50 | 16.6481 | 6
72 | 42600 | 2022-08-03 12:00 | 17.3968 | 17.3968 | 17.3968 | 72.0097 | 42672.0097 | 17.3968 | 2022-08-03 12:00 | 16.217 | 1.5
73 | 43200 | 2022-08-03 12:10 | 16.2979 | 16.2979 | 16.2979 | 73.3188 | 43273.3188 | 16.2979 | 2022-08-03 12:10 | 14.3034 | 2.5
74 | 43800 | 2022-08-03 12:20 | 14.0624 | 14.0624 | 14.0624 | 76.3669 | 43876.3669 | 14.0624 | 2022-08-03 12:20 | 13.5678 | 6.5
75 | 44400 | 2022-08-03 12:30 | 6.8439 | 6.8439 | 6.8439 | 93.1659 | 44493.1659 | 6.8439 | 2022-08-03 12:30 | 12.703 | 8.5
76 | 45000 | 2022-08-03 12:40 | 13.2378 | 13.2378 | 13.2378 | 77.6518 | 45077.6518 | 13.2378 | 2022-08-03 12:40 | 12.7051 | 7.5
77 | 45600 | 2022-08-03 12:50 | 13.0731 | 13.0731 | 13.0731 | 77.9206 | 45677.9206 | 13.0731 | 2022-08-03 12:50 | 12.6798 | 6
78 | 46200 | 2022-08-03 13:00 | 16.3084 | 16.3084 | 16.3084 | 73.3058 | 46273.3058 | 16.3084 | 2022-08-03 13:00 | 14.2291 | 4
79 | 46800 | 2022-08-03 13:10 | 13.9357 | 13.9357 | 13.9357 | 76.558 | 46876.558 | 13.9357 | 2022-08-03 13:10 | 14.4557 | 4
80 | 47400 | 2022-08-03 13:20 | 14.5907 | 14.5907 | 14.5907 | 75.5933 | 47475.5933 | 14.5907 | 2022-08-03 13:20 | 14.0723 | 4
81 | 48000 | 2022-08-03 13:30 | 14.3705 | 14.3705 | 14.3705 | 75.9114 | 48075.9114 | 14.3705 | 2022-08-03 13:30 | 12.5048 | 1
82 | 48600 | 2022-08-03 13:40 | 11.1564 | 11.1564 | 11.1564 | 81.4072 | 48681.4072 | 11.1564 | 2022-08-03 13:40 | 12.0199 | 2
83 | 49200 | 2022-08-03 13:50 | 8.4706 | 8.4706 | 8.4706 | 87.8392 | 49287.8392 | 8.4706 | 2022-08-03 13:50 | 11.3124 | 2
84 | 49800 | 2022-08-03 14:00 | 11.5115 | 11.5115 | 11.5115 | 80.706 | 49880.706 | 11.5115 | 2022-08-03 14:00 | 10.7294 | 1
85 | 50400 | 2022-08-03 14:10 | 11.0531 | 11.0531 | 11.0531 | 81.6166 | 50481.6166 | 11.0531 | 2022-08-03 14:10 | 10.5005 | 0.5
86 | 51000 | 2022-08-03 14:20 | 11.4553 | 11.4553 | 11.4553 | 80.8151 | 51080.8151 | 11.4553 | 2022-08-03 14:20 | 10.4919 | 1
87 | 51600 | 2022-08-03 14:30 | 10.0119 | 10.0119 | 10.0119 | 83.8768 | 51683.8768 | 10.0119 | 2022-08-03 14:30 | 9.877 | 1.5
88 | 52200 | 2022-08-03 14:40 | 8.4273 | 8.4273 | 8.4273 | 87.9633 | 52287.9633 | 8.4273 | 2022-08-03 14:40 | 9.5927 | 4
89 | 52800 | 2022-08-03 14:50 | 8.4374 | 8.4374 | 8.4374 | 87.9343 | 52887.9343 | 8.4374 | 2022-08-03 14:50 | 9.087 | 0.5
90 | 53400 | 2022-08-03 15:00 | 9.6316 | 9.6316 | 9.6316 | 84.7784 | 53484.7784 | 9.6316 | 2022-08-03 15:00 | 8.4496 | 1
91 | 54000 | 2022-08-03 15:10 | 8.9268 | 8.9268 | 8.9268 | 86.5761 | 54086.5761 | 8.9268 | 2022-08-03 15:10 | 8.2913 | 0
92 | 54600 | 2022-08-03 15:20 | 6.8249 | 6.8249 | 6.8249 | 93.2376 | 54693.2376 | 6.8249 | 2022-08-03 15:20 | 8.2579 | 0.5
93 | 55200 | 2022-08-03 15:30 | 7.6357 | 7.6357 | 7.6357 | 90.3919 | 55290.3919 | 7.6357 | 2022-08-03 15:30 | 7.9069 | 3.5
94 | 55800 | 2022-08-03 15:40 | 8.2704 | 8.2704 | 8.2704 | 88.4211 | 55888.4211 | 8.2704 | 2022-08-03 15:40 | 7.6318 | 0.5
95 | 56400 | 2022-08-03 15:50 | 7.8767 | 7.8767 | 7.8767 | 89.6198 | 56489.6198 | 7.8767 | 2022-08-03 15:50 | 7.7776 | 0
96 | 57000 | 2022-08-03 16:00 | 7.5511 | 7.5511 | 7.5511 | 90.6705 | 57090.6705 | 7.5511 | 2022-08-03 16:00 | 7.6782 | 0
97 | 57600 | 2022-08-03 16:10 | 7.5543 | 7.5543 | 7.5543 | 90.66 | 57690.66 | 7.5543 | 2022-08-03 16:10 | 7.2138 | 0.5
98 | 58200 | 2022-08-03 16:20 | 7.1387 | 7.1387 | 7.1387 | 92.0874 | 58292.0874 | 7.1387 | 2022-08-03 16:20 | 6.7037 | 0.5
99 | 58800 | 2022-08-03 16:30 | 5.9484 | 5.9484 | 5.9484 | 96.8441 | 58896.8441 | 5.9484 | 2022-08-03 16:30 | 6.0758 | 0.5
100 | 59400 | 2022-08-03 16:40 | 5.3261 | 5.3261 | 5.3261 | 99.8442 | 59499.8442 | 5.3261 | 2022-08-03 16:40 | 5.3691 | 0.5
101 | 60000 | 2022-08-03 16:50 | 4.4114 | 4.4114 | 4.4114 | 105.1763 | 60105.1763 | 4.4114 | 2022-08-03 16:50 | 4.8228 | 1
102 | 60600 | 2022-08-03 17:00 | 4.0208 | 4.0208 | 4.0208 | 107.9028 | 60707.9028 | 4.0208 | 2022-08-03 17:00 | 4.6148 | 2.5
103 | 61200 | 2022-08-03 17:10 | 4.4074 | 4.4074 | 4.4074 | 105.2023 | 61305.2023 | 4.4074 | 2022-08-03 17:10 | 4.6843 | 0
104 | 61800 | 2022-08-03 17:20 | 4.9081 | 4.9081 | 4.9081 | 102.1231 | 61902.1231 | 4.9081 | 2022-08-03 17:20 | 4.7876 | 0.5
105 | 62400 | 2022-08-03 17:30 | 5.6739 | 5.6739 | 5.6739 | 98.1154 | 62498.1154 | 5.6739 | 2022-08-03 17:30 | 5.0284 | 0
106 | 63000 | 2022-08-03 17:40 | 4.9278 | 4.9278 | 4.9278 | 102.01 | 63102.01 | 4.9278 | 2022-08-03 17:40 | 4.9116 | 0
107 | 63600 | 2022-08-03 17:50 | 5.225 | 5.225 | 5.225 | 100.3742 | 63700.3742 | 5.225 | 2022-08-03 17:50 | 4.6485 | 0
108 | 64200 | 2022-08-03 18:00 | 3.8232 | 3.8232 | 3.8232 | 109.4148 | 64309.4148 | 3.8232 | 2022-08-03 18:00 | 3.5138 | 0
109 | 64800 | 2022-08-03 18:10 | 3.5928 | 3.5928 | 3.5928 | 111.3089 | 64911.3089 | 3.5928 | 2022-08-03 18:10 | 3.7073 | 0.5
110 | 65400 | 2022-08-03 18:20 | 0 | 0 | 0 | 0 | 65400 | 0 | 2022-08-03 18:20 | 2.6623 | 0
111 | 66000 | 2022-08-03 18:30 | 5.8955 | 5.8955 | 5.8955 | 97.083 | 66097.083 | 5.8955 | 2022-08-03 18:30 | 2.1512 | 0
112 | 66600 | 2022-08-03 18:40 | 0 | 0 | 0 | 0 | 66600 | 0 | 2022-08-03 18:40 | 1.9148 | 0
113 | 67200 | 2022-08-03 18:50 | 1.2679 | 1.2679 | 1.2679 | 148.3966 | 67348.3966 | 1.2679 | 2022-08-03 18:50 | 2.3905 | 0
114 | 67800 | 2022-08-03 19:00 | 2.4104 | 2.4104 | 2.4104 | 124.2761 | 67924.2761 | 2.4104 | 2022-08-03 19:00 | 1.6497 | 0
115 | 68400 | 2022-08-03 19:10 | 2.3786 | 2.3786 | 2.3786 | 124.7335 | 68524.7335 | 2.3786 | 2022-08-03 19:10 | 2.0647 | 0
116 | 69000 | 2022-08-03 19:20 | 2.1918 | 2.1918 | 2.1918 | 127.5816 | 69127.5816 | 2.1918 | 2022-08-03 19:20 | 2.8749 | 0
117 | 69600 | 2022-08-03 19:30 | 2.0748 | 2.0748 | 2.0748 | 129.5297 | 69729.5297 | 2.0748 | 2022-08-03 19:30 | 2.3928 | 0
118 | 70200 | 2022-08-03 19:40 | 5.3188 | 5.3188 | 5.3188 | 99.8821 | 70299.8821 | 5.3188 | 2022-08-03 19:40 | 2.0163 | 0
119 | 70800 | 2022-08-03 19:50 | 0 | 0 | 0 | 0 | 70800 | 0 | 2022-08-03 19:50 | 1.9046 | 0
120 | 71400 | 2022-08-03 20:00 | 0.49623 | 0.49623 | 0.49623 | 192.2683 | 71592.2683 | 0.49623 | 2022-08-03 20:00 | 1.6507 | 0
121 | 72000 | 2022-08-03 20:10 | 1.6334 | 1.6334 | 1.6334 | 138.3724 | 72138.3724 | 1.6334 | 2022-08-03 20:10 | 0.95864 | 0
122 | 72600 | 2022-08-03 20:20 | 0.80501 | 0.80501 | 0.80501 | 168.2259 | 72768.2259 | 0.80501 | 2022-08-03 20:20 | 1.2706 | 0
123 | 73200 | 2022-08-03 20:30 | 1.8586 | 1.8586 | 1.8586 | 133.5256 | 73333.5256 | 1.8586 | 2022-08-03 20:30 | 1.5388 | 0
124 | 73800 | 2022-08-03 20:40 | 1.56 | 1.56 | 1.56 | 140.1412 | 73940.1412 | 1.56 | 2022-08-03 20:40 | 1.2121 | 0
125 | 74400 | 2022-08-03 20:50 | 1.8371 | 1.8371 | 1.8371 | 133.9536 | 74533.9536 | 1.8371 | 2022-08-03 20:50 | 1.3971 | 0
126 | 75000 | 2022-08-03 21:00 | 0 | 0 | 0 | 0 | 75000 | 0 | 2022-08-03 21:00 | 1.248 | 0
127 | 75600 | 2022-08-03 21:10 | 1.7297 | 1.7297 | 1.7297 | 136.2012 | 75736.2012 | 1.7297 | 2022-08-03 21:10 | 1.1518 | 0
128 | 76200 | 2022-08-03 21:20 | 1.1132 | 1.1132 | 1.1132 | 153.8245 | 76353.8245 | 1.1132 | 2022-08-03 21:20 | 0.99801 | 0
129 | 76800 | 2022-08-03 21:30 | 1.079 | 1.079 | 1.079 | 155.157 | 76955.157 | 1.079 | 2022-08-03 21:30 | 1.2286 | 0
130 | 77400 | 2022-08-03 21:40 | 1.0682 | 1.0682 | 1.0682 | 155.5878 | 77555.5878 | 1.0682 | 2022-08-03 21:40 | 1.049 | 0
131 | 78000 | 2022-08-03 21:50 | 1.1528 | 1.1528 | 1.1528 | 152.347 | 78152.347 | 1.1528 | 2022-08-03 21:50 | 1.0492 | 0
132 | 78600 | 2022-08-03 22:00 | 0.83184 | 0.83184 | 0.83184 | 166.7099 | 78766.7099 | 0.83184 | 2022-08-03 22:00 | 1.0537 | 0
133 | 79200 | 2022-08-03 22:10 | 1.114 | 1.114 | 1.114 | 153.7947 | 79353.7947 | 1.114 | 2022-08-03 22:10 | 1.0464 | 0
134 | 79800 | 2022-08-03 22:20 | 1.1017 | 1.1017 | 1.1017 | 154.2655 | 79954.2655 | 1.1017 | 2022-08-03 22:20 | 0.97903 | 0
135 | 80400 | 2022-08-03 22:30 | 1.0318 | 1.0318 | 1.0318 | 157.0832 | 80557.0832 | 1.0318 | 2022-08-03 22:30 | 0.96066 | 0
136 | 81000 | 2022-08-03 22:40 | 0.81578 | 0.81578 | 0.81578 | 167.6096 | 81167.6096 | 0.81578 | 2022-08-03 22:40 | 0.87148 | 0
137 | 81600 | 2022-08-03 22:50 | 0.74 | 0.74 | 0.74 | 172.1828 | 81772.1828 | 0.74 | 2022-08-03 22:50 | 0.77056 | 0
138 | 82200 | 2022-08-03 23:00 | 0.6681 | 0.6681 | 0.6681 | 177.1115 | 82377.1115 | 0.6681 | 2022-08-03 23:00 | 0.6978 | 0
139 | 82800 | 2022-08-03 23:10 | 0.59713 | 0.59713 | 0.59713 | 182.6893 | 82982.6893 | 0.59713 | 2022-08-03 23:10 | 0.65614 | 0
140 | 83400 | 2022-08-03 23:20 | 0.66801 | 0.66801 | 0.66801 | 177.1176 | 83577.1176 | 0.66801 | 2022-08-03 23:20 | 0.61252 | 0
141 | 84000 | 2022-08-03 23:30 | 0.60749 | 0.60749 | 0.60749 | 181.8235 | 84181.8235 | 0.60749 | 2022-08-03 23:30 | 0.58154 | 0
142 | 84600 | 2022-08-03 23:40 | 0.5219 | 0.5219 | 0.5219 | 189.6094 | 84789.6094 | 0.5219 | 2022-08-03 23:40 | 0.56369 | 0
143 | 85200 | 2022-08-03 23:50 | 0.51319 | 0.51319 | 0.51319 | 190.4916 | 85390.4916 | 0.51319 | 2022-08-03 23:50 | 0.52229 | 0
144 | 85800 | 2022-08-04 | 0.50784 | 0.50784 | 0.50784 | 191.0445 | 85991.0445 | 0.50784 | 2022-08-04 | 0.4933 | 0
145 | 86400 | 2022-08-04 00:10 | 0.46105 | 0.46105 | 0.46105 | 196.2112 | 86596.2112 | 0.46105 | 2022-08-04 00:10 | 0.45534 | 0
146 | 87000 | 2022-08-04 00:20 | 0.46253 | 0.46253 | 0.46253 | 196.0373 | 87196.0373 | 0.46253 | 2022-08-04 00:20 | 0.44497 | 0
147 | 87600 | 2022-08-04 00:30 | 0.33211 | 0.33211 | 0.33211 | 214.8128 | 87814.8128 | 0.33211 | 2022-08-04 00:30 | 0.4248 | 0
148 | 88200 | 2022-08-04 00:40 | 0.4613 | 0.4613 | 0.4613 | 196.1817 | 88396.1817 | 0.4613 | 2022-08-04 00:40 | 0.41041 | 0
149 | 88800 | 2022-08-04 00:50 | 0.40701 | 0.40701 | 0.40701 | 203.0823 | 89003.0823 | 0.40701 | 2022-08-04 00:50 | 0.37749 | 0
150 | 89400 | 2022-08-04 01:00 | 0.38911 | 0.38911 | 0.38911 | 205.6206 | 89605.6206 | 0.38911 | 2022-08-04 01:00 | 0.37841 | 0
151 | 90000 | 2022-08-04 01:10 | 0.29791 | 0.29791 | 0.29791 | 221.3556 | 90221.3556 | 0.29791 | 2022-08-04 01:10 | 0.355 | 0
152 | 90600 | 2022-08-04 01:20 | 0.3367 | 0.3367 | 0.3367 | 213.9998 | 90813.9998 | 0.3367 | 2022-08-04 01:20 | 0.33944 | 0
153 | 91200 | 2022-08-04 01:30 | 0.34428 | 0.34428 | 0.34428 | 212.6882 | 91412.6882 | 0.34428 | 2022-08-04 01:30 | 0.31622 | 0
154 | 91800 | 2022-08-04 01:40 | 0.32922 | 0.32922 | 0.32922 | 215.3302 | 92015.3302 | 0.32922 | 2022-08-04 01:40 | 0.3172 | 0
155 | 92400 | 2022-08-04 01:50 | 0.27297 | 0.27297 | 0.27297 | 226.7641 | 92626.7641 | 0.27297 | 2022-08-04 01:50 | 0.30777 | 0
156 | 93000 | 2022-08-04 02:00 | 0.30281 | 0.30281 | 0.30281 | 220.36 | 93220.36 | 0.30281 | 2022-08-04 02:00 | 0.29024 | 0
157 | 93600 | 2022-08-04 02:10 | 0.28958 | 0.28958 | 0.28958 | 223.0946 | 93823.0946 | 0.28958 | 2022-08-04 02:10 | 0.2244 | 0
158 | 94200 | 2022-08-04 02:20 | 0.25663 | 0.25663 | 0.25663 | 230.6621 | 94430.6621 | 0.25663 | 2022-08-04 02:20 | 0.25704 | 0
159 | 94800 | 2022-08-04 02:30 | 0 | 0 | 0 | 0 | 94800 | 0 | 2022-08-04 02:30 | 0.19647 | 0
160 | 95400 | 2022-08-04 02:40 | 0.43615 | 0.43615 | 0.43615 | 199.2415 | 95599.2415 | 0.43615 | 2022-08-04 02:40 | 0.18541 | 0
161 | 96000 | 2022-08-04 02:50 | 0 | 0 | 0 | 0 | 96000 | 0 | 2022-08-04 02:50 | 0.21781 | 0
162 | 96600 | 2022-08-04 03:00 | 0.23428 | 0.23428 | 0.23428 | 236.5375 | 96836.5375 | 0.23428 | 2022-08-04 03:00 | 0.21781 | 0
163 | 97200 | 2022-08-04 03:10 | 0.41862 | 0.41862 | 0.41862 | 201.5123 | 97401.5123 | 0.41862 | 2022-08-04 03:10 | 0.20995 | 0
164 | 97800 | 2022-08-04 03:20 | 0 | 0 | 0 | 0 | 97800 | 0 | 2022-08-04 03:20 | 0.20995 | 0
165 | 98400 | 2022-08-04 03:30 | 0.39684 | 0.39684 | 0.39684 | 204.5066 | 98604.5066 | 0.39684 | 2022-08-04 03:30 | 0.20079 | 0
166 | 99000 | 2022-08-04 03:40 | 0 | 0 | 0 | 0 | 99000 | 0 | 2022-08-04 03:40 | 0.16343 | 0
167 | 99600 | 2022-08-04 03:50 | 0.18848 | 0.18848 | 0.18848 | 251.1779 | 99851.1779 | 0.18848 | 2022-08-04 03:50 | 0.16343 | 0
168 | 100200 | 2022-08-04 04:00 | 0.23184 | 0.23184 | 0.23184 | 237.2236 | 100437.2236 | 0.23184 | 2022-08-04 04:00 | 0.086447 | 0
169 | 100800 | 2022-08-04 04:10 | 0 | 0 | 0 | 0 | 100800 | 0 | 2022-08-04 04:10 | 0.19694 | 0
170 | 101400 | 2022-08-04 04:20 | 0.011913 | 0.011913 | 0.011913 | 538.3879 | 101938.3879 | 0.011913 | 2022-08-04 04:20 | 0.16146 | 0
171 | 102000 | 2022-08-04 04:30 | 0.55245 | 0.55245 | 0.55245 | 186.6545 | 102186.6545 | 0.55245 | 2022-08-04 04:30 | 0.11509 | 0
172 | 102600 | 2022-08-04 04:40 | 0.011097 | 0.011097 | 0.011097 | 549.0334 | 103149.0334 | 0.011097 | 2022-08-04 04:40 | 0.11509 | 0
173 | 103200 | 2022-08-04 04:50 | 0 | 0 | 0 | 0 | 103200 | 0 | 2022-08-04 04:50 | 0.15568 | 0
174 | 103800 | 2022-08-04 05:00 | 0 | 0 | 0 | 0 | 103800 | 0 | 2022-08-04 05:00 | 0.1265 | 0
175 | 104400 | 2022-08-04 05:10 | 0.21486 | 0.21486 | 0.21486 | 242.2584 | 104642.2584 | 0.21486 | 2022-08-04 05:10 | 0.12428 | 0
176 | 105000 | 2022-08-04 05:20 | 0.40655 | 0.40655 | 0.40655 | 203.1461 | 105203.1461 | 0.40655 | 2022-08-04 05:20 | 0.12428 | 0
177 | 105600 | 2022-08-04 05:30 | 0 | 0 | 0 | 0 | 105600 | 0 | 2022-08-04 05:30 | 0.12428 | 0
178 | 106200 | 2022-08-04 05:40 | 0 | 0 | 0 | 0 | 106200 | 0 | 2022-08-04 05:40 | 0.088338 | 0
179 | 106800 | 2022-08-04 05:50 | 0 | 0 | 0 | 0 | 106800 | 0 | 2022-08-04 05:50 | 0.039705 | 0
180 | 107400 | 2022-08-04 06:00 | 0.035139 | 0.035139 | 0.035139 | 399.3855 | 107799.3855 | 0.035139 | 2022-08-04 06:00 | 0.061608 | 0
181 | 108000 | 2022-08-04 06:10 | 0.16339 | 0.16339 | 0.16339 | 261.2851 | 108261.2851 | 0.16339 | 2022-08-04 06:10 | 0.084262 | 0
182 | 108600 | 2022-08-04 06:20 | 0.10952 | 0.10952 | 0.10952 | 291.8001 | 108891.8001 | 0.10952 | 2022-08-04 06:20 | 0.10318 | 0
183 | 109200 | 2022-08-04 06:30 | 0.11327 | 0.11327 | 0.11327 | 289.0982 | 109489.0982 | 0.11327 | 2022-08-04 06:30 | 0.12932 | 0
184 | 109800 | 2022-08-04 06:40 | 0.09457 | 0.09457 | 0.09457 | 303.864 | 110103.864 | 0.09457 | 2022-08-04 06:40 | 0.096646 | 0
185 | 110400 | 2022-08-04 06:50 | 0.16588 | 0.16588 | 0.16588 | 260.1974 | 110660.1974 | 0.16588 | 2022-08-04 06:50 | 0.080336 | 0
186 | 111000 | 2022-08-04 07:00 | 0 | 0 | 0 | 0 | 111000 | 0 | 2022-08-04 07:00 | 0.076884 | 0
187 | 111600 | 2022-08-04 07:10 | 0.027964 | 0.027964 | 0.027964 | 425.3799 | 112025.3799 | 0.027964 | 2022-08-04 07:10 | 0.075347 | 0
188 | 112200 | 2022-08-04 07:20 | 0.096009 | 0.096009 | 0.096009 | 302.5998 | 112502.5998 | 0.096009 | 2022-08-04 07:20 | 0.060477 | 0
189 | 112800 | 2022-08-04 07:30 | 0.086887 | 0.086887 | 0.086887 | 311.0562 | 113111.0562 | 0.086887 | 2022-08-04 07:30 | 0.081114 | 0
190 | 113400 | 2022-08-04 07:40 | 0.091523 | 0.091523 | 0.091523 | 306.6237 | 113706.6237 | 0.091523 | 2022-08-04 07:40 | 0.075521 | 0
191 | 114000 | 2022-08-04 07:50 | 0.10318 | 0.10318 | 0.10318 | 296.637 | 114296.637 | 0.10318 | 2022-08-04 07:50 | 0.072215 | 0
192 | 114600 | 2022-08-04 08:00 | 0 | 0 | 0 | 0 | 114600 | 0 | 2022-08-04 08:00 | 0.067892 | 0
193 | 115200 | 2022-08-04 08:10 | 0.07948 | 0.07948 | 0.07948 | 318.8033 | 115518.8033 | 0.07948 | 2022-08-04 08:10 | 0.065166 | 0
194 | 115800 | 2022-08-04 08:20 | 0.06527 | 0.06527 | 0.06527 | 336.6216 | 116136.6216 | 0.06527 | 2022-08-04 08:20 | 0.057226 | 0
195 | 116400 | 2022-08-04 08:30 | 0.077896 | 0.077896 | 0.077896 | 320.5804 | 116720.5804 | 0.077896 | 2022-08-04 08:30 | 0.069258 | 0
196 | 117000 | 2022-08-04 08:40 | 0.063483 | 0.063483 | 0.063483 | 339.2113 | 117339.2113 | 0.063483 | 2022-08-04 08:40 | 0.053362 | 0
197 | 117600 | 2022-08-04 08:50 | 0.060161 | 0.060161 | 0.060161 | 344.2826 | 117944.2826 | 0.060161 | 2022-08-04 08:50 | 0.05379 | 0
198 | 118200 | 2022-08-04 09:00 | 0 | 0 | 0 | 0 | 118200 | 0 | 2022-08-04 09:00 | 0.04947 | 0
199 | 118800 | 2022-08-04 09:10 | 0.067408 | 0.067408 | 0.067408 | 333.6392 | 119133.6392 | 0.067408 | 2022-08-04 09:10 | 0.04849 | 0
200 | 119400 | 2022-08-04 09:20 | 0.056297 | 0.056297 | 0.056297 | 350.652 | 119750.652 | 0.056297 | 2022-08-04 09:20 | 0.036458 | 0
201 | 120000 | 2022-08-04 09:30 | 0.058583 | 0.058583 | 0.058583 | 346.8189 | 120346.8189 | 0.058583 | 2022-08-04 09:30 | 0.049877 | 0
202 | 120600 | 2022-08-04 09:40 | 0 | 0 | 0 | 0 | 120600 | 0 | 2022-08-04 09:40 | 0.036396 | 0
203 | 121200 | 2022-08-04 09:50 | 0.067098 | 0.067098 | 0.067098 | 334.0639 | 121534.0639 | 0.067098 | 2022-08-04 09:50 | 0.035642 | 0
204 | 121800 | 2022-08-04 10:00 | 0 | 0 | 0 | 0 | 121800 | 0 | 2022-08-04 10:00 | 0.032388 | 0
205 | 122400 | 2022-08-04 10:10 | 0.052531 | 0.052531 | 0.052531 | 357.4195 | 122757.4195 | 0.052531 | 2022-08-04 10:10 | 0.040042 | 0
206 | 123000 | 2022-08-04 10:20 | 0.042313 | 0.042313 | 0.042313 | 379.415 | 123379.415 | 0.042313 | 2022-08-04 10:20 | 0.051738 | 0
207 | 123600 | 2022-08-04 10:30 | 0.038268 | 0.038268 | 0.038268 | 390.0891 | 123990.0891 | 0.038268 | 2022-08-04 10:30 | 0.051738 | 0
208 | 124200 | 2022-08-04 10:40 | 0.12558 | 0.12558 | 0.12558 | 280.9802 | 124480.9802 | 0.12558 | 2022-08-04 10:40 | 0.041232 | 0
209 | 124800 | 2022-08-04 10:50 | 0 | 0 | 0 | 0 | 124800 | 0 | 2022-08-04 10:50 | 0.041837 | 0
210 | 125400 | 2022-08-04 11:00 | 0 | 0 | 0 | 0 | 125400 | 0 | 2022-08-04 11:00 | 0.041356 | 0
211 | 126000 | 2022-08-04 11:10 | 0.04534 | 0.04534 | 0.04534 | 372.2461 | 126372.2461 | 0.04534 | 2022-08-04 11:10 | 0.024934 | 0
212 | 126600 | 2022-08-04 11:20 | 0.035862 | 0.035862 | 0.035862 | 397.1455 | 126997.1455 | 0.035862 | 2022-08-04 11:20 | 0.032883 | 0
213 | 127200 | 2022-08-04 11:30 | 0.043467 | 0.043467 | 0.043467 | 376.6066 | 127576.6066 | 0.043467 | 2022-08-04 11:30 | 0.040135 | 0
214 | 127800 | 2022-08-04 11:40 | 0.039745 | 0.039745 | 0.039745 | 386.0326 | 128186.0326 | 0.039745 | 2022-08-04 11:40 | 0.037821 | 0
215 | 128400 | 2022-08-04 11:50 | 0.03626 | 0.03626 | 0.03626 | 395.9361 | 128795.9361 | 0.03626 | 2022-08-04 11:50 | 0.036898 | 0
216 | 129000 | 2022-08-04 12:00 | 0.033769 | 0.033769 | 0.033769 | 403.7956 | 129403.7956 | 0.033769 | 2022-08-04 12:00 | 0.028204 | 0
217 | 129600 | 2022-08-04 12:10 | 0.031247 | 0.031247 | 0.031247 | 412.5422 | 130012.5422 | 0.031247 | 2022-08-04 12:10 | 0.026069 | 0
218 | 130200 | 2022-08-04 12:20 | 0 | 0 | 0 | 0 | 130200 | 0 | 2022-08-04 12:20 | 0.018817 | 0
219 | 130800 | 2022-08-04 12:30 | 0.02907 | 0.02907 | 0.02907 | 420.8511 | 131220.8511 | 0.02907 | 2022-08-04 12:30 | 0.021835 | 0
220 | 131400 | 2022-08-04 12:40 | 0 | 0 | 0 | 0 | 131400 | 0 | 2022-08-04 12:40 | 0.02173 | 0
221 | 132000 | 2022-08-04 12:50 | 0.048859 | 0.048859 | 0.048859 | 364.6419 | 132364.6419 | 0.048859 | 2022-08-04 12:50 | 0.027807 | 0
222 | 132600 | 2022-08-04 13:00 | 0.030722 | 0.030722 | 0.030722 | 414.4756 | 133014.4756 | 0.030722 | 2022-08-04 13:00 | 0.02739 | 0
223 | 133200 | 2022-08-04 13:10 | 0.030381 | 0.030381 | 0.030381 | 415.7542 | 133615.7542 | 0.030381 | 2022-08-04 13:10 | 0.03278 | 0
224 | 133800 | 2022-08-04 13:20 | 0.026986 | 0.026986 | 0.026986 | 429.5838 | 134229.5838 | 0.026986 | 2022-08-04 13:20 | 0.028392 | 0
225 | 134400 | 2022-08-04 13:30 | 0.026952 | 0.026952 | 0.026952 | 429.7349 | 134829.7349 | 0.026952 | 2022-08-04 13:30 | 0.027626 | 0
226 | 135000 | 2022-08-04 13:40 | 0.02692 | 0.02692 | 0.02692 | 429.8747 | 135429.8747 | 0.02692 | 2022-08-04 13:40 | 0.027533 | 0
227 | 135600 | 2022-08-04 13:50 | 0.026891 | 0.026891 | 0.026891 | 430.0027 | 136030.0027 | 0.026891 | 2022-08-04 13:50 | 0.028104 | 0
228 | 136200 | 2022-08-04 14:00 | 0.029916 | 0.029916 | 0.029916 | 417.5287 | 136617.5287 | 0.029916 | 2022-08-04 14:00 | 0.028673 | 0
229 | 136800 | 2022-08-04 14:10 | 0.02984 | 0.02984 | 0.02984 | 417.8233 | 137217.8233 | 0.02984 | 2022-08-04 14:10 | 0.028647 | 0
230 | 137400 | 2022-08-04 14:20 | 0.029799 | 0.029799 | 0.029799 | 417.9807 | 137817.9807 | 0.029799 | 2022-08-04 14:20 | 0.028627 | 0
231 | 138000 | 2022-08-04 14:30 | 0.02679 | 0.02679 | 0.02679 | 430.4487 | 138430.4487 | 0.02679 | 2022-08-04 14:30 | 0.028002 | 0
232 | 138600 | 2022-08-04 14:40 | 0.02679 | 0.02679 | 0.02679 | 430.4487 | 139030.4487 | 0.02679 | 2022-08-04 14:40 | 0.027392 | 0
233 | 139200 | 2022-08-04 14:50 | 0.02679 | 0.02679 | 0.02679 | 430.4487 | 139630.4487 | 0.02679 | 2022-08-04 14:50 | 0.02679 | 0
234 | 139800 | 2022-08-04 15:00 | 0.02679 | 0.02679 | 0.02679 | 430.4487 | 140230.4487 | 0.02679 | 2022-08-04 15:00 | 0.02679 | 0
235 | 140400 | 2022-08-04 15:10 | 0.02679 | 0.02679 | 0.02679 | 430.4487 | 140830.4487 | 0.02679 | 2022-08-04 15:10 | 0.02679 | 0
236 | 141000 | 2022-08-04 15:20 | 0.02679 | 0.02679 | 0.02679 | 430.4487 | 141430.4487 | 0.02679 | 2022-08-04 15:20 | 0.02679 | 0
237 | 141600 | 2022-08-04 15:30 | 0.02679 | 0.02679 | 0.02679 | 430.4487 | 142030.4487 | 0.02679 | 2022-08-04 15:30 | 0.02679 | 0
238 | 142200 | 2022-08-04 15:40 | 0.02679 | 0.02679 | 0.02679 | 430.4487 | 142630.4487 | 0.02679 | 2022-08-04 15:40 | 0.02679 | 0
239 | 142800 | 2022-08-04 15:50 | 0.02679 | 0.02679 | 0.02679 | 430.4487 | 143230.4487 | 0.02679 | 2022-08-04 15:50 | 0.02679 | 0
240 | 143400 | 2022-08-04 16:00 | 0.02679 | 0.02679 | 0.02679 | 430.4487 | 143830.4487 | 0.02679 | 2022-08-04 16:00 | 0.02679 | 0
241 | 144000 | 2022-08-04 16:10 | 0.02679 | 0.02679 | 0.02679 | 430.4487 | 144430.4487 | 0.02679 | 2022-08-04 16:10 | 0.02679 | 0
242 | 144600 | 2022-08-04 16:20 | 0.02679 | 0.02679 | 0.02679 | 430.4487 | 145030.4487 | 0.02679 | 2022-08-04 16:20 | 0.02679 | 0
243 | 145200 | 2022-08-04 16:30 | 0.02679 | 0.02679 | 0.02679 | 430.4487 | 145630.4487 | 0.02679 | 2022-08-04 16:30 | 0.02679 | 0
244 | 145800 | 2022-08-04 16:40 | 0.02679 | 0.02679 | 0.02679 | 430.4487 | 146230.4487 | 0.02679 | 2022-08-04 16:40 | 0.02679 | 0
245 | 146400 | 2022-08-04 16:50 | 0.02679 | 0.02679 | 0.02679 | 430.4487 | 146830.4487 | 0.02679 | 2022-08-04 16:50 | 0.02679 | 0
246 | 147000 | 2022-08-04 17:00 | 0.02679 | 0.02679 | 0.02679 | 430.4487 | 147430.4487 | 0.02679 | 2022-08-04 17:00 | 0.02679 | 0
247 | 147600 | 2022-08-04 17:10 | 0.02679 | 0.02679 | 0.02679 | 430.4487 | 148030.4487 | 0.02679 | 2022-08-04 17:10 | 0.02679 | 0
248 | 148200 | 2022-08-04 17:20 | 0.02679 | 0.02679 | 0.02679 | 430.4487 | 148630.4487 | 0.02679 | 2022-08-04 17:20 | 0.02679 | 0
249 | 148800 | 2022-08-04 17:30 | 0.02679 | 0.02679 | 0.02679 | 430.4487 | 149230.4487 | 0.02679 | 2022-08-04 17:30 | 0.02679 | 0
250 | 149400 | 2022-08-04 17:40 | 0.02679 | 0.02679 | 0.02679 | 430.4487 | 149830.4487 | 0.02679 | 2022-08-04 17:40 | 0.02679 | 0
251 | 150000 | 2022-08-04 17:50 | 0.02679 | 0.02679 | 0.02679 | 430.4487 | 150430.4487 | 0.02679 | 2022-08-04 17:50 | 0.02679 | 0
252 | 150600 | 2022-08-04 18:00 | 0.02679 | 0.02679 | 0.02679 | 430.4487 | 151030.4487 | 0.02679 | 2022-08-04 18:00 | 0.02679 | 0
253 | 151200 | 2022-08-04 18:10 | 0.02679 | 0.02679 | 0.02679 | 430.4487 | 151630.4487 | 0.02679 | 2022-08-04 18:10 | 0.02679 | 0
254 | 151800 | 2022-08-04 18:20 | 0.02679 | 0.02679 | 0.02679 | 430.4487 | 152230.4487 | 0.02679 | 2022-08-04 18:20 | 0.02679 | 0
255 | 152400 | 2022-08-04 18:30 | 0.02679 | 0.02679 | 0.02679 | 430.4487 | 152830.4487 | 0.02679 | 2022-08-04 18:30 | 0.02679 | 0
256 | 153000 | 2022-08-04 18:40 | 0.02679 | 0.02679 | 0.02679 | 430.4487 | 153430.4487 | 0.02679 | 2022-08-04 18:40 | 0.02679 | 0
257 | 153600 | 2022-08-04 18:50 | 0.02679 | 0.02679 | 0.02679 | 430.4487 | 154030.4487 | 0.02679 | 2022-08-04 18:50 | 0.02679 | 0
258 | 154200 | 2022-08-04 19:00 | 0.02679 | 0.02679 | 0.02679 | 430.4487 | 154630.4487 | 0.02679 | 2022-08-04 19:00 | 0.02679 | --
259 | 154800 | 2022-08-04 19:10 | 0.02679 | 0.02679 | 0.02679 | 430.4487 | 155230.4487 | 0.02679 | 2022-08-04 19:10 | 0.02679 | --
260 | 155400 | 2022-08-04 19:20 | 0.02679 | 0.02679 | 0.02679 | 430.4487 | 155830.4487 | 0.02679 | 2022-08-04 19:20 | 0.02679 | --
261 | 156000 | 2022-08-04 19:30 | 0.02679 | 0.02679 | 0.02679 | 430.4487 | 156430.4487 | 0.02679 | 2022-08-04 19:30 | 0.02679 | --
262 | 156600 | 2022-08-04 19:40 | 0.02679 | 0.02679 | 0.02679 | 430.4487 | 157030.4487 | 0.02679 | 2022-08-04 19:40 | 0.02679 | --
263 | 157200 | 2022-08-04 19:50 | 0.02679 | 0.02679 | 0.02679 | 430.4487 | 157630.4487 | 0.02679 | 2022-08-04 19:50 | 0.02679 | --
264 | 157800 | 2022-08-04 20:00 | 0.02679 | 0.02679 | 0.02679 | 430.4487 | 158230.4487 | 0.02679 | 2022-08-04 20:00 | 0.02679 | --
265 | 158400 | 2022-08-04 20:10 | 0.02679 | 0.02679 | 0.02679 | 430.4487 | 158830.4487 | 0.02679 | 2022-08-04 20:10 | 0.02679 | --
266 | 159000 | 2022-08-04 20:20 | 0.02679 | 0.02679 | 0.02679 | 430.4487 | 159430.4487 | 0.02679 | 2022-08-04 20:20 | 0.02679 | --
267 | 159600 | 2022-08-04 20:30 | 0.02679 | 0.02679 | 0.02679 | 430.4487 | 160030.4487 | 0.02679 | 2022-08-04 20:30 | 0.02679 | --
268 | 160200 | 2022-08-04 20:40 | 0.02679 | 0.02679 | 0.02679 | 430.4487 | 160630.4487 | 0.02679 | 2022-08-04 20:40 | 0.02679 | --
269 | 160800 | 2022-08-04 20:50 | 0.02679 | 0.02679 | 0.02679 | 430.4487 | 161230.4487 | 0.02679 | 2022-08-04 20:50 | 0.02679 | --
270 | 161400 | 2022-08-04 21:00 | 0.02679 | 0.02679 | 0.02679 | 430.4487 | 161830.4487 | 0.02679 | 2022-08-04 21:00 | 0.02679 | --
271 | 162000 | 2022-08-04 21:10 | 0.02679 | 0.02679 | 0.02679 | 430.4487 | 162430.4487 | 0.02679 | 2022-08-04 21:10 | 0.02679 | --
272 | 162600 | 2022-08-04 21:20 | 0.02679 | 0.02679 | 0.02679 | 430.4487 | 163030.4487 | 0.02679 | 2022-08-04 21:20 | 0.02679 | --
273 | 163200 | 2022-08-04 21:30 | 0.02679 | 0.02679 | 0.02679 | 430.4487 | 163630.4487 | 0.02679 | 2022-08-04 21:30 | 0.02679 | --
274 | 163800 | 2022-08-04 21:40 | 0.02679 | 0.02679 | 0.02679 | 430.4487 | 164230.4487 | 0.02679 | 2022-08-04 21:40 | 0.02679 | --
275 | 164400 | 2022-08-04 21:50 | 0.02679 | 0.02679 | 0.02679 | 430.4487 | 164830.4487 | 0.02679 | 2022-08-04 21:50 | 0.02679 | --
276 | 165000 | 2022-08-04 22:00 | 0.02679 | 0.02679 | 0.02679 | 430.4487 | 165430.4487 | 0.02679 | 2022-08-04 22:00 | 0.02679 | --
277 | 165600 | 2022-08-04 22:10 | 0.02679 | 0.02679 | 0.02679 | 430.4487 | 166030.4487 | 0.02679 | 2022-08-04 22:10 | 0.02679 | --
278 | 166200 | 2022-08-04 22:20 | 0.02679 | 0.02679 | 0.02679 | 430.4487 | 166630.4487 | 0.02679 | 2022-08-04 22:20 | #REF! | --
279 | 166800 | 2022-08-04 22:30 | 0.02679 | 0.02679 | 0.02679 | 430.4487 | 167230.4487 | 0.02679 | 2022-08-04 22:30 | #REF! | --
280 | 167400 | 2022-08-04 22:40 | 0.02679 | 0.02679 | 0.02679 | 430.4487 | 167830.4487 | #REF! | 2022-08-04 22:40 | #REF! | --
281 | 168000 | 2022-08-04 22:50 | #REF! | #REF! | #REF! | 0 | 168000 | #REF! | 2022-08-04 22:50 | #REF! | --
282 | 168600 | 2022-08-04 23:00 | #REF! | #REF! | #REF! | 0 | 168600 | #REF! | 2022-08-04 23:00 | #REF! | --
283 | 169200 | 2022-08-04 23:10 | #REF! | #REF! | #REF! | 0 | 169200 | #REF! | 2022-08-04 23:10 | #REF! | --
284 | 169800 | 2022-08-04 23:20 | #REF! | #REF! | #REF! | 0 | 169800 | #REF! | 2022-08-04 23:20 | #REF! | --
285 | 170400 | 2022-08-04 23:30 | #REF! | #REF! | #REF! | 0 | 170400 | #REF! | 2022-08-04 23:30 | #REF! | --
286 | 171000 | 2022-08-04 23:40 | #REF! | #REF! | #REF! | 0 | 171000 | #REF! | 2022-08-04 23:40 | #REF! | --
287 | 171600 | 2022-08-04 23:50 | #REF! | #REF! | #REF! | 0 | 171600 | #REF! | 2022-08-04 23:50 | #REF! | --
288 | 172200 | 2022-08-05 | #REF! | #REF! | #REF! | 0 | 172200 | #REF! | 2022-08-05 | #REF! | --
| 流下時間(MAX) |  |  |  | 549.0334
| 流下時間(AVE) |  |  |  | 200.1243
| 流下時間(PEEK) |  |  |  | #REF!
| 流下流量(PEEK) |  |  |  | #REF!
Note on D1: 対象列
Note on D2: 対象シート
Note on D3: 分水率
Note on E1: 対象列
Note on E2: 対象シート
Note on E3: 分水率

## 最下流合流点 (2)
J
T09
|  |  | 100% | 100% |  | 別途計算 | 別途計算 | 経過時間 | 時間遅れ
|  |  | ① | ② | ①＋② | Q | TL | （絶対値） | Q | 移動平均
|  |  | m3/s/A | m3/s/A | m3/s/A |  |  |  |  | 調整板なし
|  |  | 2022 | 2022 | 2022 | 2022 | 2022 | Tz+TL | 2022 | 流出量 | 雨量
1 | 0 | 2022-08-03 00:10 | 0 |  | 0 |  |  | 0 | 0 |  | 1
2 | 600 | 2022-08-03 00:20 | 0 |  | 0 |  |  | 600 | 0 |  | 1
3 | 1200 | 2022-08-03 00:30 | 0 |  | 0 |  |  | 1200 | 0 | 0 | 0
4 | 1800 | 2022-08-03 00:40 | 0 |  | 0 |  |  | 1800 | 0 | 0 | 0.5
5 | 2400 | 2022-08-03 00:50 | 0 |  | 0 |  |  | 2400 | 0 | 0 | 0
6 | 3000 | 2022-08-03 01:00 | 0 |  | 0 |  |  | 3000 | 0 | 0.057174 | 1.5
7 | 3600 | 2022-08-03 01:10 | 0 |  | 0 |  |  | 3600 | 0 | 0.16393 | 2
8 | 4200 | 2022-08-03 01:20 | 0.28587 |  | 0.28587 |  |  | 4200 | 0 | 0.16393 | 0.5
9 | 4800 | 2022-08-03 01:30 | 0.53378 |  | 0.53378 |  |  | 4800 | 0 | 0.26488 | 0
10 | 5400 | 2022-08-03 01:40 | 0 |  | 0 |  |  | 5400 | 0 | 0.36402 | 0.5
11 | 6000 | 2022-08-03 01:50 | 0.50476 |  | 0.50476 |  |  | 6000 | 0 | 0.43979 | 1
12 | 6600 | 2022-08-03 02:00 | 0.49568 |  | 0.49568 |  |  | 6600 | 0 | 0.48551 | 1
13 | 7200 | 2022-08-03 02:10 | 0.66474 |  | 0.66474 |  |  | 7200 | 0 | 0.7036 | 0.5
14 | 7800 | 2022-08-03 02:20 | 0.76237 |  | 0.76237 |  |  | 7800 | 0 | 0.7351 | 0
15 | 8400 | 2022-08-03 02:30 | 1.0904 |  | 1.0904 |  |  | 8400 | 0 | 0.75198 | 0
16 | 9000 | 2022-08-03 02:40 | 0.66225 |  | 0.66225 |  |  | 9000 | 0 | 0.824 | 0
17 | 9600 | 2022-08-03 02:50 | 0.58011 |  | 0.58011 |  |  | 9600 | 0 | 0.88324 | 0
18 | 10200 | 2022-08-03 03:00 | 1.0248 |  | 1.0248 |  |  | 10200 | 0 | 0.7746 | 0
19 | 10800 | 2022-08-03 03:10 | 1.0586 |  | 1.0586 |  |  | 10800 | 0 | 0.64215 | 0
20 | 11400 | 2022-08-03 03:20 | 0.54724 |  | 0.54724 |  |  | 11400 | 0 | 0.63638 | 0
21 | 12000 | 2022-08-03 03:30 | 0 |  | 0 |  |  | 12000 | 0 | 0.47853 | 1
22 | 12600 | 2022-08-03 03:40 | 0.55123 |  | 0.55123 |  |  | 12600 | 0 | 0.3498 | 1.5
23 | 13200 | 2022-08-03 03:50 | 0.23561 |  | 0.23561 |  |  | 13200 | 0 | 0.24035 | 19
24 | 13800 | 2022-08-03 04:00 | 0.41489 |  | 0.41489 |  |  | 13800 | 0 | 1.7043 | 13.5
25 | 14400 | 2022-08-03 04:10 | 0 |  | 0 |  |  | 14400 | 0 | 2.9635 | 14
26 | 15000 | 2022-08-03 04:20 | 7.32 |  | 7.32 |  |  | 15000 | 0 | 5.6333 | 16
27 | 15600 | 2022-08-03 04:30 | 6.847 |  | 6.847 |  |  | 15600 | 0 | 8.8308 | 23.5
28 | 16200 | 2022-08-03 04:40 | 13.5844 |  | 13.5844 |  |  | 16200 | 0 | 12.7713 | 16.5
29 | 16800 | 2022-08-03 04:50 | 16.4026 |  | 16.4026 |  |  | 16800 | 0 | 15.2748 | 19
30 | 17400 | 2022-08-03 05:00 | 19.7025 |  | 19.7025 |  |  | 17400 | 0 | 18.6041 | 18
31 | 18000 | 2022-08-03 05:10 | 19.8374 |  | 19.8374 |  |  | 18000 | 0 | 20.5256 | 12
32 | 18600 | 2022-08-03 05:20 | 23.4935 |  | 23.4935 |  |  | 18600 | 0 | 21.6823 | 6.5
33 | 19200 | 2022-08-03 05:30 | 23.1919 |  | 23.1919 |  |  | 19200 | 0 | 21.7899 | 0.5
34 | 19800 | 2022-08-03 05:40 | 22.1864 |  | 22.1864 |  |  | 19800 | 0 | 19.1508 | 0
35 | 20400 | 2022-08-03 05:50 | 20.2403 |  | 20.2403 |  |  | 20400 | 0 | 17.2749 | 0.5
36 | 21000 | 2022-08-03 06:00 | 6.6419 |  | 6.6419 |  |  | 21000 | 0 | 14.756 | 0.5
37 | 21600 | 2022-08-03 06:10 | 14.114 |  | 14.114 |  |  | 21600 | 0 | 11.8039 | 0
38 | 22200 | 2022-08-03 06:20 | 10.5973 |  | 10.5973 |  |  | 22200 | 0 | 8.8591 | 0
39 | 22800 | 2022-08-03 06:30 | 7.4263 |  | 7.4263 |  |  | 22800 | 0 | 8.3984 | 0
40 | 23400 | 2022-08-03 06:40 | 5.5159 |  | 5.5159 |  |  | 23400 | 0 | 6.4252 | 0
41 | 24000 | 2022-08-03 06:50 | 4.3385 |  | 4.3385 |  |  | 24000 | 0 | 5.0967 | 0
42 | 24600 | 2022-08-03 07:00 | 4.2481 |  | 4.2481 |  |  | 24600 | 0 | 4.3546 | 1
43 | 25200 | 2022-08-03 07:10 | 3.9546 |  | 3.9546 |  |  | 25200 | 0 | 4.0247 | 0.5
44 | 25800 | 2022-08-03 07:20 | 3.7159 |  | 3.7159 |  |  | 25800 | 0 | 3.8818 | 1.5
45 | 26400 | 2022-08-03 07:30 | 3.8663 |  | 3.8663 |  |  | 26400 | 0 | 3.8371 | 4
46 | 27000 | 2022-08-03 07:40 | 3.624 |  | 3.624 |  |  | 27000 | 0 | 4.0788 | 6.5
47 | 27600 | 2022-08-03 07:50 | 4.0245 |  | 4.0245 |  |  | 27600 | 0 | 4.512 | 6.5
48 | 28200 | 2022-08-03 08:00 | 5.1634 |  | 5.1634 |  |  | 28200 | 0 | 5.1001 | 2
49 | 28800 | 2022-08-03 08:10 | 5.8818 |  | 5.8818 |  |  | 28800 | 0 | 5.9068 | 2
50 | 29400 | 2022-08-03 08:20 | 6.8066 |  | 6.8066 |  |  | 29400 | 0 | 6.9687 | 0
51 | 30000 | 2022-08-03 08:30 | 7.6577 |  | 7.6577 |  |  | 30000 | 0 | 8.1282 | 0.5
52 | 30600 | 2022-08-03 08:40 | 9.3343 |  | 9.3343 |  |  | 30600 | 0 | 8.8763 | 0
53 | 31200 | 2022-08-03 08:50 | 10.9608 |  | 10.9608 |  |  | 31200 | 0 | 9.1808 | 2
54 | 31800 | 2022-08-03 09:00 | 9.6221 |  | 9.6221 |  |  | 31800 | 0 | 9.4275 | 3
55 | 32400 | 2022-08-03 09:10 | 8.3293 |  | 8.3293 |  |  | 32400 | 0 | 9.5152 | 1
56 | 33000 | 2022-08-03 09:20 | 8.8911 |  | 8.8911 |  |  | 33000 | 0 | 9.2691 | 9.5
57 | 33600 | 2022-08-03 09:30 | 9.7725 |  | 9.7725 |  |  | 33600 | 0 | 9.8419 | 9
58 | 34200 | 2022-08-03 09:40 | 9.7307 |  | 9.7307 |  |  | 34200 | 0 | 10.5711 | 4
59 | 34800 | 2022-08-03 09:50 | 12.4857 |  | 12.4857 |  |  | 34800 | 0 | 11.1614 | 3.5
60 | 35400 | 2022-08-03 10:00 | 11.9757 |  | 11.9757 |  |  | 35400 | 0 | 11.6656 | 12.5
61 | 36000 | 2022-08-03 10:10 | 11.8424 |  | 11.8424 |  |  | 36000 | 0 | 12.9937 | 11
62 | 36600 | 2022-08-03 10:20 | 12.2934 |  | 12.2934 |  |  | 36600 | 0 | 13.1648 | 3.5
63 | 37200 | 2022-08-03 10:30 | 16.3714 |  | 16.3714 |  |  | 37200 | 0 | 13.1482 | 3
64 | 37800 | 2022-08-03 10:40 | 13.3411 |  | 13.3411 |  |  | 37800 | 0 | 12.5437 | 9.5
65 | 38400 | 2022-08-03 10:50 | 11.8928 |  | 11.8928 |  |  | 38400 | 0 | 13.7489 | 8
66 | 39000 | 2022-08-03 11:00 | 8.82 |  | 8.82 |  |  | 39000 | 0 | 12.9254 | 9.5
67 | 39600 | 2022-08-03 11:10 | 18.319 |  | 18.319 |  |  | 39600 | 0 | 13.5008 | 13
68 | 40200 | 2022-08-03 11:20 | 12.2541 |  | 12.2541 |  |  | 40200 | 0 | 14.4046 | 9
69 | 40800 | 2022-08-03 11:30 | 16.2181 |  | 16.2181 |  |  | 40800 | 0 | 16.0238 | 5.5
70 | 41400 | 2022-08-03 11:40 | 16.4118 |  | 16.4118 |  |  | 41400 | 0 | 15.8394 | 2.5
71 | 42000 | 2022-08-03 11:50 | 16.9159 |  | 16.9159 |  |  | 42000 | 0 | 16.6481 | 6
72 | 42600 | 2022-08-03 12:00 | 17.3968 |  | 17.3968 |  |  | 42600 | 0 | 16.217 | 1.5
73 | 43200 | 2022-08-03 12:10 | 16.2979 |  | 16.2979 |  |  | 43200 | 0 | 14.3034 | 2.5
74 | 43800 | 2022-08-03 12:20 | 14.0624 |  | 14.0624 |  |  | 43800 | 0 | 13.5678 | 6.5
75 | 44400 | 2022-08-03 12:30 | 6.8439 |  | 6.8439 |  |  | 44400 | 0 | 12.703 | 8.5
76 | 45000 | 2022-08-03 12:40 | 13.2378 |  | 13.2378 |  |  | 45000 | 0 | 12.7051 | 7.5
77 | 45600 | 2022-08-03 12:50 | 13.0731 |  | 13.0731 |  |  | 45600 | 0 | 12.6798 | 6
78 | 46200 | 2022-08-03 13:00 | 16.3084 |  | 16.3084 |  |  | 46200 | 0 | 14.2291 | 4
79 | 46800 | 2022-08-03 13:10 | 13.9357 |  | 13.9357 |  |  | 46800 | 0 | 14.4557 | 4
80 | 47400 | 2022-08-03 13:20 | 14.5907 |  | 14.5907 |  |  | 47400 | 0 | 14.0723 | 4
81 | 48000 | 2022-08-03 13:30 | 14.3705 |  | 14.3705 |  |  | 48000 | 0 | 12.5048 | 1
82 | 48600 | 2022-08-03 13:40 | 11.1564 |  | 11.1564 |  |  | 48600 | 0 | 12.0199 | 2
83 | 49200 | 2022-08-03 13:50 | 8.4706 |  | 8.4706 |  |  | 49200 | 0 | 11.3124 | 2
84 | 49800 | 2022-08-03 14:00 | 11.5115 |  | 11.5115 |  |  | 49800 | 0 | 10.7294 | 1
85 | 50400 | 2022-08-03 14:10 | 11.0531 |  | 11.0531 |  |  | 50400 | 0 | 10.5005 | 0.5
86 | 51000 | 2022-08-03 14:20 | 11.4553 |  | 11.4553 |  |  | 51000 | 0 | 10.4919 | 1
87 | 51600 | 2022-08-03 14:30 | 10.0119 |  | 10.0119 |  |  | 51600 | 0 | 9.877 | 1.5
88 | 52200 | 2022-08-03 14:40 | 8.4273 |  | 8.4273 |  |  | 52200 | 0 | 9.5927 | 4
89 | 52800 | 2022-08-03 14:50 | 8.4374 |  | 8.4374 |  |  | 52800 | 0 | 9.087 | 0.5
90 | 53400 | 2022-08-03 15:00 | 9.6316 |  | 9.6316 |  |  | 53400 | 0 | 8.4496 | 1
91 | 54000 | 2022-08-03 15:10 | 8.9268 |  | 8.9268 |  |  | 54000 | 0 | 8.2913 | 0
92 | 54600 | 2022-08-03 15:20 | 6.8249 |  | 6.8249 |  |  | 54600 | 0 | 8.2579 | 0.5
93 | 55200 | 2022-08-03 15:30 | 7.6357 |  | 7.6357 |  |  | 55200 | 0 | 7.9069 | 3.5
94 | 55800 | 2022-08-03 15:40 | 8.2704 |  | 8.2704 |  |  | 55800 | 0 | 7.6318 | 0.5
95 | 56400 | 2022-08-03 15:50 | 7.8767 |  | 7.8767 |  |  | 56400 | 0 | 7.7776 | 0
96 | 57000 | 2022-08-03 16:00 | 7.5511 |  | 7.5511 |  |  | 57000 | 0 | 7.6782 | 0
97 | 57600 | 2022-08-03 16:10 | 7.5543 |  | 7.5543 |  |  | 57600 | 0 | 7.2138 | 0.5
98 | 58200 | 2022-08-03 16:20 | 7.1387 |  | 7.1387 |  |  | 58200 | 0 | 6.7037 | 0.5
99 | 58800 | 2022-08-03 16:30 | 5.9484 |  | 5.9484 |  |  | 58800 | 0 | 6.0758 | 0.5
100 | 59400 | 2022-08-03 16:40 | 5.3261 |  | 5.3261 |  |  | 59400 | 0 | 5.3691 | 0.5
101 | 60000 | 2022-08-03 16:50 | 4.4114 |  | 4.4114 |  |  | 60000 | 0 | 4.8228 | 1
102 | 60600 | 2022-08-03 17:00 | 4.0208 |  | 4.0208 |  |  | 60600 | 0 | 4.6148 | 2.5
103 | 61200 | 2022-08-03 17:10 | 4.4074 |  | 4.4074 |  |  | 61200 | 0 | 4.6843 | 0
104 | 61800 | 2022-08-03 17:20 | 4.9081 |  | 4.9081 |  |  | 61800 | 0 | 4.7876 | 0.5
105 | 62400 | 2022-08-03 17:30 | 5.6739 |  | 5.6739 |  |  | 62400 | 0 | 5.0284 | 0
106 | 63000 | 2022-08-03 17:40 | 4.9278 |  | 4.9278 |  |  | 63000 | 0 | 4.9116 | 0
107 | 63600 | 2022-08-03 17:50 | 5.225 |  | 5.225 |  |  | 63600 | 0 | 4.6485 | 0
108 | 64200 | 2022-08-03 18:00 | 3.8232 |  | 3.8232 |  |  | 64200 | 0 | 3.5138 | 0
109 | 64800 | 2022-08-03 18:10 | 3.5928 |  | 3.5928 |  |  | 64800 | 0 | 3.7073 | 0.5
110 | 65400 | 2022-08-03 18:20 | 0 |  | 0 |  |  | 65400 | 0 | 2.6623 | 0
111 | 66000 | 2022-08-03 18:30 | 5.8955 |  | 5.8955 |  |  | 66000 | 0 | 2.1512 | 0
112 | 66600 | 2022-08-03 18:40 | 0 |  | 0 |  |  | 66600 | 0 | 1.9148 | 0
113 | 67200 | 2022-08-03 18:50 | 1.2679 |  | 1.2679 |  |  | 67200 | 0 | 2.3905 | 0
114 | 67800 | 2022-08-03 19:00 | 2.4104 |  | 2.4104 |  |  | 67800 | 0 | 1.6497 | 0
115 | 68400 | 2022-08-03 19:10 | 2.3786 |  | 2.3786 |  |  | 68400 | 0 | 2.0647 | 0
116 | 69000 | 2022-08-03 19:20 | 2.1918 |  | 2.1918 |  |  | 69000 | 0 | 2.8749 | 0
117 | 69600 | 2022-08-03 19:30 | 2.0748 |  | 2.0748 |  |  | 69600 | 0 | 2.3928 | 0
118 | 70200 | 2022-08-03 19:40 | 5.3188 |  | 5.3188 |  |  | 70200 | 0 | 2.0163 | 0
119 | 70800 | 2022-08-03 19:50 | 0 |  | 0 |  |  | 70800 | 0 | 1.9046 | 0
120 | 71400 | 2022-08-03 20:00 | 0.49623 |  | 0.49623 |  |  | 71400 | 0 | 1.6507 | 0
121 | 72000 | 2022-08-03 20:10 | 1.6334 |  | 1.6334 |  |  | 72000 | 0 | 0.95864 | 0
122 | 72600 | 2022-08-03 20:20 | 0.80501 |  | 0.80501 |  |  | 72600 | 0 | 1.2706 | 0
123 | 73200 | 2022-08-03 20:30 | 1.8586 |  | 1.8586 |  |  | 73200 | 0 | 1.5388 | 0
124 | 73800 | 2022-08-03 20:40 | 1.56 |  | 1.56 |  |  | 73800 | 0 | 1.2121 | 0
125 | 74400 | 2022-08-03 20:50 | 1.8371 |  | 1.8371 |  |  | 74400 | 0 | 1.3971 | 0
126 | 75000 | 2022-08-03 21:00 | 0 |  | 0 |  |  | 75000 | 0 | 1.248 | 0
127 | 75600 | 2022-08-03 21:10 | 1.7297 |  | 1.7297 |  |  | 75600 | 0 | 1.1518 | 0
128 | 76200 | 2022-08-03 21:20 | 1.1132 |  | 1.1132 |  |  | 76200 | 0 | 0.99801 | 0
129 | 76800 | 2022-08-03 21:30 | 1.079 |  | 1.079 |  |  | 76800 | 0 | 1.2286 | 0
130 | 77400 | 2022-08-03 21:40 | 1.0682 |  | 1.0682 |  |  | 77400 | 0 | 1.049 | 0
131 | 78000 | 2022-08-03 21:50 | 1.1528 |  | 1.1528 |  |  | 78000 | 0 | 1.0492 | 0
132 | 78600 | 2022-08-03 22:00 | 0.83184 |  | 0.83184 |  |  | 78600 | 0 | 1.0537 | 0
133 | 79200 | 2022-08-03 22:10 | 1.114 |  | 1.114 |  |  | 79200 | 0 | 1.0464 | 0
134 | 79800 | 2022-08-03 22:20 | 1.1017 |  | 1.1017 |  |  | 79800 | 0 | 0.97903 | 0
135 | 80400 | 2022-08-03 22:30 | 1.0318 |  | 1.0318 |  |  | 80400 | 0 | 0.96066 | 0
136 | 81000 | 2022-08-03 22:40 | 0.81578 |  | 0.81578 |  |  | 81000 | 0 | 0.87148 | 0
137 | 81600 | 2022-08-03 22:50 | 0.74 |  | 0.74 |  |  | 81600 | 0 | 0.77056 | 0
138 | 82200 | 2022-08-03 23:00 | 0.6681 |  | 0.6681 |  |  | 82200 | 0 | 0.6978 | 0
139 | 82800 | 2022-08-03 23:10 | 0.59713 |  | 0.59713 |  |  | 82800 | 0 | 0.65614 | 0
140 | 83400 | 2022-08-03 23:20 | 0.66801 |  | 0.66801 |  |  | 83400 | 0 | 0.61252 | 0
141 | 84000 | 2022-08-03 23:30 | 0.60749 |  | 0.60749 |  |  | 84000 | 0 | 0.58154 | 0
142 | 84600 | 2022-08-03 23:40 | 0.5219 |  | 0.5219 |  |  | 84600 | 0 | 0.56369 | 0
143 | 85200 | 2022-08-03 23:50 | 0.51319 |  | 0.51319 |  |  | 85200 | 0 | 0.52229 | 0
144 | 85800 | 2022-08-04 | 0.50784 |  | 0.50784 |  |  | 85800 | 0 | 0.4933 | 0
145 | 86400 | 2022-08-04 00:10 | 0.46105 |  | 0.46105 |  |  | 86400 | 0 | 0.45534 | 0
146 | 87000 | 2022-08-04 00:20 | 0.46253 |  | 0.46253 |  |  | 87000 | 0 | 0.44497 | 0
147 | 87600 | 2022-08-04 00:30 | 0.33211 |  | 0.33211 |  |  | 87600 | 0 | 0.4248 | 0
148 | 88200 | 2022-08-04 00:40 | 0.4613 |  | 0.4613 |  |  | 88200 | 0 | 0.41041 | 0
149 | 88800 | 2022-08-04 00:50 | 0.40701 |  | 0.40701 |  |  | 88800 | 0 | 0.37749 | 0
150 | 89400 | 2022-08-04 01:00 | 0.38911 |  | 0.38911 |  |  | 89400 | 0 | 0.37841 | 0
151 | 90000 | 2022-08-04 01:10 | 0.29791 |  | 0.29791 |  |  | 90000 | 0 | 0.355 | 0
152 | 90600 | 2022-08-04 01:20 | 0.3367 |  | 0.3367 |  |  | 90600 | 0 | 0.33944 | 0
153 | 91200 | 2022-08-04 01:30 | 0.34428 |  | 0.34428 |  |  | 91200 | 0 | 0.31622 | 0
154 | 91800 | 2022-08-04 01:40 | 0.32922 |  | 0.32922 |  |  | 91800 | 0 | 0.3172 | 0
155 | 92400 | 2022-08-04 01:50 | 0.27297 |  | 0.27297 |  |  | 92400 | 0 | 0.30777 | 0
156 | 93000 | 2022-08-04 02:00 | 0.30281 |  | 0.30281 |  |  | 93000 | 0 | 0.29024 | 0
157 | 93600 | 2022-08-04 02:10 | 0.28958 |  | 0.28958 |  |  | 93600 | 0 | 0.2244 | 0
158 | 94200 | 2022-08-04 02:20 | 0.25663 |  | 0.25663 |  |  | 94200 | 0 | 0.25704 | 0
159 | 94800 | 2022-08-04 02:30 | 0 |  | 0 |  |  | 94800 | 0 | 0.19647 | 0
160 | 95400 | 2022-08-04 02:40 | 0.43615 |  | 0.43615 |  |  | 95400 | 0 | 0.18541 | 0
161 | 96000 | 2022-08-04 02:50 | 0 |  | 0 |  |  | 96000 | 0 | 0.21781 | 0
162 | 96600 | 2022-08-04 03:00 | 0.23428 |  | 0.23428 |  |  | 96600 | 0 | 0.21781 | 0
163 | 97200 | 2022-08-04 03:10 | 0.41862 |  | 0.41862 |  |  | 97200 | 0 | 0.20995 | 0
164 | 97800 | 2022-08-04 03:20 | 0 |  | 0 |  |  | 97800 | 0 | 0.20995 | 0
165 | 98400 | 2022-08-04 03:30 | 0.39684 |  | 0.39684 |  |  | 98400 | 0 | 0.20079 | 0
166 | 99000 | 2022-08-04 03:40 | 0 |  | 0 |  |  | 99000 | 0 | 0.16343 | 0
167 | 99600 | 2022-08-04 03:50 | 0.18848 |  | 0.18848 |  |  | 99600 | 0 | 0.16343 | 0
168 | 100200 | 2022-08-04 04:00 | 0.23184 |  | 0.23184 |  |  | 100200 | 0 | 0.086447 | 0
169 | 100800 | 2022-08-04 04:10 | 0 |  | 0 |  |  | 100800 | 0 | 0.19694 | 0
170 | 101400 | 2022-08-04 04:20 | 0.011913 |  | 0.011913 |  |  | 101400 | 0 | 0.16146 | 0
171 | 102000 | 2022-08-04 04:30 | 0.55245 |  | 0.55245 |  |  | 102000 | 0 | 0.11509 | 0
172 | 102600 | 2022-08-04 04:40 | 0.011097 |  | 0.011097 |  |  | 102600 | 0 | 0.11509 | 0
173 | 103200 | 2022-08-04 04:50 | 0 |  | 0 |  |  | 103200 | 0 | 0.15568 | 0
174 | 103800 | 2022-08-04 05:00 | 0 |  | 0 |  |  | 103800 | 0 | 0.1265 | 0
175 | 104400 | 2022-08-04 05:10 | 0.21486 |  | 0.21486 |  |  | 104400 | 0 | 0.12428 | 0
176 | 105000 | 2022-08-04 05:20 | 0.40655 |  | 0.40655 |  |  | 105000 | 0 | 0.12428 | 0
177 | 105600 | 2022-08-04 05:30 | 0 |  | 0 |  |  | 105600 | 0 | 0.12428 | 0
178 | 106200 | 2022-08-04 05:40 | 0 |  | 0 |  |  | 106200 | 0 | 0.088338 | 0
179 | 106800 | 2022-08-04 05:50 | 0 |  | 0 |  |  | 106800 | 0 | 0.039705 | 0
180 | 107400 | 2022-08-04 06:00 | 0.035139 |  | 0.035139 |  |  | 107400 | 0 | 0.061608 | 0
181 | 108000 | 2022-08-04 06:10 | 0.16339 |  | 0.16339 |  |  | 108000 | 0 | 0.084262 | 0
182 | 108600 | 2022-08-04 06:20 | 0.10952 |  | 0.10952 |  |  | 108600 | 0 | 0.10318 | 0
183 | 109200 | 2022-08-04 06:30 | 0.11327 |  | 0.11327 |  |  | 109200 | 0 | 0.12932 | 0
184 | 109800 | 2022-08-04 06:40 | 0.09457 |  | 0.09457 |  |  | 109800 | 0 | 0.096646 | 0
185 | 110400 | 2022-08-04 06:50 | 0.16588 |  | 0.16588 |  |  | 110400 | 0 | 0.080336 | 0
186 | 111000 | 2022-08-04 07:00 | 0 |  | 0 |  |  | 111000 | 0 | 0.076884 | 0
187 | 111600 | 2022-08-04 07:10 | 0.027964 |  | 0.027964 |  |  | 111600 | 0 | 0.075347 | 0
188 | 112200 | 2022-08-04 07:20 | 0.096009 |  | 0.096009 |  |  | 112200 | 0 | 0.060477 | 0
189 | 112800 | 2022-08-04 07:30 | 0.086887 |  | 0.086887 |  |  | 112800 | 0 | 0.081114 | 0
190 | 113400 | 2022-08-04 07:40 | 0.091523 |  | 0.091523 |  |  | 113400 | 0 | 0.075521 | 0
191 | 114000 | 2022-08-04 07:50 | 0.10318 |  | 0.10318 |  |  | 114000 | 0 | 0.072215 | 0
192 | 114600 | 2022-08-04 08:00 | 0 |  | 0 |  |  | 114600 | 0 | 0.067892 | 0
193 | 115200 | 2022-08-04 08:10 | 0.07948 |  | 0.07948 |  |  | 115200 | 0 | 0.065166 | 0
194 | 115800 | 2022-08-04 08:20 | 0.06527 |  | 0.06527 |  |  | 115800 | 0 | 0.057226 | 0
195 | 116400 | 2022-08-04 08:30 | 0.077896 |  | 0.077896 |  |  | 116400 | 0 | 0.069258 | 0
196 | 117000 | 2022-08-04 08:40 | 0.063483 |  | 0.063483 |  |  | 117000 | 0 | 0.053362 | 0
197 | 117600 | 2022-08-04 08:50 | 0.060161 |  | 0.060161 |  |  | 117600 | 0 | 0.05379 | 0
198 | 118200 | 2022-08-04 09:00 | 0 |  | 0 |  |  | 118200 | 0 | 0.04947 | 0
199 | 118800 | 2022-08-04 09:10 | 0.067408 |  | 0.067408 |  |  | 118800 | 0 | 0.04849 | 0
200 | 119400 | 2022-08-04 09:20 | 0.056297 |  | 0.056297 |  |  | 119400 | 0 | 0.036458 | 0
201 | 120000 | 2022-08-04 09:30 | 0.058583 |  | 0.058583 |  |  | 120000 | 0 | 0.049877 | 0
202 | 120600 | 2022-08-04 09:40 | 0 |  | 0 |  |  | 120600 | 0 | 0.036396 | 0
203 | 121200 | 2022-08-04 09:50 | 0.067098 |  | 0.067098 |  |  | 121200 | 0 | 0.035642 | 0
204 | 121800 | 2022-08-04 10:00 | 0 |  | 0 |  |  | 121800 | 0 | 0.032388 | 0
205 | 122400 | 2022-08-04 10:10 | 0.052531 |  | 0.052531 |  |  | 122400 | 0 | 0.040042 | 0
206 | 123000 | 2022-08-04 10:20 | 0.042313 |  | 0.042313 |  |  | 123000 | 0 | 0.051738 | 0
207 | 123600 | 2022-08-04 10:30 | 0.038268 |  | 0.038268 |  |  | 123600 | 0 | 0.051738 | 0
208 | 124200 | 2022-08-04 10:40 | 0.12558 |  | 0.12558 |  |  | 124200 | 0 | 0.041232 | 0
209 | 124800 | 2022-08-04 10:50 | 0 |  | 0 |  |  | 124800 | 0 | 0.041837 | 0
210 | 125400 | 2022-08-04 11:00 | 0 |  | 0 |  |  | 125400 | 0 | 0.041356 | 0
211 | 126000 | 2022-08-04 11:10 | 0.04534 |  | 0.04534 |  |  | 126000 | 0 | 0.024934 | 0
212 | 126600 | 2022-08-04 11:20 | 0.035862 |  | 0.035862 |  |  | 126600 | 0 | 0.032883 | 0
213 | 127200 | 2022-08-04 11:30 | 0.043467 |  | 0.043467 |  |  | 127200 | 0 | 0.040135 | 0
214 | 127800 | 2022-08-04 11:40 | 0.039745 |  | 0.039745 |  |  | 127800 | 0 | 0.037821 | 0
215 | 128400 | 2022-08-04 11:50 | 0.03626 |  | 0.03626 |  |  | 128400 | 0 | 0.036898 | 0
216 | 129000 | 2022-08-04 12:00 | 0.033769 |  | 0.033769 |  |  | 129000 | 0 | 0.028204 | 0
217 | 129600 | 2022-08-04 12:10 | 0.031247 |  | 0.031247 |  |  | 129600 | 0 | 0.026069 | 0
218 | 130200 | 2022-08-04 12:20 | 0 |  | 0 |  |  | 130200 | 0 | 0.018817 | 0
219 | 130800 | 2022-08-04 12:30 | 0.02907 |  | 0.02907 |  |  | 130800 | 0 | 0.021835 | 0
220 | 131400 | 2022-08-04 12:40 | 0 |  | 0 |  |  | 131400 | 0 | 0.02173 | 0
221 | 132000 | 2022-08-04 12:50 | 0.048859 |  | 0.048859 |  |  | 132000 | 0 | 0.027807 | 0
222 | 132600 | 2022-08-04 13:00 | 0.030722 |  | 0.030722 |  |  | 132600 | 0 | 0.02739 | 0
223 | 133200 | 2022-08-04 13:10 | 0.030381 |  | 0.030381 |  |  | 133200 | 0 | 0.03278 | 0
224 | 133800 | 2022-08-04 13:20 | 0.026986 |  | 0.026986 |  |  | 133800 | 0 | 0.028392 | 0
225 | 134400 | 2022-08-04 13:30 | 0.026952 |  | 0.026952 |  |  | 134400 | 0 | 0.027626 | 0
226 | 135000 | 2022-08-04 13:40 | 0.02692 |  | 0.02692 |  |  | 135000 | 0 | 0.027533 | 0
227 | 135600 | 2022-08-04 13:50 | 0.026891 |  | 0.026891 |  |  | 135600 | 0 | 0.028104 | 0
228 | 136200 | 2022-08-04 14:00 | 0.029916 |  | 0.029916 |  |  | 136200 | 0 | 0.028673 | 0
229 | 136800 | 2022-08-04 14:10 | 0.02984 |  | 0.02984 |  |  | 136800 | 0 | 0.028647 | 0
230 | 137400 | 2022-08-04 14:20 | 0.029799 |  | 0.029799 |  |  | 137400 | 0 | 0.028627 | 0
231 | 138000 | 2022-08-04 14:30 | 0.02679 |  | 0.02679 |  |  | 138000 | 0 | 0.028002 | 0
232 | 138600 | 2022-08-04 14:40 | 0.02679 |  | 0.02679 |  |  | 138600 | 0 | 0.027392 | 0
233 | 139200 | 2022-08-04 14:50 | 0.02679 |  | 0.02679 |  |  | 139200 | 0 | 0.02679 | 0
234 | 139800 | 2022-08-04 15:00 | 0.02679 |  | 0.02679 |  |  | 139800 | 0 | 0.02679 | 0
235 | 140400 | 2022-08-04 15:10 | 0.02679 |  | 0.02679 |  |  | 140400 | 0 | 0.02679 | 0
236 | 141000 | 2022-08-04 15:20 | 0.02679 |  | 0.02679 |  |  | 141000 | 0 | 0.02679 | 0
237 | 141600 | 2022-08-04 15:30 | 0.02679 |  | 0.02679 |  |  | 141600 | 0 | 0.02679 | 0
238 | 142200 | 2022-08-04 15:40 | 0.02679 |  | 0.02679 |  |  | 142200 | 0 | 0.02679 | 0
239 | 142800 | 2022-08-04 15:50 | 0.02679 |  | 0.02679 |  |  | 142800 | 0 | 0.02679 | 0
240 | 143400 | 2022-08-04 16:00 | 0.02679 |  | 0.02679 |  |  | 143400 | 0 | 0.02679 | 0
241 | 144000 | 2022-08-04 16:10 | 0.02679 |  | 0.02679 |  |  | 144000 | 0 | 0.02679 | 0
242 | 144600 | 2022-08-04 16:20 | 0.02679 |  | 0.02679 |  |  | 144600 | 0 | 0.02679 | 0
243 | 145200 | 2022-08-04 16:30 | 0.02679 |  | 0.02679 |  |  | 145200 | 0 | 0.02679 | 0
244 | 145800 | 2022-08-04 16:40 | 0.02679 |  | 0.02679 |  |  | 145800 | 0 | 0.02679 | 0
245 | 146400 | 2022-08-04 16:50 | 0.02679 |  | 0.02679 |  |  | 146400 | 0 | 0.02679 | 0
246 | 147000 | 2022-08-04 17:00 | 0.02679 |  | 0.02679 |  |  | 147000 | 0 | 0.02679 | 0
247 | 147600 | 2022-08-04 17:10 | 0.02679 |  | 0.02679 |  |  | 147600 | 0 | 0.02679 | 0
248 | 148200 | 2022-08-04 17:20 | 0.02679 |  | 0.02679 |  |  | 148200 | 0 | 0.02679 | 0
249 | 148800 | 2022-08-04 17:30 | 0.02679 |  | 0.02679 |  |  | 148800 | 0 | 0.02679 | 0
250 | 149400 | 2022-08-04 17:40 | 0.02679 |  | 0.02679 |  |  | 149400 | 0 | 0.02679 | 0
251 | 150000 | 2022-08-04 17:50 | 0.02679 |  | 0.02679 |  |  | 150000 | 0 | 0.02679 | 0
252 | 150600 | 2022-08-04 18:00 | 0.02679 |  | 0.02679 |  |  | 150600 | 0 | 0.02679 | 0
253 | 151200 | 2022-08-04 18:10 | 0.02679 |  | 0.02679 |  |  | 151200 | 0 | 0.02679 | 0
254 | 151800 | 2022-08-04 18:20 | 0.02679 |  | 0.02679 |  |  | 151800 | 0 | 0.02679 | 0
255 | 152400 | 2022-08-04 18:30 | 0.02679 |  | 0.02679 |  |  | 152400 | 0 | 0.02679 | 0
256 | 153000 | 2022-08-04 18:40 | 0.02679 |  | 0.02679 |  |  | 153000 | 0 | 0.02679 | 0
257 | 153600 | 2022-08-04 18:50 | 0.02679 |  | 0.02679 |  |  | 153600 | 0 | 0.02679 | 0
258 | 154200 | 2022-08-04 19:00 | 0.02679 |  | 0.02679 |  |  | 154200 | 0 | 0.02679 | --
259 | 154800 | 2022-08-04 19:10 | 0.02679 |  | 0.02679 |  |  | 154800 | 0 | 0.02679 | --
260 | 155400 | 2022-08-04 19:20 | 0.02679 |  | 0.02679 |  |  | 155400 | 0 | 0.02679 | --
261 | 156000 | 2022-08-04 19:30 | 0.02679 |  | 0.02679 |  |  | 156000 | 0 | 0.02679 | --
262 | 156600 | 2022-08-04 19:40 | 0.02679 |  | 0.02679 |  |  | 156600 | 0 | 0.02679 | --
263 | 157200 | 2022-08-04 19:50 | 0.02679 |  | 0.02679 |  |  | 157200 | 0 | 0.02679 | --
264 | 157800 | 2022-08-04 20:00 | 0.02679 |  | 0.02679 |  |  | 157800 | 0 | 0.02679 | --
265 | 158400 | 2022-08-04 20:10 | 0.02679 |  | 0.02679 |  |  | 158400 | 0 | 0.02679 | --
266 | 159000 | 2022-08-04 20:20 | 0.02679 |  | 0.02679 |  |  | 159000 | 0 | 0.02679 | --
267 | 159600 | 2022-08-04 20:30 | 0.02679 |  | 0.02679 |  |  | 159600 | 0 | 0.02679 | --
268 | 160200 | 2022-08-04 20:40 | 0.02679 |  | 0.02679 |  |  | 160200 | 0 | 0.02679 | --
269 | 160800 | 2022-08-04 20:50 | 0.02679 |  | 0.02679 |  |  | 160800 | 0 | 0.02679 | --
270 | 161400 | 2022-08-04 21:00 | 0.02679 |  | 0.02679 |  |  | 161400 | 0 | 0.02679 | --
271 | 162000 | 2022-08-04 21:10 | 0.02679 |  | 0.02679 |  |  | 162000 | 0 | 0.02679 | --
272 | 162600 | 2022-08-04 21:20 | 0.02679 |  | 0.02679 |  |  | 162600 | 0 | 0.02679 | --
273 | 163200 | 2022-08-04 21:30 | 0.02679 |  | 0.02679 |  |  | 163200 | 0 | 0.02679 | --
274 | 163800 | 2022-08-04 21:40 | 0.02679 |  | 0.02679 |  |  | 163800 | 0 | 0.02679 | --
275 | 164400 | 2022-08-04 21:50 | 0.02679 |  | 0.02679 |  |  | 164400 | 0 | 0.02679 | --
276 | 165000 | 2022-08-04 22:00 | 0.02679 |  | 0.02679 |  |  | 165000 | 0 | 0.02679 | --
277 | 165600 | 2022-08-04 22:10 | 0.02679 |  | 0.02679 |  |  | 165600 | 0 | 0.02679 | --
278 | 166200 | 2022-08-04 22:20 | 0.02679 |  | 0.02679 |  |  | 166200 | 0 | #REF! | --
279 | 166800 | 2022-08-04 22:30 | 0.02679 |  | 0.02679 |  |  | 166800 | 0 | #REF! | --
280 | 167400 | 2022-08-04 22:40 | #REF! |  | #REF! |  |  | 167400 | 0 | #REF! | --
281 | 168000 | 2022-08-04 22:50 | #REF! |  | #REF! |  |  | 168000 | 0 | #REF! | --
282 | 168600 | 2022-08-04 23:00 | #REF! |  | #REF! |  |  | 168600 | 0 | #REF! | --
283 | 169200 | 2022-08-04 23:10 | #REF! |  | #REF! |  |  | 169200 | 0 | #REF! | --
284 | 169800 | 2022-08-04 23:20 | #REF! |  | #REF! |  |  | 169800 | 0 | #REF! | --
285 | 170400 | 2022-08-04 23:30 | #REF! |  | #REF! |  |  | 170400 | 0 | #REF! | --
286 | 171000 | 2022-08-04 23:40 | #REF! |  | #REF! |  |  | 171000 | 0 | #REF! | --
287 | 171600 | 2022-08-04 23:50 | #REF! |  | #REF! |  |  | 171600 | 0 | #REF! | --
288 | 172200 | 2022-08-05 | #REF! |  | #REF! |  |  | 172200 | 0 | #REF! | --
0
Note on D1: 対象列
Note on D2: 対象シート
Note on D3: 分水率
Note on E1: 対象列
Note on E2: 対象シート
Note on E3: 分水率