## Sheet1
温室効果ガス排出量の簡易計算表 | [7 empty] | 環境省：温室効果ガス排出量 算定・報告・公表制度
算定方法及び排出係数一覧（R5.12.12更新 令和6年7月11日 p.19を一部修正）から
[6 empty] | 令和 年度（ 年 月～ 年 月） |  | （参考１） 燃料の使⽤に関する排出係数（別表１×別表２×(44/12)）
エネルギーの種類 | エネルギー使用量 |  | CO2排出係数 |  | CO2排出量
| (A) |  | (B) |  | (A×B) |  |  | 燃料種 | 単位 | 燃料種別の発熱量（別表１） | 燃料種別の炭素排出係数（別表２） | 燃料の使⽤に関する排出係数 | 単位 | t-CO2
購入電力 北陸電力 |  | kWh | 0.000462 | t-CO2/kWh |  | t-CO2 |  | 輸入原料炭 | t | 28.7 | 0.0246 | 2.5887 | t-CO2/t
購入電力 ○○○○ |  | kWh |  | t-CO2/kWh |  | t-CO2 |  | コークス用原料炭 | t | 28.9 | 0.0245 | 2.5962 | t-CO2/t
電気 合計 |  |  |  |  | 0 | t-CO2 |  | 吹込用原料炭 | t | 28.3 | 0.0251 | 2.6045 | t-CO2/t
揮発油 |  | kL | 2.2901 | t-CO2/kL |  | t-CO2 |  | 輸入一般炭 | t | 26.1 | 0.0243 | 2.3255 | t-CO2/t
灯油 |  | kL | 2.5027 | t-CO2/kL |  | t-CO2 |  | 国産一般炭 | t | 24.2 | 0.0242 | 2.1473 | t-CO2/t
軽油 |  | kL | 2.6195 | t-CO2/kL |  | t-CO2 |  | 輸入無煙炭 | t | 27.8 | 0.0259 | 2.6401 | t-CO2/t
A重油 |  | kL | 2.7528 | t-CO2/kL |  | t-CO2 |  | 石炭コークス | t | 29 | 0.0299 | 3.1794 | t-CO2/t
B・C重油 |  | kL | 3.096 | t-CO2/kL |  | t-CO2 |  | 石油コークス | t | 34.1 | 0.0245 | 3.0633 | t-CO2/t
液化石油ガス（LPG） |  | t | 2.9943 | t-CO2/t |  | t-CO2 |  | コールタール | t | 37.3 | 0.0209 | 2.8584 | t-CO2/t
液化天然ガス（LNG） |  | t | 2.7879 | t-CO2/t |  | t-CO2 |  | 石油アスファルト | t | 40 | 0.0204 | 2.992 | t-CO2/t
輸入一般炭 |  | t | 2.3255 | t-CO2/t |  | t-CO2 |  | コンデンセート（NGL） | kL | 34.8 | 0.0183 | 2.3351 | t-CO2/kL
国産一般炭 |  | t | 2.1473 | t-CO2/t |  | t-CO2 |  | 原油 | kL | 38.3 | 0.019 | 2.6682 | t-CO2/kL
石油コークス |  | t | 3.0633 | t-CO2/t |  | t-CO2 |  | 揮発油 | kL | 33.4 | 0.0187 | 2.2901 | t-CO2/kL
[6 empty] | t-CO2 |  | ナフサ | kL | 33.3 | 0.0186 | 2.2711 | t-CO2/kL
都市ガス 13A |  | 千Nm3 | 2.21 | t-CO2/千Nm3 |  | t-CO2 | ※都市ガス13A：金沢エナジー(株)HPに掲載されている数字 | ジェット燃料油 | kL | 36.3 | 0.0186 | 2.4757 | t-CO2/kL
産業用蒸気 |  | GJ | 0.0654 | t-CO2/GJ |  | t-CO2 |  | 灯油 | kL | 36.5 | 0.0187 | 2.5027 | t-CO2/kL
産業用以外の蒸気 |  | GJ |  | t-CO2/GJ |  | t-CO2 |  | 軽油 | kL | 38 | 0.0188 | 2.6195 | t-CO2/kL
温水・冷水 |  | GJ |  | t-CO2/GJ |  | t-CO2 |  | A重油 | kL | 38.9 | 0.0193 | 2.7528 | t-CO2/kL
燃料及び熱 合計 |  |  |  |  | 0 | t-CO2 |  | B・C重油 | kL | 41.8 | 0.0202 | 3.096 | t-CO2/kL
（非ｴﾈﾙｷﾞｰ起源CO2） | [5 empty] | t-CO2 |  | 潤滑油 | kL | 40.2 | 0.0199 | 2.9333 | t-CO2/kL
[6 empty] | t-CO2 |  | 液化石油ガス（LPG） | t | 50.1 | 0.0163 | 2.9943 | t-CO2/t
CO2合計 |  |  |  |  | 0 | t-CO2 |  | 石油系炭化水素ガス | 千Nm3 | 46.1 | 0.0144 | 2.4341 | t-CO2/千Nm3
[8 empty] | 液化天然ガス（LNG） | t | 54.7 | 0.0139 | 2.7879 | t-CO2/t
※緑色セルで使用している燃料種を選択してください。（プルダウン選択可） | [7 empty] | 天然ガス | 千Nm3 | 38.4 | 0.0139 | 1.9571 | t-CO2/千Nm3
※黄色セルに数値を入力すれば、自動的に計算されます。 | [7 empty] | コークス炉ガス | 千Nm3 | 18.4 | 0.0109 | 0.73539 | t-CO2/千Nm3
※非エネルギー起源CO2については、「温室効果ガス排出量算定・報告マニュアル」 （環境省・経済産業省）を参照して入力して下さい。 | [7 empty] | 高炉ガス | 千Nm3 | 3.23 | 0.0264 | 0.31266 | t-CO2/千Nm3
[8 empty] | 発電用高炉ガス | 千Nm3 | 3.45 | 0.0264 | 0.33396 | t-CO2/千Nm3
※CO2排出係数は、省エネ法の規定による定期報告等で用いた値を使用してもよい。 | [7 empty] | 転炉ガス | 千Nm3 | 7.53 | 0.042 | 1.1596 | t-CO2/千Nm3
[8 empty] | RDF | t | 18 | 0.0162 | 1.0692 | t-CO2/t
[8 empty] | RPF | t | 26.9 | 0.0166 | 1.6373 | t-CO2/t
[8 empty] | 廃タイヤ | t | 33.2 | 0.0135 | 1.6434 | t-CO2/t
[8 empty] | 廃プラスチック類（一般廃棄物） | t | 29.3 | 0.0257 | 2.761 | t-CO2/t
[8 empty] | 廃プラスチック類（産業廃棄物） | t | 29.3 | 0.0239 | 2.5677 | t-CO2/t
[8 empty] | 廃油 | kL | 40.2 | 0.0179 | 2.6385 | t-CO2/kL
[8 empty] | 廃プラスチック類から製造された燃料炭化水素油 | kL | 38 | 0.0188 | 2.6195 | t-CO2/kL